## Drawing Master Data
SR NO | DRAWING NO. | ASSEMBLY WEIGHT | [17 empty] | ASSEMBLY AREA / SQUARE METER
GROUP OF COMPANIES
DRAWING MASTER DATA - STRUCTURAL
CLIENT
PROJECT
1 | &VHS-(941FX-SR1)-N-ZP 2042.VB105 (EN) | 1 | 2 OF 2 | 941FX-SR1-VB105 | 12 | 941FX-SR1 | 25/12/2024 | 30/12/2024 | 29/12/2024 | ISHIKA ENGINEERING | A-B/1 | 2 | PL12 | 941FX-R1-P144 | 2 | 140 | 140 | 1.82 | 3.69 | 0.05
2 | &VHS-(941FX-SR1)-N-ZP 2042.VB105 (EN) | 1 | 2 OF 2 | 941FX-SR1-VB105 | 12 | 941FX-SR1 | 25/12/2024 | 30/12/2024 | 29/12/2024 | ISHIKA ENGINEERING | A-B/1 | 2 | PL12 | 941FX-R1-P146 | 2 | 140 | 120 | 1.58 | 3.17 | 0.04
3 | &VHS-(941FX-SR1)-N-ZP 2042.VB105 (EN) | 1 | 2 OF 2 | 941FX-SR1-VB105 | 12 | 941FX-SR1 | 25/12/2024 | 30/12/2024 | 29/12/2024 | ISHIKA ENGINEERING | A-B/1 | 2 | SHS100.0X100.0X5.0 | 941FX-R1-VB105 | 1 | 1065 |  | 15.89 | 15.89 | 0.43
4 | &VHS-(941FX-SR1)-N-ZP 2042.VB105 (EN) | 1 | 2 OF 2 | 941FX-SR1-VB105 | 12 | 941FX-SR1 | 25/12/2024 | 30/12/2024 | 29/12/2024 | ISHIKA ENGINEERING | A-B/2 | 2 | PL12 | 941FX-R1-P144 | 2 | 140 | 140 | 1.82 | 3.69 | 0.05
5 | &VHS-(941FX-SR1)-N-ZP 2042.VB105 (EN) | 1 | 2 OF 2 | 941FX-SR1-VB105 | 12 | 941FX-SR1 | 25/12/2024 | 30/12/2024 | 29/12/2024 | ISHIKA ENGINEERING | A-B/2 | 2 | PL12 | 941FX-R1-P146 | 2 | 140 | 120 | 1.58 | 3.17 | 0.04
6 | &VHS-(941FX-SR1)-N-ZP 2042.VB105 (EN) | 1 | 2 OF 2 | 941FX-SR1-VB105 | 12 | 941FX-SR1 | 25/12/2024 | 30/12/2024 | 29/12/2024 | ISHIKA ENGINEERING | A-B/2 | 2 | SHS100.0X100.0X5.0 | 941FX-R1-VB105 | 1 | 1065 |  | 15.89 | 15.89 | 0.43
7 | &VHS-(941FX-SR1)-N-ZP 2042.VB105 (EN) | 1 | 2 OF 2 | 941FX-SR1-VB105 | 12 | 941FX-SR1 | 25/12/2024 | 30/12/2024 | 29/12/2024 | ISHIKA ENGINEERING | A-B/3 | 2 | PL12 | 941FX-R1-P144 | 2 | 140 | 140 | 1.85 | 3.69 | 0.05
8 | &VHS-(941FX-SR1)-N-ZP 2042.VB105 (EN) | 1 | 2 OF 2 | 941FX-SR1-VB105 | 12 | 941FX-SR1 | 25/12/2024 | 30/12/2024 | 29/12/2024 | ISHIKA ENGINEERING | A-B/3 | 2 | PL12 | 941FX-R1-P146 | 2 | 140 | 120 | 1.58 | 3.17 | 0.04
9 | &VHS-(941FX-SR1)-N-ZP 2042.VB105 (EN) | 1 | 2 OF 2 | 941FX-SR1-VB105 | 12 | 941FX-SR1 | 25/12/2024 | 30/12/2024 | 29/12/2024 | ISHIKA ENGINEERING | A-B/3 | 2 | SHS100.0X100.0X5.0 | 941FX-R1-VB105 | 1 | 1065 |  | 15.89 | 15.89 | 0.43
10 | &VHS-(941FX-SR1)-N-ZP 2042.VB105 (EN) | 1 | 2 OF 2 | 941FX-SR1-VB105 | 12 | 941FX-SR1 | 25/12/2024 | 30/12/2024 | 29/12/2024 | ISHIKA ENGINEERING | A-B/4 | 2 | PL12 | 941FX-R1-P144 | 2 | 140 | 140 | 1.85 | 3.69 | 0.05
11 | &VHS-(941FX-SR1)-N-ZP 2042.VB105 (EN) | 1 | 2 OF 2 | 941FX-SR1-VB105 | 12 | 941FX-SR1 | 25/12/2024 | 30/12/2024 | 29/12/2024 | ISHIKA ENGINEERING | A-B/4 | 2 | PL12 | 941FX-R1-P146 | 2 | 140 | 120 | 1.58 | 3.17 | 0.04
12 | &VHS-(941FX-SR1)-N-ZP 2042.VB105 (EN) | 1 | 2 OF 2 | 941FX-SR1-VB105 | 12 | 941FX-SR1 | 25/12/2024 | 30/12/2024 | 29/12/2024 | ISHIKA ENGINEERING | A-B/4 | 2 | SHS100.0X100.0X5.0 | 941FX-R1-VB105 | 1 | 1065 |  | 15.89 | 15.89 | 0.43
13 | &VHS-(941FX-SR1)-N-ZP 2042.VB105 (EN) | 1 | 2 OF 2 | 941FX-SR1-VB105 | 12 | 941FX-SR1 | 25/12/2024 | 30/12/2024 | 29/12/2024 | ISHIKA ENGINEERING | A-B/5 | 2 | PL12 | 941FX-R1-P144 | 2 | 140 | 140 | 1.85 | 3.69 | 0.05
14 | &VHS-(941FX-SR1)-N-ZP 2042.VB105 (EN) | 1 | 2 OF 2 | 941FX-SR1-VB105 | 12 | 941FX-SR1 | 25/12/2024 | 30/12/2024 | 29/12/2024 | ISHIKA ENGINEERING | A-B/5 | 2 | PL12 | 941FX-R1-P146 | 2 | 140 | 120 | 1.58 | 3.17 | 0.04
15 | &VHS-(941FX-SR1)-N-ZP 2042.VB105 (EN) | 1 | 2 OF 2 | 941FX-SR1-VB105 | 12 | 941FX-SR1 | 25/12/2024 | 30/12/2024 | 29/12/2024 | ISHIKA ENGINEERING | A-B/5 | 2 | SHS100.0X100.0X5.0 | 941FX-R1-VB105 | 1 | 1065 |  | 15.89 | 15.89 | 0.43
16 | &VHS-(941FX-SR1)-N-ZP 2042.VB105 (EN) | 1 | 2 OF 2 | 941FX-SR1-VB105 | 12 | 941FX-SR1 | 25/12/2024 | 30/12/2024 | 29/12/2024 | ISHIKA ENGINEERING | A-B/6 | 2 | PL12 | 941FX-R1-P144 | 2 | 140 | 140 | 1.85 | 3.69 | 0.05
17 | &VHS-(941FX-SR1)-N-ZP 2042.VB105 (EN) | 1 | 2 OF 2 | 941FX-SR1-VB105 | 12 | 941FX-SR1 | 25/12/2024 | 30/12/2024 | 29/12/2024 | ISHIKA ENGINEERING | A-B/6 | 2 | PL12 | 941FX-R1-P146 | 2 | 140 | 120 | 1.58 | 3.17 | 0.04
18 | &VHS-(941FX-SR1)-N-ZP 2042.VB105 (EN) | 1 | 2 OF 2 | 941FX-SR1-VB105 | 12 | 941FX-SR1 | 25/12/2024 | 30/12/2024 | 29/12/2024 | ISHIKA ENGINEERING | A-B/6 | 2 | SHS100.0X100.0X5.0 | 941FX-R1-VB105 | 1 | 1065 |  | 15.89 | 15.89 | 0.43
19 | &VHS-(941FX-SR1)-N-ZP 2042.BE117 (EN) | 1 | 2 OF 2 | 941FX-SR1-BE117 | 3 | 941FX-SR1 | 25/12/2024 | 30/12/2024 | 29/12/2024 | ISHIKA ENGINEERING | A-B/1-2 | 1 | NPB300X150X42.24 | 941FX-R1-BE117 | 1 | 3786 |  | 154.19 | 154.19 | 4.49
20 | &VHS-(941FX-SR1)-N-ZP 2042.BE117 (EN) | 1 | 2 OF 2 | 941FX-SR1-BE117 | 3 | 941FX-SR1 | 25/12/2024 | 30/12/2024 | 29/12/2024 | ISHIKA ENGINEERING | A-B/1-2 | 1 | PL16 | 941FX-R1-P100 | 2 | 303 | 150 | 5.71 | 11.42 | 0.11
21 | &VHS-(941FX-SR1)-N-ZP 2042.BE117 (EN) | 1 | 2 OF 2 | 941FX-SR1-BE117 | 3 | 941FX-SR1 | 25/12/2024 | 30/12/2024 | 29/12/2024 | ISHIKA ENGINEERING | A-B/3-4 | 1 | NPB300X150X42.24 | 941FX-R1-BE117 | 1 | 3786 |  | 154.19 | 154.19 | 4.49
22 | &VHS-(941FX-SR1)-N-ZP 2042.BE117 (EN) | 1 | 2 OF 2 | 941FX-SR1-BE117 | 3 | 941FX-SR1 | 25/12/2024 | 30/12/2024 | 29/12/2024 | ISHIKA ENGINEERING | A-B/3-4 | 1 | PL16 | 941FX-R1-P100 | 2 | 303 | 150 | 5.71 | 11.42 | 0.11
23 | &VHS-(941FX-SR1)-N-ZP 2042.BE117 (EN) | 1 | 2 OF 2 | 941FX-SR1-BE117 | 3 | 941FX-SR1 | 25/12/2024 | 30/12/2024 | 29/12/2024 | ISHIKA ENGINEERING | A-B/4-5 | 1 | NPB300X150X42.24 | 941FX-R1-BE117 | 1 | 3786 |  | 154.19 | 154.19 | 4.49
24 | &VHS-(941FX-SR1)-N-ZP 2042.BE117 (EN) | 1 | 2 OF 2 | 941FX-SR1-BE117 | 3 | 941FX-SR1 | 25/12/2024 | 30/12/2024 | 29/12/2024 | ISHIKA ENGINEERING | A-B/4-5 | 1 | PL16 | 941FX-R1-P100 | 2 | 303 | 150 | 5.71 | 11.42 | 0.11
25 | &VHS-(124SX-SS1)-N-ZP 2012.BE761 (EN) | 1 | 1 OF 1 | 124SX-S1-BE761 | 4 | 124SX-SS1 | 25/12/2024 | 30/12/2024 | 29/12/2024 | ISHIKA ENGINEERING | B-C/3-4 | 4 | NPB450X190X67.15 | 124SX-S1-BE761 | 1 | 3734 |  | 239.66 | 239.66 | 6.12
26 | &VHS-(124SX-SS1)-N-ZP 2012.BE761 (EN) | 1 | 1 OF 1 | 124SX-S1-BE761 | 4 | 124SX-SS1 | 25/12/2024 | 30/12/2024 | 29/12/2024 | ISHIKA ENGINEERING | B-C/3-4 | 4 | PL20 | 124SX-S1-P214 | 2 | 447 | 230 | 16.14 | 32.28 | 0.23
27 | &VHS-(124SX-SS1)-N-ZP 2012.BE235 (EN) | 1 | 1 OF 1 | 124SX-S1-BE235 | 2 | 124SX-SS1 | 25/12/2024 | 30/12/2024 | 29/12/2024 | ISHIKA ENGINEERING | A-B/2-3 | 2 | NPB300X150X36.52 | 124SX-S1-BE235 | 1 | 684 |  | 23.94 | 23.94 | 0.81
28 | &VHS-(124SX-SS1)-N-ZP 2012.BE235 (EN) | 1 | 1 OF 1 | 124SX-S1-BE235 | 2 | 124SX-SS1 | 25/12/2024 | 30/12/2024 | 29/12/2024 | ISHIKA ENGINEERING | A-B/2-3 | 2 | PL16 | 124SX-S1-P100 | 2 | 297 | 50 | 5.6 | 11.19 | 0.1
29 | &VHS-(941FX-SR1)-N-ZP 2042.VB1 (EN) | 1 | 2 OF 2 | 941FX-SR1-VB1 | 6 | 941FX-SR1 | 2/1/2025 | 7/1/2025 | 7/1/2025 | ISHIKA ENGINEERING | B>/1 | 1 | PL10 | 941FX-R1-P106 | 2 | 150 | 80 | 0.94 | 1.88 | 0.03
30 | &VHS-(941FX-SR1)-N-ZP 2042.VB1 (EN) | 1 | 2 OF 2 | 941FX-SR1-VB1 | 6 | 941FX-SR1 | 2/1/2025 | 7/1/2025 | 7/1/2025 | ISHIKA ENGINEERING | B>/1 | 1 | PL10 | 941FX-R1-P122 | 2 | 92 | 92 | 0.66 | 1.33 | 0.02
31 | &VHS-(941FX-SR1)-N-ZP 2042.VB1 (EN) | 1 | 2 OF 2 | 941FX-SR1-VB1 | 6 | 941FX-SR1 | 2/1/2025 | 7/1/2025 | 7/1/2025 | ISHIKA ENGINEERING | B>/1 | 1 | SHS72.0X72.0X4.8 | 941FX-R1-VB1 | 1 | 394 |  | 3.99 | 3.99 | 0.11
32 | &VHS-(941FX-SR1)-N-ZP 2042.VB1 (EN) | 1 | 2 OF 2 | 941FX-SR1-VB1 | 6 | 941FX-SR1 | 2/1/2025 | 7/1/2025 | 7/1/2025 | ISHIKA ENGINEERING | B>/2 | 1 | PL10 | 941FX-R1-P106 | 2 | 150 | 80 | 0.94 | 1.88 | 0.03
33 | &VHS-(941FX-SR1)-N-ZP 2042.VB1 (EN) | 1 | 2 OF 2 | 941FX-SR1-VB1 | 6 | 941FX-SR1 | 2/1/2025 | 7/1/2025 | 7/1/2025 | ISHIKA ENGINEERING | B>/2 | 1 | PL10 | 941FX-R1-P122 | 2 | 92 | 92 | 0.66 | 1.33 | 0.02
34 | &VHS-(941FX-SR1)-N-ZP 2042.VB1 (EN) | 1 | 2 OF 2 | 941FX-SR1-VB1 | 6 | 941FX-SR1 | 2/1/2025 | 7/1/2025 | 7/1/2025 | ISHIKA ENGINEERING | B>/2 | 1 | SHS72.0X72.0X4.8 | 941FX-R1-VB1 | 1 | 394 |  | 3.99 | 3.99 | 0.11
35 | &VHS-(941FX-SR1)-N-ZP 2042.VB1 (EN) | 1 | 2 OF 2 | 941FX-SR1-VB1 | 6 | 941FX-SR1 | 2/1/2025 | 7/1/2025 | 7/1/2025 | ISHIKA ENGINEERING | B>/3 | 1 | PL10 | 941FX-R1-P106 | 2 | 150 | 80 | 0.94 | 1.88 | 0.03
36 | &VHS-(941FX-SR1)-N-ZP 2042.VB1 (EN) | 1 | 2 OF 2 | 941FX-SR1-VB1 | 6 | 941FX-SR1 | 2/1/2025 | 7/1/2025 | 7/1/2025 | ISHIKA ENGINEERING | B>/3 | 1 | SHS72.0X72.0X4.8 | 941FX-R1-VB1 | 1 | 394 |  | 3.99 | 3.99 | 0.11
37 | &VHS-(941FX-SR1)-N-ZP 2042.VB1 (EN) | 1 | 2 OF 2 | 941FX-SR1-VB1 | 6 | 941FX-SR1 | 2/1/2025 | 7/1/2025 | 7/1/2025 | ISHIKA ENGINEERING | B>/3 | 1 | PL10 | 941FX-R1-P122 | 2 | 92 | 92 | 0.66 | 1.33 | 0.02
38 | &VHS-(941FX-SR1)-N-ZP 2042.VB1 (EN) | 1 | 2 OF 2 | 941FX-SR1-VB1 | 6 | 941FX-SR1 | 2/1/2025 | 7/1/2025 | 7/1/2025 | ISHIKA ENGINEERING | B>/4 | 1 | PL10 | 941FX-R1-P122 | 2 | 92 | 92 | 0.66 | 1.33 | 0.02
39 | &VHS-(941FX-SR1)-N-ZP 2042.VB1 (EN) | 1 | 2 OF 2 | 941FX-SR1-VB1 | 6 | 941FX-SR1 | 2/1/2025 | 7/1/2025 | 7/1/2025 | ISHIKA ENGINEERING | B>/4 | 1 | PL10 | 941FX-R1-P106 | 2 | 150 | 80 | 0.94 | 1.88 | 0.03
40 | &VHS-(941FX-SR1)-N-ZP 2042.VB1 (EN) | 1 | 2 OF 2 | 941FX-SR1-VB1 | 6 | 941FX-SR1 | 2/1/2025 | 7/1/2025 | 7/1/2025 | ISHIKA ENGINEERING | B>/4 | 1 | SHS72.0X72.0X4.8 | 941FX-R1-VB1 | 1 | 394 |  | 3.99 | 3.99 | 0.11
41 | &VHS-(941FX-SR1)-N-ZP 2042.VB1 (EN) | 1 | 2 OF 2 | 941FX-SR1-VB1 | 6 | 941FX-SR1 | 2/1/2025 | 7/1/2025 | 7/1/2025 | ISHIKA ENGINEERING | B>/5 | 1 | PL10 | 941FX-R1-P106 | 2 | 150 | 80 | 0.94 | 1.88 | 0.03
42 | &VHS-(941FX-SR1)-N-ZP 2042.VB1 (EN) | 1 | 2 OF 2 | 941FX-SR1-VB1 | 6 | 941FX-SR1 | 2/1/2025 | 7/1/2025 | 7/1/2025 | ISHIKA ENGINEERING | B>/5 | 1 | SHS72.0X72.0X4.8 | 941FX-R1-VB1 | 1 | 394 |  | 3.99 | 3.99 | 0.11
43 | &VHS-(941FX-SR1)-N-ZP 2042.VB1 (EN) | 1 | 2 OF 2 | 941FX-SR1-VB1 | 6 | 941FX-SR1 | 2/1/2025 | 7/1/2025 | 7/1/2025 | ISHIKA ENGINEERING | B>/5 | 1 | PL10 | 941FX-R1-P122 | 2 | 92 | 92 | 0.66 | 1.33 | 0.02
44 | &VHS-(941FX-SR1)-N-ZP 2042.VB1 (EN) | 1 | 2 OF 2 | 941FX-SR1-VB1 | 6 | 941FX-SR1 | 2/1/2025 | 7/1/2025 | 7/1/2025 | ISHIKA ENGINEERING | B>/6 | 1 | SHS72.0X72.0X4.8 | 941FX-R1-VB1 | 1 | 394 |  | 3.99 | 3.99 | 0.11
45 | &VHS-(941FX-SR1)-N-ZP 2042.VB1 (EN) | 1 | 2 OF 2 | 941FX-SR1-VB1 | 6 | 941FX-SR1 | 2/1/2025 | 7/1/2025 | 7/1/2025 | ISHIKA ENGINEERING | B>/6 | 1 | PL10 | 941FX-R1-P106 | 2 | 150 | 80 | 0.94 | 1.88 | 0.03
46 | &VHS-(941FX-SR1)-N-ZP 2042.VB1 (EN) | 1 | 2 OF 2 | 941FX-SR1-VB1 | 6 | 941FX-SR1 | 2/1/2025 | 7/1/2025 | 7/1/2025 | ISHIKA ENGINEERING | B>/6 | 1 | PL10 | 941FX-R1-P122 | 2 | 92 | 92 | 0.66 | 1.33 | 0.02
47 | &VHS-(941FX-SR1)-N-ZP 2042.BE301 (EN) | 1 | 2 of 2 | 941FX-SR1-BE301 | 5 | 941FX-SR1 | 2/1/2025 | 7/1/2025 | 7/1/2025 | ISHIKA ENGINEERING | B/1-2 | 2 | NPB200X100X25.09 | 941FX-R1-BE301 | 1 | 934 |  | 22.53 | 22.53 | 0.75
48 | &VHS-(941FX-SR1)-N-ZP 2042.BE301 (EN) | 1 | 2 of 2 | 941FX-SR1-BE301 | 5 | 941FX-SR1 | 2/1/2025 | 7/1/2025 | 7/1/2025 | ISHIKA ENGINEERING | B/1-2 | 2 | ISMC100 | 941FX-R1-C3 | 2 | 499 |  | 4.58 | 9.15 | 0.19
49 | &VHS-(941FX-SR1)-N-ZP 2042.BE301 (EN) | 1 | 2 of 2 | 941FX-SR1-BE301 | 5 | 941FX-SR1 | 2/1/2025 | 7/1/2025 | 7/1/2025 | ISHIKA ENGINEERING | B/1-2 | 2 | ISMC100 | 941FX-R1-C2 | 1 | 649 |  | 5.95 | 5.95 | 0.24
50 | &VHS-(941FX-SR1)-N-ZP 2042.BE301 (EN) | 1 | 2 of 2 | 941FX-SR1-BE301 | 5 | 941FX-SR1 | 2/1/2025 | 7/1/2025 | 7/1/2025 | ISHIKA ENGINEERING | B/1-2 | 2 | PL16 | 941FX-R1-P127 | 1 | 220 | 180 | 0.01 | 0.01 | 0.09
51 | &VHS-(941FX-SR1)-N-ZP 2042.BE301 (EN) | 1 | 2 of 2 | 941FX-SR1-BE301 | 5 | 941FX-SR1 | 2/1/2025 | 7/1/2025 | 7/1/2025 | ISHIKA ENGINEERING | B/2-3 | 1 | ISMC100 | 941FX-R1-C3 | 2 | 499 |  | 4.58 | 9.15 | 0.19
52 | &VHS-(941FX-SR1)-N-ZP 2042.BE301 (EN) | 1 | 2 of 2 | 941FX-SR1-BE301 | 5 | 941FX-SR1 | 2/1/2025 | 7/1/2025 | 7/1/2025 | ISHIKA ENGINEERING | B/2-3 | 1 | ISMC100 | 941FX-R1-C2 | 1 | 649 |  | 5.95 | 5.95 | 0.24
53 | &VHS-(941FX-SR1)-N-ZP 2042.BE301 (EN) | 1 | 2 of 2 | 941FX-SR1-BE301 | 5 | 941FX-SR1 | 2/1/2025 | 7/1/2025 | 7/1/2025 | ISHIKA ENGINEERING | B/2-3 | 1 | NPB200X100X25.09 | 941FX-R1-BE301 | 1 | 934 |  | 22.53 | 22.53 | 0.75
54 | &VHS-(941FX-SR1)-N-ZP 2042.BE301 (EN) | 1 | 2 of 2 | 941FX-SR1-BE301 | 5 | 941FX-SR1 | 2/1/2025 | 7/1/2025 | 7/1/2025 | ISHIKA ENGINEERING | B/2-3 | 1 | PL16 | 941FX-R1-P127 | 1 | 220 | 180 | 0.01 | 0.01 | 0.09
55 | &VHS-(941FX-SR1)-N-ZP 2042.BE301 (EN) | 1 | 2 of 2 | 941FX-SR1-BE301 | 5 | 941FX-SR1 | 2/1/2025 | 7/1/2025 | 7/1/2025 | ISHIKA ENGINEERING | B/3-4 | 1 | ISMC100 | 941FX-R1-C2 | 1 | 649 |  | 5.95 | 5.95 | 0.24
56 | &VHS-(941FX-SR1)-N-ZP 2042.BE301 (EN) | 1 | 2 of 2 | 941FX-SR1-BE301 | 5 | 941FX-SR1 | 2/1/2025 | 7/1/2025 | 7/1/2025 | ISHIKA ENGINEERING | B/3-4 | 1 | ISMC100 | 941FX-R1-C3 | 2 | 499 |  | 4.58 | 9.15 | 0.19
57 | &VHS-(941FX-SR1)-N-ZP 2042.BE301 (EN) | 1 | 2 of 2 | 941FX-SR1-BE301 | 5 | 941FX-SR1 | 2/1/2025 | 7/1/2025 | 7/1/2025 | ISHIKA ENGINEERING | B/3-4 | 1 | PL16 | 941FX-R1-P127 | 1 | 220 | 180 | 0.01 | 0.01 | 0.09
58 | &VHS-(941FX-SR1)-N-ZP 2042.BE301 (EN) | 1 | 2 of 2 | 941FX-SR1-BE301 | 5 | 941FX-SR1 | 2/1/2025 | 7/1/2025 | 7/1/2025 | ISHIKA ENGINEERING | B/3-4 | 1 | NPB200X100X25.09 | 941FX-R1-BE301 | 1 | 934 |  | 22.53 | 22.53 | 0.75
59 | &VHS-(941FX-SR1)-N-ZP 2042.BE301 (EN) | 1 | 2 of 2 | 941FX-SR1-BE301 | 5 | 941FX-SR1 | 2/1/2025 | 7/1/2025 | 7/1/2025 | ISHIKA ENGINEERING | B/4-5 | 1 | ISMC100 | 941FX-R1-C3 | 2 | 499 |  | 4.58 | 9.15 | 0.19
60 | &VHS-(941FX-SR1)-N-ZP 2042.BE301 (EN) | 1 | 2 of 2 | 941FX-SR1-BE301 | 5 | 941FX-SR1 | 2/1/2025 | 7/1/2025 | 7/1/2025 | ISHIKA ENGINEERING | B/4-5 | 1 | PL16 | 941FX-R1-P127 | 1 | 220 | 180 | 0.01 | 0.01 | 0.09
61 | &VHS-(941FX-SR1)-N-ZP 2042.BE301 (EN) | 1 | 2 of 2 | 941FX-SR1-BE301 | 5 | 941FX-SR1 | 2/1/2025 | 7/1/2025 | 7/1/2025 | ISHIKA ENGINEERING | B/4-5 | 1 | NPB200X100X25.09 | 941FX-R1-BE301 | 1 | 934 |  | 22.53 | 22.53 | 0.75
62 | &VHS-(941FX-SR1)-N-ZP 2042.BE301 (EN) | 1 | 2 of 2 | 941FX-SR1-BE301 | 5 | 941FX-SR1 | 2/1/2025 | 7/1/2025 | 7/1/2025 | ISHIKA ENGINEERING | B/4-5 | 1 | ISMC100 | 941FX-R1-C2 | 1 | 649 |  | 5.95 | 5.95 | 0.24
63 | &VHS-(941FX-SR1)-N-ZP 2042.BE113 (EN) | 1 | 2 of 2 | 941FX-SR1-BE113 | 5 | 941FX-SR1 | 2/1/2025 | 7/1/2025 | 7/1/2025 | ISHIKA ENGINEERING | A-B/1 | 1 | PL12 | 941FX-R1-P147 | 4 | 279 | 71 | 1.85 | 7.42 | 0.05
64 | &VHS-(941FX-SR1)-N-ZP 2042.BE113 (EN) | 1 | 2 of 2 | 941FX-SR1-BE113 | 5 | 941FX-SR1 | 2/1/2025 | 7/1/2025 | 7/1/2025 | ISHIKA ENGINEERING | A-B/1 | 1 | PL16 | 941FX-R1-P179 | 2 | 320 | 205 | 5.37 | 10.74 | 0.1
65 | &VHS-(941FX-SR1)-N-ZP 2042.BE113 (EN) | 1 | 2 of 2 | 941FX-SR1-BE113 | 5 | 941FX-SR1 | 2/1/2025 | 7/1/2025 | 7/1/2025 | ISHIKA ENGINEERING | A-B/1 | 1 | NPB300X150X42.24 | 941FX-R1-BE113 | 1 | 3579 |  | 145.76 | 145.76 | 4.24
66 | &VHS-(941FX-SR1)-N-ZP 2042.BE113 (EN) | 1 | 2 of 2 | 941FX-SR1-BE113 | 5 | 941FX-SR1 | 2/1/2025 | 7/1/2025 | 7/1/2025 | ISHIKA ENGINEERING | A-B/1 | 1 | PL12 | 941FX-R1-P98 | 2 | 300 | 180 | 5.09 | 10.17 | 0.12
67 | &VHS-(941FX-SR1)-N-ZP 2042.BE113 (EN) | 1 | 2 of 2 | 941FX-SR1-BE113 | 5 | 941FX-SR1 | 2/1/2025 | 7/1/2025 | 7/1/2025 | ISHIKA ENGINEERING | A-B/3 | 1 | PL12 | 941FX-R1-P98 | 2 | 300 | 180 | 5.09 | 10.17 | 0.12
68 | &VHS-(941FX-SR1)-N-ZP 2042.BE113 (EN) | 1 | 2 of 2 | 941FX-SR1-BE113 | 5 | 941FX-SR1 | 2/1/2025 | 7/1/2025 | 7/1/2025 | ISHIKA ENGINEERING | A-B/3 | 1 | NPB300X150X42.24 | 941FX-R1-BE113 | 1 | 3579 |  | 145.76 | 145.76 | 4.24
69 | &VHS-(941FX-SR1)-N-ZP 2042.BE113 (EN) | 1 | 2 of 2 | 941FX-SR1-BE113 | 5 | 941FX-SR1 | 2/1/2025 | 7/1/2025 | 7/1/2025 | ISHIKA ENGINEERING | A-B/3 | 1 | PL12 | 941FX-R1-P147 | 4 | 279 | 71 | 1.85 | 7.42 | 0.05
70 | &VHS-(941FX-SR1)-N-ZP 2042.BE113 (EN) | 1 | 2 of 2 | 941FX-SR1-BE113 | 5 | 941FX-SR1 | 2/1/2025 | 7/1/2025 | 7/1/2025 | ISHIKA ENGINEERING | A-B/3 | 1 | PL16 | 941FX-R1-P179 | 2 | 320 | 205 | 5.37 | 10.74 | 0.1
71 | &VHS-(941FX-SR1)-N-ZP 2042.BE113 (EN) | 1 | 2 of 2 | 941FX-SR1-BE113 | 5 | 941FX-SR1 | 2/1/2025 | 7/1/2025 | 7/1/2025 | ISHIKA ENGINEERING | A-B/4 | 1 | PL12 | 941FX-R1-P98 | 2 | 300 | 180 | 5.09 | 10.17 | 0.12
72 | &VHS-(941FX-SR1)-N-ZP 2042.BE113 (EN) | 1 | 2 of 2 | 941FX-SR1-BE113 | 5 | 941FX-SR1 | 2/1/2025 | 7/1/2025 | 7/1/2025 | ISHIKA ENGINEERING | A-B/4 | 1 | PL16 | 941FX-R1-P179 | 2 | 320 | 205 | 5.37 | 10.74 | 0.1
73 | &VHS-(941FX-SR1)-N-ZP 2042.BE113 (EN) | 1 | 2 of 2 | 941FX-SR1-BE113 | 5 | 941FX-SR1 | 2/1/2025 | 7/1/2025 | 7/1/2025 | ISHIKA ENGINEERING | A-B/4 | 1 | PL12 | 941FX-R1-P147 | 4 | 279 | 71 | 1.85 | 7.42 | 0.05
74 | &VHS-(941FX-SR1)-N-ZP 2042.BE113 (EN) | 1 | 2 of 2 | 941FX-SR1-BE113 | 5 | 941FX-SR1 | 2/1/2025 | 7/1/2025 | 7/1/2025 | ISHIKA ENGINEERING | A-B/4 | 1 | NPB300X150X42.24 | 941FX-R1-BE113 | 1 | 3579 |  | 145.76 | 145.76 | 4.24
75 | &VHS-(941FX-SR1)-N-ZP 2042.BE113 (EN) | 1 | 2 of 2 | 941FX-SR1-BE113 | 5 | 941FX-SR1 | 2/1/2025 | 7/1/2025 | 7/1/2025 | ISHIKA ENGINEERING | A-B/5 | 1 | PL12 | 941FX-R1-P147 | 4 | 279 | 71 | 1.85 | 7.42 | 0.05
76 | &VHS-(941FX-SR1)-N-ZP 2042.BE113 (EN) | 1 | 2 of 2 | 941FX-SR1-BE113 | 5 | 941FX-SR1 | 2/1/2025 | 7/1/2025 | 7/1/2025 | ISHIKA ENGINEERING | A-B/5 | 1 | PL16 | 941FX-R1-P179 | 2 | 320 | 205 | 5.37 | 10.74 | 0.1
77 | &VHS-(941FX-SR1)-N-ZP 2042.BE113 (EN) | 1 | 2 of 2 | 941FX-SR1-BE113 | 5 | 941FX-SR1 | 2/1/2025 | 7/1/2025 | 7/1/2025 | ISHIKA ENGINEERING | A-B/5 | 1 | NPB300X150X42.24 | 941FX-R1-BE113 | 1 | 3579 |  | 145.76 | 145.76 | 4.24
78 | &VHS-(941FX-SR1)-N-ZP 2042.BE113 (EN) | 1 | 2 of 2 | 941FX-SR1-BE113 | 5 | 941FX-SR1 | 2/1/2025 | 7/1/2025 | 7/1/2025 | ISHIKA ENGINEERING | A-B/5 | 1 | PL12 | 941FX-R1-P98 | 2 | 300 | 180 | 5.09 | 10.17 | 0.12
79 | &VHS-(941FX-SR1)-N-ZP 2042.BE113 (EN) | 1 | 2 of 2 | 941FX-SR1-BE113 | 5 | 941FX-SR1 | 2/1/2025 | 7/1/2025 | 7/1/2025 | ISHIKA ENGINEERING | A-B/6 | 1 | PL12 | 941FX-R1-P147 | 4 | 279 | 71 | 1.85 | 7.42 | 0.05
80 | &VHS-(941FX-SR1)-N-ZP 2042.BE113 (EN) | 1 | 2 of 2 | 941FX-SR1-BE113 | 5 | 941FX-SR1 | 2/1/2025 | 7/1/2025 | 7/1/2025 | ISHIKA ENGINEERING | A-B/6 | 1 | PL12 | 941FX-R1-P98 | 2 | 300 | 180 | 5.09 | 10.17 | 0.12
81 | &VHS-(941FX-SR1)-N-ZP 2042.BE113 (EN) | 1 | 2 of 2 | 941FX-SR1-BE113 | 5 | 941FX-SR1 | 2/1/2025 | 7/1/2025 | 7/1/2025 | ISHIKA ENGINEERING | A-B/6 | 1 | PL16 | 941FX-R1-P179 | 2 | 320 | 205 | 5.37 | 10.74 | 0.1
82 | &VHS-(941FX-SR1)-N-ZP 2042.BE113 (EN) | 1 | 2 of 2 | 941FX-SR1-BE113 | 5 | 941FX-SR1 | 2/1/2025 | 7/1/2025 | 7/1/2025 | ISHIKA ENGINEERING | A-B/6 | 1 | NPB300X150X42.24 | 941FX-R1-BE113 | 1 | 3579 |  | 145.76 | 145.76 | 4.24
83 | &VHS-(941FX-SR1)-N-ZP 2042.BE102 (EN) | 1 | 2 of 2 | 941FX-SR1-BE102 | 1 | 941FX-SR1 | 2/1/2025 | 7/1/2025 | 7/1/2025 | ISHIKA ENGINEERING | B/1-2 | 1 | ISMC150 | 941FX-R1-C13 | 1 | 324 |  | 4.86 | 4.86 | 0.18
84 | &VHS-(941FX-SR1)-N-ZP 2042.BE102 (EN) | 1 | 2 of 2 | 941FX-SR1-BE102 | 1 | 941FX-SR1 | 2/1/2025 | 7/1/2025 | 7/1/2025 | ISHIKA ENGINEERING | B/1-2 | 1 | PL10 | 941FX-R1-P31 | 3 | 279 | 71 | 1.54 | 4.63 | 0.05
85 | &VHS-(941FX-SR1)-N-ZP 2042.BE102 (EN) | 1 | 2 of 2 | 941FX-SR1-BE102 | 1 | 941FX-SR1 | 2/1/2025 | 7/1/2025 | 7/1/2025 | ISHIKA ENGINEERING | B/1-2 | 1 | PL16 | 941FX-R1-P99 | 1 | 286 | 150 | 5.39 | 5.39 | 0.1
86 | &VHS-(941FX-SR1)-N-ZP 2042.BE102 (EN) | 1 | 2 of 2 | 941FX-SR1-BE102 | 1 | 941FX-SR1 | 2/1/2025 | 7/1/2025 | 7/1/2025 | ISHIKA ENGINEERING | B/1-2 | 1 | PL12 | 941FX-R1-P214 | 2 | 286 | 160 | 4.32 | 8.64 | 0.1
87 | &VHS-(941FX-SR1)-N-ZP 2042.BE102 (EN) | 1 | 2 of 2 | 941FX-SR1-BE102 | 1 | 941FX-SR1 | 2/1/2025 | 7/1/2025 | 7/1/2025 | ISHIKA ENGINEERING | B/1-2 | 1 | PL8 | 941FX-R1-P60 | 6 | 166 | 120 | 1.25 | 7.53 | 0.04
88 | &VHS-(941FX-SR1)-N-ZP 2042.BE102 (EN) | 1 | 2 of 2 | 941FX-SR1-BE102 | 1 | 941FX-SR1 | 2/1/2025 | 7/1/2025 | 7/1/2025 | ISHIKA ENGINEERING | B/1-2 | 1 | PL12 | 941FX-R1-P76 | 1 | 283 | 150 | 3.99 | 3.99 | 0.1
89 | &VHS-(941FX-SR1)-N-ZP 2042.BE102 (EN) | 1 | 2 of 2 | 941FX-SR1-BE102 | 1 | 941FX-SR1 | 2/1/2025 | 7/1/2025 | 7/1/2025 | ISHIKA ENGINEERING | B/1-2 | 1 | PL12 | 941FX-R1-P102 | 1 | 286 | 142 | 3.83 | 3.83 | 0.09
90 | &VHS-(941FX-SR1)-N-ZP 2042.BE102 (EN) | 1 | 2 of 2 | 941FX-SR1-BE102 | 1 | 941FX-SR1 | 2/1/2025 | 7/1/2025 | 7/1/2025 | ISHIKA ENGINEERING | B/1-2 | 1 | PL12 | 941FX-R1-P79 | 1 | 283 | 150 | 3.99 | 3.99 | 0.1
91 | &VHS-(941FX-SR1)-N-ZP 2042.BE102 (EN) | 1 | 2 of 2 | 941FX-SR1-BE102 | 1 | 941FX-SR1 | 2/1/2025 | 7/1/2025 | 7/1/2025 | ISHIKA ENGINEERING | B/1-2 | 1 | NPB300X150X42.24 | 941FX-R1-BE102 | 1 | 5457 |  | 222.25 | 222.25 | 6.47
92 | &VHS-(941FX-SR1)-N-ZP 2042.BE102 (EN) | 1 | 2 of 2 | 941FX-SR1-BE102 | 1 | 941FX-SR1 | 2/1/2025 | 7/1/2025 | 7/1/2025 | ISHIKA ENGINEERING | B/1-2 | 1 | PL12 | 941FX-R1-P101 | 4 | 279 | 71 | 1.83 | 7.33 | 0.05
93 | &VHS-(941FX-SR1)-N-ZP 2042.BE102 (EN) | 1 | 2 of 2 | 941FX-SR1-BE102 | 1 | 941FX-SR1 | 2/1/2025 | 7/1/2025 | 7/1/2025 | ISHIKA ENGINEERING | B/1-2 | 1 | PL8 | 941FX-R1-P204 | 1 | 140 | 159 | 1.21 | 1.21 | 0.04
94 | &VHS-(124SX-SS1)-N-ZP 2012.CO418 (EN) | 1 | 1 OF 1 | 124SX-SS1-CO418 | 3 | 124SX-SS1 | 3/1/2025 | 9/1/2025 | 8/1/2025 | ISHIKA ENGINEERING | A-B/1-2 | 3 | NPB200X100X25.09 | 124SX-S1-CO418 | 1 | 448 |  | 10.81 | 10.81 | 0.36
95 | &VHS-(124SX-SS1)-N-ZP 2012.CO418 (EN) | 1 | 1 OF 1 | 124SX-SS1-CO418 | 3 | 124SX-SS1 | 3/1/2025 | 9/1/2025 | 8/1/2025 | ISHIKA ENGINEERING | A-B/1-2 | 3 | PL20 | 124SX-S1-P1391 | 1 | 300 | 300 | 14.13 | 14.13 | 0.2
96 | &VHS-(124SX-SS1)-N-ZP 2012.CO418 (EN) | 1 | 1 OF 1 | 124SX-SS1-CO418 | 3 | 124SX-SS1 | 3/1/2025 | 9/1/2025 | 8/1/2025 | ISHIKA ENGINEERING | A-B/1-2 | 3 | PL12 | 124SX-S1-P871 | 1 | 220 | 230 | 4.77 | 4.77 | 0.11
97 | &VHS-(124SX-SS1)-N-ZP 2012.CO415 (EN) | 1 | 1 OF 1 | 124SX-S1-CO415 | 2 | 124SX-SS1 | 3/1/2025 | 10/1/2025 | 8/1/2025 | ISHIKA ENGINEERING | B1-C/1-2 | 1 | NPB200X100X25.09 | 124SX-S1-CO418 | 1 | 448 |  | 10.81 | 10.81 | 0.36
98 | &VHS-(124SX-SS1)-N-ZP 2012.CO415 (EN) | 1 | 1 OF 1 | 124SX-S1-CO415 | 2 | 124SX-SS1 | 3/1/2025 | 10/1/2025 | 8/1/2025 | ISHIKA ENGINEERING | B1-C/1-2 | 1 | PL12 | 124SX-S1-P871 | 1 | 220 | 230 | 4.77 | 4.77 | 0.11
99 | &VHS-(124SX-SS1)-N-ZP 2012.CO415 (EN) | 1 | 1 OF 1 | 124SX-S1-CO415 | 2 | 124SX-SS1 | 3/1/2025 | 10/1/2025 | 8/1/2025 | ISHIKA ENGINEERING | B1-C/1-2 | 1 | PL20 | 124SX-S1-P1391 | 1 | 300 | 300 | 14.13 | 14.13 | 0.2
100 | &VHS-(124SX-SS1)-N-ZP 2012.CO418 (EN) | 1 | 1 OF 1 | 124SX-SS1-CO418 | 3 | 124SX-SS1 | 3/1/2025 | 9/1/2025 | 8/1/2025 | ISHIKA ENGINEERING | A-B/1-2 | 1 | ISMC150 | 2 | 2 | 34 | 54 | 64 | 213 | 3421
101 | TCE.13282A-CV-3066-ST-31013-ASS-VBR8000 |  | 1 OF 1 | VBR8000 | 24 | PIPE RACK BRIDGE BR-04 | 2/1/2025 | 16/1/2025 | 16/1/2025 | ISHIKA ENGINEERING | 1A/H-G | 12 | ISA 200X200X12 | PL96 | 3 | 200 |  | 3 | 9
102 | TCE.13282A-CV-3066-ST-31013-ASS-VBR8000 |  | 1 OF 1 | VBR8000 | 24 | PIPE RACK BRIDGE BR-04 | 2/1/2025 | 16/1/2025 | 16/1/2025 | ISHIKA ENGINEERING | 1A/H-G | 12 | ISA100X100X10 | VBR8000 | 1 | 1000 |  | 1 | 1
103 | TCE.13282A-CV-3066-ST-31013-ASS-VBR8000 |  | 1 OF 1 | VBR8000 | 24 | PIPE RACK BRIDGE BR-04 | 2/1/2025 | 16/1/2025 | 16/1/2025 | ISHIKA ENGINEERING | 1A/H-G | 12 | ISA110X110X10 | A59 | 1 | 200 |  | 2 | 2
104 | TCE.13282A-CV-3066-ST-31013-ASS-VBR8000 |  | 1 OF 1 | VBR8000 | 24 | PIPE RACK BRIDGE BR-04 | 2/1/2025 | 16/1/2025 | 16/1/2025 | ISHIKA ENGINEERING | 1B/H-G | 12 | ISA100X100X10 | VBR8000 | 1 | 1000 |  | 1 | 1
105 | TCE.13282A-CV-3066-ST-31013-ASS-VBR8000 |  | 1 OF 1 | VBR8000 | 24 | PIPE RACK BRIDGE BR-04 | 2/1/2025 | 16/1/2025 | 16/1/2025 | ISHIKA ENGINEERING | 1B/H-G | 12 | ISA110X110X10 | A59 | 1 | 200 |  | 2 | 2
106 | TCE.13282A-CV-3066-ST-31013-ASS-VBR8000 |  | 1 OF 1 | VBR8000 | 24 | PIPE RACK BRIDGE BR-04 | 2/1/2025 | 16/1/2025 | 16/1/2025 | ISHIKA ENGINEERING | 1B/H-G | 12 | ISA 200X200X12 | PL96 | 3 | 200 |  | 3 | 9
107 | 7B201 - BEAM |  | 1 of 1 | 1C201 | 1 | UNIT-01 | 6/12/2024 | 30/1/2025 |  |  | 6B1 | 1 | NPB600X220X122.45 | 6B1 | 1 | 7330 |  | 897.574 | 897.574 | 1305.29
108 | 7B201 - BEAM |  | 1 of 1 | 1C201 | 1 | UNIT-01 | 6/12/2024 | 30/1/2025 |  |  | 6B1 | 1 | NPB600X220X122.45 | M92 | 2 | 1036 |  | 126.844 | 253.688
109 | 7B201 - BEAM |  | 1 of 1 | 1C201 | 1 | UNIT-01 | 6/12/2024 | 30/1/2025 |  |  | 6B1 | 1 | PLATE 12 MM | PL79 | 4 | 562 | 104 | 5.506 | 22.024
110 | 7B201 - BEAM |  | 1 of 1 | 1C201 | 1 | UNIT-01 | 6/12/2024 | 30/1/2025 |  |  | 6B1 | 1 | PLATE 25 MM | PL145 | 2 | 1340 | 250 | 65.744 | 131.488
111 | TCE-13282A-CV-3066-ST-31002-ASS-FR26 |  | 2 OF 3 | FR26 | 10 | PIPE RACK 3 | 28/1/2025 | 30/1/2025 | 30/1/2025 | VRISHAL ENGINEERING PVT LTD - OWN | FR26 | 10 | ISA65X65X6 | A5 | 1 | 1796 |  | 10.492 | 10.492
112 | TCE-13282A-CV-3066-ST-31002-ASS-FR26 |  | 2 OF 3 | FR26 | 10 | PIPE RACK 3 | 28/1/2025 | 30/1/2025 | 30/1/2025 | VRISHAL ENGINEERING PVT LTD - OWN | FR26 | 10 | ISMB150 | M63 | 4 | 1360 |  | 20.397 | 81.588
113 | TCE-13282A-CV-3066-ST-31002-ASS-FR26 |  | 2 OF 3 | FR26 | 10 | PIPE RACK 3 | 28/1/2025 | 30/1/2025 | 30/1/2025 | VRISHAL ENGINEERING PVT LTD - OWN | FR26 | 10 | ISMB250 | M67 | 1 | 1466 |  | 54.658 | 54.658
114 | TCE-13282A-CV-3066-ST-31002-ASS-FR26 |  | 2 OF 3 | FR26 | 10 | PIPE RACK 3 | 28/1/2025 | 30/1/2025 | 30/1/2025 | VRISHAL ENGINEERING PVT LTD - OWN | FR26 | 10 | PLATE 10MM | PL18 | 2 | 282 | 271 | 6.001 | 12.002
115 | TCE-13282A-CV-3066-ST-31002-ASS-FR26 |  | 2 OF 3 | FR26 | 10 | PIPE RACK 3 | 28/1/2025 | 30/1/2025 | 30/1/2025 | VRISHAL ENGINEERING PVT LTD - OWN | FR26 | 10 | PLATE 08 MM | PL94 | 1 | 215 | 193 | 2.607 | 2.607
116 | TCE-13282A-CV-3066-ST-31002-ASS-FR26 |  | 2 OF 3 | FR26 | 10 | PIPE RACK 3 | 28/1/2025 | 30/1/2025 | 30/1/2025 | VRISHAL ENGINEERING PVT LTD - OWN | FR26 | 10 | PLATE 08 MM | PL96 | 2 | 224 | 194 | 2.731 | 5.462
117 | TCE-13282A-CV-3066-ST-31002-ASS-FR26 |  | 2 OF 3 | FR26 | 10 | PIPE RACK 3 | 28/1/2025 | 30/1/2025 | 30/1/2025 | VRISHAL ENGINEERING PVT LTD - OWN | FR26 | 10 | ISA65X65X6 | A18 | 4 | 1320 |  | 7.707 | 30.828
118 | TCE-13282A-CV-3066-ST-31002-ASS-FR26 |  | 2 OF 3 | FR26 | 10 | PIPE RACK 3 | 28/1/2025 | 30/1/2025 | 30/1/2025 | VRISHAL ENGINEERING PVT LTD - OWN | FR26 | 10 | ISA100X100X10 | CLT12 | 4 | 160 |  | 2.386 | 9.544
119 | TCE-13282A-CV-3066-ST-31002-ASS-FR26 |  | 2 OF 3 | FR26 | 10 | PIPE RACK 3 | 28/1/2025 | 30/1/2025 | 30/1/2025 | VRISHAL ENGINEERING PVT LTD - OWN | FR26 | 10 | ISA90X90X8 | CLT17 | 20 | 100 |  | 1.083 | 21.66
120 | TCE-13282A-CV-3066-ST-31002-ASS-FR26 |  | 2 OF 3 | FR26 | 10 | PIPE RACK 3 | 28/1/2025 | 30/1/2025 | 30/1/2025 | VRISHAL ENGINEERING PVT LTD - OWN | FR26 | 10 | ISMB250 | M37 | 1 | 1466 |  | 54.658 | 54.658
121 | TCE-13282A-CV-3066-ST-31002-ASS-FR26 |  | 2 OF 3 | FR26 | 10 | PIPE RACK 3 | 28/1/2025 | 30/1/2025 | 30/1/2025 | VRISHAL ENGINEERING PVT LTD - OWN | FR26 | 10 | PLATE 08 MM | PL15 | 26 | 100 | 85 | 0.534 | 13.884
122 | TCE-13282A-CV-3066-ST-31002-ASS-FR26 |  | 2 OF 3 | FR26 | 10 | PIPE RACK 3 | 28/1/2025 | 30/1/2025 | 30/1/2025 | VRISHAL ENGINEERING PVT LTD - OWN | FR26 | 10 | PLATE 08 MM | PL83 | 3 | 341 | 198 | 4.24 | 12.72
123 | TCE-13282A-CV-3066-ST-31002-ASS-FR26 |  | 2 OF 3 | FR26 | 10 | PIPE RACK 3 | 28/1/2025 | 30/1/2025 | 30/1/2025 | VRISHAL ENGINEERING PVT LTD - OWN | FR26 | 10 | PLATE 08 MM | PL95 | 1 | 236 | 194 | 2.881 | 2.881
124 | TCE-13282A-CV-3066-ST-31002-ASS-FR26 |  | 2 OF 3 | FR26 | 10 | PIPE RACK 3 | 28/1/2025 | 30/1/2025 | 30/1/2025 | VRISHAL ENGINEERING PVT LTD - OWN | FR26 | 10 | PLATE 08 MM | PL104 | 2 | 295 | 100 | 3.583 | 7.166
125 | TCE-13282A-CV-3066-ST-31002-ASS-FR26 |  | 2 OF 3 | FR26 | 10 | PIPE RACK 3 | 28/1/2025 | 30/1/2025 | 30/1/2025 | VRISHAL ENGINEERING PVT LTD - OWN | FR26 | 10 | ISMC150 | FR26 | 1 | 2989 |  | 49.979 | 49.979 | 1000
126 | TCE-13282A-CV-3066-ST-31002-ASS-FR26 |  | 2 OF 3 | FR26 | 10 | PIPE RACK 3 | 28/1/2025 | 30/1/2025 | 30/1/2025 | VRISHAL ENGINEERING PVT LTD - OWN | FR26 | 10 | ISA65X65X6 | A25 | 4 | 1790 |  | 10.452 | 41.808
127 | TCE-13282A-CV-3066-ST-31002-ASS-FR26 |  | 2 OF 3 | FR26 | 10 | PIPE RACK 3 | 28/1/2025 | 30/1/2025 | 30/1/2025 | VRISHAL ENGINEERING PVT LTD - OWN | FR26 | 10 | ISMB250 | M35 | 1 | 7415 |  | 276.487 | 276.487
128 | TCE-13282A-CV-3066-ST-31002-ASS-FR26 |  | 2 OF 3 | FR26 | 10 | PIPE RACK 3 | 28/1/2025 | 30/1/2025 | 30/1/2025 | VRISHAL ENGINEERING PVT LTD - OWN | FR26 | 10 | ISMB250 | M68 | 1 | 7425 |  | 276.86 | 276.86
129 | TCE-13282A-CV-3066-ST-31002-ASS-FR26 |  | 2 OF 3 | FR26 | 10 | PIPE RACK 3 | 28/1/2025 | 30/1/2025 | 30/1/2025 | VRISHAL ENGINEERING PVT LTD - OWN | FR26 | 10 | ISMC150 | M72 | 3 | 1360 |  | 22.747 | 68.241
130 | TCE-13282A-CV-3066-ST-31002-ASS-FR26 |  | 2 OF 3 | FR26 | 10 | PIPE RACK 3 | 28/1/2025 | 30/1/2025 | 30/1/2025 | VRISHAL ENGINEERING PVT LTD - OWN | FR26 | 10 | PLATE 08 MM | PL108 | 1 | 236 | 100 | 2.881 | 2.881
131 | TCE-13282A-CV-3066-ST-31002-ASS-FR26 |  | 2 OF 3 | FR26 | 10 | PIPE RACK 3 | 28/1/2025 | 30/1/2025 | 30/1/2025 | VRISHAL ENGINEERING PVT LTD - OWN | FR26 | 10 | ISA65X65X6 | A12 | 3 | 1719 |  | 10.04 | 30.12
132 | TCE-13282A-CV-3066-ST-31002-ASS-FR26 |  | 2 OF 3 | FR26 | 10 | PIPE RACK 3 | 28/1/2025 | 30/1/2025 | 30/1/2025 | VRISHAL ENGINEERING PVT LTD - OWN | FR26 | 10 | ISA65X65X6 | A21 | 4 | 1363 |  | 7.959 | 31.836
133 | TCE-13282A-CV-3066-ST-31002-ASS-FR26 |  | 2 OF 3 | FR26 | 10 | PIPE RACK 3 | 28/1/2025 | 30/1/2025 | 30/1/2025 | VRISHAL ENGINEERING PVT LTD - OWN | FR26 | 10 | ISA65X65X6 | A22 | 4 | 2141 |  | 12.504 | 50.016
134 | TCE-13282A-CV-3066-ST-31002-ASS-FR26 |  | 2 OF 3 | FR26 | 10 | PIPE RACK 3 | 28/1/2025 | 30/1/2025 | 30/1/2025 | VRISHAL ENGINEERING PVT LTD - OWN | FR26 | 10 | PLATE 08 MM | PL101 | 2 | 221 | 183 | 2.54 | 5.08
135 | TCE-13282A-CV-3066-ST-31002-ASS-FR26 |  | 2 OF 3 | FR26 | 10 | PIPE RACK 3 | 28/1/2025 | 30/1/2025 | 30/1/2025 | VRISHAL ENGINEERING PVT LTD - OWN | FR26 | 10 | PLATE 08 MM | PL103 | 2 | 216 | 100 | 2.598 | 5.196
136 | TCE-13282A-CV-3066-ST-31002-ASS-FR26 |  | 2 OF 3 | FR26 | 10 | PIPE RACK 3 | 28/1/2025 | 30/1/2025 | 30/1/2025 | VRISHAL ENGINEERING PVT LTD - OWN | FR26 | 10 | ISA65X65X6 | A13 | 3 | 1727 |  | 10.083 | 30.249
137 | TCE-13282A-CV-3066-ST-31002-ASS-FR26 |  | 2 OF 3 | FR26 | 10 | PIPE RACK 3 | 28/1/2025 | 30/1/2025 | 30/1/2025 | VRISHAL ENGINEERING PVT LTD - OWN | FR26 | 10 | PLATE 08 MM | PL107 | 1 | 215 | 100 | 2.607 | 2.607
138 | TCE-13282A-CV-3066-ST-31002-ASS-FR26 |  | 2 OF 3 | FR26 | 10 | PIPE RACK 3 | 28/1/2025 | 30/1/2025 | 30/1/2025 | VRISHAL ENGINEERING PVT LTD - OWN | FR26 | 10 | ISMC150 | M71 | 3 | 1360 |  | 22.747 | 68.241
139 | TCE-13282A-CV-3066-ST-31002-ASS-FR26 |  | 2 OF 3 | FR26 | 10 | PIPE RACK 3 | 28/1/2025 | 30/1/2025 | 30/1/2025 | VRISHAL ENGINEERING PVT LTD - OWN | FR26 | 10 | ISMB200 | M76 | 2 | 2746 |  | 66.393 | 132.786
140 | TCE-13282A-CV-3066-ST-31002-ASS-FR26 |  | 2 OF 3 | FR26 | 10 | PIPE RACK 3 | 28/1/2025 | 30/1/2025 | 30/1/2025 | VRISHAL ENGINEERING PVT LTD - OWN | FR26 | 10 | PLATE 08 MM | PL102 | 2 | 351 | 100 | 4.003 | 8.006
141 | TCE-13282A-CV-3066-ST-31002-ASS-FR26 |  | 2 OF 3 | FR26 | 10 | PIPE RACK 3 | 28/1/2025 | 30/1/2025 | 30/1/2025 | VRISHAL ENGINEERING PVT LTD - OWN | FR26 | 10 | PLATE 08 MM | PL106 | 1 | 216 | 100 | 2.598 | 2.598
142 | TCE-13282A-CV-3066-ST-31002-ASS-FR26 |  | 2 OF 3 | FR26 | 10 | PIPE RACK 3 | 28/1/2025 | 30/1/2025 | 30/1/2025 | VRISHAL ENGINEERING PVT LTD - OWN | FR26 | 10 | ISA65X65X6 | A20 | 4 | 1850 |  | 10.803 | 43.212
143 | TCE-13282A-CV-3066-ST-31002-ASS-FR26 |  | 2 OF 3 | FR26 | 10 | PIPE RACK 3 | 28/1/2025 | 30/1/2025 | 30/1/2025 | VRISHAL ENGINEERING PVT LTD - OWN | FR26 | 10 | ISA75X75X8 | CLT5 | 40 | 100 |  | 0.895 | 35.8
144 | TCE-13282A-CV-3066-ST-31002-ASS-FR26 |  | 2 OF 3 | FR26 | 10 | PIPE RACK 3 | 28/1/2025 | 30/1/2025 | 30/1/2025 | VRISHAL ENGINEERING PVT LTD - OWN | FR26 | 10 | ISA75X75X8 | CLT10 | 8 | 130 |  | 1.163 | 9.304
145 | TCE-13282A-CV-3066-ST-31002-ASS-FR26 |  | 2 OF 3 | FR26 | 10 | PIPE RACK 3 | 28/1/2025 | 30/1/2025 | 30/1/2025 | VRISHAL ENGINEERING PVT LTD - OWN | FR26 | 10 | ISMB150 | M65 | 4 | 2746 |  | 41.172 | 164.688
146 | TCE-13282A-CV-3066-ST-31002-ASS-FR26 |  | 2 OF 3 | FR26 | 10 | PIPE RACK 3 | 28/1/2025 | 30/1/2025 | 30/1/2025 | VRISHAL ENGINEERING PVT LTD - OWN | FR26 | 10 | PLATE 08 MM | PL99 | 2 | 273 | 209 | 3.596 | 7.192
147 | TCE-13282A-CV-3066-ST-31002-ASS-FR26 |  | 2 OF 3 | FR26 | 10 | PIPE RACK 3 | 28/1/2025 | 30/1/2025 | 30/1/2025 | VRISHAL ENGINEERING PVT LTD - OWN | FR26 | 10 | PLATE 08 MM | PL100 | 2 | 213 | 198 | 2.656 | 5.312
148 | TCE-13282A-CV-3066-ST-31002-ASS-FR26 |  | 2 OF 3 | FR26 | 10 | PIPE RACK 3 | 28/1/2025 | 30/1/2025 | 30/1/2025 | VRISHAL ENGINEERING PVT LTD - OWN | FR26 | 10 | PLATE 08 MM | PL114 | 12 | 150 | 100 | 0.942 | 11.304
149 | TCE-13282A-CV-3066-ST-31002-ASS-FR26 |  | 2 OF 3 | FR26 | 10 | PIPE RACK 3 | 28/1/2025 | 30/1/2025 | 30/1/2025 | VRISHAL ENGINEERING PVT LTD - OWN | FR26 | 10 | ISA65X65X6 | A6 | 1 | 1789 |  | 10.448 | 10.448
150 | TCE-13282A-CV-3066-ST-31002-ASS-FR26 |  | 2 OF 3 | FR26 | 10 | PIPE RACK 3 | 28/1/2025 | 30/1/2025 | 30/1/2025 | VRISHAL ENGINEERING PVT LTD - OWN | FR26 | 10 | PLATE 10MM | PL17 | 2 | 270 | 145 | 3.073 | 6.146
151 | TCE-13282A-CV-3066-ST-31002-ASS-FR26 |  | 2 OF 3 | FR26 | 10 | PIPE RACK 3 | 28/1/2025 | 30/1/2025 | 30/1/2025 | VRISHAL ENGINEERING PVT LTD - OWN | FR26 | 10 | PLATE 08 MM | PL20 | 3 | 553 | 251 | 8.722 | 26.166
152 | TCE-13282A-CV-3066-ST-31002-ASS-FR26 |  | 2 OF 3 | FR26 | 10 | PIPE RACK 3 | 28/1/2025 | 30/1/2025 | 30/1/2025 | VRISHAL ENGINEERING PVT LTD - OWN | FR26 | 10 | PLATE 08 MM | PL23 | 1 | 448 | 201 | 5.65 | 5.65
153 | TCE-13282A-CV-3066-ST-31002-ASS-FR26 |  | 2 OF 3 | FR26 | 10 | PIPE RACK 3 | 28/1/2025 | 30/1/2025 | 30/1/2025 | VRISHAL ENGINEERING PVT LTD - OWN | FR26 | 10 | PLATE 08 MM | PL64 | 1 | 341 | 198 | 4.24 | 4.24
154 | TCE-13282A-CV-3066-ST-31002-ASS-FR26 |  | 2 OF 3 | FR26 | 10 | PIPE RACK 3 | 28/1/2025 | 30/1/2025 | 30/1/2025 | VRISHAL ENGINEERING PVT LTD - OWN | FR26 | 10 | PLATE 08 MM | PL79 | 1 | 341 | 198 | 4.24 | 4.24
155 | TCE-13282A-CV-3066-ST-31002-ASS-FR26 |  | 2 OF 3 | FR26 | 10 | PIPE RACK 3 | 28/1/2025 | 30/1/2025 | 30/1/2025 | VRISHAL ENGINEERING PVT LTD - OWN | FR26 | 10 | PLATE 08 MM | PL84 | 3 | 341 | 198 | 4.24 | 12.72
156 | TCE-13282A-CV-3066-ST-31002-ASS-FR26 |  | 2 OF 3 | FR26 | 10 | PIPE RACK 3 | 28/1/2025 | 30/1/2025 | 30/1/2025 | VRISHAL ENGINEERING PVT LTD - OWN | FR26 | 10 | PLATE 08 MM | PL105 | 1 | 216 | 100 | 2.598 | 2.598
157 | TCE-13282A-CV-3066-ST-31002-ASS-FR26 |  | 2 OF 3 | FR26 | 10 | PIPE RACK 3 | 28/1/2025 | 30/1/2025 | 30/1/2025 | VRISHAL ENGINEERING PVT LTD - OWN | FR26 | 10 | PLATE 10MM | PL110 | 2 | 234 | 100 | 2.414 | 4.828
158 | TCE-13282A-CV-3066-ST-31002-ASS-FR26 |  | 2 OF 3 | FR26 | 10 | PIPE RACK 3 | 28/1/2025 | 30/1/2025 | 30/1/2025 | VRISHAL ENGINEERING PVT LTD - OWN | FR26 | 10 | PLATE 10MM | PL112 | 4 | 145 | 100 | 0.825 | 3.3
159 | TCE-13282A-CV-3066-ST-31002-ASS-FR26 |  | 2 OF 3 | FR26 | 10 | PIPE RACK 3 | 28/1/2025 | 30/1/2025 | 30/1/2025 | VRISHAL ENGINEERING PVT LTD - OWN | FR26 | 10 | PLATE 08 MM | PL115 | 4 | 192 | 100 | 1.808 | 7.232
160 | 1C1 | 1 | 1 | 1C1 | 1 | SRP | 24/8/2024 | 1/2/2025 |  |  | J/1 | 1 | UC305X305X137 | C1 | 1 | 10274 | 305 | 1406.55 | 1406.55 | 136.9
161 | 1C1 | 1 | 1 | 1C1 | 1 | SRP | 24/8/2024 | 1/2/2025 |  |  | J/1 | 1 | UC305X305X137 | C1 | 1 | 10274 |  |  | 1406.51 | 18.699
162 | 1C1 | 1 | 1 | 1C1 | 1 | SRP | 24/8/2024 | 1/2/2025 |  |  | J/1 | 1 | ISA90X90X6 | CLT1 | 1 | 400 |  |  | 3.28 | 0.141
163 | 1C1 | 1 | 1 | 1C1 | 1 | SRP | 24/8/2024 | 1/2/2025 |  |  | J/1 | 1 | PLATE 25 MM | BP11 | 1 | 650 |  |  | 82.92 | 0.91
164 | 1C1 | 1 | 1 | 1C1 | 1 | SRP | 24/8/2024 | 1/2/2025 |  |  | J/1 | 1 | PLATE 12 MM | LUV1 | 5 | 468 |  |  | 50.7 | 0.232
165 | 1C1 | 1 | 1 | 1C1 | 1 | SRP | 24/8/2024 | 1/2/2025 |  |  | J/1 | 1 | PLATE 10MM | LUV2 | 5 | 468 |  |  | 27.55 | 0.099
166 | 1C1 | 1 | 1 | 1C1 | 1 | SRP | 24/8/2024 | 1/2/2025 |  |  | J/1 | 1 | PLATE 12 MM | LUV3 | 5 | 315 |  |  | 34.12 | 0.158
167 | 1C1 | 1 | 1 | 1C1 | 1 | SRP | 24/8/2024 | 1/2/2025 |  |  | J/1 | 1 | PLATE 10MM | LUV4 | 5 | 315 |  |  | 18.55 | 0.07
168 | 1C1 | 1 | 1 | 1C1 | 1 | SRP | 24/8/2024 | 1/2/2025 |  |  | J/1 | 1 | PLATE 10MM | PLT6 | 2 | 630 |  |  | 29.67 | 0.341
169 | 1C1 | 1 | 1 | 1C1 | 1 | SRP | 24/8/2024 | 1/2/2025 |  |  | J/1 | 1 | PLATE 16 MM | PLT7 | 2 | 550 |  |  | 40.07 | 0.346
170 | 1C1 | 1 | 1 | 1C1 | 1 | SRP | 24/8/2024 | 1/2/2025 |  |  | J/1 | 1 | PLATE 12 MM | PLT11 | 2 | 300 |  |  | 11.3 | 0.129
171 | 1C1 | 1 | 1 | 1C1 | 1 | SRP | 24/8/2024 | 1/2/2025 |  |  | J/1 | 1 | PLATE 08 MM | PLT12 | 6 | 300 |  |  | 16.39 | 0.069
172 | 1C1 | 1 | 1 | 1C1 | 1 | SRP | 24/8/2024 | 1/2/2025 |  |  | J/1 | 1 | PLATE 08 MM | PLT14 | 2 | 310 |  |  | 11.68 | 0.168
173 | 1C1 | 1 | 1 | 1C1 | 1 | SRP | 24/8/2024 | 1/2/2025 |  |  | J/1 | 1 | PLATE 16 MM | PLT16 | 2 | 825 |  |  | 47.67 | 0.413
174 | 1C1 | 1 | 1 | 1C1 | 1 | SRP | 24/8/2024 | 1/2/2025 |  |  | J/1 | 1 | PLATE 16 MM | PLT20 | 1 | 500 |  |  | 17.15 | 0.266
175 | 1C1 | 1 | 1 | 1C1 | 1 | SRP | 24/8/2024 | 1/2/2025 |  |  | J/1 | 1 | PLATE 16 MM | PLT21 | 1 | 500 |  |  | 14.44 | 0.253
176 | 1C1 | 1 | 1 | 1C1 | 1 | SRP | 24/8/2024 | 1/2/2025 |  |  | J/1 | 1 | PLATE 10MM | PLT36 | 7 | 175 |  |  | 16.83 | 0.065
177 | 1C1 | 1 | 1 | 1C1 | 1 | SRP | 24/8/2024 | 1/2/2025 |  |  | J/1 | 1 | PLATE 12 MM | PLT37 | 3 | 490 |  |  | 31.85 | 0.243
178 | 1C1 | 1 | 1 | 1C1 | 1 | SRP | 24/8/2024 | 1/2/2025 |  |  | J/1 | 1 | PLATE 12 MM | PLT45 | 3 | 273 |  |  | 19.29 | 0.119
179 | 1C1 | 1 | 1 | 1C1 | 1 | SRP | 24/8/2024 | 1/2/2025 |  |  | J/1 | 1 | PLATE 12 MM | PLT47 | 2 | 540 |  |  | 23.4 | 0.267
180 | 1C1 | 1 | 1 | 1C1 | 1 | SRP | 24/8/2024 | 1/2/2025 |  |  | J/1 | 1 | PLATE 12 MM | PLT48 | 2 | 250 |  |  | 7.54 | 0.09
181 | 1C1 | 1 | 1 | 1C1 | 1 | SRP | 24/8/2024 | 1/2/2025 |  |  | J/1 | 1 | PLATE 12 MM | PLT50 | 2 | 540 |  |  | 23.4 | 0.267
182 | 1C1 | 1 | 1 | 1C1 | 1 | SRP | 24/8/2024 | 1/2/2025 |  |  | J/1 | 1 | PLATE 12 MM | PLT51 | 2 | 273 |  |  | 12.86 | 0.123
183 | 1C1 | 1 | 1OF1 | 1C1 | 1 | SRP | 28/8/2024 | 1/2/2025 | 14/2/2025 | VISHAL ENTERPRISE FACILITY-1 OWN | J/1 | 1 | UC305X305X137 | C1 | 1 | 10274 |  |  | 1406.51 | 18.699
184 | 1C1 | 1 | 1OF1 | 1C1 | 1 | SRP | 28/8/2024 | 1/2/2025 | 14/2/2025 | VISHAL ENTERPRISE FACILITY-1 OWN | J/1 | 1 | ISA90X90X6 | CLT1 | 1 | 400 |  |  | 3.28 | 0.141
185 | 1C1 | 1 | 1OF1 | 1C1 | 1 | SRP | 28/8/2024 | 1/2/2025 | 14/2/2025 | VISHAL ENTERPRISE FACILITY-1 OWN | J/1 | 1 | PLATE 25 MM | BP11 | 1 | 650 |  |  | 82.92 | 0.91
186 | 1C1 | 1 | 1OF1 | 1C1 | 1 | SRP | 28/8/2024 | 1/2/2025 | 14/2/2025 | VISHAL ENTERPRISE FACILITY-1 OWN | J/1 | 1 | PLATE 12 MM | LUV1 | 5 | 468 |  |  | 50.7 | 0.232
187 | 1C1 | 1 | 1OF1 | 1C1 | 1 | SRP | 28/8/2024 | 1/2/2025 | 14/2/2025 | VISHAL ENTERPRISE FACILITY-1 OWN | J/1 | 1 | PLATE 10MM | LUV2 | 5 | 468 |  |  | 27.55 | 0.099
188 | 1C1 | 1 | 1OF1 | 1C1 | 1 | SRP | 28/8/2024 | 1/2/2025 | 14/2/2025 | VISHAL ENTERPRISE FACILITY-1 OWN | J/1 | 1 | PLATE 12 MM | LUV3 | 5 | 315 |  |  | 34.12 | 0.158
189 | 1C1 | 1 | 1OF1 | 1C1 | 1 | SRP | 28/8/2024 | 1/2/2025 | 14/2/2025 | VISHAL ENTERPRISE FACILITY-1 OWN | J/1 | 1 | PLATE 10MM | LUV4 | 5 | 315 |  |  | 18.55 | 0.07
190 | 1C1 | 1 | 1OF1 | 1C1 | 1 | SRP | 28/8/2024 | 1/2/2025 | 14/2/2025 | VISHAL ENTERPRISE FACILITY-1 OWN | J/1 | 1 | PLATE 10MM | PLT6 | 2 | 630 |  |  | 29.67 | 0.341
191 | 1C1 | 1 | 1OF1 | 1C1 | 1 | SRP | 28/8/2024 | 1/2/2025 | 14/2/2025 | VISHAL ENTERPRISE FACILITY-1 OWN | J/1 | 1 | PLATE 16 MM | PLT7 | 2 | 550 |  |  | 40.07 | 0.346
192 | 1C1 | 1 | 1OF1 | 1C1 | 1 | SRP | 28/8/2024 | 1/2/2025 | 14/2/2025 | VISHAL ENTERPRISE FACILITY-1 OWN | J/1 | 1 | PLATE 12 MM | PLT11 | 2 | 300 |  |  | 11.3 | 0.129
193 | 1C1 | 1 | 1OF1 | 1C1 | 1 | SRP | 28/8/2024 | 1/2/2025 | 14/2/2025 | VISHAL ENTERPRISE FACILITY-1 OWN | J/1 | 1 | PLATE 08 MM | PLT12 | 6 | 300 |  |  | 16.39 | 0.069
194 | 1C1 | 1 | 1OF1 | 1C1 | 1 | SRP | 28/8/2024 | 1/2/2025 | 14/2/2025 | VISHAL ENTERPRISE FACILITY-1 OWN | J/1 | 1 | PLATE 08 MM | PLT14 | 2 | 310 |  |  | 11.68 | 0.168
195 | 1C1 | 1 | 1OF1 | 1C1 | 1 | SRP | 28/8/2024 | 1/2/2025 | 14/2/2025 | VISHAL ENTERPRISE FACILITY-1 OWN | J/1 | 1 | PLATE 16 MM | PLT16 | 2 | 825 |  |  | 47.67 | 0.413
196 | 1C1 | 1 | 1OF1 | 1C1 | 1 | SRP | 28/8/2024 | 1/2/2025 | 14/2/2025 | VISHAL ENTERPRISE FACILITY-1 OWN | J/1 | 1 | PLATE 16 MM | PLT20 | 1 | 500 |  |  | 17.15 | 0.266
197 | 1C1 | 1 | 1OF1 | 1C1 | 1 | SRP | 28/8/2024 | 1/2/2025 | 14/2/2025 | VISHAL ENTERPRISE FACILITY-1 OWN | J/1 | 1 | PLATE 16 MM | PLT21 | 1 | 500 |  |  | 14.44 | 0.253
198 | 1C1 | 1 | 1OF1 | 1C1 | 1 | SRP | 28/8/2024 | 1/2/2025 | 14/2/2025 | VISHAL ENTERPRISE FACILITY-1 OWN | J/1 | 1 | PLATE 10MM | PLT36 | 7 | 175 |  |  | 16.83 | 0.065
199 | 1C1 | 1 | 1OF1 | 1C1 | 1 | SRP | 28/8/2024 | 1/2/2025 | 14/2/2025 | VISHAL ENTERPRISE FACILITY-1 OWN | J/1 | 1 | PLATE 12 MM | PLT37 | 3 | 490 |  |  | 31.85 | 0.243
200 | 1C1 | 1 | 1OF1 | 1C1 | 1 | SRP | 28/8/2024 | 1/2/2025 | 14/2/2025 | VISHAL ENTERPRISE FACILITY-1 OWN | J/1 | 1 | PLATE 12 MM | PLT45 | 3 | 273 |  |  | 19.29 | 0.119
201 | 1C1 | 1 | 1OF1 | 1C1 | 1 | SRP | 28/8/2024 | 1/2/2025 | 14/2/2025 | VISHAL ENTERPRISE FACILITY-1 OWN | J/1 | 1 | PLATE 12 MM | PLT47 | 2 | 540 |  |  | 23.4 | 0.267
202 | 1C1 | 1 | 1OF1 | 1C1 | 1 | SRP | 28/8/2024 | 1/2/2025 | 14/2/2025 | VISHAL ENTERPRISE FACILITY-1 OWN | J/1 | 1 | PLATE 12 MM | PLT48 | 2 | 250 |  |  | 7.54 | 0.09
203 | 1C1 | 1 | 1OF1 | 1C1 | 1 | SRP | 28/8/2024 | 1/2/2025 | 14/2/2025 | VISHAL ENTERPRISE FACILITY-1 OWN | J/1 | 1 | PLATE 12 MM | PLT50 | 2 | 540 |  |  | 23.4 | 0.267
204 | 1C1 | 1 | 1OF1 | 1C1 | 1 | SRP | 28/8/2024 | 1/2/2025 | 14/2/2025 | VISHAL ENTERPRISE FACILITY-1 OWN | J/1 | 1 | PLATE 12 MM | PLT51 | 2 | 273 |  |  | 12.86 | 0.123
205 | 1C2 | 1 | 1 | 1C2 | 1 | SRP | 24/8/2024 | 1/2/2025 |  |  | J/3 J/4 J/5 | 3 | PLATE 25 MM | BP2-1 | 3 | 650 |  | 248.75 |  | 0.91
206 | 1C2 | 1 | 1 | 1C2 | 1 | SRP | 24/8/2024 | 1/2/2025 |  |  | J/3 J/4 J/5 | 3 | PLATE 12 MM | LUV5 | 18 | 284 |  | 110.76 |  | 0.143
207 | 1C2 | 1 | 1 | 1C2 | 1 | SRP | 24/8/2024 | 1/2/2025 |  |  | J/3 J/4 J/5 | 3 | PLATE 10MM | LUV6 | 18 | 284 |  | 60.19 |  | 0.064
208 | 1C2 | 1 | 1 | 1C2 | 1 | SRP | 24/8/2024 | 1/2/2025 |  |  | J/3 J/4 J/5 | 3 | PLATE 10MM | PLT3 | 6 | 630 |  | 89.02 |  | 0.358
209 | 1C2 | 1 | 1 | 1C2 | 1 | SRP | 24/8/2024 | 1/2/2025 |  |  | J/3 J/4 J/5 | 3 | PLATE 08 MM | PLT4 | 18 | 300 |  | 39 |  | 0.057
210 | 1C2 | 1 | 1 | 1C2 | 1 | SRP | 24/8/2024 | 1/2/2025 |  |  | J/3 J/4 J/5 | 3 | PLATE 08 MM | PLT5 | 6 | 305 |  | 34.48 |  | 0.174
211 | 1C2 | 1 | 1 | 1C2 | 1 | SRP | 24/8/2024 | 1/2/2025 |  |  | J/3 J/4 J/5 | 3 | PLATE 16 MM | PLT9 | 6 | 550 |  | 155.43 |  | 0.442
212 | 1C2 | 1 | 1 | 1C2 | 1 | SRP | 24/8/2024 | 1/2/2025 |  |  | J/3 J/4 J/5 | 3 | PLATE 08 MM | PLT10 | 6 | 590 |  | 57.8 |  | 0.32
213 | 1C2 | 1 | 1 | 1C2 | 1 | SRP | 24/8/2024 | 1/2/2025 |  |  | J/3 J/4 J/5 | 3 | PLATE 12 MM | PLT11 | 9 | 300 |  | 50.87 |  | 0.129
214 | 1C2 | 1 | 1 | 1C2 | 1 | SRP | 24/8/2024 | 1/2/2025 |  |  | J/3 J/4 J/5 | 3 | PLATE 16 MM | PLT16 | 3 | 825 |  | 71.5 |  | 0.413
215 | 1C2 | 1 | 1 | 1C2 | 1 | SRP | 24/8/2024 | 1/2/2025 |  |  | J/3 J/4 J/5 | 3 | PLATE 16 MM | PLT21 | 3 | 500 |  | 43.33 |  | 0.253
216 | 1C2 | 1 | 1 | 1C2 | 1 | SRP | 24/8/2024 | 1/2/2025 |  |  | J/3 J/4 J/5 | 3 | PLATE 16 MM | PLT22 | 6 | 825 |  | 143 |  | 0.413
217 | 1C2 | 1 | 1 | 1C2 | 1 | SRP | 24/8/2024 | 1/2/2025 |  |  | J/3 J/4 J/5 | 3 | PLATE 16 MM | PLT23 | 6 | 500 |  | 119.29 |  | 0.286
218 | 1C2 | 1 | 1 | 1C2 | 3 | SRP | 24/8/2024 | 1/2/2025 |  |  | J/3 J/4 J/5 | 3 | UC356X406X235 | C4 | 3 | 11324 |  | 7986.82 |  | 25.819
219 | 1C2 | 1 | 1 | 1C2 | 3 | SRP | 24/8/2024 | 1/2/2025 |  |  | J/3 J/4 J/5 | 3 | PLATE 25 MM | BP2-1 | 3 | 650 |  | 248.75 |  | 0.91
220 | 1C2 | 1 | 1 | 1C2 | 3 | SRP | 24/8/2024 | 1/2/2025 |  |  | J/3 J/4 J/5 | 3 | PLATE 12 MM | LUV5 | 18 | 284 |  | 110.76 |  | 0.143
221 | 1C2 | 1 | 1 | 1C2 | 3 | SRP | 24/8/2024 | 1/2/2025 |  |  | J/3 J/4 J/5 | 3 | PLATE 10MM | LUV6 | 18 | 284 |  | 60.19 |  | 0.064
222 | 1C2 | 1 | 1 | 1C2 | 3 | SRP | 24/8/2024 | 1/2/2025 |  |  | J/3 J/4 J/5 | 3 | PLATE 10MM | PLT3 | 6 | 630 |  | 89.02 |  | 0.358
223 | 1C2 | 1 | 1 | 1C2 | 3 | SRP | 24/8/2024 | 1/2/2025 |  |  | J/3 J/4 J/5 | 3 | PLATE 08 MM | PLT4 | 18 | 300 |  | 39 |  | 0.057
224 | 1C2 | 1 | 1 | 1C2 | 3 | SRP | 24/8/2024 | 1/2/2025 |  |  | J/3 J/4 J/5 | 3 | PLATE 08 MM | PLT5 | 6 | 305 |  | 34.48 |  | 0.174
225 | 1C2 | 1 | 1 | 1C2 | 3 | SRP | 24/8/2024 | 1/2/2025 |  |  | J/3 J/4 J/5 | 3 | PLATE 16 MM | PLT9 | 6 | 550 |  | 155.43 |  | 0.442
226 | 1C2 | 1 | 1 | 1C2 | 3 | SRP | 24/8/2024 | 1/2/2025 |  |  | J/3 J/4 J/5 | 3 | PLATE 08 MM | PLT10 | 6 | 590 |  | 57.8 |  | 0.32
227 | 1C2 | 1 | 1 | 1C2 | 3 | SRP | 24/8/2024 | 1/2/2025 |  |  | J/3 J/4 J/5 | 3 | PLATE 12 MM | PLT11 | 9 | 300 |  | 50.87 |  | 0.129
228 | 1C2 | 1 | 1 | 1C2 | 3 | SRP | 24/8/2024 | 1/2/2025 |  |  | J/3 J/4 J/5 | 3 | PLATE 16 MM | PLT16 | 3 | 825 |  | 71.5 |  | 0.413
229 | 1C2 | 1 | 1 | 1C2 | 3 | SRP | 24/8/2024 | 1/2/2025 |  |  | J/3 J/4 J/5 | 3 | PLATE 16 MM | PLT21 | 3 | 500 |  | 43.33 |  | 0.253
230 | 1C2 | 1 | 1 | 1C2 | 3 | SRP | 24/8/2024 | 1/2/2025 |  |  | J/3 J/4 J/5 | 3 | PLATE 16 MM | PLT22 | 6 | 825 |  | 143 |  | 0.413
231 | 1C2 | 1 | 1 | 1C2 | 3 | SRP | 24/8/2024 | 1/2/2025 |  |  | J/3 J/4 J/5 | 3 | PLATE 16 MM | PLT23 | 6 | 500 |  | 119.29 |  | 0.286
232 | 1C2 | 1 | 1 | 1C2 | 3 | SRP | 24/8/2024 | 1/2/2025 |  |  | J/3 J/4 J/5 | 3 | UC356X406X235 | C4 | 3 | 11324 |  | 7986.82 |  | 25.819
233 | 1C2 | 1 | 1 | 1C2 | 3 | SRP | 24/8/2024 | 1/2/2025 |  |  | J/3 J/4 J/5 | 3 | ISA90X90X6 | CLT1 | 3 | 400 |  | 9.84 |  | 0.141
234 | 1C2 | 1 | 1 | 1C2 | 3 | SRP | 24/8/2024 | 1/2/2025 |  |  | J/3 J/4 J/5 | 3 | PLATE 25 MM | BP2-1 | 3 | 650 |  | 248.75 |  | 0.91
235 | 1C2 | 1 | 1 | 1C2 | 3 | SRP | 24/8/2024 | 1/2/2025 |  |  | J/3 J/4 J/5 | 3 | PLATE 12 MM | LUV5 | 18 | 284 |  | 110.76 |  | 0.143
236 | 1C2 | 1 | 1 | 1C2 | 3 | SRP | 24/8/2024 | 1/2/2025 |  |  | J/3 J/4 J/5 | 3 | PLATE 10MM | LUV6 | 18 | 284 |  | 60.19 |  | 0.064
237 | 1C2 | 1 | 1 | 1C2 | 3 | SRP | 24/8/2024 | 1/2/2025 |  |  | J/3 J/4 J/5 | 3 | PLATE 10MM | PLT3 | 6 | 630 |  | 89.02 |  | 0.358
238 | 1C2 | 1 | 1 | 1C2 | 3 | SRP | 24/8/2024 | 1/2/2025 |  |  | J/3 J/4 J/5 | 3 | PLATE 08 MM | PLT4 | 18 | 300 |  | 39 |  | 0.057
239 | 1C2 | 1 | 1 | 1C2 | 3 | SRP | 24/8/2024 | 1/2/2025 |  |  | J/3 J/4 J/5 | 3 | PLATE 08 MM | PLT5 | 6 | 305 |  | 34.48 |  | 0.174
240 | 1C2 | 1 | 1 | 1C2 | 3 | SRP | 24/8/2024 | 1/2/2025 |  |  | J/3 J/4 J/5 | 3 | PLATE 16 MM | PLT9 | 6 | 550 |  | 155.43 |  | 0.442
241 | 1C2 | 1 | 1 | 1C2 | 3 | SRP | 24/8/2024 | 1/2/2025 |  |  | J/3 J/4 J/5 | 3 | PLATE 08 MM | PLT10 | 6 | 590 |  | 57.8 |  | 0.32
242 | 1C2 | 1 | 1 | 1C2 | 3 | SRP | 24/8/2024 | 1/2/2025 |  |  | J/3 J/4 J/5 | 3 | PLATE 12 MM | PLT11 | 9 | 300 |  | 50.87 |  | 0.129
243 | 1C2 | 1 | 1 | 1C2 | 3 | SRP | 24/8/2024 | 1/2/2025 |  |  | J/3 J/4 J/5 | 3 | PLATE 16 MM | PLT16 | 3 | 825 |  | 71.5 |  | 0.413
244 | 1C2 | 1 | 1 | 1C2 | 3 | SRP | 24/8/2024 | 1/2/2025 |  |  | J/3 J/4 J/5 | 3 | PLATE 16 MM | PLT21 | 3 | 500 |  | 43.33 |  | 0.253
245 | 1C2 | 1 | 1 | 1C2 | 3 | SRP | 24/8/2024 | 1/2/2025 |  |  | J/3 J/4 J/5 | 3 | PLATE 16 MM | PLT22 | 6 | 825 |  | 143 |  | 0.413
246 | 1C2 | 1 | 1 | 1C2 | 3 | SRP | 24/8/2024 | 1/2/2025 |  |  | J/3 J/4 J/5 | 3 | PLATE 16 MM | PLT23 | 6 | 500 |  | 119.29 |  | 0.286
247 | 1C2 | 1 | 1 | 1C2 | 3 | SRP | 24/8/2024 | 1/2/2025 |  |  | J/3 J/4 J/5 | 3 | UC356X406X235 | C4 | 3 | 11324 |  | 2662.27 | 7986.82 | 25.819
248 | 1C2 | 1 | 1 | 1C2 | 3 | SRP | 24/8/2024 | 1/2/2025 |  |  | J/3 J/4 J/5 | 3 | ISA90X90X6 | CLT1 | 3 | 400 |  | 3.28 | 9.84 | 0.141
249 | 1C2 | 1 | 1 | 1C2 | 3 | SRP | 24/8/2024 | 1/2/2025 |  |  | J/3 J/4 J/5 | 3 | PLATE 25 MM | BP2-1 | 3 | 650 | 650 | 82.92 | 248.75 | 0.91
250 | 1C2 | 1 | 1 | 1C2 | 3 | SRP | 24/8/2024 | 1/2/2025 |  |  | J/3 J/4 J/5 | 3 | PLATE 12 MM | LUV5 | 18 | 284 | 230 | 6.15 | 110.76 | 0.143
251 | 1C2 | 1 | 1 | 1C2 | 3 | SRP | 24/8/2024 | 1/2/2025 |  |  | J/3 J/4 J/5 | 3 | PLATE 10MM | LUV6 | 18 | 284 | 150 | 3.34 | 60.19 | 0.064
252 | 1C2 | 1 | 1 | 1C2 | 3 | SRP | 24/8/2024 | 1/2/2025 |  |  | J/3 J/4 J/5 | 3 | PLATE 10MM | PLT3 | 6 | 630 | 300 | 14.84 | 89.02 | 0.358
253 | 1C2 | 1 | 1 | 1C2 | 3 | SRP | 24/8/2024 | 1/2/2025 |  |  | J/3 J/4 J/5 | 3 | PLATE 08 MM | PLT4 | 18 | 300 | 115.5 | 2.17 | 39 | 0.057
254 | 1C2 | 1 | 1 | 1C2 | 3 | SRP | 24/8/2024 | 1/2/2025 |  |  | J/3 J/4 J/5 | 3 | PLATE 08 MM | PLT5 | 6 | 305 | 300 | 5.75 | 34.48 | 0.174
255 | 1C2 | 1 | 1 | 1C2 | 3 | SRP | 24/8/2024 | 1/2/2025 |  |  | J/3 J/4 J/5 | 3 | PLATE 16 MM | PLT9 | 6 | 550 | 375.5 | 25.91 | 155.43 | 0.442
256 | 1C2 | 1 | 1 | 1C2 | 3 | SRP | 24/8/2024 | 1/2/2025 |  |  | J/3 J/4 J/5 | 3 | PLATE 08 MM | PLT10 | 6 | 590 | 260 | 9.63 | 57.8 | 0.32
257 | 1C2 | 1 | 1 | 1C2 | 3 | SRP | 24/8/2024 | 1/2/2025 |  |  | J/3 J/4 J/5 | 3 | PLATE 12 MM | PLT11 | 9 | 300 | 200 | 5.65 | 50.87 | 0.129
258 | 1C2 | 1 | 1 | 1C2 | 3 | SRP | 24/8/2024 | 1/2/2025 |  |  | J/3 J/4 J/5 | 3 | PLATE 16 MM | PLT16 | 3 | 825 | 230 | 23.83 | 71.5 | 0.413
259 | 1C2 | 1 | 1 | 1C2 | 3 | SRP | 24/8/2024 | 1/2/2025 |  |  | J/3 J/4 J/5 | 3 | PLATE 16 MM | PLT21 | 3 | 500 | 230 | 14.44 | 43.33 | 0.253
260 | 1C2 | 1 | 1 | 1C2 | 3 | SRP | 24/8/2024 | 1/2/2025 |  |  | J/3 J/4 J/5 | 3 | PLATE 16 MM | PLT22 | 6 | 825 | 230 | 23.83 | 143 | 0.413
261 | 1C2 | 1 | 1OF1 | 1C2 | 3 | SRP | 24/8/2024 | 1/2/2025 |  |  | J/3 | 1 | UC356X406X235 | C4 | 3 | 11324 |  | 2662.27 | 7986.82 | 25.819
262 | 1C2 | 1 | 1OF1 | 1C2 | 3 | SRP | 24/8/2024 | 1/2/2025 |  |  | J/3 | 1 | ISA90X90X6 | CLT1 | 3 | 400 |  | 3.28 | 9.84 | 0.141
263 | 1C2 | 1 | 1OF1 | 1C2 | 3 | SRP | 24/8/2024 | 1/2/2025 |  |  | J/3 | 1 | PLATE 25 MM | BP2-1 | 3 | 650 | 650 | 82.92 | 248.75 | 0.91
264 | 1C2 | 1 | 1OF1 | 1C2 | 3 | SRP | 24/8/2024 | 1/2/2025 |  |  | J/3 | 1 | PLATE 12 MM | LUV5 | 18 | 284 | 230 | 6.15 | 110.76 | 0.143
265 | 1C2 | 1 | 1OF1 | 1C2 | 3 | SRP | 24/8/2024 | 1/2/2025 |  |  | J/3 | 1 | PLATE 10MM | LUV6 | 18 | 284 | 150 | 3.34 | 60.19 | 0.064
266 | 1C2 | 1 | 1OF1 | 1C2 | 3 | SRP | 24/8/2024 | 1/2/2025 |  |  | J/3 | 1 | PLATE 10MM | PLT3 | 6 | 630 | 300 | 14.84 | 89.02 | 0.358
267 | 1C2 | 1 | 1OF1 | 1C2 | 3 | SRP | 24/8/2024 | 1/2/2025 |  |  | J/3 | 1 | PLATE 08 MM | PLT4 | 18 | 300 | 115.5 | 2.17 | 39 | 0.057
268 | 1C2 | 1 | 1OF1 | 1C2 | 3 | SRP | 24/8/2024 | 1/2/2025 |  |  | J/3 | 1 | PLATE 08 MM | PLT5 | 6 | 305 | 300 | 5.75 | 34.48 | 0.174
269 | 1C2 | 1 | 1OF1 | 1C2 | 3 | SRP | 24/8/2024 | 1/2/2025 |  |  | J/3 | 1 | PLATE 16 MM | PLT9 | 6 | 550 | 375.5 | 25.91 | 155.43 | 0.442
270 | 1C2 | 1 | 1OF1 | 1C2 | 3 | SRP | 24/8/2024 | 1/2/2025 |  |  | J/3 | 1 | PLATE 08 MM | PLT10 | 6 | 590 | 260 | 9.63 | 57.8 | 0.32
271 | 1C2 | 1 | 1OF1 | 1C2 | 3 | SRP | 24/8/2024 | 1/2/2025 |  |  | J/3 | 1 | PLATE 12 MM | PLT11 | 9 | 300 | 200 | 5.65 | 50.87 | 0.129
272 | 1C2 | 1 | 1OF1 | 1C2 | 3 | SRP | 24/8/2024 | 1/2/2025 |  |  | J/3 | 1 | PLATE 16 MM | PLT16 | 3 | 825 | 230 | 23.83 | 71.5 | 0.413
273 | 1C2 | 1 | 1OF1 | 1C2 | 3 | SRP | 24/8/2024 | 1/2/2025 |  |  | J/3 | 1 | PLATE 16 MM | PLT21 | 3 | 500 | 230 | 14.44 | 43.33 | 0.253
274 | 1C2 | 1 | 1OF1 | 1C2 | 3 | SRP | 24/8/2024 | 1/2/2025 |  |  | J/3 | 1 | PLATE 16 MM | PLT22 | 6 | 825 | 230 | 23.83 | 143 | 0.413
275 | 1C2 | 1 | 1OF1 | 1C2 | 3 | SRP | 24/8/2024 | 1/2/2025 |  |  | J/3 | 1 | PLATE 16 MM | PLT23 | 6 | 500 | 317.7 | 19.88 | 119.29 | 0.286
276 | 1C2 | 1 | 1OF1 | 1C2 | 3 | SRP | 24/8/2024 | 1/2/2025 |  |  | J/4 | 1 | UC356X406X235 | C4 | 3 | 11324 |  | 2662.27 | 7986.82 | 25.819
277 | 1C2 | 1 | 1OF1 | 1C2 | 3 | SRP | 24/8/2024 | 1/2/2025 |  |  | J/4 | 1 | ISA90X90X6 | CLT1 | 3 | 400 |  | 3.28 | 9.84 | 0.141
278 | 1C2 | 1 | 1OF1 | 1C2 | 3 | SRP | 24/8/2024 | 1/2/2025 |  |  | J/4 | 1 | PLATE 25 MM | BP2-1 | 3 | 650 | 650 | 82.92 | 248.75 | 0.91
279 | 1C2 | 1 | 1OF1 | 1C2 | 3 | SRP | 24/8/2024 | 1/2/2025 |  |  | J/4 | 1 | PLATE 12 MM | LUV5 | 18 | 284 | 230 | 6.15 | 110.76 | 0.143
280 | 1C2 | 1 | 1OF1 | 1C2 | 3 | SRP | 24/8/2024 | 1/2/2025 |  |  | J/4 | 1 | PLATE 10MM | LUV6 | 18 | 284 | 150 | 3.34 | 60.19 | 0.064
281 | 1C2 | 1 | 1OF1 | 1C2 | 3 | SRP | 24/8/2024 | 1/2/2025 |  |  | J/4 | 1 | PLATE 10MM | PLT3 | 6 | 630 | 300 | 14.84 | 89.02 | 0.358
282 | 1C2 | 1 | 1OF1 | 1C2 | 3 | SRP | 24/8/2024 | 1/2/2025 |  |  | J/4 | 1 | PLATE 08 MM | PLT4 | 18 | 300 | 115.5 | 2.17 | 39 | 0.057
283 | 1C2 | 1 | 1OF1 | 1C2 | 3 | SRP | 24/8/2024 | 1/2/2025 |  |  | J/4 | 1 | PLATE 08 MM | PLT5 | 6 | 305 | 300 | 5.75 | 34.48 | 0.174
284 | 1C2 | 1 | 1OF1 | 1C2 | 3 | SRP | 24/8/2024 | 1/2/2025 |  |  | J/4 | 1 | PLATE 16 MM | PLT9 | 6 | 550 | 375.5 | 25.91 | 155.43 | 0.442
285 | 1C2 | 1 | 1OF1 | 1C2 | 3 | SRP | 24/8/2024 | 1/2/2025 |  |  | J/4 | 1 | PLATE 08 MM | PLT10 | 6 | 590 | 260 | 9.63 | 57.8 | 0.32
286 | 1C2 | 1 | 1OF1 | 1C2 | 3 | SRP | 24/8/2024 | 1/2/2025 |  |  | J/4 | 1 | PLATE 12 MM | PLT11 | 9 | 300 | 200 | 5.65 | 50.87 | 0.129
287 | 1C2 | 1 | 1OF1 | 1C2 | 3 | SRP | 24/8/2024 | 1/2/2025 |  |  | J/4 | 1 | PLATE 16 MM | PLT16 | 3 | 825 | 230 | 23.83 | 71.5 | 0.413
288 | 1C2 | 1 | 1OF1 | 1C2 | 3 | SRP | 24/8/2024 | 1/2/2025 |  |  | J/4 | 1 | PLATE 16 MM | PLT21 | 3 | 500 | 230 | 14.44 | 43.33 | 0.253
289 | 1C2 | 1 | 1OF1 | 1C2 | 3 | SRP | 24/8/2024 | 1/2/2025 |  |  | J/4 | 1 | PLATE 16 MM | PLT22 | 6 | 825 | 230 | 23.83 | 143 | 0.413
290 | 1C2 | 1 | 1OF1 | 1C2 | 3 | SRP | 24/8/2024 | 1/2/2025 |  |  | J/4 | 1 | PLATE 16 MM | PLT23 | 6 | 500 | 317.7 | 19.88 | 119.29 | 0.286
291 | 1C2 | 1 | 1OF1 | 1C2 | 3 | SRP | 24/8/2024 | 1/2/2025 |  |  | J/5 | 1 | UC356X406X235 | C4 | 3 | 11324 |  | 2662.27 | 7986.82 | 25.819
292 | 1C2 | 1 | 1OF1 | 1C2 | 3 | SRP | 24/8/2024 | 1/2/2025 |  |  | J/5 | 1 | ISA90X90X6 | CLT1 | 3 | 400 |  | 3.28 | 9.84 | 0.141
293 | 1C2 | 1 | 1OF1 | 1C2 | 3 | SRP | 24/8/2024 | 1/2/2025 |  |  | J/5 | 1 | PLATE 25 MM | BP2-1 | 3 | 650 | 650 | 82.92 | 248.75 | 0.91
294 | 1C2 | 1 | 1OF1 | 1C2 | 3 | SRP | 24/8/2024 | 1/2/2025 |  |  | J/5 | 1 | PLATE 12 MM | LUV5 | 18 | 284 | 230 | 6.15 | 110.76 | 0.143
295 | 1C2 | 1 | 1OF1 | 1C2 | 3 | SRP | 24/8/2024 | 1/2/2025 |  |  | J/5 | 1 | PLATE 10MM | LUV6 | 18 | 284 | 150 | 3.34 | 60.19 | 0.064
296 | 1C2 | 1 | 1OF1 | 1C2 | 3 | SRP | 24/8/2024 | 1/2/2025 |  |  | J/5 | 1 | PLATE 10MM | PLT3 | 6 | 630 | 300 | 14.84 | 89.02 | 0.358
297 | 1C2 | 1 | 1OF1 | 1C2 | 3 | SRP | 24/8/2024 | 1/2/2025 |  |  | J/5 | 1 | PLATE 08 MM | PLT4 | 18 | 300 | 115.5 | 2.17 | 39 | 0.057
298 | 1C2 | 1 | 1OF1 | 1C2 | 3 | SRP | 24/8/2024 | 1/2/2025 |  |  | J/5 | 1 | PLATE 08 MM | PLT5 | 6 | 305 | 300 | 5.75 | 34.48 | 0.174
299 | 1C2 | 1 | 1OF1 | 1C2 | 3 | SRP | 24/8/2024 | 1/2/2025 |  |  | J/5 | 1 | PLATE 16 MM | PLT9 | 6 | 550 | 375.5 | 25.91 | 155.43 | 0.442
300 | 1C2 | 1 | 1OF1 | 1C2 | 3 | SRP | 24/8/2024 | 1/2/2025 |  |  | J/5 | 1 | PLATE 08 MM | PLT10 | 6 | 590 | 260 | 9.63 | 57.8 | 0.32
301 | 1C2 | 1 | 1OF1 | 1C2 | 3 | SRP | 24/8/2024 | 1/2/2025 |  |  | J/5 | 1 | PLATE 12 MM | PLT11 | 9 | 300 | 200 | 5.65 | 50.87 | 0.129
302 | 1C2 | 1 | 1OF1 | 1C2 | 3 | SRP | 24/8/2024 | 1/2/2025 |  |  | J/5 | 1 | PLATE 16 MM | PLT16 | 3 | 825 | 230 | 23.83 | 71.5 | 0.413
303 | 1C2 | 1 | 1OF1 | 1C2 | 3 | SRP | 24/8/2024 | 1/2/2025 |  |  | J/5 | 1 | PLATE 16 MM | PLT21 | 3 | 500 | 230 | 14.44 | 43.33 | 0.253
304 | 1C2 | 1 | 1OF1 | 1C2 | 3 | SRP | 24/8/2024 | 1/2/2025 |  |  | J/5 | 1 | PLATE 16 MM | PLT22 | 6 | 825 | 230 | 23.83 | 143 | 0.413
305 | 1C2 | 1 | 1OF1 | 1C2 | 3 | SRP | 24/8/2024 | 1/2/2025 |  |  | J/5 | 1 | PLATE 16 MM | PLT23 | 6 | 500 | 317.7 | 19.88 | 119.29 | 0.286
306 | 1C3 | 1 | 1OF1 | 1C3 | 1 | SRP | 24/8/2024 | 1/2/2025 |  |  | J/6 | 1 | UC305X305X137 | C2 | 1 | 11324 |  | 1550.26 | 1550.26 | 20.61
307 | 1C3 | 1 | 1OF1 | 1C3 | 1 | SRP | 24/8/2024 | 1/2/2025 |  |  | J/6 | 1 | ISA90X90X6 | CLT1 | 1 | 400 |  | 3.28 | 3.28 | 0.141
308 | 1C3 | 1 | 1OF1 | 1C3 | 1 | SRP | 24/8/2024 | 1/2/2025 |  |  | J/6 | 1 | PLATE 25 MM | BP1-1 | 1 | 650 | 650 | 82.92 | 82.92 | 0.91
309 | 1C3 | 1 | 1OF1 | 1C3 | 1 | SRP | 24/8/2024 | 1/2/2025 |  |  | J/6 | 1 | PLATE 12 MM | LUV1 | 6 | 468 | 230 | 10.14 | 60.84 | 0.232
310 | 1C3 | 1 | 1OF1 | 1C3 | 1 | SRP | 24/8/2024 | 1/2/2025 |  |  | J/6 | 1 | PLATE 10MM | LUV2 | 6 | 468 | 150 | 5.51 | 33.06 | 0.099
311 | 1C3 | 1 | 1OF1 | 1C3 | 1 | SRP | 24/8/2024 | 1/2/2025 |  |  | J/6 | 1 | PLATE 12 MM | LUV3 | 6 | 315 | 230 | 6.82 | 40.95 | 0.158
312 | 1C3 | 1 | 1OF1 | 1C3 | 1 | SRP | 24/8/2024 | 1/2/2025 |  |  | J/6 | 1 | PLATE 10MM | LUV4 | 6 | 315 | 150 | 3.71 | 22.25 | 0.07
313 | 1C3 | 1 | 1OF1 | 1C3 | 1 | SRP | 24/8/2024 | 1/2/2025 |  |  | J/6 | 1 | PLATE 10MM | PLT6 | 2 | 630 | 300 | 14.84 | 29.67 | 0.341
314 | 1C3 | 1 | 1OF1 | 1C3 | 1 | SRP | 24/8/2024 | 1/2/2025 |  |  | J/6 | 1 | PLATE 16 MM | PLT7 | 2 | 550 | 290 | 20.03 | 40.07 | 0.346
315 | 1C3 | 1 | 1OF1 | 1C3 | 1 | SRP | 24/8/2024 | 1/2/2025 |  |  | J/6 | 1 | PLATE 08 MM | PLT8 | 2 | 590 | 240 | 8.89 | 17.78 | 0.296
316 | 1C3 | 1 | 1OF1 | 1C3 | 1 | SRP | 24/8/2024 | 1/2/2025 |  |  | J/6 | 1 | PLATE 08 MM | PLT12 | 6 | 300 | 145 | 2.73 | 16.39 | 0.069
317 | 1C3 | 1 | 1OF1 | 1C3 | 1 | SRP | 24/8/2024 | 1/2/2025 |  |  | J/6 | 1 | PLATE 08 MM | PLT14 | 2 | 310 | 300 | 5.84 | 11.68 | 0.168
318 | 1C3 | 1 | 1OF1 | 1C3 | 1 | SRP | 24/8/2024 | 1/2/2025 |  |  | J/6 | 1 | PLATE 16 MM | PLT16 | 2 | 825 | 230 | 23.83 | 47.67 | 0.413
319 | 1C3 | 1 | 1OF1 | 1C3 | 1 | SRP | 24/8/2024 | 1/2/2025 |  |  | J/6 | 1 | PLATE 16 MM | PLT20 | 1 | 500 | 273 | 17.15 | 17.15 | 0.266
320 | 1C3 | 1 | 1OF1 | 1C3 | 1 | SRP | 24/8/2024 | 1/2/2025 |  |  | J/6 | 1 | PLATE 16 MM | PLT21 | 1 | 500 | 230 | 14.44 | 14.44 | 0.253
321 | 1C3 | 1 | 1OF1 | 1C3 | 1 | SRP | 24/11/2024 | 1/2/2025 | 14/2/2025 | VISHAL ENTERPRISE FACILITY-1 OWN | J/6 | 1 | UC305X305X137 | C2 | 1 | 11324 |  | 1550.26 | 1550.26 | 20.61
322 | 1C3 | 1 | 1OF1 | 1C3 | 1 | SRP | 24/11/2024 | 1/2/2025 | 14/2/2025 | VISHAL ENTERPRISE FACILITY-1 OWN | J/6 | 1 | ISA90X90X6 | CLT1 | 1 | 400 |  | 3.28 | 3.28 | 0.141
323 | 1C3 | 1 | 1OF1 | 1C3 | 1 | SRP | 24/11/2024 | 1/2/2025 | 14/2/2025 | VISHAL ENTERPRISE FACILITY-1 OWN | J/6 | 1 | PLATE 25 MM | BP1-1 | 1 | 650 | 650 | 82.92 | 82.92 | 0.91
324 | 1C3 | 1 | 1OF1 | 1C3 | 1 | SRP | 24/11/2024 | 1/2/2025 | 14/2/2025 | VISHAL ENTERPRISE FACILITY-1 OWN | J/6 | 1 | PLATE 12 MM | LUV1 | 6 | 468 | 230 | 10.14 | 60.84 | 0.232
325 | 1C3 | 1 | 1OF1 | 1C3 | 1 | SRP | 24/11/2024 | 1/2/2025 | 14/2/2025 | VISHAL ENTERPRISE FACILITY-1 OWN | J/6 | 1 | PLATE 10MM | LUV2 | 6 | 468 | 150 | 5.51 | 33.06 | 0.099
326 | 1C3 | 1 | 1OF1 | 1C3 | 1 | SRP | 24/11/2024 | 1/2/2025 | 14/2/2025 | VISHAL ENTERPRISE FACILITY-1 OWN | J/6 | 1 | PLATE 12 MM | LUV3 | 6 | 315 | 230 | 6.82 | 40.95 | 0.158
327 | 1C3 | 1 | 1OF1 | 1C3 | 1 | SRP | 24/11/2024 | 1/2/2025 | 14/2/2025 | VISHAL ENTERPRISE FACILITY-1 OWN | J/6 | 1 | PLATE 10MM | LUV4 | 6 | 315 | 150 | 3.71 | 22.25 | 0.07
328 | 1C3 | 1 | 1OF1 | 1C3 | 1 | SRP | 24/11/2024 | 1/2/2025 | 14/2/2025 | VISHAL ENTERPRISE FACILITY-1 OWN | J/6 | 1 | PLATE 10MM | PLT6 | 2 | 630 | 300 | 14.84 | 29.67 | 0.341
329 | 1C3 | 1 | 1OF1 | 1C3 | 1 | SRP | 24/11/2024 | 1/2/2025 | 14/2/2025 | VISHAL ENTERPRISE FACILITY-1 OWN | J/6 | 1 | PLATE 16 MM | PLT7 | 2 | 550 | 290 | 20.03 | 40.07 | 0.346
330 | 1C3 | 1 | 1OF1 | 1C3 | 1 | SRP | 24/11/2024 | 1/2/2025 | 14/2/2025 | VISHAL ENTERPRISE FACILITY-1 OWN | J/6 | 1 | PLATE 08 MM | PLT8 | 2 | 590 | 240 | 8.89 | 17.78 | 0.296
331 | 1C3 | 1 | 1OF1 | 1C3 | 1 | SRP | 24/11/2024 | 1/2/2025 | 14/2/2025 | VISHAL ENTERPRISE FACILITY-1 OWN | J/6 | 1 | PLATE 12 MM | PLT11 | 2 | 300 | 200 | 5.65 | 11.3 | 0.129
332 | 1C3 | 1 | 1OF1 | 1C3 | 1 | SRP | 24/11/2024 | 1/2/2025 | 14/2/2025 | VISHAL ENTERPRISE FACILITY-1 OWN | J/6 | 1 | PLATE 08 MM | PLT12 | 6 | 300 | 145 | 2.73 | 16.39 | 0.069
333 | 1C3 | 1 | 1OF1 | 1C3 | 1 | SRP | 24/11/2024 | 1/2/2025 | 14/2/2025 | VISHAL ENTERPRISE FACILITY-1 OWN | J/6 | 1 | PLATE 08 MM | PLT14 | 2 | 310 | 300 | 5.84 | 11.68 | 0.168
334 | 1C3 | 1 | 1OF1 | 1C3 | 1 | SRP | 24/11/2024 | 1/2/2025 | 14/2/2025 | VISHAL ENTERPRISE FACILITY-1 OWN | J/6 | 1 | PLATE 16 MM | PLT16 | 2 | 825 | 230 | 23.83 | 47.67 | 0.413
335 | 1C3 | 1 | 1OF1 | 1C3 | 1 | SRP | 24/11/2024 | 1/2/2025 | 14/2/2025 | VISHAL ENTERPRISE FACILITY-1 OWN | J/6 | 1 | PLATE 16 MM | PLT20 | 1 | 500 | 273 | 17.15 | 17.15 | 0.266
336 | 1C3 | 1 | 1OF1 | 1C3 | 1 | SRP | 24/11/2024 | 1/2/2025 | 14/2/2025 | VISHAL ENTERPRISE FACILITY-1 OWN | J/6 | 1 | PLATE 16 MM | PLT21 | 1 | 500 | 230 | 14.44 | 14.44 | 0.253
337 | 1C4 | 1 | 1OF1 | 1C4 | 1 | SRP | 24/10/2024 | 1/2/2025 |  |  | J/2 | 1 | PLATE 12 MM | LUV5 | 5 | 284 | 230 | 6.15 | 30.77 | 0.143
338 | 1C4 | 1 | 1OF1 | 1C4 | 1 | SRP | 24/10/2024 | 1/2/2025 |  |  | J/2 | 1 | PLATE 10MM | LUV6 | 5 | 284 | 150 | 3.34 | 16.72 | 0.064
339 | 1C4 | 1 | 1OF1 | 1C4 | 1 | SRP | 24/10/2024 | 1/2/2025 |  |  | J/2 | 1 | PLATE 10MM | PLT3 | 2 | 630 | 300 | 14.84 | 29.67 | 0.358
340 | 1C4 | 1 | 1OF1 | 1C4 | 1 | SRP | 24/10/2024 | 1/2/2025 |  |  | J/2 | 1 | PLATE 08 MM | PLT4 | 6 | 300 | 115 | 2.17 | 13 | 0.057
341 | 1C4 | 1 | 1OF1 | 1C4 | 1 | SRP | 24/10/2024 | 1/2/2025 |  |  | J/2 | 1 | PLATE 08 MM | PLT5 | 2 | 305 | 300 | 5.75 | 11.49 | 0.174
342 | 1C4 | 1 | 1OF1 | 1C4 | 1 | SRP | 24/10/2024 | 1/2/2025 |  |  | J/2 | 1 | PLATE 16 MM | PLT9 | 2 | 550 | 375 | 25.91 | 51.81 | 0.442
343 | 1C4 | 1 | 1OF1 | 1C4 | 1 | SRP | 24/10/2024 | 1/2/2025 |  |  | J/2 | 1 | PLATE 08 MM | PLT10 | 2 | 590 | 260 | 9.63 | 19.27 | 0.32
344 | 1C4 | 1 | 1OF1 | 1C4 | 1 | SRP | 24/10/2024 | 1/2/2025 |  |  | J/2 | 1 | PLATE 12 MM | PLT11 | 3 | 300 | 200 | 5.65 | 16.96 | 0.129
345 | 1C4 | 1 | 1OF1 | 1C4 | 1 | SRP | 24/10/2024 | 1/2/2025 |  |  | J/2 | 1 | PLATE 16 MM | PLT16 | 1 | 825 | 230 | 23.83 | 23.83 | 0.413
346 | 1C4 | 1 | 1OF1 | 1C4 | 1 | SRP | 24/10/2024 | 1/2/2025 |  |  | J/2 | 1 | PLATE 16 MM | PLT21 | 1 | 500 | 230 | 14.44 | 14.44 | 0.253
347 | 1C4 | 1 | 1OF1 | 1C4 | 1 | SRP | 24/10/2024 | 1/2/2025 |  |  | J/2 | 1 | PLATE 16 MM | PLT22 | 2 | 825 | 230 | 23.83 | 47.67 | 0.413
348 | 1C4 | 1 | 1OF1 | 1C4 | 1 | SRP | 24/10/2024 | 1/2/2025 |  |  | J/2 | 1 | PLATE 16 MM | PLT23 | 2 | 500 | 317 | 19.88 | 39.76 | 0.286
349 | 1C4 | 1 | 1OF1 | 1C4 | 1 | SRP | 24/10/2024 | 1/2/2025 |  |  | J/2 | 1 | PLATE 10MM | PLT36 | 4 | 175 | 175 | 2.4 | 9.62 | 0.065
350 | 1C4 | 1 | 1OF1 | 1C4 | 1 | SRP | 24/10/2024 | 1/2/2025 |  |  | J/2 | 1 | PLATE 12 MM | PLT47 | 4 | 540 | 230 | 11.7 | 46.8 | 0.267
351 | 1C4 | 1 | 1OF1 | 1C4 | 1 | SRP | 24/10/2024 | 1/2/2025 |  |  | J/2 | 1 | PLATE 12 MM | PLT48 | 2 | 250 | 160 | 3.77 | 7.54 | 0.09
352 | 1C4 | 1 | 1OF1 | 1C4 | 1 | SRP | 24/10/2024 | 1/2/2025 |  |  | J/2 | 1 | PLATE 12 MM | PLT49 | 2 | 317 | 250 | 7.46 | 14.91 | 0.148
353 | 1C4 | 1 | 1OF1 | 1C4 | 1 | SRP | 24/8/2024 | 1/2/2025 |  |  | J/2 | 1 | ISA75X75X6 | 3.53CLT1 | 1 | 230 |  | 1.56 | 1.56 | 0.067
354 | 1C4 | 1 | 1OF1 | 1C4 | 1 | SRP | 24/8/2024 | 1/2/2025 |  |  | J/2 | 1 | ISA75X75X6 | 9.95CLT1 | 1 | 230 |  | 1.56 | 1.56 | 0.067
355 | 1C4 | 1 | 1OF1 | 1C4 | 1 | SRP | 24/8/2024 | 1/2/2025 |  |  | J/2 | 1 | UC356X406X235 | C3 | 1 | 10274 |  | 2415.42 | 2415.42 | 23.425
356 | 1C4 | 1 | 1OF1 | 1C4 | 1 | SRP | 24/8/2024 | 1/2/2025 |  |  | J/2 | 1 | ISA90X90X6 | CLT11 | 1 | 400 |  | 3.28 | 3.28 | 0.141
357 | 1C4 | 1 | 1OF1 | 1C4 | 1 | SRP | 24/8/2024 | 1/2/2025 |  |  | J/2 | 1 | PLATE 12 MM | LUV5 | 5 | 284 | 230 | 6.15 | 30.77 | 0.143
358 | 1C4 | 1 | 1OF1 | 1C4 | 1 | SRP | 24/8/2024 | 1/2/2025 |  |  | J/2 | 1 | PLATE 10MM | LUV6 | 5 | 284 | 150 | 3.34 | 16.72 | 0.064
359 | 1C4 | 1 | 1OF1 | 1C4 | 1 | SRP | 24/8/2024 | 1/2/2025 |  |  | J/2 | 1 | PLATE 10MM | PLT3 | 2 | 630 | 300 | 14.84 | 29.67 | 0.358
360 | 1C4 | 1 | 1OF1 | 1C4 | 1 | SRP | 24/8/2024 | 1/2/2025 |  |  | J/2 | 1 | PLATE 08 MM | PLT4 | 6 | 300 | 115 | 2.17 | 13 | 0.057
361 | 1C4 | 1 | 1OF1 | 1C4 | 1 | SRP | 24/8/2024 | 1/2/2025 |  |  | J/2 | 1 | PLATE 08 MM | PLT5 | 2 | 305 | 300 | 5.75 | 11.49 | 0.174
362 | 1C4 | 1 | 1OF1 | 1C4 | 1 | SRP | 24/8/2024 | 1/2/2025 |  |  | J/2 | 1 | PLATE 16 MM | PLT9 | 2 | 550 | 375 | 25.91 | 51.81 | 0.442
363 | 1C4 | 1 | 1OF1 | 1C4 | 1 | SRP | 24/8/2024 | 1/2/2025 |  |  | J/2 | 1 | PLATE 08 MM | PLT10 | 2 | 590 | 260 | 9.63 | 19.27 | 0.32
364 | 1C4 | 1 | 1OF1 | 1C4 | 1 | SRP | 24/8/2024 | 1/2/2025 |  |  | J/2 | 1 | PLATE 12 MM | PLT11 | 3 | 300 | 200 | 5.65 | 16.96 | 0.129
365 | 1C4 | 1 | 1OF1 | 1C4 | 1 | SRP | 24/8/2024 | 1/2/2025 |  |  | J/2 | 1 | PLATE 16 MM | PLT16 | 1 | 825 | 230 | 23.83 | 23.83 | 0.413
366 | 1C4 | 1 | 1OF1 | 1C4 | 1 | SRP | 24/8/2024 | 1/2/2025 |  |  | J/2 | 1 | PLATE 16 MM | PLT21 | 1 | 500 | 230 | 14.44 | 14.44 | 0.253
367 | 1C4 | 1 | 1OF1 | 1C4 | 1 | SRP | 24/8/2024 | 1/2/2025 |  |  | J/2 | 1 | PLATE 16 MM | PLT22 | 2 | 825 | 230 | 23.83 | 47.67 | 0.413
368 | 1C4 | 1 | 1OF1 | 1C4 | 1 | SRP | 24/8/2024 | 1/2/2025 |  |  | J/2 | 1 | PLATE 16 MM | PLT23 | 2 | 500 | 317 | 19.88 | 39.76 | 0.286
369 | 1C4 | 1 | 1OF1 | 1C4 | 1 | SRP | 24/8/2024 | 1/2/2025 |  |  | J/2 | 1 | PLATE 10MM | PLT36 | 4 | 175 | 175 | 2.4 | 9.62 | 0.065
370 | 1C4 | 1 | 1OF1 | 1C4 | 1 | SRP | 24/8/2024 | 1/2/2025 |  |  | J/2 | 1 | PLATE 12 MM | PLT47 | 4 | 540 | 230 | 11.7 | 46.8 | 0.267
371 | 1C4 | 1 | 1OF1 | 1C4 | 1 | SRP | 24/8/2024 | 1/2/2025 |  |  | J/2 | 1 | PLATE 12 MM | PLT48 | 2 | 250 | 160 | 3.77 | 7.54 | 0.09
372 | 1C4 | 1 | 1OF1 | 1C4 | 1 | SRP | 24/8/2024 | 1/2/2025 |  |  | J/2 | 1 | PLATE 12 MM | PLT49 | 2 | 317 | 250 | 7.46 | 14.91 | 0.148
373 | 1C4 | 1 | 1OF1 | 1C4 | 1 | SRP | 24/8/2024 | 1/2/2025 |  |  | J/2 | 1 | ISA75X75X6 | 3.53CLT1 | 1 | 230 |  | 1.56 | 1.56 | 0.067
374 | 1C4 | 1 | 1OF1 | 1C4 | 1 | SRP | 24/8/2024 | 1/2/2025 |  |  | J/2 | 1 | ISA75X75X6 | 9.95CLT1 | 1 | 230 |  | 1.56 | 1.56 | 0.067
375 | 1C4 | 1 | 1OF1 | 1C4 | 1 | SRP | 24/8/2024 | 1/2/2025 |  |  | J/2 | 1 | UC356X406X235 | C3 | 1 | 10274 |  | 2415.42 | 2415.42 | 23.425
376 | 1C4 | 1 | 1OF1 | 1C4 | 1 | SRP | 24/8/2024 | 1/2/2025 |  |  | J/2 | 1 | ISA90X90X6 | CLT11 | 1 | 400 |  | 3.28 | 3.28 | 0.141
377 | 1C4 | 1 | 1OF1 | 1C4 | 1 | SRP | 24/8/2024 | 1/2/2025 |  |  | J/2 | 1 | PLATE 12 MM | LUV5 | 5 | 284 | 230 | 6.15 | 30.77 | 0.143
378 | 1C4 | 1 | 1OF1 | 1C4 | 1 | SRP | 24/8/2024 | 1/2/2025 |  |  | J/2 | 1 | PLATE 10MM | LUV6 | 5 | 284 | 150 | 3.34 | 16.72 | 0.064
379 | 1C4 | 1 | 1OF1 | 1C4 | 1 | SRP | 24/8/2024 | 1/2/2025 |  |  | J/2 | 1 | PLATE 10MM | PLT3 | 2 | 630 | 300 | 14.84 | 29.67 | 0.358
380 | 1C4 | 1 | 1OF1 | 1C4 | 1 | SRP | 24/8/2024 | 1/2/2025 |  |  | J/2 | 1 | PLATE 08 MM | PLT4 | 6 | 300 | 115 | 2.17 | 13 | 0.057
381 | 1C4 | 1 | 1OF1 | 1C4 | 1 | SRP | 24/8/2024 | 1/2/2025 |  |  | J/2 | 1 | PLATE 08 MM | PLT5 | 2 | 305 | 300 | 5.75 | 11.49 | 0.174
382 | 1C4 | 1 | 1OF1 | 1C4 | 1 | SRP | 24/8/2024 | 1/2/2025 |  |  | J/2 | 1 | PLATE 16 MM | PLT9 | 2 | 550 | 375 | 25.91 | 51.81 | 0.442
383 | 1C4 | 1 | 1OF1 | 1C4 | 1 | SRP | 24/8/2024 | 1/2/2025 |  |  | J/2 | 1 | PLATE 08 MM | PLT10 | 2 | 590 | 260 | 9.63 | 19.27 | 0.32
384 | 1C4 | 1 | 1OF1 | 1C4 | 1 | SRP | 24/8/2024 | 1/2/2025 |  |  | J/2 | 1 | PLATE 12 MM | PLT11 | 3 | 300 | 200 | 5.65 | 16.96 | 0.129
385 | 1C4 | 1 | 1OF1 | 1C4 | 1 | SRP | 24/8/2024 | 1/2/2025 |  |  | J/2 | 1 | PLATE 16 MM | PLT16 | 1 | 825 | 230 | 23.83 | 23.83 | 0.413
386 | 1C4 | 1 | 1OF1 | 1C4 | 1 | SRP | 24/8/2024 | 1/2/2025 |  |  | J/2 | 1 | PLATE 16 MM | PLT21 | 1 | 500 | 230 | 14.44 | 14.44 | 0.253
387 | 1C4 | 1 | 1OF1 | 1C4 | 1 | SRP | 24/8/2024 | 1/2/2025 |  |  | J/2 | 1 | PLATE 16 MM | PLT22 | 2 | 825 | 230 | 23.83 | 47.67 | 0.413
388 | 1C4 | 1 | 1OF1 | 1C4 | 1 | SRP | 24/8/2024 | 1/2/2025 |  |  | J/2 | 1 | PLATE 16 MM | PLT23 | 2 | 500 | 317 | 19.88 | 39.76 | 0.286
389 | 1C4 | 1 | 1OF1 | 1C4 | 1 | SRP | 24/8/2024 | 1/2/2025 |  |  | J/2 | 1 | PLATE 10MM | PLT36 | 4 | 175 | 175 | 2.4 | 9.62 | 0.065
390 | 1C4 | 1 | 1OF1 | 1C4 | 1 | SRP | 24/8/2024 | 1/2/2025 |  |  | J/2 | 1 | PLATE 12 MM | PLT47 | 4 | 540 | 230 | 11.7 | 46.8 | 0.267
391 | 1C4 | 1 | 1OF1 | 1C4 | 1 | SRP | 24/8/2024 | 1/2/2025 |  |  | J/2 | 1 | PLATE 12 MM | PLT48 | 2 | 250 | 160 | 3.77 | 7.54 | 0.09
392 | 1C4 | 1 | 1OF1 | 1C4 | 1 | SRP | 24/8/2024 | 1/2/2025 |  |  | J/2 | 1 | PLATE 12 MM | PLT49 | 2 | 317 | 250 | 7.46 | 14.91 | 0.148
393 | 1C4 | 1 | 1OF1 | 1C4 | 1 | SRP | 24/8/2024 | 1/2/2025 | 14/2/2025 | VISHAL ENTERPRISE FACILITY-1 OWN | J/2 | 1 | ISA75X75X6 | 3.53CLT1 | 1 | 230 |  | 1.56 | 1.56 | 0.067
394 | 1C4 | 1 | 1OF1 | 1C4 | 1 | SRP | 24/8/2024 | 1/2/2025 | 14/2/2025 | VISHAL ENTERPRISE FACILITY-1 OWN | J/2 | 1 | ISA75X75X6 | 9.95CLT1 | 1 | 230 |  | 1.56 | 1.56 | 0.067
395 | 1C4 | 1 | 1OF1 | 1C4 | 1 | SRP | 24/8/2024 | 1/2/2025 | 14/2/2025 | VISHAL ENTERPRISE FACILITY-1 OWN | J/2 | 1 | UC356X406X235 | C3 | 1 | 10274 |  | 2415.42 | 2415.42 | 23.425
396 | 1C4 | 1 | 1OF1 | 1C4 | 1 | SRP | 24/8/2024 | 1/2/2025 | 14/2/2025 | VISHAL ENTERPRISE FACILITY-1 OWN | J/2 | 1 | ISA90X90X6 | CLT11 | 1 | 400 |  | 3.28 | 3.28 | 0.141
397 | 1C4 | 1 | 1OF1 | 1C4 | 1 | SRP | 24/8/2024 | 1/2/2025 | 14/2/2025 | VISHAL ENTERPRISE FACILITY-1 OWN | J/2 | 1 | PLATE 25 MM | BP21 | 1 | 650 | 650 | 82.92 | 82.92 | 0.91
398 | 1C4 | 1 | 1OF1 | 1C4 | 1 | SRP | 24/8/2024 | 1/2/2025 | 14/2/2025 | VISHAL ENTERPRISE FACILITY-1 OWN | J/2 | 1 | PLATE 12 MM | LUV5 | 5 | 284 | 230 | 6.15 | 30.77 | 0.143
399 | 1C4 | 1 | 1OF1 | 1C4 | 1 | SRP | 24/8/2024 | 1/2/2025 | 14/2/2025 | VISHAL ENTERPRISE FACILITY-1 OWN | J/2 | 1 | PLATE 10MM | LUV6 | 5 | 284 | 150 | 3.34 | 16.72 | 0.064
400 | 1C4 | 1 | 1OF1 | 1C4 | 1 | SRP | 24/8/2024 | 1/2/2025 | 14/2/2025 | VISHAL ENTERPRISE FACILITY-1 OWN | J/2 | 1 | PLATE 10MM | PLT3 | 2 | 630 | 300 | 14.84 | 29.67 | 0.358
401 | 1C4 | 1 | 1OF1 | 1C4 | 1 | SRP | 24/8/2024 | 1/2/2025 | 14/2/2025 | VISHAL ENTERPRISE FACILITY-1 OWN | J/2 | 1 | PLATE 08 MM | PLT4 | 6 | 300 | 115 | 2.17 | 13 | 0.057
402 | 1C4 | 1 | 1OF1 | 1C4 | 1 | SRP | 24/8/2024 | 1/2/2025 | 14/2/2025 | VISHAL ENTERPRISE FACILITY-1 OWN | J/2 | 1 | PLATE 08 MM | PLT5 | 2 | 305 | 300 | 5.75 | 11.49 | 0.174
403 | 1C4 | 1 | 1OF1 | 1C4 | 1 | SRP | 24/8/2024 | 1/2/2025 | 14/2/2025 | VISHAL ENTERPRISE FACILITY-1 OWN | J/2 | 1 | PLATE 16 MM | PLT9 | 2 | 550 | 375 | 25.91 | 51.81 | 0.442
404 | 1C4 | 1 | 1OF1 | 1C4 | 1 | SRP | 24/8/2024 | 1/2/2025 | 14/2/2025 | VISHAL ENTERPRISE FACILITY-1 OWN | J/2 | 1 | PLATE 08 MM | PLT10 | 2 | 590 | 260 | 9.63 | 19.27 | 0.32
405 | 1C4 | 1 | 1OF1 | 1C4 | 1 | SRP | 24/8/2024 | 1/2/2025 | 14/2/2025 | VISHAL ENTERPRISE FACILITY-1 OWN | J/2 | 1 | PLATE 12 MM | PLT11 | 3 | 300 | 200 | 5.65 | 16.96 | 0.129
406 | 1C4 | 1 | 1OF1 | 1C4 | 1 | SRP | 24/8/2024 | 1/2/2025 | 14/2/2025 | VISHAL ENTERPRISE FACILITY-1 OWN | J/2 | 1 | PLATE 16 MM | PLT16 | 1 | 825 | 230 | 23.83 | 23.83 | 0.413
407 | 1C4 | 1 | 1OF1 | 1C4 | 1 | SRP | 24/8/2024 | 1/2/2025 | 14/2/2025 | VISHAL ENTERPRISE FACILITY-1 OWN | J/2 | 1 | PLATE 16 MM | PLT21 | 1 | 500 | 230 | 14.44 | 14.44 | 0.253
408 | 1C4 | 1 | 1OF1 | 1C4 | 1 | SRP | 24/8/2024 | 1/2/2025 | 14/2/2025 | VISHAL ENTERPRISE FACILITY-1 OWN | J/2 | 1 | PLATE 16 MM | PLT22 | 2 | 825 | 230 | 23.83 | 47.67 | 0.413
409 | 1C4 | 1 | 1OF1 | 1C4 | 1 | SRP | 24/8/2024 | 1/2/2025 | 14/2/2025 | VISHAL ENTERPRISE FACILITY-1 OWN | J/2 | 1 | PLATE 16 MM | PLT23 | 2 | 500 | 317 | 19.88 | 39.76 | 0.286
410 | 1C4 | 1 | 1OF1 | 1C4 | 1 | SRP | 24/8/2024 | 1/2/2025 | 14/2/2025 | VISHAL ENTERPRISE FACILITY-1 OWN | J/2 | 1 | PLATE 10MM | PLT36 | 4 | 175 | 175 | 2.4 | 9.62 | 0.065
411 | 1C4 | 1 | 1OF1 | 1C4 | 1 | SRP | 24/8/2024 | 1/2/2025 | 14/2/2025 | VISHAL ENTERPRISE FACILITY-1 OWN | J/2 | 1 | PLATE 12 MM | PLT47 | 4 | 540 | 230 | 11.7 | 46.8 | 0.267
412 | 1C4 | 1 | 1OF1 | 1C4 | 1 | SRP | 24/8/2024 | 1/2/2025 | 14/2/2025 | VISHAL ENTERPRISE FACILITY-1 OWN | J/2 | 1 | PLATE 12 MM | PLT48 | 2 | 250 | 160 | 3.77 | 7.54 | 0.09
413 | 1C4 | 1 | 1OF1 | 1C4 | 1 | SRP | 24/8/2024 | 1/2/2025 | 14/2/2025 | VISHAL ENTERPRISE FACILITY-1 OWN | J/2 | 1 | PLATE 12 MM | PLT49 | 2 | 317 | 250 | 7.46 | 14.91 | 0.148
414 | 1C5 | 1 | 1OF1 | 1C5 | 1 | SRP | 24/10/2024 | 1/2/2025 |  |  | I/5 | 1 | ISA75X75X6 | 3.53CLT1 | 1 | 230 |  | 1.56 | 1.56 | 0.067
415 | 1C5 | 1 | 1OF1 | 1C5 | 1 | SRP | 24/10/2024 | 1/2/2025 |  |  | I/5 | 1 | ISA75X75X6 | 9.95CLT1 | 1 | 230 |  | 1.56 | 1.56 | 0.067
416 | 1C5 | 1 | 1OF1 | 1C5 | 1 | SRP | 24/10/2024 | 1/2/2025 |  |  | I/5 | 1 | UC305X305X137 | C1 | 1 | 10274 |  | 1406.51 | 1406.51 | 18.699
417 | 1C5 | 1 | 1OF1 | 1C5 | 1 | SRP | 24/10/2024 | 1/2/2025 |  |  | I/5 | 1 | ISA90X90X6 | CLT1 | 1 | 400 |  | 3.28 | 3.28 | 0.141
418 | 1C5 | 1 | 1OF1 | 1C5 | 1 | SRP | 24/10/2024 | 1/2/2025 |  |  | I/5 | 1 | PLATE 25 MM | BP11 | 1 | 650 | 650 | 82.92 | 82.92 | 0.91
419 | 1C5 | 1 | 1OF1 | 1C5 | 1 | SRP | 24/10/2024 | 1/2/2025 |  |  | I/5 | 1 | PLATE 12 MM | LUV3 | 5 | 315 | 230 | 6.82 | 34.12 | 0.158
420 | 1C5 | 1 | 1OF1 | 1C5 | 1 | SRP | 24/10/2024 | 1/2/2025 |  |  | I/5 | 1 | PLATE 10MM | LUV4 | 5 | 315 | 150 | 3.71 | 18.55 | 0.07
421 | 1C5 | 1 | 1OF1 | 1C5 | 1 | SRP | 24/10/2024 | 1/2/2025 |  |  | I/5 | 1 | PLATE 16 MM | PL1 | 2 | 550 | 290 | 20.03 | 40.07 | 0.346
422 | 1C5 | 1 | 1OF1 | 1C5 | 1 | SRP | 24/10/2024 | 1/2/2025 |  |  | I/5 | 1 | PLATE 08 MM | PL2 | 2 | 590 | 240 | 8.89 | 17.78 | 0.296
423 | 1C5 | 1 | 1OF1 | 1C5 | 1 | SRP | 24/10/2024 | 1/2/2025 |  |  | I/5 | 1 | PLATE 10MM | PLT6 | 2 | 630 | 300 | 14.84 | 29.67 | 0.341
424 | 1C5 | 1 | 1OF1 | 1C5 | 1 | SRP | 24/10/2024 | 1/2/2025 |  |  | I/5 | 1 | PLATE 12 MM | PLT11 | 3 | 300 | 200 | 5.65 | 16.96 | 0.129
425 | 1C5 | 1 | 1OF1 | 1C5 | 1 | SRP | 24/10/2024 | 1/2/2025 |  |  | I/5 | 1 | PLATE 08 MM | PLT12 | 6 | 300 | 145 | 2.73 | 16.39 | 0.069
426 | 1C5 | 1 | 1OF1 | 1C5 | 1 | SRP | 24/10/2024 | 1/2/2025 |  |  | I/5 | 1 | PLATE 08 MM | PLT14 | 2 | 310 | 300 | 5.84 | 11.68 | 0.168
427 | 1C5 | 1 | 1OF1 | 1C5 | 1 | SRP | 24/10/2024 | 1/2/2025 |  |  | I/5 | 1 | PLATE 16 MM | PLT16 | 3 | 825 | 230 | 23.83 | 71.5 | 0.413
428 | 1C5 | 1 | 1OF1 | 1C5 | 1 | SRP | 24/10/2024 | 1/2/2025 |  |  | I/5 | 1 | PLATE 16 MM | PLT20 | 1 | 500 | 273 | 17.15 | 17.15 | 0.266
429 | 1C5 | 1 | 1OF1 | 1C5 | 1 | SRP | 24/10/2024 | 1/2/2025 |  |  | I/5 | 1 | PLATE 10MM | PLT36 | 7 | 175 | 175 | 2.4 | 16.83 | 0.065
430 | 1C5 | 1 | 1OF1 | 1C5 | 1 | SRP | 24/10/2024 | 1/2/2025 |  |  | I/5 | 1 | PLATE 12 MM | PLT37 | 3 | 490 | 230 | 10.62 | 31.85 | 0.243
431 | 1C5 | 1 | 1OF1 | 1C5 | 1 | SRP | 24/10/2024 | 1/2/2025 |  |  | I/5 | 1 | PLATE 12 MM | PLT46 | 3 | 273 | 250 | 6.43 | 19.29 | 0.119
432 | 1C5 | 1 | 1OF1 | 1C5 | 1 | SRP | 24/10/2024 | 1/2/2025 |  |  | I/5 | 1 | PLATE 12 MM | PLT47 | 4 | 540 | 230 | 11.7 | 46.8 | 0.267
433 | 1C5 | 1 | 1OF1 | 1C5 | 1 | SRP | 24/10/2024 | 1/2/2025 |  |  | I/5 | 1 | PLATE 12 MM | PLT48 | 2 | 250 | 160 | 3.77 | 7.54 | 0.09
434 | 1C5 | 1 | 1OF1 | 1C5 | 1 | SRP | 24/10/2024 | 1/2/2025 |  |  | I/5 | 1 | PLATE 12 MM | PLT51 | 2 | 273 | 250 | 6.43 | 12.86 | 0.123
435 | 1C5 | 1 | 1OF1 | 1C5 | 1 | SRP | 24/10/2024 | 1/2/2025 | 14/2/2025 | VISHAL ENTERPRISE FACILITY-1 OWN | I/5 | 1 | ISA75X75X6 | 3.53CLT1 | 1 | 230 |  | 1.56 | 1.56 | 0.067
436 | 1C5 | 1 | 1OF1 | 1C5 | 1 | SRP | 24/10/2024 | 1/2/2025 | 14/2/2025 | VISHAL ENTERPRISE FACILITY-1 OWN | I/5 | 1 | ISA75X75X6 | 9.95CLT1 | 1 | 230 |  | 1.56 | 1.56 | 0.067
437 | 1C5 | 1 | 1OF1 | 1C5 | 1 | SRP | 24/10/2024 | 1/2/2025 | 14/2/2025 | VISHAL ENTERPRISE FACILITY-1 OWN | I/5 | 1 | UC305X305X137 | C1 | 1 | 10274 |  | 1406.51 | 1406.51 | 18.699
438 | 1C5 | 1 | 1OF1 | 1C5 | 1 | SRP | 24/10/2024 | 1/2/2025 | 14/2/2025 | VISHAL ENTERPRISE FACILITY-1 OWN | I/5 | 1 | ISA90X90X6 | CLT1 | 1 | 400 |  | 3.28 | 3.28 | 0.141
439 | 1C5 | 1 | 1OF1 | 1C5 | 1 | SRP | 24/10/2024 | 1/2/2025 | 14/2/2025 | VISHAL ENTERPRISE FACILITY-1 OWN | I/5 | 1 | PLATE 25 MM | BP11 | 1 | 650 | 650 | 82.92 | 82.92 | 0.91
440 | 1C5 | 1 | 1OF1 | 1C5 | 1 | SRP | 24/10/2024 | 1/2/2025 | 14/2/2025 | VISHAL ENTERPRISE FACILITY-1 OWN | I/5 | 1 | PLATE 12 MM | LUV3 | 5 | 315 | 230 | 6.82 | 34.12 | 0.158
441 | 1C5 | 1 | 1OF1 | 1C5 | 1 | SRP | 24/10/2024 | 1/2/2025 | 14/2/2025 | VISHAL ENTERPRISE FACILITY-1 OWN | I/5 | 1 | PLATE 10MM | LUV4 | 5 | 315 | 150 | 3.71 | 18.55 | 0.07
442 | 1C5 | 1 | 1OF1 | 1C5 | 1 | SRP | 24/10/2024 | 1/2/2025 | 14/2/2025 | VISHAL ENTERPRISE FACILITY-1 OWN | I/5 | 1 | PLATE 16 MM | PL1 | 2 | 550 | 290 | 20.03 | 40.07 | 0.346
443 | 1C5 | 1 | 1OF1 | 1C5 | 1 | SRP | 24/10/2024 | 1/2/2025 | 14/2/2025 | VISHAL ENTERPRISE FACILITY-1 OWN | I/5 | 1 | PLATE 08 MM | PL2 | 2 | 590 | 240 | 8.89 | 17.78 | 0.296
444 | 1C5 | 1 | 1OF1 | 1C5 | 1 | SRP | 24/10/2024 | 1/2/2025 | 14/2/2025 | VISHAL ENTERPRISE FACILITY-1 OWN | I/5 | 1 | PLATE 10MM | PLT6 | 2 | 630 | 300 | 14.84 | 29.67 | 0.341
445 | 1C5 | 1 | 1OF1 | 1C5 | 1 | SRP | 24/10/2024 | 1/2/2025 | 14/2/2025 | VISHAL ENTERPRISE FACILITY-1 OWN | I/5 | 1 | PLATE 12 MM | PLT11 | 3 | 300 | 200 | 5.65 | 16.96 | 0.129
446 | 1C5 | 1 | 1OF1 | 1C5 | 1 | SRP | 24/10/2024 | 1/2/2025 | 14/2/2025 | VISHAL ENTERPRISE FACILITY-1 OWN | I/5 | 1 | PLATE 08 MM | PLT12 | 6 | 300 | 145 | 2.73 | 16.39 | 0.069
447 | 1C5 | 1 | 1OF1 | 1C5 | 1 | SRP | 24/10/2024 | 1/2/2025 | 14/2/2025 | VISHAL ENTERPRISE FACILITY-1 OWN | I/5 | 1 | PLATE 08 MM | PLT14 | 2 | 310 | 300 | 5.84 | 11.68 | 0.168
448 | 1C5 | 1 | 1OF1 | 1C5 | 1 | SRP | 24/10/2024 | 1/2/2025 | 14/2/2025 | VISHAL ENTERPRISE FACILITY-1 OWN | I/5 | 1 | PLATE 16 MM | PLT16 | 3 | 825 | 230 | 23.83 | 71.5 | 0.413
449 | 1C5 | 1 | 1OF1 | 1C5 | 1 | SRP | 24/10/2024 | 1/2/2025 | 14/2/2025 | VISHAL ENTERPRISE FACILITY-1 OWN | I/5 | 1 | PLATE 16 MM | PLT17 | 1 | 500 | 273 | 17.15 | 17.15 | 0.266
450 | 1C5 | 1 | 1OF1 | 1C5 | 1 | SRP | 24/10/2024 | 1/2/2025 | 14/2/2025 | VISHAL ENTERPRISE FACILITY-1 OWN | I/5 | 1 | PLATE 16 MM | PLT20 | 1 | 500 | 273 | 17.15 | 17.15 | 0.266
451 | 1C5 | 1 | 1OF1 | 1C5 | 1 | SRP | 24/10/2024 | 1/2/2025 | 14/2/2025 | VISHAL ENTERPRISE FACILITY-1 OWN | I/5 | 1 | PLATE 16 MM | PLT21 | 1 | 500 | 230 | 14.44 | 14.44 | 0.253
452 | 1C5 | 1 | 1OF1 | 1C5 | 1 | SRP | 24/10/2024 | 1/2/2025 | 14/2/2025 | VISHAL ENTERPRISE FACILITY-1 OWN | I/5 | 1 | PLATE 10MM | PLT36 | 7 | 175 | 175 | 2.4 | 16.83 | 0.065
453 | 1C5 | 1 | 1OF1 | 1C5 | 1 | SRP | 24/10/2024 | 1/2/2025 | 14/2/2025 | VISHAL ENTERPRISE FACILITY-1 OWN | I/5 | 1 | PLATE 12 MM | PLT37 | 3 | 490 | 230 | 10.62 | 31.85 | 0.243
454 | 1C5 | 1 | 1OF1 | 1C5 | 1 | SRP | 24/10/2024 | 1/2/2025 | 14/2/2025 | VISHAL ENTERPRISE FACILITY-1 OWN | I/5 | 1 | PLATE 12 MM | PLT46 | 3 | 273 | 250 | 6.43 | 19.29 | 0.119
455 | 1C5 | 1 | 1OF1 | 1C5 | 1 | SRP | 24/10/2024 | 1/2/2025 | 14/2/2025 | VISHAL ENTERPRISE FACILITY-1 OWN | I/5 | 1 | PLATE 12 MM | PLT47 | 4 | 540 | 230 | 11.7 | 46.8 | 0.267
456 | 1C5 | 1 | 1OF1 | 1C5 | 1 | SRP | 24/10/2024 | 1/2/2025 | 14/2/2025 | VISHAL ENTERPRISE FACILITY-1 OWN | I/5 | 1 | PLATE 12 MM | PLT48 | 2 | 250 | 160 | 3.77 | 7.54 | 0.09
457 | 1C5 | 1 | 1OF1 | 1C5 | 1 | SRP | 24/10/2024 | 1/2/2025 | 14/2/2025 | VISHAL ENTERPRISE FACILITY-1 OWN | I/5 | 1 | PLATE 12 MM | PLT51 | 2 | 273 | 250 | 6.43 | 12.86 | 0.123
458 | 1C6 | 1 | 1OF1 | 1C6 | 1 | SRP | 24/10/2024 | 1/2/2025 | 14/2/2025 | VISHAL ENTERPRISE FACILITY-1 OWN | I/2 | 1 | ISA75X75X6 | 3.53CLT1 | 1 | 230 |  | 1.56 | 1.56 | 0.067
459 | 1C6 | 1 | 1OF1 | 1C6 | 1 | SRP | 24/10/2024 | 1/2/2025 | 14/2/2025 | VISHAL ENTERPRISE FACILITY-1 OWN | I/2 | 1 | ISA75X75X6 | 9.95CLT1 | 1 | 230 |  | 1.56 | 1.56 | 0.067
460 | 1C6 | 1 | 1OF1 | 1C6 | 1 | SRP | 24/10/2024 | 1/2/2025 | 14/2/2025 | VISHAL ENTERPRISE FACILITY-1 OWN | I/2 | 1 | UC356X406X235 | C3 | 1 | 10274 |  | 2415.42 | 2415.42 | 23.425
461 | 1C6 | 1 | 1OF1 | 1C6 | 1 | SRP | 24/10/2024 | 1/2/2025 | 14/2/2025 | VISHAL ENTERPRISE FACILITY-1 OWN | I/2 | 1 | ISA90X90X6 | CLT1 | 2 | 400 |  | 3.28 | 6.56 | 0.141
462 | 1C6 | 1 | 1OF1 | 1C6 | 1 | SRP | 24/10/2024 | 1/2/2025 | 14/2/2025 | VISHAL ENTERPRISE FACILITY-1 OWN | I/2 | 1 | PLATE 25 MM | BP21 | 1 | 650 | 650 | 82.92 | 82.92 | 0.91
463 | 1C6 | 1 | 1OF1 | 1C6 | 1 | SRP | 24/10/2024 | 1/2/2025 | 14/2/2025 | VISHAL ENTERPRISE FACILITY-1 OWN | I/2 | 1 | PLATE 16 MM | PL3 | 2 | 550 | 375 | 25.91 | 51.81 | 0.442
464 | 1C6 | 1 | 1OF1 | 1C6 | 1 | SRP | 24/10/2024 | 1/2/2025 | 14/2/2025 | VISHAL ENTERPRISE FACILITY-1 OWN | I/2 | 1 | PLATE 08 MM | PL4 | 2 | 590 | 260 | 9.63 | 19.27 | 0.32
465 | 1C6 | 1 | 1OF1 | 1C6 | 1 | SRP | 24/10/2024 | 1/2/2025 | 14/2/2025 | VISHAL ENTERPRISE FACILITY-1 OWN | I/2 | 1 | PLATE 10MM | PLT3 | 2 | 630 | 300 | 14.84 | 29.67 | 0.358
466 | 1C6 | 1 | 1OF1 | 1C6 | 1 | SRP | 24/10/2024 | 1/2/2025 | 14/2/2025 | VISHAL ENTERPRISE FACILITY-1 OWN | I/2 | 1 | PLATE 08 MM | PLT4 | 6 | 300 | 115 | 2.17 | 13 | 0.057
467 | 1C6 | 1 | 1OF1 | 1C6 | 1 | SRP | 24/10/2024 | 1/2/2025 | 14/2/2025 | VISHAL ENTERPRISE FACILITY-1 OWN | I/2 | 1 | PLATE 08 MM | PLT5 | 2 | 305 | 300 | 5.75 | 11.49 | 0.174
468 | 1C6 | 1 | 1OF1 | 1C6 | 1 | SRP | 24/10/2024 | 1/2/2025 | 14/2/2025 | VISHAL ENTERPRISE FACILITY-1 OWN | I/2 | 1 | PLATE 12 MM | PLT11 | 4 | 300 | 200 | 5.65 | 22.61 | 0.129
469 | 1C6 | 1 | 1OF1 | 1C6 | 1 | SRP | 24/10/2024 | 1/2/2025 | 14/2/2025 | VISHAL ENTERPRISE FACILITY-1 OWN | I/2 | 1 | PLATE 16 MM | PLT16 | 2 | 825 | 230 | 23.83 | 47.67 | 0.413
470 | 1C6 | 1 | 1OF1 | 1C6 | 1 | SRP | 24/10/2024 | 1/2/2025 | 14/2/2025 | VISHAL ENTERPRISE FACILITY-1 OWN | I/2 | 1 | PLATE 16 MM | PLT18 | 1 | 500 | 230 | 14.44 | 14.44 | 0.253
471 | 1C6 | 1 | 1OF1 | 1C6 | 1 | SRP | 24/10/2024 | 1/2/2025 | 14/2/2025 | VISHAL ENTERPRISE FACILITY-1 OWN | I/2 | 1 | PLATE 16 MM | PLT21 | 1 | 500 | 230 | 14.44 | 14.44 | 0.253
472 | 1C6 | 1 | 1OF1 | 1C6 | 1 | SRP | 24/10/2024 | 1/2/2025 | 14/2/2025 | VISHAL ENTERPRISE FACILITY-1 OWN | I/2 | 1 | PLATE 16 MM | PLT22 | 2 | 825 | 230 | 23.83 | 47.67 | 0.413
473 | 1C6 | 1 | 1OF1 | 1C6 | 1 | SRP | 24/10/2024 | 1/2/2025 | 14/2/2025 | VISHAL ENTERPRISE FACILITY-1 OWN | I/2 | 1 | PLATE 16 MM | PLT23 | 2 | 500 | 317 | 19.88 | 39.76 | 0.286
474 | 1C6 | 1 | 1OF1 | 1C6 | 1 | SRP | 24/10/2024 | 1/2/2025 | 14/2/2025 | VISHAL ENTERPRISE FACILITY-1 OWN | I/2 | 1 | PLATE 10MM | PLT36 | 4 | 175 | 175 | 2.4 | 9.62 | 0.065
475 | 1C6 | 1 | 1OF1 | 1C6 | 1 | SRP | 24/10/2024 | 1/2/2025 | 14/2/2025 | VISHAL ENTERPRISE FACILITY-1 OWN | I/2 | 1 | PLATE 12 MM | PLT47 | 4 | 540 | 230 | 11.7 | 46.8 | 0.267
476 | 1C6 | 1 | 1OF1 | 1C6 | 1 | SRP | 24/10/2024 | 1/2/2025 | 14/2/2025 | VISHAL ENTERPRISE FACILITY-1 OWN | I/2 | 1 | PLATE 12 MM | PLT48 | 2 | 250 | 160 | 3.77 | 7.54 | 0.09
477 | 1C6 | 1 | 1OF1 | 1C6 | 1 | SRP | 24/10/2024 | 1/2/2025 | 14/2/2025 | VISHAL ENTERPRISE FACILITY-1 OWN | I/2 | 1 | PLATE 12 MM | PLT49 | 2 | 317 | 250 | 7.46 | 14.91 | 0.148
478 | 1C10 | 1 | 1OF1 | 1C10 | 1 | SRP | 24/10/2024 | 1/2/2025 |  |  | B/5 | 1 | ISA75X75X6 | 3.53CLT1 | 1 | 230 |  | 1.56 | 1.56 | 0.067
479 | 1C10 | 1 | 1OF1 | 1C10 | 1 | SRP | 24/10/2024 | 1/2/2025 |  |  | B/5 | 1 | ISA75X75X6 | 9.95CLT1 | 1 | 230 |  | 1.56 | 1.56 | 0.067
480 | 1C10 | 1 | 1OF1 | 1C10 | 1 | SRP | 24/10/2024 | 1/2/2025 |  |  | B/5 | 1 | UC356X406X235 | C3 | 1 | 10274 |  | 2415.42 | 2415.42 | 23.425
481 | 1C10 | 1 | 1OF1 | 1C10 | 1 | SRP | 24/10/2024 | 1/2/2025 |  |  | B/5 | 1 | ISA90X90X6 | CLT1 | 2 | 400 |  | 3.28 | 6.56 | 0.141
482 | 1C10 | 1 | 1OF1 | 1C10 | 1 | SRP | 24/10/2024 | 1/2/2025 |  |  | B/5 | 1 | PLATE 25 MM | BP21 | 1 | 650 | 650 | 82.92 | 82.92 | 0.91
483 | 1C10 | 1 | 1OF1 | 1C10 | 1 | SRP | 24/10/2024 | 1/2/2025 |  |  | B/5 | 1 | PLATE 16 MM | PL3 | 2 | 550 | 375 | 25.91 | 51.81 | 0.442
484 | 1C10 | 1 | 1OF1 | 1C10 | 1 | SRP | 24/10/2024 | 1/2/2025 |  |  | B/5 | 1 | PLATE 08 MM | PL4 | 2 | 590 | 260 | 9.63 | 19.27 | 0.32
485 | 1C10 | 1 | 1OF1 | 1C10 | 1 | SRP | 24/10/2024 | 1/2/2025 |  |  | B/5 | 1 | PLATE 10MM | PLT3 | 2 | 630 | 300 | 14.84 | 29.67 | 0.358
486 | 1C10 | 1 | 1OF1 | 1C10 | 1 | SRP | 24/10/2024 | 1/2/2025 |  |  | B/5 | 1 | PLATE 08 MM | PLT4 | 6 | 300 | 115 | 2.17 | 13 | 0.057
487 | 1C10 | 1 | 1OF1 | 1C10 | 1 | SRP | 24/10/2024 | 1/2/2025 |  |  | B/5 | 1 | PLATE 08 MM | PLT5 | 2 | 305 | 300 | 5.75 | 11.49 | 0.174
488 | 1C10 | 1 | 1OF1 | 1C10 | 1 | SRP | 24/10/2024 | 1/2/2025 |  |  | B/5 | 1 | PLATE 12 MM | PLT11 | 4 | 300 | 200 | 5.65 | 22.61 | 0.129
489 | 1C10 | 1 | 1OF1 | 1C10 | 1 | SRP | 24/10/2024 | 1/2/2025 |  |  | B/5 | 1 | PLATE 16 MM | PLT16 | 2 | 825 | 230 | 23.83 | 47.67 | 0.413
490 | 1C10 | 1 | 1OF1 | 1C10 | 1 | SRP | 24/10/2024 | 1/2/2025 |  |  | B/5 | 1 | PLATE 16 MM | PLT21 | 1 | 500 | 230 | 14.44 | 14.44 | 0.253
491 | 1C10 | 1 | 1OF1 | 1C10 | 1 | SRP | 24/10/2024 | 1/2/2025 |  |  | B/5 | 1 | PLATE 16 MM | PLT22 | 2 | 825 | 230 | 23.83 | 47.67 | 0.413
492 | 1C10 | 1 | 1OF1 | 1C10 | 1 | SRP | 24/10/2024 | 1/2/2025 |  |  | B/5 | 1 | PLATE 16 MM | PLT23 | 2 | 500 | 317 | 19.88 | 39.76 | 0.286
493 | 1C10 | 1 | 1OF1 | 1C10 | 1 | SRP | 24/10/2024 | 1/2/2025 |  |  | B/5 | 1 | PLATE 10MM | PLT36 | 4 | 175 | 175 | 2.4 | 9.62 | 0.065
494 | 1C10 | 1 | 1OF1 | 1C10 | 1 | SRP | 24/10/2024 | 1/2/2025 |  |  | B/5 | 1 | PLATE 12 MM | PLT47 | 4 | 540 | 230 | 11.7 | 46.8 | 0.267
495 | 1C10 | 1 | 1OF1 | 1C10 | 1 | SRP | 24/10/2024 | 1/2/2025 |  |  | B/5 | 1 | PLATE 12 MM | PLT48 | 2 | 250 | 160 | 3.77 | 7.54 | 0.09
496 | 1C10 | 1 | 1OF1 | 1C10 | 1 | SRP | 24/10/2024 | 1/2/2025 |  |  | B/5 | 1 | PLATE 12 MM | PLT49 | 2 | 317 | 250 | 7.46 | 14.91 | 0.148
497 | 1C10 | 1 | 1OF1 | 1C10 | 1 | SRP | 24/10/2024 | 1/2/2025 | 14/2/2025 | VISHAL ENTERPRISE FACILITY-1 OWN | B/5 | 1 | ISA75X75X6 | 3.53CLT1 | 1 | 230 |  | 1.56 | 1.56 | 0.067
498 | 1C10 | 1 | 1OF1 | 1C10 | 1 | SRP | 24/10/2024 | 1/2/2025 | 14/2/2025 | VISHAL ENTERPRISE FACILITY-1 OWN | B/5 | 1 | ISA75X75X6 | 9.95CLT1 | 1 | 230 |  | 1.56 | 1.56 | 0.067
499 | 1C10 | 1 | 1OF1 | 1C10 | 1 | SRP | 24/10/2024 | 1/2/2025 | 14/2/2025 | VISHAL ENTERPRISE FACILITY-1 OWN | B/5 | 1 | UC356X406X235 | C3 | 1 | 10274 |  | 2415.42 | 2415.42 | 23.425
500 | 1C10 | 1 | 1OF1 | 1C10 | 1 | SRP | 24/10/2024 | 1/2/2025 | 14/2/2025 | VISHAL ENTERPRISE FACILITY-1 OWN | B/5 | 1 | ISA90X90X6 | CLT1 | 2 | 400 |  | 3.28 | 6.56 | 0.141
501 | 1C10 | 1 | 1OF1 | 1C10 | 1 | SRP | 24/10/2024 | 1/2/2025 | 14/2/2025 | VISHAL ENTERPRISE FACILITY-1 OWN | B/5 | 1 | PLATE 25 MM | BP21 | 1 | 650 | 650 | 82.92 | 82.92 | 0.91
502 | 1C10 | 1 | 1OF1 | 1C10 | 1 | SRP | 24/10/2024 | 1/2/2025 | 14/2/2025 | VISHAL ENTERPRISE FACILITY-1 OWN | B/5 | 1 | PLATE 16 MM | PL3 | 2 | 550 | 375 | 25.91 | 51.81 | 0.442
503 | 1C10 | 1 | 1OF1 | 1C10 | 1 | SRP | 24/10/2024 | 1/2/2025 | 14/2/2025 | VISHAL ENTERPRISE FACILITY-1 OWN | B/5 | 1 | PLATE 08 MM | PL4 | 2 | 590 | 260 | 9.63 | 19.27 | 0.32
504 | 1C10 | 1 | 1OF1 | 1C10 | 1 | SRP | 24/10/2024 | 1/2/2025 | 14/2/2025 | VISHAL ENTERPRISE FACILITY-1 OWN | B/5 | 1 | PLATE 10MM | PLT3 | 2 | 630 | 300 | 14.84 | 29.67 | 0.358
505 | 1C10 | 1 | 1OF1 | 1C10 | 1 | SRP | 24/10/2024 | 1/2/2025 | 14/2/2025 | VISHAL ENTERPRISE FACILITY-1 OWN | B/5 | 1 | PLATE 08 MM | PLT4 | 6 | 300 | 115 | 2.17 | 13 | 0.057
506 | 1C10 | 1 | 1OF1 | 1C10 | 1 | SRP | 24/10/2024 | 1/2/2025 | 14/2/2025 | VISHAL ENTERPRISE FACILITY-1 OWN | B/5 | 1 | PLATE 08 MM | PLT5 | 2 | 305 | 300 | 5.75 | 11.49 | 0.174
507 | 1C10 | 1 | 1OF1 | 1C10 | 1 | SRP | 24/10/2024 | 1/2/2025 | 14/2/2025 | VISHAL ENTERPRISE FACILITY-1 OWN | B/5 | 1 | PLATE 12 MM | PLT11 | 4 | 300 | 200 | 5.65 | 22.61 | 0.129
508 | 1C10 | 1 | 1OF1 | 1C10 | 1 | SRP | 24/10/2024 | 1/2/2025 | 14/2/2025 | VISHAL ENTERPRISE FACILITY-1 OWN | B/5 | 1 | PLATE 16 MM | PLT16 | 2 | 825 | 230 | 23.83 | 47.67 | 0.413
509 | 1C10 | 1 | 1OF1 | 1C10 | 1 | SRP | 24/10/2024 | 1/2/2025 | 14/2/2025 | VISHAL ENTERPRISE FACILITY-1 OWN | B/5 | 1 | PLATE 16 MM | PLT18 | 1 | 500 | 230 | 14.44 | 14.44 | 0.253
510 | 1C10 | 1 | 1OF1 | 1C10 | 1 | SRP | 24/10/2024 | 1/2/2025 | 14/2/2025 | VISHAL ENTERPRISE FACILITY-1 OWN | B/5 | 1 | PLATE 16 MM | PLT21 | 1 | 500 | 230 | 14.44 | 14.44 | 0.253
511 | 1C10 | 1 | 1OF1 | 1C10 | 1 | SRP | 24/10/2024 | 1/2/2025 | 14/2/2025 | VISHAL ENTERPRISE FACILITY-1 OWN | B/5 | 1 | PLATE 16 MM | PLT22 | 2 | 825 | 230 | 23.83 | 47.67 | 0.413
512 | 1C10 | 1 | 1OF1 | 1C10 | 1 | SRP | 24/10/2024 | 1/2/2025 | 14/2/2025 | VISHAL ENTERPRISE FACILITY-1 OWN | B/5 | 1 | PLATE 16 MM | PLT23 | 2 | 500 | 317 | 19.88 | 39.76 | 0.286
513 | 1C10 | 1 | 1OF1 | 1C10 | 1 | SRP | 24/10/2024 | 1/2/2025 | 14/2/2025 | VISHAL ENTERPRISE FACILITY-1 OWN | B/5 | 1 | PLATE 10MM | PLT36 | 4 | 175 | 175 | 2.4 | 9.62 | 0.065
514 | 1C10 | 1 | 1OF1 | 1C10 | 1 | SRP | 24/10/2024 | 1/2/2025 | 14/2/2025 | VISHAL ENTERPRISE FACILITY-1 OWN | B/5 | 1 | PLATE 12 MM | PLT47 | 4 | 540 | 230 | 11.7 | 46.8 | 0.267
515 | 1C10 | 1 | 1OF1 | 1C10 | 1 | SRP | 24/10/2024 | 1/2/2025 | 14/2/2025 | VISHAL ENTERPRISE FACILITY-1 OWN | B/5 | 1 | PLATE 12 MM | PLT48 | 2 | 250 | 160 | 3.77 | 7.54 | 0.09
516 | 1C10 | 1 | 1OF1 | 1C10 | 1 | SRP | 24/10/2024 | 1/2/2025 | 14/2/2025 | VISHAL ENTERPRISE FACILITY-1 OWN | B/5 | 1 | PLATE 12 MM | PLT49 | 2 | 317 | 250 | 7.46 | 14.91 | 0.148
517 | 1C11 | 1 | 1OF1 | 1C11 | 1 | SRP | 24/10/2024 | 1/2/2025 | 25/10/2024 | VISHAL ENTERPRISE FACILITY-1 OWN | B/6 | 1 | ISA75X75X6 | 3.53CLT1 | 1 | 230 |  | 1.56 | 1.56 | 0.067
518 | 1C11 | 1 | 1OF1 | 1C11 | 1 | SRP | 24/10/2024 | 1/2/2025 | 25/10/2024 | VISHAL ENTERPRISE FACILITY-1 OWN | B/6 | 1 | ISA75X75X6 | 9.95CLT1 | 1 | 230 |  | 1.56 | 1.56 | 0.067
519 | 1C11 | 1 | 1OF1 | 1C11 | 1 | SRP | 24/10/2024 | 1/2/2025 | 25/10/2024 | VISHAL ENTERPRISE FACILITY-1 OWN | B/6 | 1 | UC305X305X137 | C1 | 1 | 10274 |  | 1406.51 | 1406.51 | 18.699
520 | 1C11 | 1 | 1OF1 | 1C11 | 1 | SRP | 24/10/2024 | 1/2/2025 | 25/10/2024 | VISHAL ENTERPRISE FACILITY-1 OWN | B/6 | 1 | ISA90X90X6 | CLT1 | 1 | 400 |  | 3.28 | 3.28 | 0.141
521 | 1C11 | 1 | 1OF1 | 1C11 | 1 | SRP | 24/10/2024 | 1/2/2025 | 25/10/2024 | VISHAL ENTERPRISE FACILITY-1 OWN | B/6 | 1 | PLATE 25 MM | BP11 | 1 | 650 | 650 | 82.92 | 82.92 | 0.91
522 | 1C11 | 1 | 1OF1 | 1C11 | 1 | SRP | 24/10/2024 | 1/2/2025 | 25/10/2024 | VISHAL ENTERPRISE FACILITY-1 OWN | B/6 | 1 | PLATE 12 MM | LUV3 | 5 | 315 | 230 | 6.82 | 34.12 | 0.158
523 | 1C11 | 1 | 1OF1 | 1C11 | 1 | SRP | 24/10/2024 | 1/2/2025 | 25/10/2024 | VISHAL ENTERPRISE FACILITY-1 OWN | B/6 | 1 | PLATE 10MM | LUV4 | 5 | 315 | 150 | 3.71 | 18.55 | 0.07
524 | 1C11 | 1 | 1OF1 | 1C11 | 1 | SRP | 24/10/2024 | 1/2/2025 | 25/10/2024 | VISHAL ENTERPRISE FACILITY-1 OWN | B/6 | 1 | PLATE 16 MM | PL1 | 2 | 550 | 290 | 20.03 | 40.07 | 0.346
525 | 1C11 | 1 | 1OF1 | 1C11 | 1 | SRP | 24/10/2024 | 1/2/2025 | 25/10/2024 | VISHAL ENTERPRISE FACILITY-1 OWN | B/6 | 1 | PLATE 08 MM | PL2 | 2 | 590 | 240 | 8.89 | 17.78 | 0.296
526 | 1C11 | 1 | 1OF1 | 1C11 | 1 | SRP | 24/10/2024 | 1/2/2025 | 25/10/2024 | VISHAL ENTERPRISE FACILITY-1 OWN | B/6 | 1 | PLATE 10MM | PLT6 | 2 | 630 | 300 | 14.84 | 29.67 | 0.341
527 | 1C11 | 1 | 1OF1 | 1C11 | 1 | SRP | 24/10/2024 | 1/2/2025 | 25/10/2024 | VISHAL ENTERPRISE FACILITY-1 OWN | B/6 | 1 | PLATE 12 MM | PLT11 | 3 | 300 | 200 | 5.65 | 16.96 | 0.129
528 | 1C11 | 1 | 1OF1 | 1C11 | 1 | SRP | 24/10/2024 | 1/2/2025 | 25/10/2024 | VISHAL ENTERPRISE FACILITY-1 OWN | B/6 | 1 | PLATE 08 MM | PLT12 | 6 | 300 | 145 | 2.73 | 16.39 | 0.069
529 | 1C11 | 1 | 1OF1 | 1C11 | 1 | SRP | 24/10/2024 | 1/2/2025 | 25/10/2024 | VISHAL ENTERPRISE FACILITY-1 OWN | B/6 | 1 | PLATE 08 MM | PLT14 | 2 | 310 | 300 | 5.84 | 11.68 | 0.168
530 | 1C11 | 1 | 1OF1 | 1C11 | 1 | SRP | 24/10/2024 | 1/2/2025 | 25/10/2024 | VISHAL ENTERPRISE FACILITY-1 OWN | B/6 | 1 | PLATE 16 MM | PLT16 | 3 | 825 | 230 | 23.83 | 71.5 | 0.413
531 | 1C11 | 1 | 1OF1 | 1C11 | 1 | SRP | 24/10/2024 | 1/2/2025 | 25/10/2024 | VISHAL ENTERPRISE FACILITY-1 OWN | B/6 | 1 | PLATE 16 MM | PLT17 | 1 | 500 | 273 | 17.15 | 17.15 | 0.266
532 | 1C11 | 1 | 1OF1 | 1C11 | 1 | SRP | 24/10/2024 | 1/2/2025 | 25/10/2024 | VISHAL ENTERPRISE FACILITY-1 OWN | B/6 | 1 | PLATE 16 MM | PLT20 | 1 | 500 | 273 | 17.15 | 17.15 | 0.266
533 | 1C11 | 1 | 1OF1 | 1C11 | 1 | SRP | 24/10/2024 | 1/2/2025 | 25/10/2024 | VISHAL ENTERPRISE FACILITY-1 OWN | B/6 | 1 | PLATE 16 MM | PLT21 | 1 | 500 | 230 | 14.44 | 14.44 | 0.253
534 | 1C11 | 1 | 1OF1 | 1C11 | 1 | SRP | 24/10/2024 | 1/2/2025 | 25/10/2024 | VISHAL ENTERPRISE FACILITY-1 OWN | B/6 | 1 | PLATE 10MM | PLT36 | 4 | 175 | 175 | 2.4 | 9.62 | 0.065
535 | 1C11 | 1 | 1OF1 | 1C11 | 1 | SRP | 24/10/2024 | 1/2/2025 | 25/10/2024 | VISHAL ENTERPRISE FACILITY-1 OWN | B/6 | 1 | PLATE 12 MM | PLT47 | 2 | 540 | 230 | 11.7 | 23.4 | 0.267
536 | 1C11 | 1 | 1OF1 | 1C11 | 1 | SRP | 24/10/2024 | 1/2/2025 | 25/10/2024 | VISHAL ENTERPRISE FACILITY-1 OWN | B/6 | 1 | PLATE 12 MM | PLT48 | 2 | 250 | 160 | 3.77 | 7.54 | 0.09
537 | 1C11 | 1 | 1OF1 | 1C11 | 1 | SRP | 24/10/2024 | 1/2/2025 | 25/10/2024 | VISHAL ENTERPRISE FACILITY-1 OWN | B/6 | 1 | PLATE 12 MM | PLT50 | 2 | 540 | 230 | 11.7 | 23.4 | 0.267
538 | 1C11 | 1 | 1OF1 | 1C11 | 1 | SRP | 24/10/2024 | 1/2/2025 | 25/10/2024 | VISHAL ENTERPRISE FACILITY-1 OWN | B/6 | 1 | PLATE 12 MM | PLT51 | 2 | 273 | 250 | 6.43 | 12.86 | 0.123
539 | 1C12 | 1 | 1OF1 | 1C12 | 1 | SRP | 24/10/2024 | 1/2/2025 | 14/2/2025 | VISHAL ENTERPRISE FACILITY-1 OWN | A/1 | 1 | UC305X305X137 | C2 | 1 | 11324 |  | 1550.26 | 1550.26 | 20.61
540 | 1C12 | 1 | 1OF1 | 1C12 | 1 | SRP | 24/10/2024 | 1/2/2025 | 14/2/2025 | VISHAL ENTERPRISE FACILITY-1 OWN | A/1 | 1 | ISA90X90X6 | CLT1 | 1 | 400 |  | 3.28 | 3.28 | 0.141
541 | 1C12 | 1 | 1OF1 | 1C12 | 1 | SRP | 24/10/2024 | 1/2/2025 | 14/2/2025 | VISHAL ENTERPRISE FACILITY-1 OWN | A/1 | 1 | PLATE 25 MM | BP1-1 | 1 | 650 | 650 | 82.92 | 82.92 | 0.91
542 | 1C12 | 1 | 1OF1 | 1C12 | 1 | SRP | 24/10/2024 | 1/2/2025 | 14/2/2025 | VISHAL ENTERPRISE FACILITY-1 OWN | A/1 | 1 | PLATE 10MM | PLT6 | 2 | 630 | 300 | 14.84 | 29.67 | 0.341
543 | 1C12 | 1 | 1OF1 | 1C12 | 1 | SRP | 24/10/2024 | 1/2/2025 | 14/2/2025 | VISHAL ENTERPRISE FACILITY-1 OWN | A/1 | 1 | PLATE 16 MM | PLT7 | 2 | 550 | 290 | 20.03 | 40.07 | 0.346
544 | 1C12 | 1 | 1OF1 | 1C12 | 1 | SRP | 24/10/2024 | 1/2/2025 | 14/2/2025 | VISHAL ENTERPRISE FACILITY-1 OWN | A/1 | 1 | PLATE 08 MM | PLT8 | 2 | 590 | 240 | 8.89 | 17.78 | 0.296
545 | 1C12 | 1 | 1OF1 | 1C12 | 1 | SRP | 24/10/2024 | 1/2/2025 | 14/2/2025 | VISHAL ENTERPRISE FACILITY-1 OWN | A/1 | 1 | PLATE 12 MM | PLT11 | 2 | 300 | 200 | 5.65 | 11.3 | 0.129
546 | 1C12 | 1 | 1OF1 | 1C12 | 1 | SRP | 24/10/2024 | 1/2/2025 | 14/2/2025 | VISHAL ENTERPRISE FACILITY-1 OWN | A/1 | 1 | PLATE 08 MM | PLT12 | 6 | 300 | 145 | 2.73 | 16.39 | 0.069
547 | 1C12 | 1 | 1OF1 | 1C12 | 1 | SRP | 24/10/2024 | 1/2/2025 | 14/2/2025 | VISHAL ENTERPRISE FACILITY-1 OWN | A/1 | 1 | PLATE 08 MM | PLT14 | 2 | 310 | 300 | 5.84 | 11.68 | 0.168
548 | 1C12 | 1 | 1OF1 | 1C12 | 1 | SRP | 24/10/2024 | 1/2/2025 | 14/2/2025 | VISHAL ENTERPRISE FACILITY-1 OWN | A/1 | 1 | PLATE 16 MM | PLT16 | 2 | 825 | 230 | 23.83 | 47.67 | 0.413
549 | 1C12 | 1 | 1OF1 | 1C12 | 1 | SRP | 24/10/2024 | 1/2/2025 | 14/2/2025 | VISHAL ENTERPRISE FACILITY-1 OWN | A/1 | 1 | PLATE 16 MM | PLT17 | 1 | 500 | 273 | 17.15 | 17.15 | 0.266
550 | 1C12 | 1 | 1OF1 | 1C12 | 1 | SRP | 24/10/2024 | 1/2/2025 | 14/2/2025 | VISHAL ENTERPRISE FACILITY-1 OWN | A/1 | 1 | PLATE 16 MM | PLT21 | 1 | 500 | 230 | 14.44 | 14.44 | 0.253
551 | 1C14 | 1 | 1OF1 | 1C14 | 1 | SRP | 24/10/2024 | 1/2/2025 | 14/2/2025 | VISHAL ENTERPRISE FACILITY-1 OWN | A/5 | 1 | ISA75X75X6 | 3.53CLT1 | 1 | 230 |  | 1.56 | 1.56 | 0.067
552 | 1C14 | 1 | 1OF1 | 1C14 | 1 | SRP | 24/10/2024 | 1/2/2025 | 14/2/2025 | VISHAL ENTERPRISE FACILITY-1 OWN | A/5 | 1 | ISA75X75X6 | 9.95CLT1 | 1 | 230 |  | 1.56 | 1.56 | 0.067
553 | 1C14 | 1 | 1OF1 | 1C14 | 1 | SRP | 24/10/2024 | 1/2/2025 | 14/2/2025 | VISHAL ENTERPRISE FACILITY-1 OWN | A/5 | 1 | UC356X406X235 | C3 | 1 | 10274 |  | 2415.42 | 2415.42 | 23.425
554 | 1C14 | 1 | 1OF1 | 1C14 | 1 | SRP | 24/10/2024 | 1/2/2025 | 14/2/2025 | VISHAL ENTERPRISE FACILITY-1 OWN | A/5 | 1 | ISA90X90X6 | CLT1 | 1 | 400 |  | 3.28 | 3.28 | 0.141
555 | 1C14 | 1 | 1OF1 | 1C14 | 1 | SRP | 24/10/2024 | 1/2/2025 | 14/2/2025 | VISHAL ENTERPRISE FACILITY-1 OWN | A/5 | 1 | PLATE 25 MM | BP21 | 1 | 650 | 650 | 82.92 | 82.92 | 0.91
556 | 1C14 | 1 | 1OF1 | 1C14 | 1 | SRP | 24/10/2024 | 1/2/2025 | 14/2/2025 | VISHAL ENTERPRISE FACILITY-1 OWN | A/5 | 1 | PLATE 12 MM | LUV5 | 5 | 284 | 230 | 6.15 | 30.77 | 0.143
557 | 1C14 | 1 | 1OF1 | 1C14 | 1 | SRP | 24/10/2024 | 1/2/2025 | 14/2/2025 | VISHAL ENTERPRISE FACILITY-1 OWN | A/5 | 1 | PLATE 10MM | LUV6 | 5 | 284 | 150 | 3.34 | 16.72 | 0.064
558 | 1C14 | 1 | 1OF1 | 1C14 | 1 | SRP | 24/10/2024 | 1/2/2025 | 14/2/2025 | VISHAL ENTERPRISE FACILITY-1 OWN | A/5 | 1 | PLATE 08 MM | PL4 | 2 | 590 | 260 | 9.63 | 19.27 | 0.32
559 | 1C14 | 1 | 1OF1 | 1C14 | 1 | SRP | 24/10/2024 | 1/2/2025 | 14/2/2025 | VISHAL ENTERPRISE FACILITY-1 OWN | A/5 | 1 | PLATE 10MM | PLT3 | 2 | 630 | 300 | 14.84 | 29.67 | 0.358
560 | 1C14 | 1 | 1OF1 | 1C14 | 1 | SRP | 24/10/2024 | 1/2/2025 | 14/2/2025 | VISHAL ENTERPRISE FACILITY-1 OWN | A/5 | 1 | PLATE 08 MM | PLT4 | 6 | 300 | 115 | 2.17 | 13 | 0.057
561 | 1C14 | 1 | 1OF1 | 1C14 | 1 | SRP | 24/10/2024 | 1/2/2025 | 14/2/2025 | VISHAL ENTERPRISE FACILITY-1 OWN | A/5 | 1 | PLATE 08 MM | PLT5 | 2 | 305 | 300 | 5.75 | 11.49 | 0.174
562 | 1C14 | 1 | 1OF1 | 1C14 | 1 | SRP | 24/10/2024 | 1/2/2025 | 14/2/2025 | VISHAL ENTERPRISE FACILITY-1 OWN | A/5 | 1 | PLATE 12 MM | PLT11 | 3 | 300 | 200 | 5.65 | 16.96 | 0.129
563 | 1C14 | 1 | 1OF1 | 1C14 | 1 | SRP | 24/10/2024 | 1/2/2025 | 14/2/2025 | VISHAL ENTERPRISE FACILITY-1 OWN | A/5 | 1 | PLATE 16 MM | PLT16 | 1 | 825 | 230 | 23.83 | 23.83 | 0.413
564 | 1C14 | 1 | 1OF1 | 1C14 | 1 | SRP | 24/10/2024 | 1/2/2025 | 14/2/2025 | VISHAL ENTERPRISE FACILITY-1 OWN | A/5 | 1 | PLATE 16 MM | PLT18 | 1 | 500 | 230 | 14.44 | 14.44 | 0.253
565 | 1C14 | 1 | 1OF1 | 1C14 | 1 | SRP | 24/10/2024 | 1/2/2025 | 14/2/2025 | VISHAL ENTERPRISE FACILITY-1 OWN | A/5 | 1 | PLATE 16 MM | PLT22 | 2 | 825 | 230 | 23.83 | 47.67 | 0.413
566 | 1C14 | 1 | 1OF1 | 1C14 | 1 | SRP | 24/10/2024 | 1/2/2025 | 14/2/2025 | VISHAL ENTERPRISE FACILITY-1 OWN | A/5 | 1 | PLATE 16 MM | PLT23 | 2 | 500 | 317 | 19.88 | 39.76 | 0.286
567 | 1C14 | 1 | 1OF1 | 1C14 | 1 | SRP | 24/10/2024 | 1/2/2025 | 14/2/2025 | VISHAL ENTERPRISE FACILITY-1 OWN | A/5 | 1 | PLATE 10MM | PLT36 | 7 | 175 | 175 | 2.4 | 16.83 | 0.065
568 | 1C14 | 1 | 1OF1 | 1C14 | 1 | SRP | 24/10/2024 | 1/2/2025 | 14/2/2025 | VISHAL ENTERPRISE FACILITY-1 OWN | A/5 | 1 | PLATE 12 MM | PLT37 | 3 | 490 | 230 | 10.62 | 31.85 | 0.243
569 | 1C14 | 1 | 1OF1 | 1C14 | 1 | SRP | 24/10/2024 | 1/2/2025 | 14/2/2025 | VISHAL ENTERPRISE FACILITY-1 OWN | A/5 | 1 | PLATE 12 MM | PLT47 | 4 | 540 | 230 | 11.7 | 46.8 | 0.267
570 | 1C14 | 1 | 1OF1 | 1C14 | 1 | SRP | 24/10/2024 | 1/2/2025 | 14/2/2025 | VISHAL ENTERPRISE FACILITY-1 OWN | A/5 | 1 | PLATE 12 MM | PLT48 | 2 | 250 | 160 | 3.77 | 7.54 | 0.09
571 | 1C14 | 1 | 1OF1 | 1C14 | 1 | SRP | 24/10/2024 | 1/2/2025 | 14/2/2025 | VISHAL ENTERPRISE FACILITY-1 OWN | A/5 | 1 | PLATE 12 MM | PLT49 | 2 | 317 | 250 | 7.46 | 14.91 | 0.148
572 | 1C14 | 1 | 1OF1 | 1C14 | 1 | SRP | 24/10/2024 | 1/2/2025 | 14/2/2025 | VISHAL ENTERPRISE FACILITY-1 OWN | A/5 | 1 | PLATE 12 MM | PLT53 | 3 | 317 | 250 | 7.46 | 22.37 | 0.146
573 | 1C14 | 1 | 1OF1 | 1C14 | 1 | SRP | 24/10/2024 | 1/2/2025 | 14/2/2025 | VISHAL ENTERPRISE FACILITY-1 OWN | A/5 | 1 | PLATE 16 MM | PL3 | 2 | 550 | 375 | 25.91 | 51.81 | 0.442
574 | 1C15 | 1 | 1OF1 | 1C15 | 1 | SRP | 24/10/2024 | 1/2/2025 | 14/2/2025 | VISHAL ENTERPRISE FACILITY-1 OWN | A/6 | 1 | ISA75X75X6 | 1.82CLT1 | 1 | 180 |  | 1.22 | 1.22 | 0.053
575 | 1C15 | 1 | 1OF1 | 1C15 | 1 | SRP | 24/10/2024 | 1/2/2025 | 14/2/2025 | VISHAL ENTERPRISE FACILITY-1 OWN | A/6 | 1 | ISA75X75X6 | 3.53CLT1 | 1 | 230 |  | 1.56 | 1.56 | 0.067
576 | 1C15 | 1 | 1OF1 | 1C15 | 1 | SRP | 24/10/2024 | 1/2/2025 | 14/2/2025 | VISHAL ENTERPRISE FACILITY-1 OWN | A/6 | 1 | ISA75X75X6 | 5.24CLT1 | 1 | 180 |  | 1.22 | 1.22 | 0.053
577 | 1C15 | 1 | 1OF1 | 1C15 | 1 | SRP | 24/10/2024 | 1/2/2025 | 14/2/2025 | VISHAL ENTERPRISE FACILITY-1 OWN | A/6 | 1 | ISA75X75X6 | 8.45CLT1 | 1 | 180 |  | 1.22 | 1.22 | 0.053
578 | 1C15 | 1 | 1OF1 | 1C15 | 1 | SRP | 24/10/2024 | 1/2/2025 | 14/2/2025 | VISHAL ENTERPRISE FACILITY-1 OWN | A/6 | 1 | ISA75X75X6 | 9.95CLT1 | 1 | 230 |  | 1.56 | 1.56 | 0.067
579 | 1C15 | 1 | 1OF1 | 1C15 | 1 | SRP | 24/10/2024 | 1/2/2025 | 14/2/2025 | VISHAL ENTERPRISE FACILITY-1 OWN | A/6 | 1 | UC305X305X137 | C1 | 1 | 10274 |  | 1406.51 | 1406.51 | 18.699
580 | 1C15 | 1 | 1OF1 | 1C15 | 1 | SRP | 24/10/2024 | 1/2/2025 | 14/2/2025 | VISHAL ENTERPRISE FACILITY-1 OWN | A/6 | 1 | ISA90X90X6 | CLT1 | 1 | 400 |  | 3.28 | 3.28 | 0.141
581 | 1C15 | 1 | 1OF1 | 1C15 | 1 | SRP | 24/10/2024 | 1/2/2025 | 14/2/2025 | VISHAL ENTERPRISE FACILITY-1 OWN | A/6 | 1 | PLATE 25 MM | BP11 | 1 | 650 | 650 | 82.92 | 82.92 | 0.91
582 | 1C15 | 1 | 1OF1 | 1C15 | 1 | SRP | 24/10/2024 | 1/2/2025 | 14/2/2025 | VISHAL ENTERPRISE FACILITY-1 OWN | A/6 | 1 | PLATE 12 MM | LUV1 | 5 | 468 | 230 | 10.14 | 50.7 | 0.232
583 | 1C15 | 1 | 1OF1 | 1C15 | 1 | SRP | 24/10/2024 | 1/2/2025 | 14/2/2025 | VISHAL ENTERPRISE FACILITY-1 OWN | A/6 | 1 | PLATE 10MM | LUV2 | 5 | 468 | 150 | 5.51 | 27.55 | 0.099
584 | 1C15 | 1 | 1OF1 | 1C15 | 1 | SRP | 24/10/2024 | 1/2/2025 | 14/2/2025 | VISHAL ENTERPRISE FACILITY-1 OWN | A/6 | 1 | PLATE 12 MM | LUV3 | 5 | 315 | 230 | 6.82 | 34.12 | 0.158
585 | 1C15 | 1 | 1OF1 | 1C15 | 1 | SRP | 24/10/2024 | 1/2/2025 | 14/2/2025 | VISHAL ENTERPRISE FACILITY-1 OWN | A/6 | 1 | PLATE 10MM | LUV4 | 5 | 315 | 150 | 3.71 | 18.55 | 0.07
586 | 1C15 | 1 | 1OF1 | 1C15 | 1 | SRP | 24/10/2024 | 1/2/2025 | 14/2/2025 | VISHAL ENTERPRISE FACILITY-1 OWN | A/6 | 1 | PLATE 16 MM | PL1 | 2 | 550 | 290 | 20.03 | 40.07 | 0.346
587 | 1C15 | 1 | 1OF1 | 1C15 | 1 | SRP | 24/10/2024 | 1/2/2025 | 14/2/2025 | VISHAL ENTERPRISE FACILITY-1 OWN | A/6 | 1 | PLATE 08 MM | PL2 | 2 | 590 | 240 | 8.89 | 17.78 | 0.296
588 | 1C15 | 1 | 1OF1 | 1C15 | 1 | SRP | 24/10/2024 | 1/2/2025 | 14/2/2025 | VISHAL ENTERPRISE FACILITY-1 OWN | A/6 | 1 | PLATE 10MM | PLT6 | 2 | 630 | 300 | 14.84 | 29.67 | 0.341
589 | 1C15 | 1 | 1OF1 | 1C15 | 1 | SRP | 24/10/2024 | 1/2/2025 | 14/2/2025 | VISHAL ENTERPRISE FACILITY-1 OWN | A/6 | 1 | PLATE 12 MM | PLT11 | 2 | 300 | 200 | 5.65 | 11.3 | 0.129
590 | 1C15 | 1 | 1OF1 | 1C15 | 1 | SRP | 24/10/2024 | 1/2/2025 | 14/2/2025 | VISHAL ENTERPRISE FACILITY-1 OWN | A/6 | 1 | PLATE 08 MM | PLT12 | 6 | 300 | 145 | 2.73 | 16.39 | 0.069
591 | 1C15 | 1 | 1OF1 | 1C15 | 1 | SRP | 24/10/2024 | 1/2/2025 | 14/2/2025 | VISHAL ENTERPRISE FACILITY-1 OWN | A/6 | 1 | PLATE 08 MM | PLT14 | 2 | 310 | 300 | 5.84 | 11.68 | 0.168
592 | 1C15 | 1 | 1OF1 | 1C15 | 1 | SRP | 24/10/2024 | 1/2/2025 | 14/2/2025 | VISHAL ENTERPRISE FACILITY-1 OWN | A/6 | 1 | PLATE 16 MM | PLT16 | 2 | 825 | 230 | 23.83 | 47.67 | 0.413
593 | 1C15 | 1 | 1OF1 | 1C15 | 1 | SRP | 24/10/2024 | 1/2/2025 | 14/2/2025 | VISHAL ENTERPRISE FACILITY-1 OWN | A/6 | 1 | PLATE 16 MM | PLT17 | 1 | 500 | 273 | 17.15 | 17.15 | 0.266
594 | 1C15 | 1 | 1OF1 | 1C15 | 1 | SRP | 24/10/2024 | 1/2/2025 | 14/2/2025 | VISHAL ENTERPRISE FACILITY-1 OWN | A/6 | 1 | PLATE 16 MM | PLT21 | 1 | 500 | 230 | 14.44 | 14.44 | 0.253
595 | 1C15 | 1 | 1OF1 | 1C15 | 1 | SRP | 24/10/2024 | 1/2/2025 | 14/2/2025 | VISHAL ENTERPRISE FACILITY-1 OWN | A/6 | 1 | PLATE 10MM | PLT36 | 7 | 175 | 175 | 2.4 | 16.83 | 0.065
596 | 1C15 | 1 | 1OF1 | 1C15 | 1 | SRP | 24/10/2024 | 1/2/2025 | 14/2/2025 | VISHAL ENTERPRISE FACILITY-1 OWN | A/6 | 1 | PLATE 12 MM | PLT37 | 3 | 490 | 230 | 10.62 | 31.85 | 0.243
597 | 1C15 | 1 | 1OF1 | 1C15 | 1 | SRP | 24/10/2024 | 1/2/2025 | 14/2/2025 | VISHAL ENTERPRISE FACILITY-1 OWN | A/6 | 1 | PLATE 12 MM | PLT47 | 2 | 540 | 230 | 11.7 | 23.4 | 0.267
598 | 1C15 | 1 | 1OF1 | 1C15 | 1 | SRP | 24/10/2024 | 1/2/2025 | 14/2/2025 | VISHAL ENTERPRISE FACILITY-1 OWN | A/6 | 1 | PLATE 12 MM | PLT50 | 2 | 540 | 230 | 11.7 | 23.4 | 0.267
599 | 1C15 | 1 | 1OF1 | 1C15 | 1 | SRP | 24/10/2024 | 1/2/2025 | 14/2/2025 | VISHAL ENTERPRISE FACILITY-1 OWN | A/6 | 1 | PLATE 12 MM | PLT51 | 2 | 273 | 250 | 6.43 | 12.86 | 0.123
600 | 1C15 | 1 | 1OF1 | 1C15 | 1 | SRP | 24/10/2024 | 1/2/2025 | 14/2/2025 | VISHAL ENTERPRISE FACILITY-1 OWN | A/6 | 1 | PLATE 12 MM | PLT52 | 3 | 250 | 145 | 3.41 | 10.24 | 0.082
601 | 1C15 | 1 | 1OF1 | 1C15 | 1 | SRP | 24/10/2024 | 1/2/2025 | 14/2/2025 | VISHAL ENTERPRISE FACILITY-1 OWN | A/6 | 1 | PLATE 12 MM | PLT54 | 2 | 250 | 160 | 3.77 | 7.54 | 0.09
602 | 1C2 |  | 1OF1 | 1C2 | 3 | SRP | 14/2/2025 | 14/2/2025 | 14/2/2025 | VISHAL ENTERPRISE FACILITY-1 OWN | J/3 | 1 | PLATE 16 MM | PLT21 | 1 | 500 |  | 14.44 | 14.44 | 0.253
603 | 1C2 |  | 1OF1 | 1C2 | 3 | SRP | 14/2/2025 | 14/2/2025 | 14/2/2025 | VISHAL ENTERPRISE FACILITY-1 OWN | J/3 | 1 | UC356X406X235 | C4 | 1 | 11324 |  | 2662.27 | 2662.27 | 25.819
604 | 1C2 |  | 1OF1 | 1C2 | 3 | SRP | 14/2/2025 | 14/2/2025 | 14/2/2025 | VISHAL ENTERPRISE FACILITY-1 OWN | J/3 | 1 | ISA90X90X6 | CLT1 | 1 | 400 |  | 3.28 | 3.28 | 0.141
605 | 1C2 |  | 1OF1 | 1C2 | 3 | SRP | 14/2/2025 | 14/2/2025 | 14/2/2025 | VISHAL ENTERPRISE FACILITY-1 OWN | J/3 | 1 | PLATE 10MM | PLT3 | 2 | 630 |  | 14.84 | 29.68 | 0.358
606 | 1C2 |  | 1OF1 | 1C2 | 3 | SRP | 14/2/2025 | 14/2/2025 | 14/2/2025 | VISHAL ENTERPRISE FACILITY-1 OWN | J/3 | 1 | PLATE 12 MM | PLT11 | 3 | 300 |  | 5.65 | 16.95 | 0.129
607 | 1C2 |  | 1OF1 | 1C2 | 3 | SRP | 14/2/2025 | 14/2/2025 | 14/2/2025 | VISHAL ENTERPRISE FACILITY-1 OWN | J/3 | 1 | PLATE 16 MM | PLT16 | 1 | 825 |  | 23.83 | 23.83 | 0.413
608 | 1C2 |  | 1OF1 | 1C2 | 3 | SRP | 14/2/2025 | 14/2/2025 | 14/2/2025 | VISHAL ENTERPRISE FACILITY-1 OWN | J/3 | 1 | PLATE 16 MM | PLT9 | 2 | 550 |  | 25.91 | 51.82 | 0.442
609 | 1C2 |  | 1OF1 | 1C2 | 3 | SRP | 14/2/2025 | 14/2/2025 | 14/2/2025 | VISHAL ENTERPRISE FACILITY-1 OWN | J/3 | 1 | PLATE 16 MM | PLT23 | 2 | 500 |  | 19.88 | 39.76 | 0.286
610 | 1C2 |  | 1OF1 | 1C2 | 3 | SRP | 14/2/2025 | 14/2/2025 | 14/2/2025 | VISHAL ENTERPRISE FACILITY-1 OWN | J/3 | 1 | PLATE 25 MM | BP2-1 | 1 | 650 |  | 82.92 | 82.92 | 0.91
611 | 1C2 |  | 1OF1 | 1C2 | 3 | SRP | 14/2/2025 | 14/2/2025 | 14/2/2025 | VISHAL ENTERPRISE FACILITY-1 OWN | J/3 | 1 | PLATE 12 MM | LUV5 | 6 | 284 |  | 6.15 | 36.9 | 0.143
612 | 1C2 |  | 1OF1 | 1C2 | 3 | SRP | 14/2/2025 | 14/2/2025 | 14/2/2025 | VISHAL ENTERPRISE FACILITY-1 OWN | J/3 | 1 | PLATE 16 MM | PLT22 | 2 | 825 |  | 23.83 | 47.66 | 0.413
613 | 1C2 |  | 1OF1 | 1C2 | 3 | SRP | 14/2/2025 | 14/2/2025 | 14/2/2025 | VISHAL ENTERPRISE FACILITY-1 OWN | J/3 | 1 | PLATE 10MM | LUV6 | 6 | 284 |  | 3.34 | 20.04 | 0.064
614 | 1C2 |  | 1OF1 | 1C2 | 1 | SRP | 14/2/2025 | 14/2/2025 | 14/2/2025 | VISHAL ENTERPRISE FACILITY-1 OWN | J/4 | 1 | PLATE 10MM | LUV6 | 6 | 284 |  | 3.34 | 20.04 | 0.064
615 | 1C2 |  | 1OF1 | 1C2 | 1 | SRP | 14/2/2025 | 14/2/2025 | 14/2/2025 | VISHAL ENTERPRISE FACILITY-1 OWN | J/4 | 1 | PLATE 16 MM | PLT23 | 2 | 500 |  | 19.88 | 39.76 | 0.286
616 | 1C2 |  | 1OF1 | 1C2 | 1 | SRP | 14/2/2025 | 14/2/2025 | 14/2/2025 | VISHAL ENTERPRISE FACILITY-1 OWN | J/4 | 1 | PLATE 12 MM | LUV5 | 6 | 284 |  | 6.15 | 36.9 | 0.143
617 | 1C2 |  | 1OF1 | 1C2 | 1 | SRP | 14/2/2025 | 14/2/2025 | 14/2/2025 | VISHAL ENTERPRISE FACILITY-1 OWN | J/4 | 1 | PLATE 10MM | PLT3 | 2 | 630 |  | 14.84 | 29.68 | 0.358
618 | 1C2 |  | 1OF1 | 1C2 | 1 | SRP | 14/2/2025 | 14/2/2025 | 14/2/2025 | VISHAL ENTERPRISE FACILITY-1 OWN | J/4 | 1 | PLATE 16 MM | PLT16 | 1 | 825 |  | 23.83 | 23.83 | 0.413
619 | 1C2 |  | 1OF1 | 1C2 | 1 | SRP | 14/2/2025 | 14/2/2025 | 14/2/2025 | VISHAL ENTERPRISE FACILITY-1 OWN | J/4 | 1 | PLATE 25 MM | BP2-1 | 1 | 650 |  | 82.92 | 82.92 | 0.91
620 | 1C2 |  | 1OF1 | 1C2 | 1 | SRP | 14/2/2025 | 14/2/2025 | 14/2/2025 | VISHAL ENTERPRISE FACILITY-1 OWN | J/4 | 1 | PLATE 12 MM | PLT11 | 3 | 300 |  | 5.65 | 16.95 | 0.129
621 | 1C2 |  | 1OF1 | 1C2 | 1 | SRP | 14/2/2025 | 14/2/2025 | 14/2/2025 | VISHAL ENTERPRISE FACILITY-1 OWN | J/4 | 1 | PLATE 16 MM | PLT21 | 1 | 500 |  | 14.44 | 14.44 | 0.253
622 | 1C2 |  | 1OF1 | 1C2 | 1 | SRP | 14/2/2025 | 14/2/2025 | 14/2/2025 | VISHAL ENTERPRISE FACILITY-1 OWN | J/4 | 1 | PLATE 16 MM | PLT22 | 2 | 825 |  | 23.83 | 47.66 | 0.413
623 | 1C2 |  | 1OF1 | 1C2 | 1 | SRP | 14/2/2025 | 14/2/2025 | 14/2/2025 | VISHAL ENTERPRISE FACILITY-1 OWN | J/4 | 1 | UC356X406X235 | C4 | 1 | 11324 |  | 2662.27 | 2662.27 | 25.819
624 | 1C2 |  | 1OF1 | 1C2 | 1 | SRP | 14/2/2025 | 14/2/2025 | 14/2/2025 | VISHAL ENTERPRISE FACILITY-1 OWN | J/4 | 1 | PLATE 16 MM | PLT9 | 2 | 550 |  | 25.91 | 51.82 | 0.442
625 | 1C2 |  | 1OF1 | 1C2 | 1 | SRP | 14/2/2025 | 14/2/2025 | 14/2/2025 | VISHAL ENTERPRISE FACILITY-1 OWN | J/4 | 1 | ISA90X90X6 | CLT1 | 1 | 400 |  | 3.28 | 3.28 | 0.141
626 | 1C2 |  | 1OF1 | 1C2 | 1 | SRP | 14/2/2025 | 14/2/2025 | 14/2/2025 | VISHAL ENTERPRISE FACILITY-1 OWN | J/5 | 1 | PLATE 12 MM | PLT11 | 3 | 300 |  | 5.65 | 16.95 | 0.129
627 | 1C2 |  | 1OF1 | 1C2 | 1 | SRP | 14/2/2025 | 14/2/2025 | 14/2/2025 | VISHAL ENTERPRISE FACILITY-1 OWN | J/5 | 1 | UC356X406X235 | C4 | 1 | 11324 |  | 2662.27 | 2662.27 | 25.819
628 | 1C2 |  | 1OF1 | 1C2 | 1 | SRP | 14/2/2025 | 14/2/2025 | 14/2/2025 | VISHAL ENTERPRISE FACILITY-1 OWN | J/5 | 1 | ISA90X90X6 | CLT1 | 1 | 400 |  | 3.28 | 3.28 | 0.141
629 | 1C2 |  | 1OF1 | 1C2 | 1 | SRP | 14/2/2025 | 14/2/2025 | 14/2/2025 | VISHAL ENTERPRISE FACILITY-1 OWN | J/5 | 1 | PLATE 25 MM | BP2-1 | 1 | 650 |  | 82.92 | 82.92 | 0.91
630 | 1C2 |  | 1OF1 | 1C2 | 1 | SRP | 14/2/2025 | 14/2/2025 | 14/2/2025 | VISHAL ENTERPRISE FACILITY-1 OWN | J/5 | 1 | PLATE 16 MM | PLT21 | 1 | 500 |  | 14.44 | 14.44 | 0.253
631 | 1C2 |  | 1OF1 | 1C2 | 1 | SRP | 14/2/2025 | 14/2/2025 | 14/2/2025 | VISHAL ENTERPRISE FACILITY-1 OWN | J/5 | 1 | PLATE 10MM | PLT3 | 2 | 630 |  | 14.84 | 29.68 | 0.358
632 | 1C2 |  | 1OF1 | 1C2 | 1 | SRP | 14/2/2025 | 14/2/2025 | 14/2/2025 | VISHAL ENTERPRISE FACILITY-1 OWN | J/5 | 1 | PLATE 12 MM | LUV5 | 6 | 284 |  | 6.15 | 36.9 | 0.143
633 | 1C2 |  | 1OF1 | 1C2 | 1 | SRP | 14/2/2025 | 14/2/2025 | 14/2/2025 | VISHAL ENTERPRISE FACILITY-1 OWN | J/5 | 1 | PLATE 10MM | LUV6 | 6 | 284 |  | 3.34 | 20.04 | 0.064
634 | 1C2 |  | 1OF1 | 1C2 | 1 | SRP | 14/2/2025 | 14/2/2025 | 14/2/2025 | VISHAL ENTERPRISE FACILITY-1 OWN | J/5 | 1 | PLATE 16 MM | PLT22 | 2 | 825 |  | 23.83 | 47.66 | 0.413
635 | 1C2 |  | 1OF1 | 1C2 | 1 | SRP | 14/2/2025 | 14/2/2025 | 14/2/2025 | VISHAL ENTERPRISE FACILITY-1 OWN | J/5 | 1 | PLATE 16 MM | PLT9 | 2 | 550 |  | 25.91 | 51.82 | 0.442
636 | 1C2 |  | 1OF1 | 1C2 | 1 | SRP | 14/2/2025 | 14/2/2025 | 14/2/2025 | VISHAL ENTERPRISE FACILITY-1 OWN | J/5 | 1 | PLATE 16 MM | PLT16 | 1 | 825 |  | 23.83 | 23.83 | 0.413
637 | 1C2 |  | 1OF1 | 1C2 | 1 | SRP | 14/2/2025 | 14/2/2025 | 14/2/2025 | VISHAL ENTERPRISE FACILITY-1 OWN | J/5 | 1 | PLATE 16 MM | PLT23 | 2 | 500 |  | 19.88 | 39.76 | 0.286
638 | 1C7 |  | 1OF1 | 1C7 | 1 | SRP | 14/2/2025 | 14/2/2025 | 14/2/2025 | VISHAL ENTERPRISE FACILITY-1 OWN | B/2 | 1 | UC356X406X235 | C4 | 1 | 11324 |  | 2662.27 |  | 25.819
639 | 1C7 |  | 1OF1 | 1C7 | 1 | SRP | 14/2/2025 | 14/2/2025 | 14/2/2025 | VISHAL ENTERPRISE FACILITY-1 OWN | B/2 | 1 | ISA90X90X6 | CLT1 | 2 | 400 |  | 3.28 |  | 0.141
640 | 1C7 |  | 1OF1 | 1C7 | 1 | SRP | 14/2/2025 | 14/2/2025 | 14/2/2025 | VISHAL ENTERPRISE FACILITY-1 OWN | B/2 | 1 | PLATE 08 MM | PLT4 | 6 | 300 | 115 | 2.17 |  | 0.057
641 | 1C7 |  | 1OF1 | 1C7 | 1 | SRP | 14/2/2025 | 14/2/2025 | 14/2/2025 | VISHAL ENTERPRISE FACILITY-1 OWN | B/2 | 1 | PLATE 16 MM | PLT21 | 1 | 500 | 230 | 14.44 |  | 0.253
642 | 1C7 |  | 1OF1 | 1C7 | 1 | SRP | 14/2/2025 | 14/2/2025 | 14/2/2025 | VISHAL ENTERPRISE FACILITY-1 OWN | B/2 | 1 | PLATE 10MM | PLT3 | 2 | 630 | 300 | 14.84 |  | 0.358
643 | 1C7 |  | 1OF1 | 1C7 | 1 | SRP | 14/2/2025 | 14/2/2025 | 14/2/2025 | VISHAL ENTERPRISE FACILITY-1 OWN | B/2 | 1 | PLATE 16 MM | PLT22 | 2 | 825 | 230 | 23.83 |  | 0.413
644 | 1C7 |  | 1OF1 | 1C7 | 1 | SRP | 14/2/2025 | 14/2/2025 | 14/2/2025 | VISHAL ENTERPRISE FACILITY-1 OWN | B/2 | 1 | PLATE 16 MM | PLT9 | 2 | 550 | 375 | 25.91 |  | 0.442
645 | 1C7 |  | 1OF1 | 1C7 | 1 | SRP | 14/2/2025 | 14/2/2025 | 14/2/2025 | VISHAL ENTERPRISE FACILITY-1 OWN | B/2 | 1 | PLATE 16 MM | PLT18 | 1 | 500 | 230 | 14.44 |  | 0.253
646 | 1C7 |  | 1OF1 | 1C7 | 1 | SRP | 14/2/2025 | 14/2/2025 | 14/2/2025 | VISHAL ENTERPRISE FACILITY-1 OWN | B/2 | 1 | PLATE 16 MM | PLT23 | 2 | 500 | 317 | 19.88 |  | 0.286
647 | 1C7 |  | 1OF1 | 1C7 | 1 | SRP | 14/2/2025 | 14/2/2025 | 14/2/2025 | VISHAL ENTERPRISE FACILITY-1 OWN | B/2 | 1 | PLATE 25 MM | BP2-1 | 1 | 650 | 650 | 82.92 |  | 0.91
648 | 1C7 |  | 1OF1 | 1C7 | 1 | SRP | 14/2/2025 | 14/2/2025 | 14/2/2025 | VISHAL ENTERPRISE FACILITY-1 OWN | B/2 | 1 | PLATE 08 MM | PLT5 | 2 | 305 | 300 | 5.75 |  | 0.174
649 | 1C7 |  | 1OF1 | 1C7 | 1 | SRP | 14/2/2025 | 14/2/2025 | 14/2/2025 | VISHAL ENTERPRISE FACILITY-1 OWN | B/2 | 1 | PLATE 08 MM | PLT10 | 2 | 590 | 260 | 9.63 |  | 0.32
650 | 1C7 |  | 1OF1 | 1C7 | 1 | SRP | 14/2/2025 | 14/2/2025 | 14/2/2025 | VISHAL ENTERPRISE FACILITY-1 OWN | B/2 | 1 | PLATE 16 MM | PLT16 | 2 | 825 | 230 | 23.83 |  | 0.413
651 | 1C7 |  | 1OF1 | 1C7 | 1 | SRP | 14/2/2025 | 14/2/2025 | 14/2/2025 | VISHAL ENTERPRISE FACILITY-1 OWN | B/2 | 1 | PLATE 12 MM | PLT11 | 4 | 300 | 200 | 5.65 |  | 0.129
652 | 1C7 |  | 1OF1 | 1C7 | 1 | SRP | 14/2/2025 | 14/2/2025 | 14/2/2025 | VISHAL ENTERPRISE FACILITY-1 OWN | B/3` | 1 | PLATE 25 MM | BP2-1 | 1 | 650 | 650 | 82.92 |  | 0.91
653 | 1C7 |  | 1OF1 | 1C7 | 1 | SRP | 14/2/2025 | 14/2/2025 | 14/2/2025 | VISHAL ENTERPRISE FACILITY-1 OWN | B/3` | 1 | ISA90X90X6 | CLT1 | 2 | 400 |  | 3.28 |  | 0.141
654 | 1C7 |  | 1OF1 | 1C7 | 1 | SRP | 14/2/2025 | 14/2/2025 | 14/2/2025 | VISHAL ENTERPRISE FACILITY-1 OWN | B/3` | 1 | PLATE 16 MM | PLT9 | 2 | 550 | 375 | 25.91 |  | 0.442
655 | 1C7 |  | 1OF1 | 1C7 | 1 | SRP | 14/2/2025 | 14/2/2025 | 14/2/2025 | VISHAL ENTERPRISE FACILITY-1 OWN | B/3` | 1 | PLATE 16 MM | PLT21 | 1 | 500 | 230 | 14.44 |  | 0.253
656 | 1C7 |  | 1OF1 | 1C7 | 1 | SRP | 14/2/2025 | 14/2/2025 | 14/2/2025 | VISHAL ENTERPRISE FACILITY-1 OWN | B/3` | 1 | PLATE 08 MM | PLT10 | 2 | 590 | 260 | 9.63 |  | 0.32
657 | 1C7 |  | 1OF1 | 1C7 | 1 | SRP | 14/2/2025 | 14/2/2025 | 14/2/2025 | VISHAL ENTERPRISE FACILITY-1 OWN | B/3` | 1 | PLATE 12 MM | PLT11 | 4 | 300 | 200 | 5.65 |  | 0.129
658 | 1C7 |  | 1OF1 | 1C7 | 1 | SRP | 14/2/2025 | 14/2/2025 | 14/2/2025 | VISHAL ENTERPRISE FACILITY-1 OWN | B/3` | 1 | PLATE 16 MM | PLT18 | 1 | 500 | 230 | 14.44 |  | 0.253
659 | 1C7 |  | 1OF1 | 1C7 | 1 | SRP | 14/2/2025 | 14/2/2025 | 14/2/2025 | VISHAL ENTERPRISE FACILITY-1 OWN | B/3` | 1 | PLATE 16 MM | PLT22 | 2 | 825 | 230 | 23.83 |  | 0.413
660 | 1C7 |  | 1OF1 | 1C7 | 1 | SRP | 14/2/2025 | 14/2/2025 | 14/2/2025 | VISHAL ENTERPRISE FACILITY-1 OWN | B/3` | 1 | PLATE 10MM | PLT3 | 2 | 630 | 300 | 14.84 |  | 0.358
661 | 1C7 |  | 1OF1 | 1C7 | 1 | SRP | 14/2/2025 | 14/2/2025 | 14/2/2025 | VISHAL ENTERPRISE FACILITY-1 OWN | B/3` | 1 | PLATE 08 MM | PLT5 | 2 | 305 | 300 | 5.75 |  | 0.174
662 | 1C7 |  | 1OF1 | 1C7 | 1 | SRP | 14/2/2025 | 14/2/2025 | 14/2/2025 | VISHAL ENTERPRISE FACILITY-1 OWN | B/3` | 1 | UC356X406X235 | C4 | 1 | 11324 |  | 2662.27 |  | 25.819
663 | 1C7 |  | 1OF1 | 1C7 | 1 | SRP | 14/2/2025 | 14/2/2025 | 14/2/2025 | VISHAL ENTERPRISE FACILITY-1 OWN | B/3` | 1 | PLATE 08 MM | PLT4 | 6 | 300 | 115 | 2.17 |  | 0.057
664 | 1C7 |  | 1OF1 | 1C7 | 1 | SRP | 14/2/2025 | 14/2/2025 | 14/2/2025 | VISHAL ENTERPRISE FACILITY-1 OWN | B/3` | 1 | PLATE 16 MM | PLT16 | 2 | 825 | 230 | 23.83 |  | 0.413
665 | 1C7 |  | 1OF1 | 1C7 | 1 | SRP | 14/2/2025 | 14/2/2025 | 14/2/2025 | VISHAL ENTERPRISE FACILITY-1 OWN | B/3` | 1 | PLATE 16 MM | PLT23 | 2 | 500 | 317 | 19.88 |  | 0.286
666 | 1C7 |  | 1OF1 | 1C7 | 1 | SRP | 14/2/2025 | 14/2/2025 | 14/2/2025 | VISHAL ENTERPRISE FACILITY-1 OWN | B/4 | 1 | ISA90X90X6 | CLT1 | 2 | 400 |  | 3.28 |  | 0.141
667 | 1C7 |  | 1OF1 | 1C7 | 1 | SRP | 14/2/2025 | 14/2/2025 | 14/2/2025 | VISHAL ENTERPRISE FACILITY-1 OWN | B/4 | 1 | PLATE 25 MM | BP2-1 | 1 | 650 | 650 | 82.92 |  | 0.91
668 | 1C7 |  | 1OF1 | 1C7 | 1 | SRP | 14/2/2025 | 14/2/2025 | 14/2/2025 | VISHAL ENTERPRISE FACILITY-1 OWN | B/4 | 1 | PLATE 16 MM | PLT9 | 2 | 550 | 375 | 25.91 |  | 0.442
669 | 1C7 |  | 1OF1 | 1C7 | 1 | SRP | 14/2/2025 | 14/2/2025 | 14/2/2025 | VISHAL ENTERPRISE FACILITY-1 OWN | B/4 | 1 | PLATE 16 MM | PLT16 | 2 | 825 | 230 | 23.83 |  | 0.413
670 | 1C7 |  | 1OF1 | 1C7 | 1 | SRP | 14/2/2025 | 14/2/2025 | 14/2/2025 | VISHAL ENTERPRISE FACILITY-1 OWN | B/4 | 1 | PLATE 16 MM | PLT23 | 2 | 500 | 317 | 19.88 |  | 0.286
671 | 1C7 |  | 1OF1 | 1C7 | 1 | SRP | 14/2/2025 | 14/2/2025 | 14/2/2025 | VISHAL ENTERPRISE FACILITY-1 OWN | B/4 | 1 | PLATE 08 MM | PLT4 | 6 | 300 | 115 | 2.17 |  | 0.057
672 | 1C7 |  | 1OF1 | 1C7 | 1 | SRP | 14/2/2025 | 14/2/2025 | 14/2/2025 | VISHAL ENTERPRISE FACILITY-1 OWN | B/4 | 1 | PLATE 16 MM | PLT22 | 2 | 825 | 230 | 23.83 |  | 0.413
673 | 1C7 |  | 1OF1 | 1C7 | 1 | SRP | 14/2/2025 | 14/2/2025 | 14/2/2025 | VISHAL ENTERPRISE FACILITY-1 OWN | B/4 | 1 | PLATE 16 MM | PLT21 | 1 | 500 | 230 | 14.44 |  | 0.253
674 | 1C7 |  | 1OF1 | 1C7 | 1 | SRP | 14/2/2025 | 14/2/2025 | 14/2/2025 | VISHAL ENTERPRISE FACILITY-1 OWN | B/4 | 1 | PLATE 10MM | PLT3 | 2 | 630 | 300 | 14.84 |  | 0.358
675 | 1C7 |  | 1OF1 | 1C7 | 1 | SRP | 14/2/2025 | 14/2/2025 | 14/2/2025 | VISHAL ENTERPRISE FACILITY-1 OWN | B/4 | 1 | PLATE 16 MM | PLT18 | 1 | 500 | 230 | 14.44 |  | 0.253
676 | 1C7 |  | 1OF1 | 1C7 | 1 | SRP | 14/2/2025 | 14/2/2025 | 14/2/2025 | VISHAL ENTERPRISE FACILITY-1 OWN | B/4 | 1 | UC356X406X235 | C4 | 1 | 11324 |  | 2662.27 |  | 25.819
677 | 1C7 |  | 1OF1 | 1C7 | 1 | SRP | 14/2/2025 | 14/2/2025 | 14/2/2025 | VISHAL ENTERPRISE FACILITY-1 OWN | B/4 | 1 | PLATE 12 MM | PLT11 | 4 | 300 | 200 | 5.65 |  | 0.129
678 | 1C7 |  | 1OF1 | 1C7 | 1 | SRP | 14/2/2025 | 14/2/2025 | 14/2/2025 | VISHAL ENTERPRISE FACILITY-1 OWN | B/4 | 1 | PLATE 08 MM | PLT10 | 2 | 590 | 260 | 9.63 |  | 0.32
679 | 1C7 |  | 1OF1 | 1C7 | 1 | SRP | 14/2/2025 | 14/2/2025 | 14/2/2025 | VISHAL ENTERPRISE FACILITY-1 OWN | B/4 | 1 | PLATE 08 MM | PLT5 | 2 | 305 | 300 | 5.75 |  | 0.174
680 | 1C7 |  | 1OF1 | 1C7 | 1 | SRP | 14/2/2025 | 14/2/2025 | 14/2/2025 | VISHAL ENTERPRISE FACILITY-1 OWN | C/2 | 1 | PLATE 08 MM | PLT10 | 2 | 590 | 260 | 9.63 |  | 0.32
681 | 1C7 |  | 1OF1 | 1C7 | 1 | SRP | 14/2/2025 | 14/2/2025 | 14/2/2025 | VISHAL ENTERPRISE FACILITY-1 OWN | C/2 | 1 | PLATE 08 MM | PLT4 | 6 | 300 | 115 | 2.17 |  | 0.057
682 | 1C7 |  | 1OF1 | 1C7 | 1 | SRP | 14/2/2025 | 14/2/2025 | 14/2/2025 | VISHAL ENTERPRISE FACILITY-1 OWN | C/2 | 1 | PLATE 12 MM | PLT11 | 4 | 300 | 200 | 5.65 |  | 0.129
683 | 1C7 |  | 1OF1 | 1C7 | 1 | SRP | 14/2/2025 | 14/2/2025 | 14/2/2025 | VISHAL ENTERPRISE FACILITY-1 OWN | C/2 | 1 | PLATE 16 MM | PLT23 | 2 | 500 | 317 | 19.88 |  | 0.286
684 | 1C7 |  | 1OF1 | 1C7 | 1 | SRP | 14/2/2025 | 14/2/2025 | 14/2/2025 | VISHAL ENTERPRISE FACILITY-1 OWN | C/2 | 1 | UC356X406X235 | C4 | 1 | 11324 |  | 2662.27 |  | 25.819
685 | 1C7 |  | 1OF1 | 1C7 | 1 | SRP | 14/2/2025 | 14/2/2025 | 14/2/2025 | VISHAL ENTERPRISE FACILITY-1 OWN | C/2 | 1 | ISA90X90X6 | CLT1 | 2 | 400 |  | 3.28 |  | 0.141
686 | 1C7 |  | 1OF1 | 1C7 | 1 | SRP | 14/2/2025 | 14/2/2025 | 14/2/2025 | VISHAL ENTERPRISE FACILITY-1 OWN | C/2 | 1 | PLATE 08 MM | PLT5 | 2 | 305 | 300 | 5.75 |  | 0.174
687 | 1C7 |  | 1OF1 | 1C7 | 1 | SRP | 14/2/2025 | 14/2/2025 | 14/2/2025 | VISHAL ENTERPRISE FACILITY-1 OWN | C/2 | 1 | PLATE 16 MM | PLT18 | 1 | 500 | 230 | 14.44 |  | 0.253
688 | 1C7 |  | 1OF1 | 1C7 | 1 | SRP | 14/2/2025 | 14/2/2025 | 14/2/2025 | VISHAL ENTERPRISE FACILITY-1 OWN | C/2 | 1 | PLATE 16 MM | PLT22 | 2 | 825 | 230 | 23.83 |  | 0.413
689 | 1C7 |  | 1OF1 | 1C7 | 1 | SRP | 14/2/2025 | 14/2/2025 | 14/2/2025 | VISHAL ENTERPRISE FACILITY-1 OWN | C/2 | 1 | PLATE 10MM | PLT3 | 2 | 630 | 300 | 14.84 |  | 0.358
690 | 1C7 |  | 1OF1 | 1C7 | 1 | SRP | 14/2/2025 | 14/2/2025 | 14/2/2025 | VISHAL ENTERPRISE FACILITY-1 OWN | C/2 | 1 | PLATE 16 MM | PLT9 | 2 | 550 | 375 | 25.91 |  | 0.442
691 | 1C7 |  | 1OF1 | 1C7 | 1 | SRP | 14/2/2025 | 14/2/2025 | 14/2/2025 | VISHAL ENTERPRISE FACILITY-1 OWN | C/2 | 1 | PLATE 16 MM | PLT16 | 2 | 825 | 230 | 23.83 |  | 0.413
692 | 1C7 |  | 1OF1 | 1C7 | 1 | SRP | 14/2/2025 | 14/2/2025 | 14/2/2025 | VISHAL ENTERPRISE FACILITY-1 OWN | C/2 | 1 | PLATE 25 MM | BP2-1 | 1 | 650 | 650 | 82.92 |  | 0.91
693 | 1C7 |  | 1OF1 | 1C7 | 1 | SRP | 14/2/2025 | 14/2/2025 | 14/2/2025 | VISHAL ENTERPRISE FACILITY-1 OWN | C/2 | 1 | PLATE 16 MM | PLT21 | 1 | 500 | 230 | 14.44 |  | 0.253
694 | 1C7 |  | 1OF1 | 1C7 | 1 | SRP | 14/2/2025 | 14/2/2025 | 14/2/2025 | VISHAL ENTERPRISE FACILITY-1 OWN | C/3 | 1 | PLATE 16 MM | PLT9 | 2 | 550 | 375 | 25.91 |  | 0.442
695 | 1C7 |  | 1OF1 | 1C7 | 1 | SRP | 14/2/2025 | 14/2/2025 | 14/2/2025 | VISHAL ENTERPRISE FACILITY-1 OWN | C/3 | 1 | PLATE 16 MM | PLT22 | 2 | 825 | 230 | 23.83 |  | 0.413
696 | 1C7 |  | 1OF1 | 1C7 | 1 | SRP | 14/2/2025 | 14/2/2025 | 14/2/2025 | VISHAL ENTERPRISE FACILITY-1 OWN | C/3 | 1 | PLATE 16 MM | PLT23 | 2 | 500 | 317 | 19.88 |  | 0.286
697 | 1C7 |  | 1OF1 | 1C7 | 1 | SRP | 14/2/2025 | 14/2/2025 | 14/2/2025 | VISHAL ENTERPRISE FACILITY-1 OWN | C/3 | 1 | PLATE 08 MM | PLT4 | 6 | 300 | 115 | 2.17 |  | 0.057
698 | 1C7 |  | 1OF1 | 1C7 | 1 | SRP | 14/2/2025 | 14/2/2025 | 14/2/2025 | VISHAL ENTERPRISE FACILITY-1 OWN | C/3 | 1 | PLATE 08 MM | PLT5 | 2 | 305 | 300 | 5.75 |  | 0.174
699 | 1C7 |  | 1OF1 | 1C7 | 1 | SRP | 14/2/2025 | 14/2/2025 | 14/2/2025 | VISHAL ENTERPRISE FACILITY-1 OWN | C/3 | 1 | PLATE 12 MM | PLT11 | 4 | 300 | 200 | 5.65 |  | 0.129
700 | 1C7 |  | 1OF1 | 1C7 | 1 | SRP | 14/2/2025 | 14/2/2025 | 14/2/2025 | VISHAL ENTERPRISE FACILITY-1 OWN | C/3 | 1 | UC356X406X235 | C4 | 1 | 11324 |  | 2662.27 |  | 25.819
701 | 1C7 |  | 1OF1 | 1C7 | 1 | SRP | 14/2/2025 | 14/2/2025 | 14/2/2025 | VISHAL ENTERPRISE FACILITY-1 OWN | C/3 | 1 | PLATE 16 MM | PLT16 | 2 | 825 | 230 | 23.83 |  | 0.413
702 | 1C7 |  | 1OF1 | 1C7 | 1 | SRP | 14/2/2025 | 14/2/2025 | 14/2/2025 | VISHAL ENTERPRISE FACILITY-1 OWN | C/3 | 1 | PLATE 25 MM | BP2-1 | 1 | 650 | 650 | 82.92 |  | 0.91
703 | 1C7 |  | 1OF1 | 1C7 | 1 | SRP | 14/2/2025 | 14/2/2025 | 14/2/2025 | VISHAL ENTERPRISE FACILITY-1 OWN | C/3 | 1 | ISA90X90X6 | CLT1 | 2 | 400 |  | 3.28 |  | 0.141
704 | 1C7 |  | 1OF1 | 1C7 | 1 | SRP | 14/2/2025 | 14/2/2025 | 14/2/2025 | VISHAL ENTERPRISE FACILITY-1 OWN | C/3 | 1 | PLATE 10MM | PLT3 | 2 | 630 | 300 | 14.84 |  | 0.358
705 | 1C7 |  | 1OF1 | 1C7 | 1 | SRP | 14/2/2025 | 14/2/2025 | 14/2/2025 | VISHAL ENTERPRISE FACILITY-1 OWN | C/3 | 1 | PLATE 08 MM | PLT10 | 2 | 590 | 260 | 9.63 |  | 0.32
706 | 1C7 |  | 1OF1 | 1C7 | 1 | SRP | 14/2/2025 | 14/2/2025 | 14/2/2025 | VISHAL ENTERPRISE FACILITY-1 OWN | C/3 | 1 | PLATE 16 MM | PLT18 | 1 | 500 | 230 | 14.44 |  | 0.253
707 | 1C7 |  | 1OF1 | 1C7 | 1 | SRP | 14/2/2025 | 14/2/2025 | 14/2/2025 | VISHAL ENTERPRISE FACILITY-1 OWN | C/3 | 1 | PLATE 16 MM | PLT21 | 1 | 500 | 230 | 14.44 |  | 0.253
708 | 1C7 |  | 1OF1 | 1C7 | 1 | SRP | 14/2/2025 | 14/2/2025 | 14/2/2025 | VISHAL ENTERPRISE FACILITY-1 OWN | C/4 | 1 | PLATE 10MM | PLT3 | 2 | 630 | 300 | 14.84 |  | 0.358
709 | 1C7 |  | 1OF1 | 1C7 | 1 | SRP | 14/2/2025 | 14/2/2025 | 14/2/2025 | VISHAL ENTERPRISE FACILITY-1 OWN | C/4 | 1 | ISA90X90X6 | CLT1 | 2 | 400 |  | 3.28 |  | 0.141
710 | 1C7 |  | 1OF1 | 1C7 | 1 | SRP | 14/2/2025 | 14/2/2025 | 14/2/2025 | VISHAL ENTERPRISE FACILITY-1 OWN | C/4 | 1 | PLATE 16 MM | PLT16 | 2 | 825 | 230 | 23.83 |  | 0.413
711 | 1C7 |  | 1OF1 | 1C7 | 1 | SRP | 14/2/2025 | 14/2/2025 | 14/2/2025 | VISHAL ENTERPRISE FACILITY-1 OWN | C/4 | 1 | PLATE 12 MM | PLT11 | 4 | 300 | 200 | 5.65 |  | 0.129
712 | 1C7 |  | 1OF1 | 1C7 | 1 | SRP | 14/2/2025 | 14/2/2025 | 14/2/2025 | VISHAL ENTERPRISE FACILITY-1 OWN | C/4 | 1 | PLATE 08 MM | PLT4 | 6 | 300 | 115 | 2.17 |  | 0.057
713 | 1C7 |  | 1OF1 | 1C7 | 1 | SRP | 14/2/2025 | 14/2/2025 | 14/2/2025 | VISHAL ENTERPRISE FACILITY-1 OWN | C/4 | 1 | PLATE 25 MM | BP2-1 | 1 | 650 | 650 | 82.92 |  | 0.91
714 | 1C7 |  | 1OF1 | 1C7 | 1 | SRP | 14/2/2025 | 14/2/2025 | 14/2/2025 | VISHAL ENTERPRISE FACILITY-1 OWN | C/4 | 1 | PLATE 08 MM | PLT5 | 2 | 305 | 300 | 5.75 |  | 0.174
715 | 1C7 |  | 1OF1 | 1C7 | 1 | SRP | 14/2/2025 | 14/2/2025 | 14/2/2025 | VISHAL ENTERPRISE FACILITY-1 OWN | C/4 | 1 | PLATE 08 MM | PLT10 | 2 | 590 | 260 | 9.63 |  | 0.32
716 | 1C7 |  | 1OF1 | 1C7 | 1 | SRP | 14/2/2025 | 14/2/2025 | 14/2/2025 | VISHAL ENTERPRISE FACILITY-1 OWN | C/4 | 1 | PLATE 16 MM | PLT21 | 1 | 500 | 230 | 14.44 |  | 0.253
717 | 1C7 |  | 1OF1 | 1C7 | 1 | SRP | 14/2/2025 | 14/2/2025 | 14/2/2025 | VISHAL ENTERPRISE FACILITY-1 OWN | C/4 | 1 | PLATE 16 MM | PLT9 | 2 | 550 | 375 | 25.91 |  | 0.442
718 | 1C7 |  | 1OF1 | 1C7 | 1 | SRP | 14/2/2025 | 14/2/2025 | 14/2/2025 | VISHAL ENTERPRISE FACILITY-1 OWN | C/4 | 1 | PLATE 16 MM | PLT18 | 1 | 500 | 230 | 14.44 |  | 0.253
719 | 1C7 |  | 1OF1 | 1C7 | 1 | SRP | 14/2/2025 | 14/2/2025 | 14/2/2025 | VISHAL ENTERPRISE FACILITY-1 OWN | C/4 | 1 | PLATE 16 MM | PLT22 | 2 | 825 | 230 | 23.83 |  | 0.413
720 | 1C7 |  | 1OF1 | 1C7 | 1 | SRP | 14/2/2025 | 14/2/2025 | 14/2/2025 | VISHAL ENTERPRISE FACILITY-1 OWN | C/4 | 1 | PLATE 16 MM | PLT23 | 2 | 500 | 317 | 19.88 |  | 0.286
721 | 1C7 |  | 1OF1 | 1C7 | 1 | SRP | 14/2/2025 | 14/2/2025 | 14/2/2025 | VISHAL ENTERPRISE FACILITY-1 OWN | C/4 | 1 | UC356X406X235 | C4 | 1 | 11324 |  | 2662.27 |  | 25.819
722 | 1C7 |  | 1OF1 | 1C7 | 1 | SRP | 14/2/2025 | 14/2/2025 | 14/2/2025 | VISHAL ENTERPRISE FACILITY-1 OWN | C/5 | 1 | UC356X406X235 | C4 | 1 | 11324 |  | 2662.27 |  | 25.819
723 | 1C7 |  | 1OF1 | 1C7 | 1 | SRP | 14/2/2025 | 14/2/2025 | 14/2/2025 | VISHAL ENTERPRISE FACILITY-1 OWN | C/5 | 1 | PLATE 10MM | PLT3 | 2 | 630 | 300 | 14.84 |  | 0.358
724 | 1C7 |  | 1OF1 | 1C7 | 1 | SRP | 14/2/2025 | 14/2/2025 | 14/2/2025 | VISHAL ENTERPRISE FACILITY-1 OWN | C/5 | 1 | PLATE 16 MM | PLT18 | 1 | 500 | 230 | 14.44 |  | 0.253
725 | 1C7 |  | 1OF1 | 1C7 | 1 | SRP | 14/2/2025 | 14/2/2025 | 14/2/2025 | VISHAL ENTERPRISE FACILITY-1 OWN | C/5 | 1 | PLATE 16 MM | PLT21 | 1 | 500 | 230 | 14.44 |  | 0.253
726 | 1C7 |  | 1OF1 | 1C7 | 1 | SRP | 14/2/2025 | 14/2/2025 | 14/2/2025 | VISHAL ENTERPRISE FACILITY-1 OWN | C/5 | 1 | PLATE 08 MM | PLT5 | 2 | 305 | 300 | 5.75 |  | 0.174
727 | 1C7 |  | 1OF1 | 1C7 | 1 | SRP | 14/2/2025 | 14/2/2025 | 14/2/2025 | VISHAL ENTERPRISE FACILITY-1 OWN | C/5 | 1 | PLATE 16 MM | PLT23 | 2 | 500 | 317 | 19.88 |  | 0.286
728 | 1C7 |  | 1OF1 | 1C7 | 1 | SRP | 14/2/2025 | 14/2/2025 | 14/2/2025 | VISHAL ENTERPRISE FACILITY-1 OWN | C/5 | 1 | PLATE 16 MM | PLT22 | 2 | 825 | 230 | 23.83 |  | 0.413
729 | 1C7 |  | 1OF1 | 1C7 | 1 | SRP | 14/2/2025 | 14/2/2025 | 14/2/2025 | VISHAL ENTERPRISE FACILITY-1 OWN | C/5 | 1 | ISA90X90X6 | CLT1 | 2 | 400 |  | 3.28 |  | 0.141
730 | 1C7 |  | 1OF1 | 1C7 | 1 | SRP | 14/2/2025 | 14/2/2025 | 14/2/2025 | VISHAL ENTERPRISE FACILITY-1 OWN | C/5 | 1 | PLATE 08 MM | PLT10 | 2 | 590 | 260 | 9.63 |  | 0.32
731 | 1C7 |  | 1OF1 | 1C7 | 1 | SRP | 14/2/2025 | 14/2/2025 | 14/2/2025 | VISHAL ENTERPRISE FACILITY-1 OWN | C/5 | 1 | PLATE 16 MM | PLT9 | 2 | 550 | 375 | 25.91 |  | 0.442
732 | 1C7 |  | 1OF1 | 1C7 | 1 | SRP | 14/2/2025 | 14/2/2025 | 14/2/2025 | VISHAL ENTERPRISE FACILITY-1 OWN | C/5 | 1 | PLATE 16 MM | PLT16 | 2 | 825 | 230 | 23.83 |  | 0.413
733 | 1C7 |  | 1OF1 | 1C7 | 1 | SRP | 14/2/2025 | 14/2/2025 | 14/2/2025 | VISHAL ENTERPRISE FACILITY-1 OWN | C/5 | 1 | PLATE 25 MM | BP2-1 | 1 | 650 | 650 | 82.92 |  | 0.91
734 | 1C7 |  | 1OF1 | 1C7 | 1 | SRP | 14/2/2025 | 14/2/2025 | 14/2/2025 | VISHAL ENTERPRISE FACILITY-1 OWN | C/5 | 1 | PLATE 08 MM | PLT4 | 6 | 300 | 115 | 2.17 |  | 0.057
735 | 1C7 |  | 1OF1 | 1C7 | 1 | SRP | 14/2/2025 | 14/2/2025 | 14/2/2025 | VISHAL ENTERPRISE FACILITY-1 OWN | C/5 | 1 | PLATE 12 MM | PLT11 | 4 | 300 | 200 | 5.65 |  | 0.129
736 | 1C7 |  | 1OF1 | 1C7 | 1 | SRP | 14/2/2025 | 14/2/2025 | 14/2/2025 | VISHAL ENTERPRISE FACILITY-1 OWN | D/2 | 1 | PLATE 08 MM | PLT5 | 2 | 305 | 300 | 5.75 |  | 0.174
737 | 1C7 |  | 1OF1 | 1C7 | 1 | SRP | 14/2/2025 | 14/2/2025 | 14/2/2025 | VISHAL ENTERPRISE FACILITY-1 OWN | D/2 | 1 | PLATE 08 MM | PLT10 | 2 | 590 | 260 | 9.63 |  | 0.32
738 | 1C7 |  | 1OF1 | 1C7 | 1 | SRP | 14/2/2025 | 14/2/2025 | 14/2/2025 | VISHAL ENTERPRISE FACILITY-1 OWN | D/2 | 1 | PLATE 16 MM | PLT18 | 1 | 500 | 230 | 14.44 |  | 0.253
739 | 1C7 |  | 1OF1 | 1C7 | 1 | SRP | 14/2/2025 | 14/2/2025 | 14/2/2025 | VISHAL ENTERPRISE FACILITY-1 OWN | D/2 | 1 | PLATE 10MM | PLT3 | 2 | 630 | 300 | 14.84 |  | 0.358
740 | 1C7 |  | 1OF1 | 1C7 | 1 | SRP | 14/2/2025 | 14/2/2025 | 14/2/2025 | VISHAL ENTERPRISE FACILITY-1 OWN | D/2 | 1 | PLATE 08 MM | PLT4 | 6 | 300 | 115 | 2.17 |  | 0.057
741 | 1C7 |  | 1OF1 | 1C7 | 1 | SRP | 14/2/2025 | 14/2/2025 | 14/2/2025 | VISHAL ENTERPRISE FACILITY-1 OWN | D/2 | 1 | PLATE 16 MM | PLT21 | 1 | 500 | 230 | 14.44 |  | 0.253
742 | 1C7 |  | 1OF1 | 1C7 | 1 | SRP | 14/2/2025 | 14/2/2025 | 14/2/2025 | VISHAL ENTERPRISE FACILITY-1 OWN | D/2 | 1 | UC356X406X235 | C4 | 1 | 11324 |  | 2662.27 |  | 25.819
743 | 1C7 |  | 1OF1 | 1C7 | 1 | SRP | 14/2/2025 | 14/2/2025 | 14/2/2025 | VISHAL ENTERPRISE FACILITY-1 OWN | D/2 | 1 | PLATE 25 MM | BP2-1 | 1 | 650 | 650 | 82.92 |  | 0.91
744 | 1C7 |  | 1OF1 | 1C7 | 1 | SRP | 14/2/2025 | 14/2/2025 | 14/2/2025 | VISHAL ENTERPRISE FACILITY-1 OWN | D/2 | 1 | PLATE 16 MM | PLT23 | 2 | 500 | 317 | 19.88 |  | 0.286
745 | 1C7 |  | 1OF1 | 1C7 | 1 | SRP | 14/2/2025 | 14/2/2025 | 14/2/2025 | VISHAL ENTERPRISE FACILITY-1 OWN | D/2 | 1 | ISA90X90X6 | CLT1 | 2 | 400 |  | 3.28 |  | 0.141
746 | 1C7 |  | 1OF1 | 1C7 | 1 | SRP | 14/2/2025 | 14/2/2025 | 14/2/2025 | VISHAL ENTERPRISE FACILITY-1 OWN | D/2 | 1 | PLATE 16 MM | PLT16 | 2 | 825 | 230 | 23.83 |  | 0.413
747 | 1C7 |  | 1OF1 | 1C7 | 1 | SRP | 14/2/2025 | 14/2/2025 | 14/2/2025 | VISHAL ENTERPRISE FACILITY-1 OWN | D/2 | 1 | PLATE 16 MM | PLT22 | 2 | 825 | 230 | 23.83 |  | 0.413
748 | 1C7 |  | 1OF1 | 1C7 | 1 | SRP | 14/2/2025 | 14/2/2025 | 14/2/2025 | VISHAL ENTERPRISE FACILITY-1 OWN | D/2 | 1 | PLATE 16 MM | PLT9 | 2 | 550 | 375 | 25.91 |  | 0.442
749 | 1C7 |  | 1OF1 | 1C7 | 1 | SRP | 14/2/2025 | 14/2/2025 | 14/2/2025 | VISHAL ENTERPRISE FACILITY-1 OWN | D/2 | 1 | PLATE 12 MM | PLT11 | 4 | 300 | 200 | 5.65 |  | 0.129
750 | 1C7 |  | 1OF1 | 1C7 | 1 | SRP | 14/2/2025 | 14/2/2025 | 14/2/2025 | VISHAL ENTERPRISE FACILITY-1 OWN | D/3 | 1 | PLATE 16 MM | PLT23 | 2 | 500 | 317 | 19.88 |  | 0.286
751 | 1C7 |  | 1OF1 | 1C7 | 1 | SRP | 14/2/2025 | 14/2/2025 | 14/2/2025 | VISHAL ENTERPRISE FACILITY-1 OWN | D/3 | 1 | UC356X406X235 | C4 | 1 | 11324 |  | 2662.27 |  | 25.819
752 | 1C7 |  | 1OF1 | 1C7 | 1 | SRP | 14/2/2025 | 14/2/2025 | 14/2/2025 | VISHAL ENTERPRISE FACILITY-1 OWN | D/3 | 1 | ISA90X90X6 | CLT1 | 2 | 400 |  | 3.28 |  | 0.141
753 | 1C7 |  | 1OF1 | 1C7 | 1 | SRP | 14/2/2025 | 14/2/2025 | 14/2/2025 | VISHAL ENTERPRISE FACILITY-1 OWN | D/3 | 1 | PLATE 25 MM | BP2-1 | 1 | 650 | 650 | 82.92 |  | 0.91
754 | 1C7 |  | 1OF1 | 1C7 | 1 | SRP | 14/2/2025 | 14/2/2025 | 14/2/2025 | VISHAL ENTERPRISE FACILITY-1 OWN | D/3 | 1 | PLATE 16 MM | PLT9 | 2 | 550 | 375 | 25.91 |  | 0.442
755 | 1C7 |  | 1OF1 | 1C7 | 1 | SRP | 14/2/2025 | 14/2/2025 | 14/2/2025 | VISHAL ENTERPRISE FACILITY-1 OWN | D/3 | 1 | PLATE 16 MM | PLT22 | 2 | 825 | 230 | 23.83 |  | 0.413
756 | 1C7 |  | 1OF1 | 1C7 | 1 | SRP | 14/2/2025 | 14/2/2025 | 14/2/2025 | VISHAL ENTERPRISE FACILITY-1 OWN | D/3 | 1 | PLATE 08 MM | PLT5 | 2 | 305 | 300 | 5.75 |  | 0.174
757 | 1C7 |  | 1OF1 | 1C7 | 1 | SRP | 14/2/2025 | 14/2/2025 | 14/2/2025 | VISHAL ENTERPRISE FACILITY-1 OWN | D/3 | 1 | PLATE 12 MM | PLT11 | 4 | 300 | 200 | 5.65 |  | 0.129
758 | 1C7 |  | 1OF1 | 1C7 | 1 | SRP | 14/2/2025 | 14/2/2025 | 14/2/2025 | VISHAL ENTERPRISE FACILITY-1 OWN | D/3 | 1 | PLATE 16 MM | PLT16 | 2 | 825 | 230 | 23.83 |  | 0.413
759 | 1C7 |  | 1OF1 | 1C7 | 1 | SRP | 14/2/2025 | 14/2/2025 | 14/2/2025 | VISHAL ENTERPRISE FACILITY-1 OWN | D/3 | 1 | PLATE 08 MM | PLT4 | 6 | 300 | 115 | 2.17 |  | 0.057
760 | 1C7 |  | 1OF1 | 1C7 | 1 | SRP | 14/2/2025 | 14/2/2025 | 14/2/2025 | VISHAL ENTERPRISE FACILITY-1 OWN | D/3 | 1 | PLATE 08 MM | PLT10 | 2 | 590 | 260 | 9.63 |  | 0.32
761 | 1C7 |  | 1OF1 | 1C7 | 1 | SRP | 14/2/2025 | 14/2/2025 | 14/2/2025 | VISHAL ENTERPRISE FACILITY-1 OWN | D/3 | 1 | PLATE 10MM | PLT3 | 2 | 630 | 300 | 14.84 |  | 0.358
762 | 1C7 |  | 1OF1 | 1C7 | 1 | SRP | 14/2/2025 | 14/2/2025 | 14/2/2025 | VISHAL ENTERPRISE FACILITY-1 OWN | D/3 | 1 | PLATE 16 MM | PLT18 | 1 | 500 | 230 | 14.44 |  | 0.253
763 | 1C7 |  | 1OF1 | 1C7 | 1 | SRP | 14/2/2025 | 14/2/2025 | 14/2/2025 | VISHAL ENTERPRISE FACILITY-1 OWN | D/3 | 1 | PLATE 16 MM | PLT21 | 1 | 500 | 230 | 14.44 |  | 0.253
764 | 1C7 |  | 1OF1 | 1C7 | 1 | SRP | 14/2/2025 | 14/2/2025 | 14/2/2025 | VISHAL ENTERPRISE FACILITY-1 OWN | D/4 | 1 | PLATE 12 MM | PLT11 | 4 | 300 | 200 | 5.65 |  | 0.129
765 | 1C7 |  | 1OF1 | 1C7 | 1 | SRP | 14/2/2025 | 14/2/2025 | 14/2/2025 | VISHAL ENTERPRISE FACILITY-1 OWN | D/4 | 1 | PLATE 08 MM | PLT4 | 6 | 300 | 115 | 2.17 |  | 0.057
766 | 1C7 |  | 1OF1 | 1C7 | 1 | SRP | 14/2/2025 | 14/2/2025 | 14/2/2025 | VISHAL ENTERPRISE FACILITY-1 OWN | D/4 | 1 | PLATE 16 MM | PLT16 | 2 | 825 | 230 | 23.83 |  | 0.413
767 | 1C7 |  | 1OF1 | 1C7 | 1 | SRP | 14/2/2025 | 14/2/2025 | 14/2/2025 | VISHAL ENTERPRISE FACILITY-1 OWN | D/4 | 1 | PLATE 16 MM | PLT23 | 2 | 500 | 317 | 19.88 |  | 0.286
768 | 1C7 |  | 1OF1 | 1C7 | 1 | SRP | 14/2/2025 | 14/2/2025 | 14/2/2025 | VISHAL ENTERPRISE FACILITY-1 OWN | D/4 | 1 | ISA90X90X6 | CLT1 | 2 | 400 |  | 3.28 |  | 0.141
769 | 1C7 |  | 1OF1 | 1C7 | 1 | SRP | 14/2/2025 | 14/2/2025 | 14/2/2025 | VISHAL ENTERPRISE FACILITY-1 OWN | D/4 | 1 | PLATE 16 MM | PLT22 | 2 | 825 | 230 | 23.83 |  | 0.413
770 | 1C7 |  | 1OF1 | 1C7 | 1 | SRP | 14/2/2025 | 14/2/2025 | 14/2/2025 | VISHAL ENTERPRISE FACILITY-1 OWN | D/4 | 1 | PLATE 25 MM | BP2-1 | 1 | 650 | 650 | 82.92 |  | 0.91
771 | 1C7 |  | 1OF1 | 1C7 | 1 | SRP | 14/2/2025 | 14/2/2025 | 14/2/2025 | VISHAL ENTERPRISE FACILITY-1 OWN | D/4 | 1 | PLATE 16 MM | PLT9 | 2 | 550 | 375 | 25.91 |  | 0.442
772 | 1C7 |  | 1OF1 | 1C7 | 1 | SRP | 14/2/2025 | 14/2/2025 | 14/2/2025 | VISHAL ENTERPRISE FACILITY-1 OWN | D/4 | 1 | PLATE 08 MM | PLT10 | 2 | 590 | 260 | 9.63 |  | 0.32
773 | 1C7 |  | 1OF1 | 1C7 | 1 | SRP | 14/2/2025 | 14/2/2025 | 14/2/2025 | VISHAL ENTERPRISE FACILITY-1 OWN | D/4 | 1 | PLATE 10MM | PLT3 | 2 | 630 | 300 | 14.84 |  | 0.358
774 | 1C7 |  | 1OF1 | 1C7 | 1 | SRP | 14/2/2025 | 14/2/2025 | 14/2/2025 | VISHAL ENTERPRISE FACILITY-1 OWN | D/4 | 1 | UC356X406X235 | C4 | 1 | 11324 |  | 2662.27 |  | 25.819
775 | 1C7 |  | 1OF1 | 1C7 | 1 | SRP | 14/2/2025 | 14/2/2025 | 14/2/2025 | VISHAL ENTERPRISE FACILITY-1 OWN | D/4 | 1 | PLATE 16 MM | PLT18 | 1 | 500 | 230 | 14.44 |  | 0.253
776 | 1C7 |  | 1OF1 | 1C7 | 1 | SRP | 14/2/2025 | 14/2/2025 | 14/2/2025 | VISHAL ENTERPRISE FACILITY-1 OWN | D/4 | 1 | PLATE 08 MM | PLT5 | 2 | 305 | 300 | 5.75 |  | 0.174
777 | 1C7 |  | 1OF1 | 1C7 | 1 | SRP | 14/2/2025 | 14/2/2025 | 14/2/2025 | VISHAL ENTERPRISE FACILITY-1 OWN | D/4 | 1 | PLATE 16 MM | PLT21 | 1 | 500 | 230 | 14.44 |  | 0.253
778 | 1C7 |  | 1OF1 | 1C7 | 1 | SRP | 14/2/2025 | 14/2/2025 | 14/2/2025 | VISHAL ENTERPRISE FACILITY-1 OWN | D/5 | 1 | PLATE 08 MM | PLT4 | 6 | 300 | 115 | 2.17 |  | 0.057
779 | 1C7 |  | 1OF1 | 1C7 | 1 | SRP | 14/2/2025 | 14/2/2025 | 14/2/2025 | VISHAL ENTERPRISE FACILITY-1 OWN | D/5 | 1 | PLATE 16 MM | PLT16 | 2 | 825 | 230 | 23.83 |  | 0.413
780 | 1C7 |  | 1OF1 | 1C7 | 1 | SRP | 14/2/2025 | 14/2/2025 | 14/2/2025 | VISHAL ENTERPRISE FACILITY-1 OWN | D/5 | 1 | PLATE 10MM | PLT3 | 2 | 630 | 300 | 14.84 |  | 0.358
781 | 1C7 |  | 1OF1 | 1C7 | 1 | SRP | 14/2/2025 | 14/2/2025 | 14/2/2025 | VISHAL ENTERPRISE FACILITY-1 OWN | D/5 | 1 | UC356X406X235 | C4 | 1 | 11324 |  | 2662.27 |  | 25.819
782 | 1C7 |  | 1OF1 | 1C7 | 1 | SRP | 14/2/2025 | 14/2/2025 | 14/2/2025 | VISHAL ENTERPRISE FACILITY-1 OWN | D/5 | 1 | ISA90X90X6 | CLT1 | 2 | 400 |  | 3.28 |  | 0.141
783 | 1C7 |  | 1OF1 | 1C7 | 1 | SRP | 14/2/2025 | 14/2/2025 | 14/2/2025 | VISHAL ENTERPRISE FACILITY-1 OWN | D/5 | 1 | PLATE 08 MM | PLT5 | 2 | 305 | 300 | 5.75 |  | 0.174
784 | 1C7 |  | 1OF1 | 1C7 | 1 | SRP | 14/2/2025 | 14/2/2025 | 14/2/2025 | VISHAL ENTERPRISE FACILITY-1 OWN | D/5 | 1 | PLATE 08 MM | PLT10 | 2 | 590 | 260 | 9.63 |  | 0.32
785 | 1C7 |  | 1OF1 | 1C7 | 1 | SRP | 14/2/2025 | 14/2/2025 | 14/2/2025 | VISHAL ENTERPRISE FACILITY-1 OWN | D/5 | 1 | PLATE 12 MM | PLT11 | 4 | 300 | 200 | 5.65 |  | 0.129
786 | 1C7 |  | 1OF1 | 1C7 | 1 | SRP | 14/2/2025 | 14/2/2025 | 14/2/2025 | VISHAL ENTERPRISE FACILITY-1 OWN | D/5 | 1 | PLATE 16 MM | PLT18 | 1 | 500 | 230 | 14.44 |  | 0.253
787 | 1C7 |  | 1OF1 | 1C7 | 1 | SRP | 14/2/2025 | 14/2/2025 | 14/2/2025 | VISHAL ENTERPRISE FACILITY-1 OWN | D/5 | 1 | PLATE 25 MM | BP2-1 | 1 | 650 | 650 | 82.92 |  | 0.91
788 | 1C7 |  | 1OF1 | 1C7 | 1 | SRP | 14/2/2025 | 14/2/2025 | 14/2/2025 | VISHAL ENTERPRISE FACILITY-1 OWN | D/5 | 1 | PLATE 16 MM | PLT21 | 1 | 500 | 230 | 14.44 |  | 0.253
789 | 1C7 |  | 1OF1 | 1C7 | 1 | SRP | 14/2/2025 | 14/2/2025 | 14/2/2025 | VISHAL ENTERPRISE FACILITY-1 OWN | D/5 | 1 | PLATE 16 MM | PLT23 | 2 | 500 | 317 | 19.88 |  | 0.286
790 | 1C7 |  | 1OF1 | 1C7 | 1 | SRP | 14/2/2025 | 14/2/2025 | 14/2/2025 | VISHAL ENTERPRISE FACILITY-1 OWN | D/5 | 1 | PLATE 16 MM | PLT9 | 2 | 550 | 375 | 25.91 |  | 0.442
791 | 1C7 |  | 1OF1 | 1C7 | 1 | SRP | 14/2/2025 | 14/2/2025 | 14/2/2025 | VISHAL ENTERPRISE FACILITY-1 OWN | D/5 | 1 | PLATE 16 MM | PLT22 | 2 | 825 | 230 | 23.83 |  | 0.413
792 | 1C7 |  | 1OF1 | 1C7 | 1 | SRP | 14/2/2025 | 14/2/2025 | 14/2/2025 | VISHAL ENTERPRISE FACILITY-1 OWN | E/2 | 1 | PLATE 25 MM | BP2-1 | 1 | 650 | 650 | 82.92 |  | 0.91
793 | 1C7 |  | 1OF1 | 1C7 | 1 | SRP | 14/2/2025 | 14/2/2025 | 14/2/2025 | VISHAL ENTERPRISE FACILITY-1 OWN | E/2 | 1 | PLATE 08 MM | PLT5 | 2 | 305 | 300 | 5.75 |  | 0.174
794 | 1C7 |  | 1OF1 | 1C7 | 1 | SRP | 14/2/2025 | 14/2/2025 | 14/2/2025 | VISHAL ENTERPRISE FACILITY-1 OWN | E/2 | 1 | PLATE 16 MM | PLT23 | 2 | 500 | 317 | 19.88 |  | 0.286
795 | 1C7 |  | 1OF1 | 1C7 | 1 | SRP | 14/2/2025 | 14/2/2025 | 14/2/2025 | VISHAL ENTERPRISE FACILITY-1 OWN | E/2 | 1 | ISA90X90X6 | CLT1 | 2 | 400 |  | 3.28 |  | 0.141
796 | 1C7 |  | 1OF1 | 1C7 | 1 | SRP | 14/2/2025 | 14/2/2025 | 14/2/2025 | VISHAL ENTERPRISE FACILITY-1 OWN | E/2 | 1 | PLATE 12 MM | PLT11 | 4 | 300 | 200 | 5.65 |  | 0.129
797 | 1C7 |  | 1OF1 | 1C7 | 1 | SRP | 14/2/2025 | 14/2/2025 | 14/2/2025 | VISHAL ENTERPRISE FACILITY-1 OWN | E/2 | 1 | PLATE 16 MM | PLT22 | 2 | 825 | 230 | 23.83 |  | 0.413
798 | 1C7 |  | 1OF1 | 1C7 | 1 | SRP | 14/2/2025 | 14/2/2025 | 14/2/2025 | VISHAL ENTERPRISE FACILITY-1 OWN | E/2 | 1 | PLATE 10MM | PLT3 | 2 | 630 | 300 | 14.84 |  | 0.358
799 | 1C7 |  | 1OF1 | 1C7 | 1 | SRP | 14/2/2025 | 14/2/2025 | 14/2/2025 | VISHAL ENTERPRISE FACILITY-1 OWN | E/2 | 1 | PLATE 16 MM | PLT9 | 2 | 550 | 375 | 25.91 |  | 0.442
800 | 1C7 |  | 1OF1 | 1C7 | 1 | SRP | 14/2/2025 | 14/2/2025 | 14/2/2025 | VISHAL ENTERPRISE FACILITY-1 OWN | E/2 | 1 | PLATE 08 MM | PLT4 | 6 | 300 | 115 | 2.17 |  | 0.057
801 | 1C7 |  | 1OF1 | 1C7 | 1 | SRP | 14/2/2025 | 14/2/2025 | 14/2/2025 | VISHAL ENTERPRISE FACILITY-1 OWN | E/2 | 1 | PLATE 16 MM | PLT16 | 2 | 825 | 230 | 23.83 |  | 0.413
802 | 1C7 |  | 1OF1 | 1C7 | 1 | SRP | 14/2/2025 | 14/2/2025 | 14/2/2025 | VISHAL ENTERPRISE FACILITY-1 OWN | E/2 | 1 | PLATE 16 MM | PLT21 | 1 | 500 | 230 | 14.44 |  | 0.253
803 | 1C7 |  | 1OF1 | 1C7 | 1 | SRP | 14/2/2025 | 14/2/2025 | 14/2/2025 | VISHAL ENTERPRISE FACILITY-1 OWN | E/2 | 1 | UC356X406X235 | C4 | 1 | 11324 |  | 2662.27 |  | 25.819
804 | 1C7 |  | 1OF1 | 1C7 | 1 | SRP | 14/2/2025 | 14/2/2025 | 14/2/2025 | VISHAL ENTERPRISE FACILITY-1 OWN | E/2 | 1 | PLATE 08 MM | PLT10 | 2 | 590 | 260 | 9.63 |  | 0.32
805 | 1C7 |  | 1OF1 | 1C7 | 1 | SRP | 14/2/2025 | 14/2/2025 | 14/2/2025 | VISHAL ENTERPRISE FACILITY-1 OWN | E/2 | 1 | PLATE 16 MM | PLT18 | 1 | 500 | 230 | 14.44 |  | 0.253
806 | 1C7 |  | 1OF1 | 1C7 | 1 | SRP | 14/2/2025 | 14/2/2025 | 14/2/2025 | VISHAL ENTERPRISE FACILITY-1 OWN | E/3 | 1 | PLATE 16 MM | PLT16 | 2 | 825 | 230 | 23.83 |  | 0.413
807 | 1C7 |  | 1OF1 | 1C7 | 1 | SRP | 14/2/2025 | 14/2/2025 | 14/2/2025 | VISHAL ENTERPRISE FACILITY-1 OWN | E/3 | 1 | PLATE 16 MM | PLT23 | 2 | 500 | 317 | 19.88 |  | 0.286
808 | 1C7 |  | 1OF1 | 1C7 | 1 | SRP | 14/2/2025 | 14/2/2025 | 14/2/2025 | VISHAL ENTERPRISE FACILITY-1 OWN | E/3 | 1 | PLATE 16 MM | PLT9 | 2 | 550 | 375 | 25.91 |  | 0.442
809 | 1C7 |  | 1OF1 | 1C7 | 1 | SRP | 14/2/2025 | 14/2/2025 | 14/2/2025 | VISHAL ENTERPRISE FACILITY-1 OWN | E/3 | 1 | PLATE 08 MM | PLT10 | 2 | 590 | 260 | 9.63 |  | 0.32
810 | 1C7 |  | 1OF1 | 1C7 | 1 | SRP | 14/2/2025 | 14/2/2025 | 14/2/2025 | VISHAL ENTERPRISE FACILITY-1 OWN | E/3 | 1 | PLATE 12 MM | PLT11 | 4 | 300 | 200 | 5.65 |  | 0.129
811 | 1C7 |  | 1OF1 | 1C7 | 1 | SRP | 14/2/2025 | 14/2/2025 | 14/2/2025 | VISHAL ENTERPRISE FACILITY-1 OWN | E/3 | 1 | PLATE 16 MM | PLT21 | 1 | 500 | 230 | 14.44 |  | 0.253
812 | 1C7 |  | 1OF1 | 1C7 | 1 | SRP | 14/2/2025 | 14/2/2025 | 14/2/2025 | VISHAL ENTERPRISE FACILITY-1 OWN | E/3 | 1 | UC356X406X235 | C4 | 1 | 11324 |  | 2662.27 |  | 25.819
813 | 1C7 |  | 1OF1 | 1C7 | 1 | SRP | 14/2/2025 | 14/2/2025 | 14/2/2025 | VISHAL ENTERPRISE FACILITY-1 OWN | E/3 | 1 | PLATE 25 MM | BP2-1 | 1 | 650 | 650 | 82.92 |  | 0.91
814 | 1C7 |  | 1OF1 | 1C7 | 1 | SRP | 14/2/2025 | 14/2/2025 | 14/2/2025 | VISHAL ENTERPRISE FACILITY-1 OWN | E/3 | 1 | PLATE 10MM | PLT3 | 2 | 630 | 300 | 14.84 |  | 0.358
815 | 1C7 |  | 1OF1 | 1C7 | 1 | SRP | 14/2/2025 | 14/2/2025 | 14/2/2025 | VISHAL ENTERPRISE FACILITY-1 OWN | E/3 | 1 | PLATE 16 MM | PLT22 | 2 | 825 | 230 | 23.83 |  | 0.413
816 | 1C7 |  | 1OF1 | 1C7 | 1 | SRP | 14/2/2025 | 14/2/2025 | 14/2/2025 | VISHAL ENTERPRISE FACILITY-1 OWN | E/3 | 1 | ISA90X90X6 | CLT1 | 2 | 400 |  | 3.28 |  | 0.141
817 | 1C7 |  | 1OF1 | 1C7 | 1 | SRP | 14/2/2025 | 14/2/2025 | 14/2/2025 | VISHAL ENTERPRISE FACILITY-1 OWN | E/3 | 1 | PLATE 08 MM | PLT5 | 2 | 305 | 300 | 5.75 |  | 0.174
818 | 1C7 |  | 1OF1 | 1C7 | 1 | SRP | 14/2/2025 | 14/2/2025 | 14/2/2025 | VISHAL ENTERPRISE FACILITY-1 OWN | E/3 | 1 | PLATE 16 MM | PLT18 | 1 | 500 | 230 | 14.44 |  | 0.253
819 | 1C7 |  | 1OF1 | 1C7 | 1 | SRP | 14/2/2025 | 14/2/2025 | 14/2/2025 | VISHAL ENTERPRISE FACILITY-1 OWN | E/3 | 1 | PLATE 08 MM | PLT4 | 6 | 300 | 115 | 2.17 |  | 0.057
820 | 1C7 |  | 1OF1 | 1C7 | 1 | SRP | 14/2/2025 | 14/2/2025 | 14/2/2025 | VISHAL ENTERPRISE FACILITY-1 OWN | E/4 | 1 | ISA90X90X6 | CLT1 | 2 | 400 |  | 3.28 |  | 0.141
821 | 1C7 |  | 1OF1 | 1C7 | 1 | SRP | 14/2/2025 | 14/2/2025 | 14/2/2025 | VISHAL ENTERPRISE FACILITY-1 OWN | E/4 | 1 | PLATE 08 MM | PLT10 | 2 | 590 | 260 | 9.63 |  | 0.32
822 | 1C7 |  | 1OF1 | 1C7 | 1 | SRP | 14/2/2025 | 14/2/2025 | 14/2/2025 | VISHAL ENTERPRISE FACILITY-1 OWN | E/4 | 1 | PLATE 25 MM | BP2-1 | 1 | 650 | 650 | 82.92 |  | 0.91
823 | 1C7 |  | 1OF1 | 1C7 | 1 | SRP | 14/2/2025 | 14/2/2025 | 14/2/2025 | VISHAL ENTERPRISE FACILITY-1 OWN | E/4 | 1 | PLATE 16 MM | PLT18 | 1 | 500 | 230 | 14.44 |  | 0.253
824 | 1C7 |  | 1OF1 | 1C7 | 1 | SRP | 14/2/2025 | 14/2/2025 | 14/2/2025 | VISHAL ENTERPRISE FACILITY-1 OWN | E/4 | 1 | PLATE 12 MM | PLT11 | 4 | 300 | 200 | 5.65 |  | 0.129
825 | 1C7 |  | 1OF1 | 1C7 | 1 | SRP | 14/2/2025 | 14/2/2025 | 14/2/2025 | VISHAL ENTERPRISE FACILITY-1 OWN | E/4 | 1 | PLATE 16 MM | PLT21 | 1 | 500 | 230 | 14.44 |  | 0.253
826 | 1C7 |  | 1OF1 | 1C7 | 1 | SRP | 14/2/2025 | 14/2/2025 | 14/2/2025 | VISHAL ENTERPRISE FACILITY-1 OWN | E/4 | 1 | PLATE 16 MM | PLT23 | 2 | 500 | 317 | 19.88 |  | 0.286
827 | 1C7 |  | 1OF1 | 1C7 | 1 | SRP | 14/2/2025 | 14/2/2025 | 14/2/2025 | VISHAL ENTERPRISE FACILITY-1 OWN | E/4 | 1 | PLATE 16 MM | PLT16 | 2 | 825 | 230 | 23.83 |  | 0.413
828 | 1C7 |  | 1OF1 | 1C7 | 1 | SRP | 14/2/2025 | 14/2/2025 | 14/2/2025 | VISHAL ENTERPRISE FACILITY-1 OWN | E/4 | 1 | PLATE 16 MM | PLT22 | 2 | 825 | 230 | 23.83 |  | 0.413
829 | 1C7 |  | 1OF1 | 1C7 | 1 | SRP | 14/2/2025 | 14/2/2025 | 14/2/2025 | VISHAL ENTERPRISE FACILITY-1 OWN | E/4 | 1 | PLATE 08 MM | PLT5 | 2 | 305 | 300 | 5.75 |  | 0.174
830 | 1C7 |  | 1OF1 | 1C7 | 1 | SRP | 14/2/2025 | 14/2/2025 | 14/2/2025 | VISHAL ENTERPRISE FACILITY-1 OWN | E/4 | 1 | UC356X406X235 | C4 | 1 | 11324 |  | 2662.27 |  | 25.819
831 | 1C7 |  | 1OF1 | 1C7 | 1 | SRP | 14/2/2025 | 14/2/2025 | 14/2/2025 | VISHAL ENTERPRISE FACILITY-1 OWN | E/4 | 1 | PLATE 10MM | PLT3 | 2 | 630 | 300 | 14.84 |  | 0.358
832 | 1C7 |  | 1OF1 | 1C7 | 1 | SRP | 14/2/2025 | 14/2/2025 | 14/2/2025 | VISHAL ENTERPRISE FACILITY-1 OWN | E/4 | 1 | PLATE 08 MM | PLT4 | 6 | 300 | 115 | 2.17 |  | 0.057
833 | 1C7 |  | 1OF1 | 1C7 | 1 | SRP | 14/2/2025 | 14/2/2025 | 14/2/2025 | VISHAL ENTERPRISE FACILITY-1 OWN | E/4 | 1 | PLATE 16 MM | PLT9 | 2 | 550 | 375 | 25.91 |  | 0.442
834 | 1C7 |  | 1OF1 | 1C7 | 1 | SRP | 14/2/2025 | 14/2/2025 | 14/2/2025 | VISHAL ENTERPRISE FACILITY-1 OWN | E/5 | 1 | PLATE 16 MM | PLT21 | 1 | 500 | 230 | 14.44 |  | 0.253
835 | 1C7 |  | 1OF1 | 1C7 | 1 | SRP | 14/2/2025 | 14/2/2025 | 14/2/2025 | VISHAL ENTERPRISE FACILITY-1 OWN | E/5 | 1 | PLATE 16 MM | PLT9 | 2 | 550 | 375 | 25.91 |  | 0.442
836 | 1C7 |  | 1OF1 | 1C7 | 1 | SRP | 14/2/2025 | 14/2/2025 | 14/2/2025 | VISHAL ENTERPRISE FACILITY-1 OWN | E/5 | 1 | PLATE 25 MM | BP2-1 | 1 | 650 | 650 | 82.92 |  | 0.91
837 | 1C7 |  | 1OF1 | 1C7 | 1 | SRP | 14/2/2025 | 14/2/2025 | 14/2/2025 | VISHAL ENTERPRISE FACILITY-1 OWN | E/5 | 1 | PLATE 08 MM | PLT4 | 6 | 300 | 115 | 2.17 |  | 0.057
838 | 1C7 |  | 1OF1 | 1C7 | 1 | SRP | 14/2/2025 | 14/2/2025 | 14/2/2025 | VISHAL ENTERPRISE FACILITY-1 OWN | E/5 | 1 | PLATE 16 MM | PLT16 | 2 | 825 | 230 | 23.83 |  | 0.413
839 | 1C7 |  | 1OF1 | 1C7 | 1 | SRP | 14/2/2025 | 14/2/2025 | 14/2/2025 | VISHAL ENTERPRISE FACILITY-1 OWN | E/5 | 1 | ISA90X90X6 | CLT1 | 2 | 400 |  | 3.28 |  | 0.141
840 | 1C7 |  | 1OF1 | 1C7 | 1 | SRP | 14/2/2025 | 14/2/2025 | 14/2/2025 | VISHAL ENTERPRISE FACILITY-1 OWN | E/5 | 1 | PLATE 16 MM | PLT18 | 1 | 500 | 230 | 14.44 |  | 0.253
841 | 1C7 |  | 1OF1 | 1C7 | 1 | SRP | 14/2/2025 | 14/2/2025 | 14/2/2025 | VISHAL ENTERPRISE FACILITY-1 OWN | E/5 | 1 | PLATE 16 MM | PLT23 | 2 | 500 | 317 | 19.88 |  | 0.286
842 | 1C7 |  | 1OF1 | 1C7 | 1 | SRP | 14/2/2025 | 14/2/2025 | 14/2/2025 | VISHAL ENTERPRISE FACILITY-1 OWN | E/5 | 1 | PLATE 10MM | PLT3 | 2 | 630 | 300 | 14.84 |  | 0.358
843 | 1C7 |  | 1OF1 | 1C7 | 1 | SRP | 14/2/2025 | 14/2/2025 | 14/2/2025 | VISHAL ENTERPRISE FACILITY-1 OWN | E/5 | 1 | PLATE 12 MM | PLT11 | 4 | 300 | 200 | 5.65 |  | 0.129
844 | 1C7 |  | 1OF1 | 1C7 | 1 | SRP | 14/2/2025 | 14/2/2025 | 14/2/2025 | VISHAL ENTERPRISE FACILITY-1 OWN | E/5 | 1 | UC356X406X235 | C4 | 1 | 11324 |  | 2662.27 |  | 25.819
845 | 1C7 |  | 1OF1 | 1C7 | 1 | SRP | 14/2/2025 | 14/2/2025 | 14/2/2025 | VISHAL ENTERPRISE FACILITY-1 OWN | E/5 | 1 | PLATE 08 MM | PLT5 | 2 | 305 | 300 | 5.75 |  | 0.174
846 | 1C7 |  | 1OF1 | 1C7 | 1 | SRP | 14/2/2025 | 14/2/2025 | 14/2/2025 | VISHAL ENTERPRISE FACILITY-1 OWN | E/5 | 1 | PLATE 08 MM | PLT10 | 2 | 590 | 260 | 9.63 |  | 0.32
847 | 1C7 |  | 1OF1 | 1C7 | 1 | SRP | 14/2/2025 | 14/2/2025 | 14/2/2025 | VISHAL ENTERPRISE FACILITY-1 OWN | E/5 | 1 | PLATE 16 MM | PLT22 | 2 | 825 | 230 | 23.83 |  | 0.413
848 | 1C7 |  | 1OF1 | 1C7 | 1 | SRP | 14/2/2025 | 14/2/2025 | 14/2/2025 | VISHAL ENTERPRISE FACILITY-1 OWN | F/2 | 1 | UC356X406X235 | C4 | 1 | 11324 |  | 2662.27 |  | 25.819
849 | 1C7 |  | 1OF1 | 1C7 | 1 | SRP | 14/2/2025 | 14/2/2025 | 14/2/2025 | VISHAL ENTERPRISE FACILITY-1 OWN | F/2 | 1 | PLATE 16 MM | PLT9 | 2 | 550 | 375 | 25.91 |  | 0.442
850 | 1C7 |  | 1OF1 | 1C7 | 1 | SRP | 14/2/2025 | 14/2/2025 | 14/2/2025 | VISHAL ENTERPRISE FACILITY-1 OWN | F/2 | 1 | PLATE 12 MM | PLT11 | 4 | 300 | 200 | 5.65 |  | 0.129
851 | 1C7 |  | 1OF1 | 1C7 | 1 | SRP | 14/2/2025 | 14/2/2025 | 14/2/2025 | VISHAL ENTERPRISE FACILITY-1 OWN | F/2 | 1 | PLATE 16 MM | PLT22 | 2 | 825 | 230 | 23.83 |  | 0.413
852 | 1C7 |  | 1OF1 | 1C7 | 1 | SRP | 14/2/2025 | 14/2/2025 | 14/2/2025 | VISHAL ENTERPRISE FACILITY-1 OWN | F/2 | 1 | PLATE 16 MM | PLT23 | 2 | 500 | 317 | 19.88 |  | 0.286
853 | 1C7 |  | 1OF1 | 1C7 | 1 | SRP | 14/2/2025 | 14/2/2025 | 14/2/2025 | VISHAL ENTERPRISE FACILITY-1 OWN | F/2 | 1 | PLATE 25 MM | BP2-1 | 1 | 650 | 650 | 82.92 |  | 0.91
854 | 1C7 |  | 1OF1 | 1C7 | 1 | SRP | 14/2/2025 | 14/2/2025 | 14/2/2025 | VISHAL ENTERPRISE FACILITY-1 OWN | F/2 | 1 | PLATE 08 MM | PLT4 | 6 | 300 | 115 | 2.17 |  | 0.057
855 | 1C7 |  | 1OF1 | 1C7 | 1 | SRP | 14/2/2025 | 14/2/2025 | 14/2/2025 | VISHAL ENTERPRISE FACILITY-1 OWN | F/2 | 1 | PLATE 08 MM | PLT5 | 2 | 305 | 300 | 5.75 |  | 0.174
856 | 1C7 |  | 1OF1 | 1C7 | 1 | SRP | 14/2/2025 | 14/2/2025 | 14/2/2025 | VISHAL ENTERPRISE FACILITY-1 OWN | F/2 | 1 | ISA90X90X6 | CLT1 | 2 | 400 |  | 3.28 |  | 0.141
857 | 1C7 |  | 1OF1 | 1C7 | 1 | SRP | 14/2/2025 | 14/2/2025 | 14/2/2025 | VISHAL ENTERPRISE FACILITY-1 OWN | F/2 | 1 | PLATE 16 MM | PLT16 | 2 | 825 | 230 | 23.83 |  | 0.413
858 | 1C7 |  | 1OF1 | 1C7 | 1 | SRP | 14/2/2025 | 14/2/2025 | 14/2/2025 | VISHAL ENTERPRISE FACILITY-1 OWN | F/2 | 1 | PLATE 16 MM | PLT21 | 1 | 500 | 230 | 14.44 |  | 0.253
859 | 1C7 |  | 1OF1 | 1C7 | 1 | SRP | 14/2/2025 | 14/2/2025 | 14/2/2025 | VISHAL ENTERPRISE FACILITY-1 OWN | F/2 | 1 | PLATE 10MM | PLT3 | 2 | 630 | 300 | 14.84 |  | 0.358
860 | 1C7 |  | 1OF1 | 1C7 | 1 | SRP | 14/2/2025 | 14/2/2025 | 14/2/2025 | VISHAL ENTERPRISE FACILITY-1 OWN | F/2 | 1 | PLATE 08 MM | PLT10 | 2 | 590 | 260 | 9.63 |  | 0.32
861 | 1C7 |  | 1OF1 | 1C7 | 1 | SRP | 14/2/2025 | 14/2/2025 | 14/2/2025 | VISHAL ENTERPRISE FACILITY-1 OWN | F/2 | 1 | PLATE 16 MM | PLT18 | 1 | 500 | 230 | 14.44 |  | 0.253
862 | 1C7 |  | 1OF1 | 1C7 | 1 | SRP | 14/2/2025 | 14/2/2025 | 14/2/2025 | VISHAL ENTERPRISE FACILITY-1 OWN | F/3 | 1 | PLATE 16 MM | PLT23 | 2 | 500 | 317 | 19.88 |  | 0.286
863 | 1C7 |  | 1OF1 | 1C7 | 1 | SRP | 14/2/2025 | 14/2/2025 | 14/2/2025 | VISHAL ENTERPRISE FACILITY-1 OWN | F/3 | 1 | PLATE 08 MM | PLT5 | 2 | 305 | 300 | 5.75 |  | 0.174
864 | 1C7 |  | 1OF1 | 1C7 | 1 | SRP | 14/2/2025 | 14/2/2025 | 14/2/2025 | VISHAL ENTERPRISE FACILITY-1 OWN | F/3 | 1 | PLATE 12 MM | PLT11 | 4 | 300 | 200 | 5.65 |  | 0.129
865 | 1C7 |  | 1OF1 | 1C7 | 1 | SRP | 14/2/2025 | 14/2/2025 | 14/2/2025 | VISHAL ENTERPRISE FACILITY-1 OWN | F/3 | 1 | PLATE 16 MM | PLT18 | 1 | 500 | 230 | 14.44 |  | 0.253
866 | 1C7 |  | 1OF1 | 1C7 | 1 | SRP | 14/2/2025 | 14/2/2025 | 14/2/2025 | VISHAL ENTERPRISE FACILITY-1 OWN | F/3 | 1 | PLATE 16 MM | PLT16 | 2 | 825 | 230 | 23.83 |  | 0.413
867 | 1C7 |  | 1OF1 | 1C7 | 1 | SRP | 14/2/2025 | 14/2/2025 | 14/2/2025 | VISHAL ENTERPRISE FACILITY-1 OWN | F/3 | 1 | PLATE 16 MM | PLT21 | 1 | 500 | 230 | 14.44 |  | 0.253
868 | 1C7 |  | 1OF1 | 1C7 | 1 | SRP | 14/2/2025 | 14/2/2025 | 14/2/2025 | VISHAL ENTERPRISE FACILITY-1 OWN | F/3 | 1 | PLATE 16 MM | PLT22 | 2 | 825 | 230 | 23.83 |  | 0.413
869 | 1C7 |  | 1OF1 | 1C7 | 1 | SRP | 14/2/2025 | 14/2/2025 | 14/2/2025 | VISHAL ENTERPRISE FACILITY-1 OWN | F/3 | 1 | PLATE 10MM | PLT3 | 2 | 630 | 300 | 14.84 |  | 0.358
870 | 1C7 |  | 1OF1 | 1C7 | 1 | SRP | 14/2/2025 | 14/2/2025 | 14/2/2025 | VISHAL ENTERPRISE FACILITY-1 OWN | F/3 | 1 | ISA90X90X6 | CLT1 | 2 | 400 |  | 3.28 |  | 0.141
871 | 1C7 |  | 1OF1 | 1C7 | 1 | SRP | 14/2/2025 | 14/2/2025 | 14/2/2025 | VISHAL ENTERPRISE FACILITY-1 OWN | F/3 | 1 | PLATE 25 MM | BP2-1 | 1 | 650 | 650 | 82.92 |  | 0.91
872 | 1C7 |  | 1OF1 | 1C7 | 1 | SRP | 14/2/2025 | 14/2/2025 | 14/2/2025 | VISHAL ENTERPRISE FACILITY-1 OWN | F/3 | 1 | PLATE 08 MM | PLT4 | 6 | 300 | 115 | 2.17 |  | 0.057
873 | 1C7 |  | 1OF1 | 1C7 | 1 | SRP | 14/2/2025 | 14/2/2025 | 14/2/2025 | VISHAL ENTERPRISE FACILITY-1 OWN | F/3 | 1 | PLATE 08 MM | PLT10 | 2 | 590 | 260 | 9.63 |  | 0.32
874 | 1C7 |  | 1OF1 | 1C7 | 1 | SRP | 14/2/2025 | 14/2/2025 | 14/2/2025 | VISHAL ENTERPRISE FACILITY-1 OWN | F/3 | 1 | UC356X406X235 | C4 | 1 | 11324 |  | 2662.27 |  | 25.819
875 | 1C7 |  | 1OF1 | 1C7 | 1 | SRP | 14/2/2025 | 14/2/2025 | 14/2/2025 | VISHAL ENTERPRISE FACILITY-1 OWN | F/3 | 1 | PLATE 16 MM | PLT9 | 2 | 550 | 375 | 25.91 |  | 0.442
876 | 1C7 |  | 1OF1 | 1C7 | 1 | SRP | 14/2/2025 | 14/2/2025 | 14/2/2025 | VISHAL ENTERPRISE FACILITY-1 OWN | F/4 | 1 | UC356X406X235 | C4 | 1 | 11324 |  | 2662.27 |  | 25.819
877 | 1C7 |  | 1OF1 | 1C7 | 1 | SRP | 14/2/2025 | 14/2/2025 | 14/2/2025 | VISHAL ENTERPRISE FACILITY-1 OWN | F/4 | 1 | PLATE 10MM | PLT3 | 2 | 630 | 300 | 14.84 |  | 0.358
878 | 1C7 |  | 1OF1 | 1C7 | 1 | SRP | 14/2/2025 | 14/2/2025 | 14/2/2025 | VISHAL ENTERPRISE FACILITY-1 OWN | F/4 | 1 | PLATE 08 MM | PLT4 | 6 | 300 | 115 | 2.17 |  | 0.057
879 | 1C7 |  | 1OF1 | 1C7 | 1 | SRP | 14/2/2025 | 14/2/2025 | 14/2/2025 | VISHAL ENTERPRISE FACILITY-1 OWN | F/4 | 1 | PLATE 16 MM | PLT16 | 2 | 825 | 230 | 23.83 |  | 0.413
880 | 1C7 |  | 1OF1 | 1C7 | 1 | SRP | 14/2/2025 | 14/2/2025 | 14/2/2025 | VISHAL ENTERPRISE FACILITY-1 OWN | F/4 | 1 | PLATE 16 MM | PLT22 | 2 | 825 | 230 | 23.83 |  | 0.413
881 | 1C7 |  | 1OF1 | 1C7 | 1 | SRP | 14/2/2025 | 14/2/2025 | 14/2/2025 | VISHAL ENTERPRISE FACILITY-1 OWN | F/4 | 1 | PLATE 08 MM | PLT5 | 2 | 305 | 300 | 5.75 |  | 0.174
882 | 1C7 |  | 1OF1 | 1C7 | 1 | SRP | 14/2/2025 | 14/2/2025 | 14/2/2025 | VISHAL ENTERPRISE FACILITY-1 OWN | F/4 | 1 | PLATE 16 MM | PLT18 | 1 | 500 | 230 | 14.44 |  | 0.253
883 | 1C7 |  | 1OF1 | 1C7 | 1 | SRP | 14/2/2025 | 14/2/2025 | 14/2/2025 | VISHAL ENTERPRISE FACILITY-1 OWN | F/4 | 1 | PLATE 16 MM | PLT21 | 1 | 500 | 230 | 14.44 |  | 0.253
884 | 1C7 |  | 1OF1 | 1C7 | 1 | SRP | 14/2/2025 | 14/2/2025 | 14/2/2025 | VISHAL ENTERPRISE FACILITY-1 OWN | F/4 | 1 | PLATE 25 MM | BP2-1 | 1 | 650 | 650 | 82.92 |  | 0.91
885 | 1C7 |  | 1OF1 | 1C7 | 1 | SRP | 14/2/2025 | 14/2/2025 | 14/2/2025 | VISHAL ENTERPRISE FACILITY-1 OWN | F/4 | 1 | PLATE 16 MM | PLT9 | 2 | 550 | 375 | 25.91 |  | 0.442
886 | 1C7 |  | 1OF1 | 1C7 | 1 | SRP | 14/2/2025 | 14/2/2025 | 14/2/2025 | VISHAL ENTERPRISE FACILITY-1 OWN | F/4 | 1 | PLATE 08 MM | PLT10 | 2 | 590 | 260 | 9.63 |  | 0.32
887 | 1C7 |  | 1OF1 | 1C7 | 1 | SRP | 14/2/2025 | 14/2/2025 | 14/2/2025 | VISHAL ENTERPRISE FACILITY-1 OWN | F/4 | 1 | PLATE 12 MM | PLT11 | 4 | 300 | 200 | 5.65 |  | 0.129
888 | 1C7 |  | 1OF1 | 1C7 | 1 | SRP | 14/2/2025 | 14/2/2025 | 14/2/2025 | VISHAL ENTERPRISE FACILITY-1 OWN | F/4 | 1 | ISA90X90X6 | CLT1 | 2 | 400 |  | 3.28 |  | 0.141
889 | 1C7 |  | 1OF1 | 1C7 | 1 | SRP | 14/2/2025 | 14/2/2025 | 14/2/2025 | VISHAL ENTERPRISE FACILITY-1 OWN | F/4 | 1 | PLATE 16 MM | PLT23 | 2 | 500 | 317 | 19.88 |  | 0.286
890 | 1C7 |  | 1OF1 | 1C7 | 1 | SRP | 14/2/2025 | 14/2/2025 | 14/2/2025 | VISHAL ENTERPRISE FACILITY-1 OWN | F/5 | 1 | PLATE 16 MM | PLT18 | 1 | 500 | 230 | 14.44 |  | 0.253
891 | 1C7 |  | 1OF1 | 1C7 | 1 | SRP | 14/2/2025 | 14/2/2025 | 14/2/2025 | VISHAL ENTERPRISE FACILITY-1 OWN | F/5 | 1 | UC356X406X235 | C4 | 1 | 11324 |  | 2662.27 |  | 25.819
892 | 1C7 |  | 1OF1 | 1C7 | 1 | SRP | 14/2/2025 | 14/2/2025 | 14/2/2025 | VISHAL ENTERPRISE FACILITY-1 OWN | F/5 | 1 | PLATE 25 MM | BP2-1 | 1 | 650 | 650 | 82.92 |  | 0.91
893 | 1C7 |  | 1OF1 | 1C7 | 1 | SRP | 14/2/2025 | 14/2/2025 | 14/2/2025 | VISHAL ENTERPRISE FACILITY-1 OWN | F/5 | 1 | PLATE 08 MM | PLT10 | 2 | 590 | 260 | 9.63 |  | 0.32
894 | 1C7 |  | 1OF1 | 1C7 | 1 | SRP | 14/2/2025 | 14/2/2025 | 14/2/2025 | VISHAL ENTERPRISE FACILITY-1 OWN | F/5 | 1 | PLATE 16 MM | PLT23 | 2 | 500 | 317 | 19.88 |  | 0.286
895 | 1C7 |  | 1OF1 | 1C7 | 1 | SRP | 14/2/2025 | 14/2/2025 | 14/2/2025 | VISHAL ENTERPRISE FACILITY-1 OWN | F/5 | 1 | PLATE 08 MM | PLT4 | 6 | 300 | 115 | 2.17 |  | 0.057
896 | 1C7 |  | 1OF1 | 1C7 | 1 | SRP | 14/2/2025 | 14/2/2025 | 14/2/2025 | VISHAL ENTERPRISE FACILITY-1 OWN | F/5 | 1 | PLATE 16 MM | PLT21 | 1 | 500 | 230 | 14.44 |  | 0.253
897 | 1C7 |  | 1OF1 | 1C7 | 1 | SRP | 14/2/2025 | 14/2/2025 | 14/2/2025 | VISHAL ENTERPRISE FACILITY-1 OWN | F/5 | 1 | PLATE 10MM | PLT3 | 2 | 630 | 300 | 14.84 |  | 0.358
898 | 1C7 |  | 1OF1 | 1C7 | 1 | SRP | 14/2/2025 | 14/2/2025 | 14/2/2025 | VISHAL ENTERPRISE FACILITY-1 OWN | F/5 | 1 | PLATE 12 MM | PLT11 | 4 | 300 | 200 | 5.65 |  | 0.129
899 | 1C7 |  | 1OF1 | 1C7 | 1 | SRP | 14/2/2025 | 14/2/2025 | 14/2/2025 | VISHAL ENTERPRISE FACILITY-1 OWN | F/5 | 1 | PLATE 16 MM | PLT16 | 2 | 825 | 230 | 23.83 |  | 0.413
900 | 1C7 |  | 1OF1 | 1C7 | 1 | SRP | 14/2/2025 | 14/2/2025 | 14/2/2025 | VISHAL ENTERPRISE FACILITY-1 OWN | F/5 | 1 | PLATE 08 MM | PLT5 | 2 | 305 | 300 | 5.75 |  | 0.174
901 | 1C7 |  | 1OF1 | 1C7 | 1 | SRP | 14/2/2025 | 14/2/2025 | 14/2/2025 | VISHAL ENTERPRISE FACILITY-1 OWN | F/5 | 1 | PLATE 16 MM | PLT22 | 2 | 825 | 230 | 23.83 |  | 0.413
902 | 1C7 |  | 1OF1 | 1C7 | 1 | SRP | 14/2/2025 | 14/2/2025 | 14/2/2025 | VISHAL ENTERPRISE FACILITY-1 OWN | F/5 | 1 | PLATE 16 MM | PLT9 | 2 | 550 | 375 | 25.91 |  | 0.442
903 | 1C7 |  | 1OF1 | 1C7 | 1 | SRP | 14/2/2025 | 14/2/2025 | 14/2/2025 | VISHAL ENTERPRISE FACILITY-1 OWN | F/5 | 1 | ISA90X90X6 | CLT1 | 2 | 400 |  | 3.28 |  | 0.141
904 | 1C7 |  | 1OF1 | 1C7 | 1 | SRP | 14/2/2025 | 14/2/2025 | 14/2/2025 | VISHAL ENTERPRISE FACILITY-1 OWN | G/2 | 1 | PLATE 08 MM | PLT4 | 6 | 300 | 115 | 2.17 |  | 0.057
905 | 1C7 |  | 1OF1 | 1C7 | 1 | SRP | 14/2/2025 | 14/2/2025 | 14/2/2025 | VISHAL ENTERPRISE FACILITY-1 OWN | G/2 | 1 | PLATE 16 MM | PLT18 | 1 | 500 | 230 | 14.44 |  | 0.253
906 | 1C7 |  | 1OF1 | 1C7 | 1 | SRP | 14/2/2025 | 14/2/2025 | 14/2/2025 | VISHAL ENTERPRISE FACILITY-1 OWN | G/2 | 1 | PLATE 16 MM | PLT21 | 1 | 500 | 230 | 14.44 |  | 0.253
907 | 1C7 |  | 1OF1 | 1C7 | 1 | SRP | 14/2/2025 | 14/2/2025 | 14/2/2025 | VISHAL ENTERPRISE FACILITY-1 OWN | G/2 | 1 | PLATE 08 MM | PLT5 | 2 | 305 | 300 | 5.75 |  | 0.174
908 | 1C7 |  | 1OF1 | 1C7 | 1 | SRP | 14/2/2025 | 14/2/2025 | 14/2/2025 | VISHAL ENTERPRISE FACILITY-1 OWN | G/2 | 1 | PLATE 16 MM | PLT22 | 2 | 825 | 230 | 23.83 |  | 0.413
909 | 1C7 |  | 1OF1 | 1C7 | 1 | SRP | 14/2/2025 | 14/2/2025 | 14/2/2025 | VISHAL ENTERPRISE FACILITY-1 OWN | G/2 | 1 | UC356X406X235 | C4 | 1 | 11324 |  | 2662.27 |  | 25.819
910 | 1C7 |  | 1OF1 | 1C7 | 1 | SRP | 14/2/2025 | 14/2/2025 | 14/2/2025 | VISHAL ENTERPRISE FACILITY-1 OWN | G/2 | 1 | ISA90X90X6 | CLT1 | 2 | 400 |  | 3.28 |  | 0.141
911 | 1C7 |  | 1OF1 | 1C7 | 1 | SRP | 14/2/2025 | 14/2/2025 | 14/2/2025 | VISHAL ENTERPRISE FACILITY-1 OWN | G/2 | 1 | PLATE 16 MM | PLT9 | 2 | 550 | 375 | 25.91 |  | 0.442
912 | 1C7 |  | 1OF1 | 1C7 | 1 | SRP | 14/2/2025 | 14/2/2025 | 14/2/2025 | VISHAL ENTERPRISE FACILITY-1 OWN | G/2 | 1 | PLATE 12 MM | PLT11 | 4 | 300 | 200 | 5.65 |  | 0.129
913 | 1C7 |  | 1OF1 | 1C7 | 1 | SRP | 14/2/2025 | 14/2/2025 | 14/2/2025 | VISHAL ENTERPRISE FACILITY-1 OWN | G/2 | 1 | PLATE 08 MM | PLT10 | 2 | 590 | 260 | 9.63 |  | 0.32
914 | 1C7 |  | 1OF1 | 1C7 | 1 | SRP | 14/2/2025 | 14/2/2025 | 14/2/2025 | VISHAL ENTERPRISE FACILITY-1 OWN | G/2 | 1 | PLATE 10MM | PLT3 | 2 | 630 | 300 | 14.84 |  | 0.358
915 | 1C7 |  | 1OF1 | 1C7 | 1 | SRP | 14/2/2025 | 14/2/2025 | 14/2/2025 | VISHAL ENTERPRISE FACILITY-1 OWN | G/2 | 1 | PLATE 16 MM | PLT16 | 2 | 825 | 230 | 23.83 |  | 0.413
916 | 1C7 |  | 1OF1 | 1C7 | 1 | SRP | 14/2/2025 | 14/2/2025 | 14/2/2025 | VISHAL ENTERPRISE FACILITY-1 OWN | G/2 | 1 | PLATE 16 MM | PLT23 | 2 | 500 | 317 | 19.88 |  | 0.286
917 | 1C7 |  | 1OF1 | 1C7 | 1 | SRP | 14/2/2025 | 14/2/2025 | 14/2/2025 | VISHAL ENTERPRISE FACILITY-1 OWN | G/2 | 1 | PLATE 25 MM | BP2-1 | 1 | 650 | 650 | 82.92 |  | 0.91
918 | 1C7 |  | 1OF1 | 1C7 | 1 | SRP | 14/2/2025 | 14/2/2025 | 14/2/2025 | VISHAL ENTERPRISE FACILITY-1 OWN | G/3 | 1 | PLATE 08 MM | PLT4 | 6 | 300 | 115 | 2.17 |  | 0.057
919 | 1C7 |  | 1OF1 | 1C7 | 1 | SRP | 14/2/2025 | 14/2/2025 | 14/2/2025 | VISHAL ENTERPRISE FACILITY-1 OWN | G/3 | 1 | PLATE 08 MM | PLT5 | 2 | 305 | 300 | 5.75 |  | 0.174
920 | 1C7 |  | 1OF1 | 1C7 | 1 | SRP | 14/2/2025 | 14/2/2025 | 14/2/2025 | VISHAL ENTERPRISE FACILITY-1 OWN | G/3 | 1 | PLATE 08 MM | PLT10 | 2 | 590 | 260 | 9.63 |  | 0.32
921 | 1C7 |  | 1OF1 | 1C7 | 1 | SRP | 14/2/2025 | 14/2/2025 | 14/2/2025 | VISHAL ENTERPRISE FACILITY-1 OWN | G/3 | 1 | PLATE 16 MM | PLT21 | 1 | 500 | 230 | 14.44 |  | 0.253
922 | 1C7 |  | 1OF1 | 1C7 | 1 | SRP | 14/2/2025 | 14/2/2025 | 14/2/2025 | VISHAL ENTERPRISE FACILITY-1 OWN | G/3 | 1 | PLATE 25 MM | BP2-1 | 1 | 650 | 650 | 82.92 |  | 0.91
923 | 1C7 |  | 1OF1 | 1C7 | 1 | SRP | 14/2/2025 | 14/2/2025 | 14/2/2025 | VISHAL ENTERPRISE FACILITY-1 OWN | G/3 | 1 | PLATE 16 MM | PLT9 | 2 | 550 | 375 | 25.91 |  | 0.442
924 | 1C7 |  | 1OF1 | 1C7 | 1 | SRP | 14/2/2025 | 14/2/2025 | 14/2/2025 | VISHAL ENTERPRISE FACILITY-1 OWN | G/3 | 1 | PLATE 16 MM | PLT16 | 2 | 825 | 230 | 23.83 |  | 0.413
925 | 1C7 |  | 1OF1 | 1C7 | 1 | SRP | 14/2/2025 | 14/2/2025 | 14/2/2025 | VISHAL ENTERPRISE FACILITY-1 OWN | G/3 | 1 | PLATE 16 MM | PLT23 | 2 | 500 | 317 | 19.88 |  | 0.286
926 | 1C7 |  | 1OF1 | 1C7 | 1 | SRP | 14/2/2025 | 14/2/2025 | 14/2/2025 | VISHAL ENTERPRISE FACILITY-1 OWN | G/3 | 1 | UC356X406X235 | C4 | 1 | 11324 |  | 2662.27 |  | 25.819
927 | 1C7 |  | 1OF1 | 1C7 | 1 | SRP | 14/2/2025 | 14/2/2025 | 14/2/2025 | VISHAL ENTERPRISE FACILITY-1 OWN | G/3 | 1 | PLATE 10MM | PLT3 | 2 | 630 | 300 | 14.84 |  | 0.358
928 | 1C7 |  | 1OF1 | 1C7 | 1 | SRP | 14/2/2025 | 14/2/2025 | 14/2/2025 | VISHAL ENTERPRISE FACILITY-1 OWN | G/3 | 1 | ISA90X90X6 | CLT1 | 2 | 400 |  | 3.28 |  | 0.141
929 | 1C7 |  | 1OF1 | 1C7 | 1 | SRP | 14/2/2025 | 14/2/2025 | 14/2/2025 | VISHAL ENTERPRISE FACILITY-1 OWN | G/3 | 1 | PLATE 12 MM | PLT11 | 4 | 300 | 200 | 5.65 |  | 0.129
930 | 1C7 |  | 1OF1 | 1C7 | 1 | SRP | 14/2/2025 | 14/2/2025 | 14/2/2025 | VISHAL ENTERPRISE FACILITY-1 OWN | G/3 | 1 | PLATE 16 MM | PLT18 | 1 | 500 | 230 | 14.44 |  | 0.253
931 | 1C7 |  | 1OF1 | 1C7 | 1 | SRP | 14/2/2025 | 14/2/2025 | 14/2/2025 | VISHAL ENTERPRISE FACILITY-1 OWN | G/3 | 1 | PLATE 16 MM | PLT22 | 2 | 825 | 230 | 23.83 |  | 0.413
932 | 1C7 |  | 1OF1 | 1C7 | 1 | SRP | 14/2/2025 | 14/2/2025 | 14/2/2025 | VISHAL ENTERPRISE FACILITY-1 OWN | G/4 | 1 | PLATE 08 MM | PLT10 | 2 | 590 | 260 | 9.63 |  | 0.32
933 | 1C7 |  | 1OF1 | 1C7 | 1 | SRP | 14/2/2025 | 14/2/2025 | 14/2/2025 | VISHAL ENTERPRISE FACILITY-1 OWN | G/4 | 1 | PLATE 16 MM | PLT23 | 2 | 500 | 317 | 19.88 |  | 0.286
934 | 1C7 |  | 1OF1 | 1C7 | 1 | SRP | 14/2/2025 | 14/2/2025 | 14/2/2025 | VISHAL ENTERPRISE FACILITY-1 OWN | G/4 | 1 | ISA90X90X6 | CLT1 | 2 | 400 |  | 3.28 |  | 0.141
935 | 1C7 |  | 1OF1 | 1C7 | 1 | SRP | 14/2/2025 | 14/2/2025 | 14/2/2025 | VISHAL ENTERPRISE FACILITY-1 OWN | G/4 | 1 | PLATE 12 MM | PLT11 | 4 | 300 | 200 | 5.65 |  | 0.129
936 | 1C7 |  | 1OF1 | 1C7 | 1 | SRP | 14/2/2025 | 14/2/2025 | 14/2/2025 | VISHAL ENTERPRISE FACILITY-1 OWN | G/4 | 1 | PLATE 25 MM | BP2-1 | 1 | 650 | 650 | 82.92 |  | 0.91
937 | 1C7 |  | 1OF1 | 1C7 | 1 | SRP | 14/2/2025 | 14/2/2025 | 14/2/2025 | VISHAL ENTERPRISE FACILITY-1 OWN | G/4 | 1 | PLATE 16 MM | PLT18 | 1 | 500 | 230 | 14.44 |  | 0.253
938 | 1C7 |  | 1OF1 | 1C7 | 1 | SRP | 14/2/2025 | 14/2/2025 | 14/2/2025 | VISHAL ENTERPRISE FACILITY-1 OWN | G/4 | 1 | PLATE 08 MM | PLT4 | 6 | 300 | 115 | 2.17 |  | 0.057
939 | 1C7 |  | 1OF1 | 1C7 | 1 | SRP | 14/2/2025 | 14/2/2025 | 14/2/2025 | VISHAL ENTERPRISE FACILITY-1 OWN | G/4 | 1 | PLATE 08 MM | PLT5 | 2 | 305 | 300 | 5.75 |  | 0.174
940 | 1C7 |  | 1OF1 | 1C7 | 1 | SRP | 14/2/2025 | 14/2/2025 | 14/2/2025 | VISHAL ENTERPRISE FACILITY-1 OWN | G/4 | 1 | PLATE 16 MM | PLT22 | 2 | 825 | 230 | 23.83 |  | 0.413
941 | 1C7 |  | 1OF1 | 1C7 | 1 | SRP | 14/2/2025 | 14/2/2025 | 14/2/2025 | VISHAL ENTERPRISE FACILITY-1 OWN | G/4 | 1 | UC356X406X235 | C4 | 1 | 11324 |  | 2662.27 |  | 25.819
942 | 1C7 |  | 1OF1 | 1C7 | 1 | SRP | 14/2/2025 | 14/2/2025 | 14/2/2025 | VISHAL ENTERPRISE FACILITY-1 OWN | G/4 | 1 | PLATE 16 MM | PLT9 | 2 | 550 | 375 | 25.91 |  | 0.442
943 | 1C7 |  | 1OF1 | 1C7 | 1 | SRP | 14/2/2025 | 14/2/2025 | 14/2/2025 | VISHAL ENTERPRISE FACILITY-1 OWN | G/4 | 1 | PLATE 16 MM | PLT16 | 2 | 825 | 230 | 23.83 |  | 0.413
944 | 1C7 |  | 1OF1 | 1C7 | 1 | SRP | 14/2/2025 | 14/2/2025 | 14/2/2025 | VISHAL ENTERPRISE FACILITY-1 OWN | G/4 | 1 | PLATE 10MM | PLT3 | 2 | 630 | 300 | 14.84 |  | 0.358
945 | 1C7 |  | 1OF1 | 1C7 | 1 | SRP | 14/2/2025 | 14/2/2025 | 14/2/2025 | VISHAL ENTERPRISE FACILITY-1 OWN | G/4 | 1 | PLATE 16 MM | PLT21 | 1 | 500 | 230 | 14.44 |  | 0.253
946 | 1C7 |  | 1OF1 | 1C7 | 1 | SRP | 14/2/2025 | 14/2/2025 | 14/2/2025 | VISHAL ENTERPRISE FACILITY-1 OWN | G/5 | 1 | PLATE 12 MM | PLT11 | 4 | 300 | 200 | 5.65 |  | 0.129
947 | 1C7 |  | 1OF1 | 1C7 | 1 | SRP | 14/2/2025 | 14/2/2025 | 14/2/2025 | VISHAL ENTERPRISE FACILITY-1 OWN | G/5 | 1 | PLATE 25 MM | BP2-1 | 1 | 650 | 650 | 82.92 |  | 0.91
948 | 1C7 |  | 1OF1 | 1C7 | 1 | SRP | 14/2/2025 | 14/2/2025 | 14/2/2025 | VISHAL ENTERPRISE FACILITY-1 OWN | G/5 | 1 | PLATE 08 MM | PLT10 | 2 | 590 | 260 | 9.63 |  | 0.32
949 | 1C7 |  | 1OF1 | 1C7 | 1 | SRP | 14/2/2025 | 14/2/2025 | 14/2/2025 | VISHAL ENTERPRISE FACILITY-1 OWN | G/5 | 1 | PLATE 16 MM | PLT18 | 1 | 500 | 230 | 14.44 |  | 0.253
950 | 1C7 |  | 1OF1 | 1C7 | 1 | SRP | 14/2/2025 | 14/2/2025 | 14/2/2025 | VISHAL ENTERPRISE FACILITY-1 OWN | G/5 | 1 | ISA90X90X6 | CLT1 | 2 | 400 |  | 3.28 |  | 0.141
951 | 1C7 |  | 1OF1 | 1C7 | 1 | SRP | 14/2/2025 | 14/2/2025 | 14/2/2025 | VISHAL ENTERPRISE FACILITY-1 OWN | G/5 | 1 | PLATE 08 MM | PLT4 | 6 | 300 | 115 | 2.17 |  | 0.057
952 | 1C7 |  | 1OF1 | 1C7 | 1 | SRP | 14/2/2025 | 14/2/2025 | 14/2/2025 | VISHAL ENTERPRISE FACILITY-1 OWN | G/5 | 1 | PLATE 16 MM | PLT9 | 2 | 550 | 375 | 25.91 |  | 0.442
953 | 1C7 |  | 1OF1 | 1C7 | 1 | SRP | 14/2/2025 | 14/2/2025 | 14/2/2025 | VISHAL ENTERPRISE FACILITY-1 OWN | G/5 | 1 | PLATE 10MM | PLT3 | 2 | 630 | 300 | 14.84 |  | 0.358
954 | 1C7 |  | 1OF1 | 1C7 | 1 | SRP | 14/2/2025 | 14/2/2025 | 14/2/2025 | VISHAL ENTERPRISE FACILITY-1 OWN | G/5 | 1 | PLATE 08 MM | PLT5 | 2 | 305 | 300 | 5.75 |  | 0.174
955 | 1C7 |  | 1OF1 | 1C7 | 1 | SRP | 14/2/2025 | 14/2/2025 | 14/2/2025 | VISHAL ENTERPRISE FACILITY-1 OWN | G/5 | 1 | PLATE 16 MM | PLT16 | 2 | 825 | 230 | 23.83 |  | 0.413
956 | 1C7 |  | 1OF1 | 1C7 | 1 | SRP | 14/2/2025 | 14/2/2025 | 14/2/2025 | VISHAL ENTERPRISE FACILITY-1 OWN | G/5 | 1 | PLATE 16 MM | PLT22 | 2 | 825 | 230 | 23.83 |  | 0.413
957 | 1C7 |  | 1OF1 | 1C7 | 1 | SRP | 14/2/2025 | 14/2/2025 | 14/2/2025 | VISHAL ENTERPRISE FACILITY-1 OWN | G/5 | 1 | PLATE 16 MM | PLT23 | 2 | 500 | 317 | 19.88 |  | 0.286
958 | 1C7 |  | 1OF1 | 1C7 | 1 | SRP | 14/2/2025 | 14/2/2025 | 14/2/2025 | VISHAL ENTERPRISE FACILITY-1 OWN | G/5 | 1 | UC356X406X235 | C4 | 1 | 11324 |  | 2662.27 |  | 25.819
959 | 1C7 |  | 1OF1 | 1C7 | 1 | SRP | 14/2/2025 | 14/2/2025 | 14/2/2025 | VISHAL ENTERPRISE FACILITY-1 OWN | G/5 | 1 | PLATE 16 MM | PLT21 | 1 | 500 | 230 | 14.44 |  | 0.253
960 | 1C7 |  | 1OF1 | 1C7 | 1 | SRP | 14/2/2025 | 14/2/2025 | 14/2/2025 | VISHAL ENTERPRISE FACILITY-1 OWN | H/2 | 1 | PLATE 16 MM | PLT9 | 2 | 550 | 375 | 25.91 |  | 0.442
961 | 1C7 |  | 1OF1 | 1C7 | 1 | SRP | 14/2/2025 | 14/2/2025 | 14/2/2025 | VISHAL ENTERPRISE FACILITY-1 OWN | H/2 | 1 | PLATE 16 MM | PLT21 | 1 | 500 | 230 | 14.44 |  | 0.253
962 | 1C7 |  | 1OF1 | 1C7 | 1 | SRP | 14/2/2025 | 14/2/2025 | 14/2/2025 | VISHAL ENTERPRISE FACILITY-1 OWN | H/2 | 1 | PLATE 16 MM | PLT18 | 1 | 500 | 230 | 14.44 |  | 0.253
963 | 1C7 |  | 1OF1 | 1C7 | 1 | SRP | 14/2/2025 | 14/2/2025 | 14/2/2025 | VISHAL ENTERPRISE FACILITY-1 OWN | H/2 | 1 | PLATE 08 MM | PLT4 | 6 | 300 | 115 | 2.17 |  | 0.057
964 | 1C7 |  | 1OF1 | 1C7 | 1 | SRP | 14/2/2025 | 14/2/2025 | 14/2/2025 | VISHAL ENTERPRISE FACILITY-1 OWN | H/2 | 1 | PLATE 08 MM | PLT10 | 2 | 590 | 260 | 9.63 |  | 0.32
965 | 1C7 |  | 1OF1 | 1C7 | 1 | SRP | 14/2/2025 | 14/2/2025 | 14/2/2025 | VISHAL ENTERPRISE FACILITY-1 OWN | H/2 | 1 | UC356X406X235 | C4 | 1 | 11324 |  | 2662.27 |  | 25.819
966 | 1C7 |  | 1OF1 | 1C7 | 1 | SRP | 14/2/2025 | 14/2/2025 | 14/2/2025 | VISHAL ENTERPRISE FACILITY-1 OWN | H/2 | 1 | PLATE 08 MM | PLT5 | 2 | 305 | 300 | 5.75 |  | 0.174
967 | 1C7 |  | 1OF1 | 1C7 | 1 | SRP | 14/2/2025 | 14/2/2025 | 14/2/2025 | VISHAL ENTERPRISE FACILITY-1 OWN | H/2 | 1 | PLATE 12 MM | PLT11 | 4 | 300 | 200 | 5.65 |  | 0.129
968 | 1C7 |  | 1OF1 | 1C7 | 1 | SRP | 14/2/2025 | 14/2/2025 | 14/2/2025 | VISHAL ENTERPRISE FACILITY-1 OWN | H/2 | 1 | PLATE 16 MM | PLT22 | 2 | 825 | 230 | 23.83 |  | 0.413
969 | 1C7 |  | 1OF1 | 1C7 | 1 | SRP | 14/2/2025 | 14/2/2025 | 14/2/2025 | VISHAL ENTERPRISE FACILITY-1 OWN | H/2 | 1 | ISA90X90X6 | CLT1 | 2 | 400 |  | 3.28 |  | 0.141
970 | 1C7 |  | 1OF1 | 1C7 | 1 | SRP | 14/2/2025 | 14/2/2025 | 14/2/2025 | VISHAL ENTERPRISE FACILITY-1 OWN | H/2 | 1 | PLATE 25 MM | BP2-1 | 1 | 650 | 650 | 82.92 |  | 0.91
971 | 1C7 |  | 1OF1 | 1C7 | 1 | SRP | 14/2/2025 | 14/2/2025 | 14/2/2025 | VISHAL ENTERPRISE FACILITY-1 OWN | H/2 | 1 | PLATE 10MM | PLT3 | 2 | 630 | 300 | 14.84 |  | 0.358
972 | 1C7 |  | 1OF1 | 1C7 | 1 | SRP | 14/2/2025 | 14/2/2025 | 14/2/2025 | VISHAL ENTERPRISE FACILITY-1 OWN | H/2 | 1 | PLATE 16 MM | PLT16 | 2 | 825 | 230 | 23.83 |  | 0.413
973 | 1C7 |  | 1OF1 | 1C7 | 1 | SRP | 14/2/2025 | 14/2/2025 | 14/2/2025 | VISHAL ENTERPRISE FACILITY-1 OWN | H/2 | 1 | PLATE 16 MM | PLT23 | 2 | 500 | 317 | 19.88 |  | 0.286
974 | 1C7 |  | 1OF1 | 1C7 | 1 | SRP | 14/2/2025 | 14/2/2025 | 14/2/2025 | VISHAL ENTERPRISE FACILITY-1 OWN | H/3 | 1 | PLATE 25 MM | BP2-1 | 1 | 650 | 650 | 82.92 |  | 0.91
975 | 1C7 |  | 1OF1 | 1C7 | 1 | SRP | 14/2/2025 | 14/2/2025 | 14/2/2025 | VISHAL ENTERPRISE FACILITY-1 OWN | H/3 | 1 | PLATE 08 MM | PLT5 | 2 | 305 | 300 | 5.75 |  | 0.174
976 | 1C7 |  | 1OF1 | 1C7 | 1 | SRP | 14/2/2025 | 14/2/2025 | 14/2/2025 | VISHAL ENTERPRISE FACILITY-1 OWN | H/3 | 1 | PLATE 16 MM | PLT9 | 2 | 550 | 375 | 25.91 |  | 0.442
977 | 1C7 |  | 1OF1 | 1C7 | 1 | SRP | 14/2/2025 | 14/2/2025 | 14/2/2025 | VISHAL ENTERPRISE FACILITY-1 OWN | H/3 | 1 | PLATE 08 MM | PLT4 | 6 | 300 | 115 | 2.17 |  | 0.057
978 | 1C7 |  | 1OF1 | 1C7 | 1 | SRP | 14/2/2025 | 14/2/2025 | 14/2/2025 | VISHAL ENTERPRISE FACILITY-1 OWN | H/3 | 1 | PLATE 08 MM | PLT10 | 2 | 590 | 260 | 9.63 |  | 0.32
979 | 1C7 |  | 1OF1 | 1C7 | 1 | SRP | 14/2/2025 | 14/2/2025 | 14/2/2025 | VISHAL ENTERPRISE FACILITY-1 OWN | H/3 | 1 | PLATE 16 MM | PLT18 | 1 | 500 | 230 | 14.44 |  | 0.253
980 | 1C7 |  | 1OF1 | 1C7 | 1 | SRP | 14/2/2025 | 14/2/2025 | 14/2/2025 | VISHAL ENTERPRISE FACILITY-1 OWN | H/3 | 1 | ISA90X90X6 | CLT1 | 2 | 400 |  | 3.28 |  | 0.141
981 | 1C7 |  | 1OF1 | 1C7 | 1 | SRP | 14/2/2025 | 14/2/2025 | 14/2/2025 | VISHAL ENTERPRISE FACILITY-1 OWN | H/3 | 1 | PLATE 16 MM | PLT21 | 1 | 500 | 230 | 14.44 |  | 0.253
982 | 1C7 |  | 1OF1 | 1C7 | 1 | SRP | 14/2/2025 | 14/2/2025 | 14/2/2025 | VISHAL ENTERPRISE FACILITY-1 OWN | H/3 | 1 | UC356X406X235 | C4 | 1 | 11324 |  | 2662.27 |  | 25.819
983 | 1C7 |  | 1OF1 | 1C7 | 1 | SRP | 14/2/2025 | 14/2/2025 | 14/2/2025 | VISHAL ENTERPRISE FACILITY-1 OWN | H/3 | 1 | PLATE 12 MM | PLT11 | 4 | 300 | 200 | 5.65 |  | 0.129
984 | 1C7 |  | 1OF1 | 1C7 | 1 | SRP | 14/2/2025 | 14/2/2025 | 14/2/2025 | VISHAL ENTERPRISE FACILITY-1 OWN | H/3 | 1 | PLATE 16 MM | PLT22 | 2 | 825 | 230 | 23.83 |  | 0.413
985 | 1C7 |  | 1OF1 | 1C7 | 1 | SRP | 14/2/2025 | 14/2/2025 | 14/2/2025 | VISHAL ENTERPRISE FACILITY-1 OWN | H/3 | 1 | PLATE 16 MM | PLT23 | 2 | 500 | 317 | 19.88 |  | 0.286
986 | 1C7 |  | 1OF1 | 1C7 | 1 | SRP | 14/2/2025 | 14/2/2025 | 14/2/2025 | VISHAL ENTERPRISE FACILITY-1 OWN | H/3 | 1 | PLATE 10MM | PLT3 | 2 | 630 | 300 | 14.84 |  | 0.358
987 | 1C7 |  | 1OF1 | 1C7 | 1 | SRP | 14/2/2025 | 14/2/2025 | 14/2/2025 | VISHAL ENTERPRISE FACILITY-1 OWN | H/3 | 1 | PLATE 16 MM | PLT16 | 2 | 825 | 230 | 23.83 |  | 0.413
988 | 1C7 |  | 1OF1 | 1C7 | 1 | SRP | 14/2/2025 | 14/2/2025 | 14/2/2025 | VISHAL ENTERPRISE FACILITY-1 OWN | H/4 | 1 | ISA90X90X6 | CLT1 | 2 | 400 |  | 3.28 |  | 0.141
989 | 1C7 |  | 1OF1 | 1C7 | 1 | SRP | 14/2/2025 | 14/2/2025 | 14/2/2025 | VISHAL ENTERPRISE FACILITY-1 OWN | H/4 | 1 | PLATE 12 MM | PLT11 | 4 | 300 | 200 | 5.65 |  | 0.129
990 | 1C7 |  | 1OF1 | 1C7 | 1 | SRP | 14/2/2025 | 14/2/2025 | 14/2/2025 | VISHAL ENTERPRISE FACILITY-1 OWN | H/4 | 1 | PLATE 16 MM | PLT18 | 1 | 500 | 230 | 14.44 |  | 0.253
991 | 1C7 |  | 1OF1 | 1C7 | 1 | SRP | 14/2/2025 | 14/2/2025 | 14/2/2025 | VISHAL ENTERPRISE FACILITY-1 OWN | H/4 | 1 | UC356X406X235 | C4 | 1 | 11324 |  | 2662.27 |  | 25.819
992 | 1C7 |  | 1OF1 | 1C7 | 1 | SRP | 14/2/2025 | 14/2/2025 | 14/2/2025 | VISHAL ENTERPRISE FACILITY-1 OWN | H/4 | 1 | PLATE 08 MM | PLT5 | 2 | 305 | 300 | 5.75 |  | 0.174
993 | 1C7 |  | 1OF1 | 1C7 | 1 | SRP | 14/2/2025 | 14/2/2025 | 14/2/2025 | VISHAL ENTERPRISE FACILITY-1 OWN | H/4 | 1 | PLATE 16 MM | PLT21 | 1 | 500 | 230 | 14.44 |  | 0.253
994 | 1C7 |  | 1OF1 | 1C7 | 1 | SRP | 14/2/2025 | 14/2/2025 | 14/2/2025 | VISHAL ENTERPRISE FACILITY-1 OWN | H/4 | 1 | PLATE 10MM | PLT3 | 2 | 630 | 300 | 14.84 |  | 0.358
995 | 1C7 |  | 1OF1 | 1C7 | 1 | SRP | 14/2/2025 | 14/2/2025 | 14/2/2025 | VISHAL ENTERPRISE FACILITY-1 OWN | H/4 | 1 | PLATE 16 MM | PLT22 | 2 | 825 | 230 | 23.83 |  | 0.413
996 | 1C7 |  | 1OF1 | 1C7 | 1 | SRP | 14/2/2025 | 14/2/2025 | 14/2/2025 | VISHAL ENTERPRISE FACILITY-1 OWN | H/4 | 1 | PLATE 16 MM | PLT23 | 2 | 500 | 317 | 19.88 |  | 0.286
997 | 1C7 |  | 1OF1 | 1C7 | 1 | SRP | 14/2/2025 | 14/2/2025 | 14/2/2025 | VISHAL ENTERPRISE FACILITY-1 OWN | H/4 | 1 | PLATE 08 MM | PLT4 | 6 | 300 | 115 | 2.17 |  | 0.057
998 | 1C7 |  | 1OF1 | 1C7 | 1 | SRP | 14/2/2025 | 14/2/2025 | 14/2/2025 | VISHAL ENTERPRISE FACILITY-1 OWN | H/4 | 1 | PLATE 16 MM | PLT9 | 2 | 550 | 375 | 25.91 |  | 0.442
999 | 1C7 |  | 1OF1 | 1C7 | 1 | SRP | 14/2/2025 | 14/2/2025 | 14/2/2025 | VISHAL ENTERPRISE FACILITY-1 OWN | H/4 | 1 | PLATE 16 MM | PLT16 | 2 | 825 | 230 | 23.83 |  | 0.413
1000 | 1C7 |  | 1OF1 | 1C7 | 1 | SRP | 14/2/2025 | 14/2/2025 | 14/2/2025 | VISHAL ENTERPRISE FACILITY-1 OWN | H/4 | 1 | PLATE 25 MM | BP2-1 | 1 | 650 | 650 | 82.92 |  | 0.91
1001 | 1C7 |  | 1OF1 | 1C7 | 1 | SRP | 14/2/2025 | 14/2/2025 | 14/2/2025 | VISHAL ENTERPRISE FACILITY-1 OWN | H/4 | 1 | PLATE 08 MM | PLT10 | 2 | 590 | 260 | 9.63 |  | 0.32
1002 | 1C7 |  | 1OF1 | 1C7 | 1 | SRP | 14/2/2025 | 14/2/2025 | 14/2/2025 | VISHAL ENTERPRISE FACILITY-1 OWN | H/5 | 1 | PLATE 16 MM | PLT21 | 1 | 500 | 230 | 14.44 |  | 0.253
1003 | 1C7 |  | 1OF1 | 1C7 | 1 | SRP | 14/2/2025 | 14/2/2025 | 14/2/2025 | VISHAL ENTERPRISE FACILITY-1 OWN | H/5 | 1 | PLATE 10MM | PLT3 | 2 | 630 | 300 | 14.84 |  | 0.358
1004 | 1C7 |  | 1OF1 | 1C7 | 1 | SRP | 14/2/2025 | 14/2/2025 | 14/2/2025 | VISHAL ENTERPRISE FACILITY-1 OWN | H/5 | 1 | PLATE 08 MM | PLT5 | 2 | 305 | 300 | 5.75 |  | 0.174
1005 | 1C7 |  | 1OF1 | 1C7 | 1 | SRP | 14/2/2025 | 14/2/2025 | 14/2/2025 | VISHAL ENTERPRISE FACILITY-1 OWN | H/5 | 1 | PLATE 16 MM | PLT18 | 1 | 500 | 230 | 14.44 |  | 0.253
1006 | 1C7 |  | 1OF1 | 1C7 | 1 | SRP | 14/2/2025 | 14/2/2025 | 14/2/2025 | VISHAL ENTERPRISE FACILITY-1 OWN | H/5 | 1 | PLATE 25 MM | BP2-1 | 1 | 650 | 650 | 82.92 |  | 0.91
1007 | 1C7 |  | 1OF1 | 1C7 | 1 | SRP | 14/2/2025 | 14/2/2025 | 14/2/2025 | VISHAL ENTERPRISE FACILITY-1 OWN | H/5 | 1 | PLATE 16 MM | PLT16 | 2 | 825 | 230 | 23.83 |  | 0.413
1008 | 1C7 |  | 1OF1 | 1C7 | 1 | SRP | 14/2/2025 | 14/2/2025 | 14/2/2025 | VISHAL ENTERPRISE FACILITY-1 OWN | H/5 | 1 | PLATE 08 MM | PLT10 | 2 | 590 | 260 | 9.63 |  | 0.32
1009 | 1C7 |  | 1OF1 | 1C7 | 1 | SRP | 14/2/2025 | 14/2/2025 | 14/2/2025 | VISHAL ENTERPRISE FACILITY-1 OWN | H/5 | 1 | PLATE 12 MM | PLT11 | 4 | 300 | 200 | 5.65 |  | 0.129
1010 | 1C7 |  | 1OF1 | 1C7 | 1 | SRP | 14/2/2025 | 14/2/2025 | 14/2/2025 | VISHAL ENTERPRISE FACILITY-1 OWN | H/5 | 1 | PLATE 16 MM | PLT22 | 2 | 825 | 230 | 23.83 |  | 0.413
1011 | 1C7 |  | 1OF1 | 1C7 | 1 | SRP | 14/2/2025 | 14/2/2025 | 14/2/2025 | VISHAL ENTERPRISE FACILITY-1 OWN | H/5 | 1 | ISA90X90X6 | CLT1 | 2 | 400 |  | 3.28 |  | 0.141
1012 | 1C7 |  | 1OF1 | 1C7 | 1 | SRP | 14/2/2025 | 14/2/2025 | 14/2/2025 | VISHAL ENTERPRISE FACILITY-1 OWN | H/5 | 1 | PLATE 16 MM | PLT23 | 2 | 500 | 317 | 19.88 |  | 0.286
1013 | 1C7 |  | 1OF1 | 1C7 | 1 | SRP | 14/2/2025 | 14/2/2025 | 14/2/2025 | VISHAL ENTERPRISE FACILITY-1 OWN | H/5 | 1 | PLATE 16 MM | PLT9 | 2 | 550 | 375 | 25.91 |  | 0.442
1014 | 1C7 |  | 1OF1 | 1C7 | 1 | SRP | 14/2/2025 | 14/2/2025 | 14/2/2025 | VISHAL ENTERPRISE FACILITY-1 OWN | H/5 | 1 | UC356X406X235 | C4 | 1 | 11324 |  | 2662.27 |  | 25.819
1015 | 1C7 |  | 1OF1 | 1C7 | 1 | SRP | 14/2/2025 | 14/2/2025 | 14/2/2025 | VISHAL ENTERPRISE FACILITY-1 OWN | H/5 | 1 | PLATE 08 MM | PLT4 | 6 | 300 | 115 | 2.17 |  | 0.057
1016 | 1C7 |  | 1OF1 | 1C7 | 1 | SRP | 14/2/2025 | 14/2/2025 | 14/2/2025 | VISHAL ENTERPRISE FACILITY-1 OWN | I/3 | 1 | PLATE 08 MM | PLT10 | 2 | 590 | 260 | 9.63 |  | 0.32
1017 | 1C7 |  | 1OF1 | 1C7 | 1 | SRP | 14/2/2025 | 14/2/2025 | 14/2/2025 | VISHAL ENTERPRISE FACILITY-1 OWN | I/3 | 1 | PLATE 16 MM | PLT16 | 2 | 825 | 230 | 23.83 |  | 0.413
1018 | 1C7 |  | 1OF1 | 1C7 | 1 | SRP | 14/2/2025 | 14/2/2025 | 14/2/2025 | VISHAL ENTERPRISE FACILITY-1 OWN | I/3 | 1 | PLATE 25 MM | BP2-1 | 1 | 650 | 650 | 82.92 |  | 0.91
1019 | 1C7 |  | 1OF1 | 1C7 | 1 | SRP | 14/2/2025 | 14/2/2025 | 14/2/2025 | VISHAL ENTERPRISE FACILITY-1 OWN | I/3 | 1 | PLATE 16 MM | PLT9 | 2 | 550 | 375 | 25.91 |  | 0.442
1020 | 1C7 |  | 1OF1 | 1C7 | 1 | SRP | 14/2/2025 | 14/2/2025 | 14/2/2025 | VISHAL ENTERPRISE FACILITY-1 OWN | I/3 | 1 | UC356X406X235 | C4 | 1 | 11324 |  | 2662.27 |  | 25.819
1021 | 1C7 |  | 1OF1 | 1C7 | 1 | SRP | 14/2/2025 | 14/2/2025 | 14/2/2025 | VISHAL ENTERPRISE FACILITY-1 OWN | I/3 | 1 | PLATE 08 MM | PLT4 | 6 | 300 | 115 | 2.17 |  | 0.057
1022 | 1C7 |  | 1OF1 | 1C7 | 1 | SRP | 14/2/2025 | 14/2/2025 | 14/2/2025 | VISHAL ENTERPRISE FACILITY-1 OWN | I/3 | 1 | ISA90X90X6 | CLT1 | 2 | 400 |  | 3.28 |  | 0.141
1023 | 1C7 |  | 1OF1 | 1C7 | 1 | SRP | 14/2/2025 | 14/2/2025 | 14/2/2025 | VISHAL ENTERPRISE FACILITY-1 OWN | I/3 | 1 | PLATE 12 MM | PLT11 | 4 | 300 | 200 | 5.65 |  | 0.129
1024 | 1C7 |  | 1OF1 | 1C7 | 1 | SRP | 14/2/2025 | 14/2/2025 | 14/2/2025 | VISHAL ENTERPRISE FACILITY-1 OWN | I/3 | 1 | PLATE 10MM | PLT3 | 2 | 630 | 300 | 14.84 |  | 0.358
1025 | 1C7 |  | 1OF1 | 1C7 | 1 | SRP | 14/2/2025 | 14/2/2025 | 14/2/2025 | VISHAL ENTERPRISE FACILITY-1 OWN | I/3 | 1 | PLATE 16 MM | PLT18 | 1 | 500 | 230 | 14.44 |  | 0.253
1026 | 1C7 |  | 1OF1 | 1C7 | 1 | SRP | 14/2/2025 | 14/2/2025 | 14/2/2025 | VISHAL ENTERPRISE FACILITY-1 OWN | I/3 | 1 | PLATE 16 MM | PLT22 | 2 | 825 | 230 | 23.83 |  | 0.413
1027 | 1C7 |  | 1OF1 | 1C7 | 1 | SRP | 14/2/2025 | 14/2/2025 | 14/2/2025 | VISHAL ENTERPRISE FACILITY-1 OWN | I/3 | 1 | PLATE 16 MM | PLT23 | 2 | 500 | 317 | 19.88 |  | 0.286
1028 | 1C7 |  | 1OF1 | 1C7 | 1 | SRP | 14/2/2025 | 14/2/2025 | 14/2/2025 | VISHAL ENTERPRISE FACILITY-1 OWN | I/3 | 1 | PLATE 08 MM | PLT5 | 2 | 305 | 300 | 5.75 |  | 0.174
1029 | 1C7 |  | 1OF1 | 1C7 | 1 | SRP | 14/2/2025 | 14/2/2025 | 14/2/2025 | VISHAL ENTERPRISE FACILITY-1 OWN | I/3 | 1 | PLATE 16 MM | PLT21 | 1 | 500 | 230 | 14.44 |  | 0.253
1030 | 1C7 |  | 1OF1 | 1C7 | 1 | SRP | 14/2/2025 | 14/2/2025 | 14/2/2025 | VISHAL ENTERPRISE FACILITY-1 OWN | I/4 | 1 | PLATE 25 MM | BP2-1 | 1 | 650 | 650 | 82.92 |  | 0.91
1031 | 1C7 |  | 1OF1 | 1C7 | 1 | SRP | 14/2/2025 | 14/2/2025 | 14/2/2025 | VISHAL ENTERPRISE FACILITY-1 OWN | I/4 | 1 | PLATE 10MM | PLT3 | 2 | 630 | 300 | 14.84 |  | 0.358
1032 | 1C7 |  | 1OF1 | 1C7 | 1 | SRP | 14/2/2025 | 14/2/2025 | 14/2/2025 | VISHAL ENTERPRISE FACILITY-1 OWN | I/4 | 1 | ISA90X90X6 | CLT1 | 2 | 400 |  | 3.28 |  | 0.141
1033 | 1C7 |  | 1OF1 | 1C7 | 1 | SRP | 14/2/2025 | 14/2/2025 | 14/2/2025 | VISHAL ENTERPRISE FACILITY-1 OWN | I/4 | 1 | PLATE 16 MM | PLT9 | 2 | 550 | 375 | 25.91 |  | 0.442
1034 | 1C7 |  | 1OF1 | 1C7 | 1 | SRP | 14/2/2025 | 14/2/2025 | 14/2/2025 | VISHAL ENTERPRISE FACILITY-1 OWN | I/4 | 1 | PLATE 16 MM | PLT23 | 2 | 500 | 317 | 19.88 |  | 0.286
1035 | 1C7 |  | 1OF1 | 1C7 | 1 | SRP | 14/2/2025 | 14/2/2025 | 14/2/2025 | VISHAL ENTERPRISE FACILITY-1 OWN | I/4 | 1 | PLATE 08 MM | PLT4 | 6 | 300 | 115 | 2.17 |  | 0.057
1036 | 1C7 |  | 1OF1 | 1C7 | 1 | SRP | 14/2/2025 | 14/2/2025 | 14/2/2025 | VISHAL ENTERPRISE FACILITY-1 OWN | I/4 | 1 | PLATE 08 MM | PLT10 | 2 | 590 | 260 | 9.63 |  | 0.32
1037 | 1C7 |  | 1OF1 | 1C7 | 1 | SRP | 14/2/2025 | 14/2/2025 | 14/2/2025 | VISHAL ENTERPRISE FACILITY-1 OWN | I/4 | 1 | PLATE 16 MM | PLT18 | 1 | 500 | 230 | 14.44 |  | 0.253
1038 | 1C7 |  | 1OF1 | 1C7 | 1 | SRP | 14/2/2025 | 14/2/2025 | 14/2/2025 | VISHAL ENTERPRISE FACILITY-1 OWN | I/4 | 1 | UC356X406X235 | C4 | 1 | 11324 |  | 2662.27 |  | 25.819
1039 | 1C7 |  | 1OF1 | 1C7 | 1 | SRP | 14/2/2025 | 14/2/2025 | 14/2/2025 | VISHAL ENTERPRISE FACILITY-1 OWN | I/4 | 1 | PLATE 08 MM | PLT5 | 2 | 305 | 300 | 5.75 |  | 0.174
1040 | 1C7 |  | 1OF1 | 1C7 | 1 | SRP | 14/2/2025 | 14/2/2025 | 14/2/2025 | VISHAL ENTERPRISE FACILITY-1 OWN | I/4 | 1 | PLATE 16 MM | PLT16 | 2 | 825 | 230 | 23.83 |  | 0.413
1041 | 1C7 |  | 1OF1 | 1C7 | 1 | SRP | 14/2/2025 | 14/2/2025 | 14/2/2025 | VISHAL ENTERPRISE FACILITY-1 OWN | I/4 | 1 | PLATE 16 MM | PLT22 | 2 | 825 | 230 | 23.83 |  | 0.413
1042 | 1C7 |  | 1OF1 | 1C7 | 1 | SRP | 14/2/2025 | 14/2/2025 | 14/2/2025 | VISHAL ENTERPRISE FACILITY-1 OWN | I/4 | 1 | PLATE 12 MM | PLT11 | 4 | 300 | 200 | 5.65 |  | 0.129
1043 | 1C7 |  | 1OF1 | 1C7 | 1 | SRP | 14/2/2025 | 14/2/2025 | 14/2/2025 | VISHAL ENTERPRISE FACILITY-1 OWN | I/4 | 1 | PLATE 16 MM | PLT21 | 1 | 500 | 230 | 14.44 |  | 0.253
1044 | 1C7 |  | 1OF1 | 1C7 | 1 | SRP | 14/2/2025 | 14/2/2025 | 14/2/2025 | VISHAL ENTERPRISE FACILITY-1 OWN | I/5 | 1 | ISA90X90X6 | CLT1 | 2 | 400 |  | 3.28 |  | 0.141
1045 | 1C7 |  | 1OF1 | 1C7 | 1 | SRP | 14/2/2025 | 14/2/2025 | 14/2/2025 | VISHAL ENTERPRISE FACILITY-1 OWN | I/5 | 1 | PLATE 16 MM | PLT18 | 1 | 500 | 230 | 14.44 |  | 0.253
1046 | 1C7 |  | 1OF1 | 1C7 | 1 | SRP | 14/2/2025 | 14/2/2025 | 14/2/2025 | VISHAL ENTERPRISE FACILITY-1 OWN | I/5 | 1 | UC356X406X235 | C4 | 1 | 11324 |  | 2662.27 |  | 25.819
1047 | 1C7 |  | 1OF1 | 1C7 | 1 | SRP | 14/2/2025 | 14/2/2025 | 14/2/2025 | VISHAL ENTERPRISE FACILITY-1 OWN | I/5 | 1 | PLATE 08 MM | PLT5 | 2 | 305 | 300 | 5.75 |  | 0.174
1048 | 1C7 |  | 1OF1 | 1C7 | 1 | SRP | 14/2/2025 | 14/2/2025 | 14/2/2025 | VISHAL ENTERPRISE FACILITY-1 OWN | I/5 | 1 | PLATE 08 MM | PLT10 | 2 | 590 | 260 | 9.63 |  | 0.32
1049 | 1C7 |  | 1OF1 | 1C7 | 1 | SRP | 14/2/2025 | 14/2/2025 | 14/2/2025 | VISHAL ENTERPRISE FACILITY-1 OWN | I/5 | 1 | PLATE 25 MM | BP2-1 | 1 | 650 | 650 | 82.92 |  | 0.91
1050 | 1C7 |  | 1OF1 | 1C7 | 1 | SRP | 14/2/2025 | 14/2/2025 | 14/2/2025 | VISHAL ENTERPRISE FACILITY-1 OWN | I/5 | 1 | PLATE 10MM | PLT3 | 2 | 630 | 300 | 14.84 |  | 0.358
1051 | 1C7 |  | 1OF1 | 1C7 | 1 | SRP | 14/2/2025 | 14/2/2025 | 14/2/2025 | VISHAL ENTERPRISE FACILITY-1 OWN | I/5 | 1 | PLATE 16 MM | PLT16 | 2 | 825 | 230 | 23.83 |  | 0.413
1052 | 1C7 |  | 1OF1 | 1C7 | 1 | SRP | 14/2/2025 | 14/2/2025 | 14/2/2025 | VISHAL ENTERPRISE FACILITY-1 OWN | I/5 | 1 | PLATE 16 MM | PLT9 | 2 | 550 | 375 | 25.91 |  | 0.442
1053 | 1C7 |  | 1OF1 | 1C7 | 1 | SRP | 14/2/2025 | 14/2/2025 | 14/2/2025 | VISHAL ENTERPRISE FACILITY-1 OWN | I/5 | 1 | PLATE 16 MM | PLT21 | 1 | 500 | 230 | 14.44 |  | 0.253
1054 | 1C7 |  | 1OF1 | 1C7 | 1 | SRP | 14/2/2025 | 14/2/2025 | 14/2/2025 | VISHAL ENTERPRISE FACILITY-1 OWN | I/5 | 1 | PLATE 16 MM | PLT23 | 2 | 500 | 317 | 19.88 |  | 0.286
1055 | 1C7 |  | 1OF1 | 1C7 | 1 | SRP | 14/2/2025 | 14/2/2025 | 14/2/2025 | VISHAL ENTERPRISE FACILITY-1 OWN | I/5 | 1 | PLATE 16 MM | PLT22 | 2 | 825 | 230 | 23.83 |  | 0.413
1056 | 1C7 |  | 1OF1 | 1C7 | 1 | SRP | 14/2/2025 | 14/2/2025 | 14/2/2025 | VISHAL ENTERPRISE FACILITY-1 OWN | I/5 | 1 | PLATE 08 MM | PLT4 | 6 | 300 | 115 | 2.17 |  | 0.057
1057 | 1C7 |  | 1OF1 | 1C7 | 1 | SRP | 14/2/2025 | 14/2/2025 | 14/2/2025 | VISHAL ENTERPRISE FACILITY-1 OWN | I/5 | 1 | PLATE 12 MM | PLT11 | 4 | 300 | 200 | 5.65 |  | 0.129
1058 | 1C8 |  | 1OF1 | 1C8 | 1 | SRP | 14/2/2025 | 14/2/2025 | 14/2/2025 | VISHAL ENTERPRISE FACILITY-1 OWN | C/6 | 1 | PLATE 08 MM | PLT12 | 6 | 300 | 145 | 2.73 | 16.38 | 0.069
1059 | 1C8 |  | 1OF1 | 1C8 | 1 | SRP | 14/2/2025 | 14/2/2025 | 14/2/2025 | VISHAL ENTERPRISE FACILITY-1 OWN | C/6 | 1 | PLATE 16 MM | PLT20 | 1 | 500 | 273 | 17.15 | 17.15 | 0.266
1060 | 1C8 |  | 1OF1 | 1C8 | 1 | SRP | 14/2/2025 | 14/2/2025 | 14/2/2025 | VISHAL ENTERPRISE FACILITY-1 OWN | C/6 | 1 | PLATE 10MM | LUV4 | 6 | 315 | 150 | 3.71 | 22.26 | 0.07
1061 | 1C8 |  | 1OF1 | 1C8 | 1 | SRP | 14/2/2025 | 14/2/2025 | 14/2/2025 | VISHAL ENTERPRISE FACILITY-1 OWN | C/6 | 1 | PLATE 16 MM | PLT17 | 1 | 500 | 273 | 17.15 | 17.15 | 0.266
1062 | 1C8 |  | 1OF1 | 1C8 | 1 | SRP | 14/2/2025 | 14/2/2025 | 14/2/2025 | VISHAL ENTERPRISE FACILITY-1 OWN | C/6 | 1 | PLATE 10MM | PLT6 | 2 | 630 | 300 | 14.84 | 29.68 | 0.341
1063 | 1C8 |  | 1OF1 | 1C8 | 1 | SRP | 14/2/2025 | 14/2/2025 | 14/2/2025 | VISHAL ENTERPRISE FACILITY-1 OWN | C/6 | 1 | PLATE 08 MM | PLT8 | 2 | 590 | 240 | 8.89 | 17.78 | 0.296
1064 | 1C8 |  | 1OF1 | 1C8 | 1 | SRP | 14/2/2025 | 14/2/2025 | 14/2/2025 | VISHAL ENTERPRISE FACILITY-1 OWN | C/6 | 1 | PLATE 12 MM | PLT11 | 3 | 300 | 200 | 5.65 | 16.95 | 0.129
1065 | 1C8 |  | 1OF1 | 1C8 | 1 | SRP | 14/2/2025 | 14/2/2025 | 14/2/2025 | VISHAL ENTERPRISE FACILITY-1 OWN | C/6 | 1 | UC305X305X137 | C2 | 1 | 11324 |  | 1550.26 | 1550.26 | 20.61
1066 | 1C8 |  | 1OF1 | 1C8 | 1 | SRP | 14/2/2025 | 14/2/2025 | 14/2/2025 | VISHAL ENTERPRISE FACILITY-1 OWN | C/6 | 1 | PLATE 25 MM | BP1-1 | 1 | 650 | 650 | 82.92 | 82.92 | 0.91
1067 | 1C8 |  | 1OF1 | 1C8 | 1 | SRP | 14/2/2025 | 14/2/2025 | 14/2/2025 | VISHAL ENTERPRISE FACILITY-1 OWN | C/6 | 1 | PLATE 12 MM | LUV3 | 6 | 315 | 230 | 6.82 | 40.92 | 0.158
1068 | 1C8 |  | 1OF1 | 1C8 | 1 | SRP | 14/2/2025 | 14/2/2025 | 14/2/2025 | VISHAL ENTERPRISE FACILITY-1 OWN | C/6 | 1 | PLATE 16 MM | PLT16 | 3 | 825 | 230 | 23.83 | 71.49 | 0.413
1069 | 1C8 |  | 1OF1 | 1C8 | 1 | SRP | 14/2/2025 | 14/2/2025 | 14/2/2025 | VISHAL ENTERPRISE FACILITY-1 OWN | C/6 | 1 | PLATE 08 MM | PLT14 | 2 | 310 | 300 | 5.84 | 11.68 | 0.168
1070 | 1C8 |  | 1OF1 | 1C8 | 1 | SRP | 14/2/2025 | 14/2/2025 | 14/2/2025 | VISHAL ENTERPRISE FACILITY-1 OWN | C/6 | 1 | ISA90X90X6 | CLT1 | 1 | 400 |  | 3.28 | 3.28 | 0.141
1071 | 1C8 |  | 1OF1 | 1C8 | 1 | SRP | 14/2/2025 | 14/2/2025 | 14/2/2025 | VISHAL ENTERPRISE FACILITY-1 OWN | C/6 | 1 | PLATE 16 MM | PLT7 | 2 | 550 | 290 | 20.03 | 40.06 | 0.346
1072 | 1C8 |  | 1OF1 | 1C8 | 1 | SRP | 14/2/2025 | 14/2/2025 | 14/2/2025 | VISHAL ENTERPRISE FACILITY-1 OWN | C/6 | 1 | PLATE 16 MM | PLT21 | 1 | 500 | 230 | 14.44 | 14.44 | 0.253
1073 | 1C8 |  | 1OF1 | 1C8 | 1 | SRP | 14/2/2025 | 14/2/2025 | 14/2/2025 | VISHAL ENTERPRISE FACILITY-1 OWN | D/6 | 1 | PLATE 16 MM | PLT7 | 2 | 550 | 290 | 20.03 | 40.06 | 0.346
1074 | 1C8 |  | 1OF1 | 1C8 | 1 | SRP | 14/2/2025 | 14/2/2025 | 14/2/2025 | VISHAL ENTERPRISE FACILITY-1 OWN | D/6 | 1 | PLATE 25 MM | BP1-1 | 1 | 650 | 650 | 82.92 | 82.92 | 0.91
1075 | 1C8 |  | 1OF1 | 1C8 | 1 | SRP | 14/2/2025 | 14/2/2025 | 14/2/2025 | VISHAL ENTERPRISE FACILITY-1 OWN | D/6 | 1 | PLATE 10MM | PLT6 | 2 | 630 | 300 | 14.84 | 29.68 | 0.341
1076 | 1C8 |  | 1OF1 | 1C8 | 1 | SRP | 14/2/2025 | 14/2/2025 | 14/2/2025 | VISHAL ENTERPRISE FACILITY-1 OWN | D/6 | 1 | PLATE 16 MM | PLT20 | 1 | 500 | 273 | 17.15 | 17.15 | 0.266
1077 | 1C8 |  | 1OF1 | 1C8 | 1 | SRP | 14/2/2025 | 14/2/2025 | 14/2/2025 | VISHAL ENTERPRISE FACILITY-1 OWN | D/6 | 1 | PLATE 12 MM | PLT11 | 3 | 300 | 200 | 5.65 | 16.95 | 0.129
1078 | 1C8 |  | 1OF1 | 1C8 | 1 | SRP | 14/2/2025 | 14/2/2025 | 14/2/2025 | VISHAL ENTERPRISE FACILITY-1 OWN | D/6 | 1 | PLATE 16 MM | PLT16 | 3 | 825 | 230 | 23.83 | 71.49 | 0.413
1079 | 1C8 |  | 1OF1 | 1C8 | 1 | SRP | 14/2/2025 | 14/2/2025 | 14/2/2025 | VISHAL ENTERPRISE FACILITY-1 OWN | D/6 | 1 | PLATE 12 MM | LUV3 | 6 | 315 | 230 | 6.82 | 40.92 | 0.158
1080 | 1C8 |  | 1OF1 | 1C8 | 1 | SRP | 14/2/2025 | 14/2/2025 | 14/2/2025 | VISHAL ENTERPRISE FACILITY-1 OWN | D/6 | 1 | PLATE 16 MM | PLT17 | 1 | 500 | 273 | 17.15 | 17.15 | 0.266
1081 | 1C8 |  | 1OF1 | 1C8 | 1 | SRP | 14/2/2025 | 14/2/2025 | 14/2/2025 | VISHAL ENTERPRISE FACILITY-1 OWN | D/6 | 1 | PLATE 10MM | LUV4 | 6 | 315 | 150 | 3.71 | 22.26 | 0.07
1082 | 1C8 |  | 1OF1 | 1C8 | 1 | SRP | 14/2/2025 | 14/2/2025 | 14/2/2025 | VISHAL ENTERPRISE FACILITY-1 OWN | D/6 | 1 | PLATE 08 MM | PLT12 | 6 | 300 | 145 | 2.73 | 16.38 | 0.069
1083 | 1C8 |  | 1OF1 | 1C8 | 1 | SRP | 14/2/2025 | 14/2/2025 | 14/2/2025 | VISHAL ENTERPRISE FACILITY-1 OWN | D/6 | 1 | PLATE 16 MM | PLT21 | 1 | 500 | 230 | 14.44 | 14.44 | 0.253
1084 | 1C8 |  | 1OF1 | 1C8 | 1 | SRP | 14/2/2025 | 14/2/2025 | 14/2/2025 | VISHAL ENTERPRISE FACILITY-1 OWN | D/6 | 1 | UC305X305X137 | C2 | 1 | 11324 |  | 1550.26 | 1550.26 | 20.61
1085 | 1C8 |  | 1OF1 | 1C8 | 1 | SRP | 14/2/2025 | 14/2/2025 | 14/2/2025 | VISHAL ENTERPRISE FACILITY-1 OWN | D/6 | 1 | ISA90X90X6 | CLT1 | 1 | 400 |  | 3.28 | 3.28 | 0.141
1086 | 1C8 |  | 1OF1 | 1C8 | 1 | SRP | 14/2/2025 | 14/2/2025 | 14/2/2025 | VISHAL ENTERPRISE FACILITY-1 OWN | D/6 | 1 | PLATE 08 MM | PLT14 | 2 | 310 | 300 | 5.84 | 11.68 | 0.168
1087 | 1C8 |  | 1OF1 | 1C8 | 1 | SRP | 14/2/2025 | 14/2/2025 | 14/2/2025 | VISHAL ENTERPRISE FACILITY-1 OWN | D/6 | 1 | PLATE 08 MM | PLT8 | 2 | 590 | 240 | 8.89 | 17.78 | 0.296
1088 | 1C8 |  | 1OF1 | 1C8 | 1 | SRP | 14/2/2025 | 14/2/2025 | 14/2/2025 | VISHAL ENTERPRISE FACILITY-1 OWN | E/6 | 1 | PLATE 25 MM | BP1-1 | 1 | 650 | 650 | 82.92 | 82.92 | 0.91
1089 | 1C8 |  | 1OF1 | 1C8 | 1 | SRP | 14/2/2025 | 14/2/2025 | 14/2/2025 | VISHAL ENTERPRISE FACILITY-1 OWN | E/6 | 1 | PLATE 08 MM | PLT12 | 6 | 300 | 145 | 2.73 | 16.38 | 0.069
1090 | 1C8 |  | 1OF1 | 1C8 | 1 | SRP | 14/2/2025 | 14/2/2025 | 14/2/2025 | VISHAL ENTERPRISE FACILITY-1 OWN | E/6 | 1 | PLATE 16 MM | PLT21 | 1 | 500 | 230 | 14.44 | 14.44 | 0.253
1091 | 1C8 |  | 1OF1 | 1C8 | 1 | SRP | 14/2/2025 | 14/2/2025 | 14/2/2025 | VISHAL ENTERPRISE FACILITY-1 OWN | E/6 | 1 | PLATE 12 MM | LUV3 | 6 | 315 | 230 | 6.82 | 40.92 | 0.158
1092 | 1C8 |  | 1OF1 | 1C8 | 1 | SRP | 14/2/2025 | 14/2/2025 | 14/2/2025 | VISHAL ENTERPRISE FACILITY-1 OWN | E/6 | 1 | PLATE 08 MM | PLT8 | 2 | 590 | 240 | 8.89 | 17.78 | 0.296
1093 | 1C8 |  | 1OF1 | 1C8 | 1 | SRP | 14/2/2025 | 14/2/2025 | 14/2/2025 | VISHAL ENTERPRISE FACILITY-1 OWN | E/6 | 1 | PLATE 16 MM | PLT16 | 3 | 825 | 230 | 23.83 | 71.49 | 0.413
1094 | 1C8 |  | 1OF1 | 1C8 | 1 | SRP | 14/2/2025 | 14/2/2025 | 14/2/2025 | VISHAL ENTERPRISE FACILITY-1 OWN | E/6 | 1 | ISA90X90X6 | CLT1 | 1 | 400 |  | 3.28 | 3.28 | 0.141
1095 | 1C8 |  | 1OF1 | 1C8 | 1 | SRP | 14/2/2025 | 14/2/2025 | 14/2/2025 | VISHAL ENTERPRISE FACILITY-1 OWN | E/6 | 1 | UC305X305X137 | C2 | 1 | 11324 |  | 1550.26 | 1550.26 | 20.61
1096 | 1C8 |  | 1OF1 | 1C8 | 1 | SRP | 14/2/2025 | 14/2/2025 | 14/2/2025 | VISHAL ENTERPRISE FACILITY-1 OWN | E/6 | 1 | PLATE 16 MM | PLT20 | 1 | 500 | 273 | 17.15 | 17.15 | 0.266
1097 | 1C8 |  | 1OF1 | 1C8 | 1 | SRP | 14/2/2025 | 14/2/2025 | 14/2/2025 | VISHAL ENTERPRISE FACILITY-1 OWN | E/6 | 1 | PLATE 10MM | PLT6 | 2 | 630 | 300 | 14.84 | 29.68 | 0.341
1098 | 1C8 |  | 1OF1 | 1C8 | 1 | SRP | 14/2/2025 | 14/2/2025 | 14/2/2025 | VISHAL ENTERPRISE FACILITY-1 OWN | E/6 | 1 | PLATE 12 MM | PLT11 | 3 | 300 | 200 | 5.65 | 16.95 | 0.129
1099 | 1C8 |  | 1OF1 | 1C8 | 1 | SRP | 14/2/2025 | 14/2/2025 | 14/2/2025 | VISHAL ENTERPRISE FACILITY-1 OWN | E/6 | 1 | PLATE 10MM | LUV4 | 6 | 315 | 150 | 3.71 | 22.26 | 0.07
1100 | 1C8 |  | 1OF1 | 1C8 | 1 | SRP | 14/2/2025 | 14/2/2025 | 14/2/2025 | VISHAL ENTERPRISE FACILITY-1 OWN | E/6 | 1 | PLATE 16 MM | PLT7 | 2 | 550 | 290 | 20.03 | 40.06 | 0.346
1101 | 1C8 |  | 1OF1 | 1C8 | 1 | SRP | 14/2/2025 | 14/2/2025 | 14/2/2025 | VISHAL ENTERPRISE FACILITY-1 OWN | E/6 | 1 | PLATE 16 MM | PLT17 | 1 | 500 | 273 | 17.15 | 17.15 | 0.266
1102 | 1C8 |  | 1OF1 | 1C8 | 1 | SRP | 14/2/2025 | 14/2/2025 | 14/2/2025 | VISHAL ENTERPRISE FACILITY-1 OWN | E/6 | 1 | PLATE 08 MM | PLT14 | 2 | 310 | 300 | 5.84 | 11.68 | 0.168
1103 | 1C8 |  | 1OF1 | 1C8 | 1 | SRP | 14/2/2025 | 14/2/2025 | 14/2/2025 | VISHAL ENTERPRISE FACILITY-1 OWN | F/6 | 1 | PLATE 10MM | PLT6 | 2 | 630 | 300 | 14.84 | 29.68 | 0.341
1104 | 1C8 |  | 1OF1 | 1C8 | 1 | SRP | 14/2/2025 | 14/2/2025 | 14/2/2025 | VISHAL ENTERPRISE FACILITY-1 OWN | F/6 | 1 | PLATE 12 MM | PLT11 | 3 | 300 | 200 | 5.65 | 16.95 | 0.129
1105 | 1C8 |  | 1OF1 | 1C8 | 1 | SRP | 14/2/2025 | 14/2/2025 | 14/2/2025 | VISHAL ENTERPRISE FACILITY-1 OWN | F/6 | 1 | PLATE 08 MM | PLT8 | 2 | 590 | 240 | 8.89 | 17.78 | 0.296
1106 | 1C8 |  | 1OF1 | 1C8 | 1 | SRP | 14/2/2025 | 14/2/2025 | 14/2/2025 | VISHAL ENTERPRISE FACILITY-1 OWN | F/6 | 1 | PLATE 12 MM | LUV3 | 6 | 315 | 230 | 6.82 | 40.92 | 0.158
1107 | 1C8 |  | 1OF1 | 1C8 | 1 | SRP | 14/2/2025 | 14/2/2025 | 14/2/2025 | VISHAL ENTERPRISE FACILITY-1 OWN | F/6 | 1 | PLATE 10MM | LUV4 | 6 | 315 | 150 | 3.71 | 22.26 | 0.07
1108 | 1C8 |  | 1OF1 | 1C8 | 1 | SRP | 14/2/2025 | 14/2/2025 | 14/2/2025 | VISHAL ENTERPRISE FACILITY-1 OWN | F/6 | 1 | PLATE 16 MM | PLT17 | 1 | 500 | 273 | 17.15 | 17.15 | 0.266
1109 | 1C8 |  | 1OF1 | 1C8 | 1 | SRP | 14/2/2025 | 14/2/2025 | 14/2/2025 | VISHAL ENTERPRISE FACILITY-1 OWN | F/6 | 1 | PLATE 16 MM | PLT21 | 1 | 500 | 230 | 14.44 | 14.44 | 0.253
1110 | 1C8 |  | 1OF1 | 1C8 | 1 | SRP | 14/2/2025 | 14/2/2025 | 14/2/2025 | VISHAL ENTERPRISE FACILITY-1 OWN | F/6 | 1 | PLATE 08 MM | PLT14 | 2 | 310 | 300 | 5.84 | 11.68 | 0.168
1111 | 1C8 |  | 1OF1 | 1C8 | 1 | SRP | 14/2/2025 | 14/2/2025 | 14/2/2025 | VISHAL ENTERPRISE FACILITY-1 OWN | F/6 | 1 | PLATE 16 MM | PLT20 | 1 | 500 | 273 | 17.15 | 17.15 | 0.266
1112 | 1C8 |  | 1OF1 | 1C8 | 1 | SRP | 14/2/2025 | 14/2/2025 | 14/2/2025 | VISHAL ENTERPRISE FACILITY-1 OWN | F/6 | 1 | UC305X305X137 | C2 | 1 | 11324 |  | 1550.26 | 1550.26 | 20.61
1113 | 1C8 |  | 1OF1 | 1C8 | 1 | SRP | 14/2/2025 | 14/2/2025 | 14/2/2025 | VISHAL ENTERPRISE FACILITY-1 OWN | F/6 | 1 | ISA90X90X6 | CLT1 | 1 | 400 |  | 3.28 | 3.28 | 0.141
1114 | 1C8 |  | 1OF1 | 1C8 | 1 | SRP | 14/2/2025 | 14/2/2025 | 14/2/2025 | VISHAL ENTERPRISE FACILITY-1 OWN | F/6 | 1 | PLATE 25 MM | BP1-1 | 1 | 650 | 650 | 82.92 | 82.92 | 0.91
1115 | 1C8 |  | 1OF1 | 1C8 | 1 | SRP | 14/2/2025 | 14/2/2025 | 14/2/2025 | VISHAL ENTERPRISE FACILITY-1 OWN | F/6 | 1 | PLATE 16 MM | PLT7 | 2 | 550 | 290 | 20.03 | 40.06 | 0.346
1116 | 1C8 |  | 1OF1 | 1C8 | 1 | SRP | 14/2/2025 | 14/2/2025 | 14/2/2025 | VISHAL ENTERPRISE FACILITY-1 OWN | F/6 | 1 | PLATE 08 MM | PLT12 | 6 | 300 | 145 | 2.73 | 16.38 | 0.069
1117 | 1C8 |  | 1OF1 | 1C8 | 1 | SRP | 14/2/2025 | 14/2/2025 | 14/2/2025 | VISHAL ENTERPRISE FACILITY-1 OWN | F/6 | 1 | PLATE 16 MM | PLT16 | 3 | 825 | 230 | 23.83 | 71.49 | 0.413
1118 | 1C8 |  | 1OF1 | 1C8 | 1 | SRP | 14/2/2025 | 14/2/2025 | 14/2/2025 | VISHAL ENTERPRISE FACILITY-1 OWN | G/6 | 1 | PLATE 16 MM | PLT7 | 2 | 550 | 290 | 20.03 | 40.06 | 0.346
1119 | 1C8 |  | 1OF1 | 1C8 | 1 | SRP | 14/2/2025 | 14/2/2025 | 14/2/2025 | VISHAL ENTERPRISE FACILITY-1 OWN | G/6 | 1 | PLATE 16 MM | PLT21 | 1 | 500 | 230 | 14.44 | 14.44 | 0.253
1120 | 1C8 |  | 1OF1 | 1C8 | 1 | SRP | 14/2/2025 | 14/2/2025 | 14/2/2025 | VISHAL ENTERPRISE FACILITY-1 OWN | G/6 | 1 | PLATE 25 MM | BP1-1 | 1 | 650 | 650 | 82.92 | 82.92 | 0.91
1121 | 1C8 |  | 1OF1 | 1C8 | 1 | SRP | 14/2/2025 | 14/2/2025 | 14/2/2025 | VISHAL ENTERPRISE FACILITY-1 OWN | G/6 | 1 | PLATE 10MM | PLT6 | 2 | 630 | 300 | 14.84 | 29.68 | 0.341
1122 | 1C8 |  | 1OF1 | 1C8 | 1 | SRP | 14/2/2025 | 14/2/2025 | 14/2/2025 | VISHAL ENTERPRISE FACILITY-1 OWN | G/6 | 1 | PLATE 08 MM | PLT12 | 6 | 300 | 145 | 2.73 | 16.38 | 0.069
1123 | 1C8 |  | 1OF1 | 1C8 | 1 | SRP | 14/2/2025 | 14/2/2025 | 14/2/2025 | VISHAL ENTERPRISE FACILITY-1 OWN | G/6 | 1 | PLATE 16 MM | PLT20 | 1 | 500 | 273 | 17.15 | 17.15 | 0.266
1124 | 1C8 |  | 1OF1 | 1C8 | 1 | SRP | 14/2/2025 | 14/2/2025 | 14/2/2025 | VISHAL ENTERPRISE FACILITY-1 OWN | G/6 | 1 | PLATE 16 MM | PLT17 | 1 | 500 | 273 | 17.15 | 17.15 | 0.266
1125 | 1C8 |  | 1OF1 | 1C8 | 1 | SRP | 14/2/2025 | 14/2/2025 | 14/2/2025 | VISHAL ENTERPRISE FACILITY-1 OWN | G/6 | 1 | UC305X305X137 | C2 | 1 | 11324 |  | 1550.26 | 1550.26 | 20.61
1126 | 1C8 |  | 1OF1 | 1C8 | 1 | SRP | 14/2/2025 | 14/2/2025 | 14/2/2025 | VISHAL ENTERPRISE FACILITY-1 OWN | G/6 | 1 | PLATE 10MM | LUV4 | 6 | 315 | 150 | 3.71 | 22.26 | 0.07
1127 | 1C8 |  | 1OF1 | 1C8 | 1 | SRP | 14/2/2025 | 14/2/2025 | 14/2/2025 | VISHAL ENTERPRISE FACILITY-1 OWN | G/6 | 1 | PLATE 12 MM | PLT11 | 3 | 300 | 200 | 5.65 | 16.95 | 0.129
1128 | 1C8 |  | 1OF1 | 1C8 | 1 | SRP | 14/2/2025 | 14/2/2025 | 14/2/2025 | VISHAL ENTERPRISE FACILITY-1 OWN | G/6 | 1 | PLATE 12 MM | LUV3 | 6 | 315 | 230 | 6.82 | 40.92 | 0.158
1129 | 1C8 |  | 1OF1 | 1C8 | 1 | SRP | 14/2/2025 | 14/2/2025 | 14/2/2025 | VISHAL ENTERPRISE FACILITY-1 OWN | G/6 | 1 | ISA90X90X6 | CLT1 | 1 | 400 |  | 3.28 | 3.28 | 0.141
1130 | 1C8 |  | 1OF1 | 1C8 | 1 | SRP | 14/2/2025 | 14/2/2025 | 14/2/2025 | VISHAL ENTERPRISE FACILITY-1 OWN | G/6 | 1 | PLATE 08 MM | PLT8 | 2 | 590 | 240 | 8.89 | 17.78 | 0.296
1131 | 1C8 |  | 1OF1 | 1C8 | 1 | SRP | 14/2/2025 | 14/2/2025 | 14/2/2025 | VISHAL ENTERPRISE FACILITY-1 OWN | G/6 | 1 | PLATE 08 MM | PLT14 | 2 | 310 | 300 | 5.84 | 11.68 | 0.168
1132 | 1C8 |  | 1OF1 | 1C8 | 1 | SRP | 14/2/2025 | 14/2/2025 | 14/2/2025 | VISHAL ENTERPRISE FACILITY-1 OWN | G/6 | 1 | PLATE 16 MM | PLT16 | 3 | 825 | 230 | 23.83 | 71.49 | 0.413
1133 | 1C8 |  | 1OF1 | 1C8 | 1 | SRP | 14/2/2025 | 14/2/2025 | 14/2/2025 | VISHAL ENTERPRISE FACILITY-1 OWN | H/6 | 1 | PLATE 12 MM | LUV3 | 6 | 315 | 230 | 6.82 | 40.92 | 0.158
1134 | 1C8 |  | 1OF1 | 1C8 | 1 | SRP | 14/2/2025 | 14/2/2025 | 14/2/2025 | VISHAL ENTERPRISE FACILITY-1 OWN | H/6 | 1 | PLATE 16 MM | PLT16 | 3 | 825 | 230 | 23.83 | 71.49 | 0.413
1135 | 1C8 |  | 1OF1 | 1C8 | 1 | SRP | 14/2/2025 | 14/2/2025 | 14/2/2025 | VISHAL ENTERPRISE FACILITY-1 OWN | H/6 | 1 | PLATE 16 MM | PLT17 | 1 | 500 | 273 | 17.15 | 17.15 | 0.266
1136 | 1C8 |  | 1OF1 | 1C8 | 1 | SRP | 14/2/2025 | 14/2/2025 | 14/2/2025 | VISHAL ENTERPRISE FACILITY-1 OWN | H/6 | 1 | PLATE 25 MM | BP1-1 | 1 | 650 | 650 | 82.92 | 82.92 | 0.91
1137 | 1C8 |  | 1OF1 | 1C8 | 1 | SRP | 14/2/2025 | 14/2/2025 | 14/2/2025 | VISHAL ENTERPRISE FACILITY-1 OWN | H/6 | 1 | PLATE 16 MM | PLT20 | 1 | 500 | 273 | 17.15 | 17.15 | 0.266
1138 | 1C8 |  | 1OF1 | 1C8 | 1 | SRP | 14/2/2025 | 14/2/2025 | 14/2/2025 | VISHAL ENTERPRISE FACILITY-1 OWN | H/6 | 1 | PLATE 08 MM | PLT8 | 2 | 590 | 240 | 8.89 | 17.78 | 0.296
1139 | 1C8 |  | 1OF1 | 1C8 | 1 | SRP | 14/2/2025 | 14/2/2025 | 14/2/2025 | VISHAL ENTERPRISE FACILITY-1 OWN | H/6 | 1 | PLATE 08 MM | PLT14 | 2 | 310 | 300 | 5.84 | 11.68 | 0.168
1140 | 1C8 |  | 1OF1 | 1C8 | 1 | SRP | 14/2/2025 | 14/2/2025 | 14/2/2025 | VISHAL ENTERPRISE FACILITY-1 OWN | H/6 | 1 | ISA90X90X6 | CLT1 | 1 | 400 |  | 3.28 | 3.28 | 0.141
1141 | 1C8 |  | 1OF1 | 1C8 | 1 | SRP | 14/2/2025 | 14/2/2025 | 14/2/2025 | VISHAL ENTERPRISE FACILITY-1 OWN | H/6 | 1 | PLATE 08 MM | PLT12 | 6 | 300 | 145 | 2.73 | 16.38 | 0.069
1142 | 1C8 |  | 1OF1 | 1C8 | 1 | SRP | 14/2/2025 | 14/2/2025 | 14/2/2025 | VISHAL ENTERPRISE FACILITY-1 OWN | H/6 | 1 | UC305X305X137 | C2 | 1 | 11324 |  | 1550.26 | 1550.26 | 20.61
1143 | 1C8 |  | 1OF1 | 1C8 | 1 | SRP | 14/2/2025 | 14/2/2025 | 14/2/2025 | VISHAL ENTERPRISE FACILITY-1 OWN | H/6 | 1 | PLATE 10MM | PLT6 | 2 | 630 | 300 | 14.84 | 29.68 | 0.341
1144 | 1C8 |  | 1OF1 | 1C8 | 1 | SRP | 14/2/2025 | 14/2/2025 | 14/2/2025 | VISHAL ENTERPRISE FACILITY-1 OWN | H/6 | 1 | PLATE 16 MM | PLT21 | 1 | 500 | 230 | 14.44 | 14.44 | 0.253
1145 | 1C8 |  | 1OF1 | 1C8 | 1 | SRP | 14/2/2025 | 14/2/2025 | 14/2/2025 | VISHAL ENTERPRISE FACILITY-1 OWN | H/6 | 1 | PLATE 10MM | LUV4 | 6 | 315 | 150 | 3.71 | 22.26 | 0.07
1146 | 1C8 |  | 1OF1 | 1C8 | 1 | SRP | 14/2/2025 | 14/2/2025 | 14/2/2025 | VISHAL ENTERPRISE FACILITY-1 OWN | H/6 | 1 | PLATE 12 MM | PLT11 | 3 | 300 | 200 | 5.65 | 16.95 | 0.129
1147 | 1C8 |  | 1OF1 | 1C8 | 1 | SRP | 14/2/2025 | 14/2/2025 | 14/2/2025 | VISHAL ENTERPRISE FACILITY-1 OWN | H/6 | 1 | PLATE 16 MM | PLT7 | 2 | 550 | 290 | 20.03 | 40.06 | 0.346
1148 | 1C8 |  | 1OF1 | 1C8 | 1 | SRP | 14/2/2025 | 14/2/2025 | 14/2/2025 | VISHAL ENTERPRISE FACILITY-1 OWN | I/6 | 1 | UC305X305X137 | C2 | 1 | 11324 |  | 1550.26 | 1550.26 | 20.61
1149 | 1C8 |  | 1OF1 | 1C8 | 1 | SRP | 14/2/2025 | 14/2/2025 | 14/2/2025 | VISHAL ENTERPRISE FACILITY-1 OWN | I/6 | 1 | PLATE 16 MM | PLT21 | 1 | 500 | 230 | 14.44 | 14.44 | 0.253
1150 | 1C8 |  | 1OF1 | 1C8 | 1 | SRP | 14/2/2025 | 14/2/2025 | 14/2/2025 | VISHAL ENTERPRISE FACILITY-1 OWN | I/6 | 1 | PLATE 16 MM | PLT16 | 3 | 825 | 230 | 23.83 | 71.49 | 0.413
1151 | 1C8 |  | 1OF1 | 1C8 | 1 | SRP | 14/2/2025 | 14/2/2025 | 14/2/2025 | VISHAL ENTERPRISE FACILITY-1 OWN | I/6 | 1 | PLATE 12 MM | PLT11 | 3 | 300 | 200 | 5.65 | 16.95 | 0.129
1152 | 1C8 |  | 1OF1 | 1C8 | 1 | SRP | 14/2/2025 | 14/2/2025 | 14/2/2025 | VISHAL ENTERPRISE FACILITY-1 OWN | I/6 | 1 | PLATE 08 MM | PLT12 | 6 | 300 | 145 | 2.73 | 16.38 | 0.069
1153 | 1C8 |  | 1OF1 | 1C8 | 1 | SRP | 14/2/2025 | 14/2/2025 | 14/2/2025 | VISHAL ENTERPRISE FACILITY-1 OWN | I/6 | 1 | PLATE 12 MM | LUV3 | 6 | 315 | 230 | 6.82 | 40.92 | 0.158
1154 | 1C8 |  | 1OF1 | 1C8 | 1 | SRP | 14/2/2025 | 14/2/2025 | 14/2/2025 | VISHAL ENTERPRISE FACILITY-1 OWN | I/6 | 1 | PLATE 16 MM | PLT7 | 2 | 550 | 290 | 20.03 | 40.06 | 0.346
1155 | 1C8 |  | 1OF1 | 1C8 | 1 | SRP | 14/2/2025 | 14/2/2025 | 14/2/2025 | VISHAL ENTERPRISE FACILITY-1 OWN | I/6 | 1 | PLATE 08 MM | PLT8 | 2 | 590 | 240 | 8.89 | 17.78 | 0.296
1156 | 1C8 |  | 1OF1 | 1C8 | 1 | SRP | 14/2/2025 | 14/2/2025 | 14/2/2025 | VISHAL ENTERPRISE FACILITY-1 OWN | I/6 | 1 | ISA90X90X6 | CLT1 | 1 | 400 |  | 3.28 | 3.28 | 0.141
1157 | 1C8 |  | 1OF1 | 1C8 | 1 | SRP | 14/2/2025 | 14/2/2025 | 14/2/2025 | VISHAL ENTERPRISE FACILITY-1 OWN | I/6 | 1 | PLATE 10MM | PLT6 | 2 | 630 | 300 | 14.84 | 29.68 | 0.341
1158 | 1C8 |  | 1OF1 | 1C8 | 1 | SRP | 14/2/2025 | 14/2/2025 | 14/2/2025 | VISHAL ENTERPRISE FACILITY-1 OWN | I/6 | 1 | PLATE 08 MM | PLT14 | 2 | 310 | 300 | 5.84 | 11.68 | 0.168
1159 | 1C8 |  | 1OF1 | 1C8 | 1 | SRP | 14/2/2025 | 14/2/2025 | 14/2/2025 | VISHAL ENTERPRISE FACILITY-1 OWN | I/6 | 1 | PLATE 16 MM | PLT17 | 1 | 500 | 273 | 17.15 | 17.15 | 0.266
1160 | 1C8 |  | 1OF1 | 1C8 | 1 | SRP | 14/2/2025 | 14/2/2025 | 14/2/2025 | VISHAL ENTERPRISE FACILITY-1 OWN | I/6 | 1 | PLATE 16 MM | PLT20 | 1 | 500 | 273 | 17.15 | 17.15 | 0.266
1161 | 1C8 |  | 1OF1 | 1C8 | 1 | SRP | 14/2/2025 | 14/2/2025 | 14/2/2025 | VISHAL ENTERPRISE FACILITY-1 OWN | I/6 | 1 | PLATE 25 MM | BP1-1 | 1 | 650 | 650 | 82.92 | 82.92 | 0.91
1162 | 1C8 |  | 1OF1 | 1C8 | 1 | SRP | 14/2/2025 | 14/2/2025 | 14/2/2025 | VISHAL ENTERPRISE FACILITY-1 OWN | I/6 | 1 | PLATE 10MM | LUV4 | 6 | 315 | 150 | 3.71 | 22.26 | 0.07
1163 | 1C9 |  | 1OF1 | 1C9 | 1 | SRP | 14/2/2025 | 14/2/2025 | 14/2/2025 | VISHAL ENTERPRISE FACILITY-1 OWN | B/1 | 1 | UC305X305X137 | C2 | 1 | 11324 |  | 1550.26 | 1550.26 | 20.61
1164 | 1C9 |  | 1OF1 | 1C9 | 1 | SRP | 14/2/2025 | 14/2/2025 | 14/2/2025 | VISHAL ENTERPRISE FACILITY-1 OWN | B/1 | 1 | PLATE 08 MM | PLT12 | 6 | 300 | 145 | 2.73 | 16.38 | 0.069
1165 | 1C9 |  | 1OF1 | 1C9 | 1 | SRP | 14/2/2025 | 14/2/2025 | 14/2/2025 | VISHAL ENTERPRISE FACILITY-1 OWN | B/1 | 1 | PLATE 08 MM | PLT14 | 2 | 310 | 300 | 5.84 | 11.68 | 0.168
1166 | 1C9 |  | 1OF1 | 1C9 | 1 | SRP | 14/2/2025 | 14/2/2025 | 14/2/2025 | VISHAL ENTERPRISE FACILITY-1 OWN | B/1 | 1 | PLATE 10MM | LUV4 | 6 | 315 | 150 | 3.71 | 22.26 | 0.07
1167 | 1C9 |  | 1OF1 | 1C9 | 1 | SRP | 14/2/2025 | 14/2/2025 | 14/2/2025 | VISHAL ENTERPRISE FACILITY-1 OWN | B/1 | 1 | PLATE 16 MM | PLT16 | 3 | 825 | 230 | 23.83 | 71.49 | 0.413
1168 | 1C9 |  | 1OF1 | 1C9 | 1 | SRP | 14/2/2025 | 14/2/2025 | 14/2/2025 | VISHAL ENTERPRISE FACILITY-1 OWN | B/1 | 1 | PLATE 16 MM | PLT20 | 1 | 500 | 273 | 17.15 | 17.15 | 0.266
1169 | 1C9 |  | 1OF1 | 1C9 | 1 | SRP | 14/2/2025 | 14/2/2025 | 14/2/2025 | VISHAL ENTERPRISE FACILITY-1 OWN | B/1 | 1 | PLATE 10MM | PLT6 | 2 | 630 | 300 | 14.84 | 29.68 | 0.341
1170 | 1C9 |  | 1OF1 | 1C9 | 1 | SRP | 14/2/2025 | 14/2/2025 | 14/2/2025 | VISHAL ENTERPRISE FACILITY-1 OWN | B/1 | 1 | PLATE 16 MM | PLT21 | 1 | 500 | 230 | 14.44 | 14.44 | 0.253
1171 | 1C9 |  | 1OF1 | 1C9 | 1 | SRP | 14/2/2025 | 14/2/2025 | 14/2/2025 | VISHAL ENTERPRISE FACILITY-1 OWN | B/1 | 1 | ISA90X90X6 | CLT1 | 1 | 400 |  | 3.28 | 3.28 | 0.141
1172 | 1C9 |  | 1OF1 | 1C9 | 1 | SRP | 14/2/2025 | 14/2/2025 | 14/2/2025 | VISHAL ENTERPRISE FACILITY-1 OWN | B/1 | 1 | PLATE 12 MM | LUV3 | 6 | 315 | 230 | 6.82 | 40.92 | 0.158
1173 | 1C9 |  | 1OF1 | 1C9 | 1 | SRP | 14/2/2025 | 14/2/2025 | 14/2/2025 | VISHAL ENTERPRISE FACILITY-1 OWN | B/1 | 1 | PLATE 08 MM | PLT8 | 2 | 590 | 240 | 8.89 | 17.78 | 0.296
1174 | 1C9 |  | 1OF1 | 1C9 | 1 | SRP | 14/2/2025 | 14/2/2025 | 14/2/2025 | VISHAL ENTERPRISE FACILITY-1 OWN | B/1 | 1 | PLATE 16 MM | PLT17 | 1 | 500 | 273 | 17.15 | 17.15 | 0.266
1175 | 1C9 |  | 1OF1 | 1C9 | 1 | SRP | 14/2/2025 | 14/2/2025 | 14/2/2025 | VISHAL ENTERPRISE FACILITY-1 OWN | B/1 | 1 | PLATE 25 MM | BP1-1 | 1 | 650 | 650 | 82.92 | 82.92 | 0.91
1176 | 1C9 |  | 1OF1 | 1C9 | 1 | SRP | 14/2/2025 | 14/2/2025 | 14/2/2025 | VISHAL ENTERPRISE FACILITY-1 OWN | B/1 | 1 | PLATE 16 MM | PLT7 | 2 | 550 | 290 | 20.03 | 40.06 | 0.346
1177 | 1C9 |  | 1OF1 | 1C9 | 1 | SRP | 14/2/2025 | 14/2/2025 | 14/2/2025 | VISHAL ENTERPRISE FACILITY-1 OWN | B/1 | 1 | PLATE 12 MM | PLT11 | 3 | 300 | 200 | 5.65 | 16.95 | 0.129
1178 | 1C9 |  | 1OF1 | 1C9 | 1 | SRP | 14/2/2025 | 14/2/2025 | 14/2/2025 | VISHAL ENTERPRISE FACILITY-1 OWN | C/1 | 1 | ISA90X90X6 | CLT1 | 1 | 400 |  | 3.28 | 3.28 | 0.141
1179 | 1C9 |  | 1OF1 | 1C9 | 1 | SRP | 14/2/2025 | 14/2/2025 | 14/2/2025 | VISHAL ENTERPRISE FACILITY-1 OWN | C/1 | 1 | PLATE 10MM | LUV4 | 6 | 315 | 150 | 3.71 | 22.26 | 0.07
1180 | 1C9 |  | 1OF1 | 1C9 | 1 | SRP | 14/2/2025 | 14/2/2025 | 14/2/2025 | VISHAL ENTERPRISE FACILITY-1 OWN | C/1 | 1 | PLATE 16 MM | PLT17 | 1 | 500 | 273 | 17.15 | 17.15 | 0.266
1181 | 1C9 |  | 1OF1 | 1C9 | 1 | SRP | 14/2/2025 | 14/2/2025 | 14/2/2025 | VISHAL ENTERPRISE FACILITY-1 OWN | C/1 | 1 | PLATE 16 MM | PLT7 | 2 | 550 | 290 | 20.03 | 40.06 | 0.346
1182 | 1C9 |  | 1OF1 | 1C9 | 1 | SRP | 14/2/2025 | 14/2/2025 | 14/2/2025 | VISHAL ENTERPRISE FACILITY-1 OWN | C/1 | 1 | PLATE 16 MM | PLT21 | 1 | 500 | 230 | 14.44 | 14.44 | 0.253
1183 | 1C9 |  | 1OF1 | 1C9 | 1 | SRP | 14/2/2025 | 14/2/2025 | 14/2/2025 | VISHAL ENTERPRISE FACILITY-1 OWN | C/1 | 1 | PLATE 25 MM | BP1-1 | 1 | 650 | 650 | 82.92 | 82.92 | 0.91
1184 | 1C9 |  | 1OF1 | 1C9 | 1 | SRP | 14/2/2025 | 14/2/2025 | 14/2/2025 | VISHAL ENTERPRISE FACILITY-1 OWN | C/1 | 1 | PLATE 10MM | PLT6 | 2 | 630 | 300 | 14.84 | 29.68 | 0.341
1185 | 1C9 |  | 1OF1 | 1C9 | 1 | SRP | 14/2/2025 | 14/2/2025 | 14/2/2025 | VISHAL ENTERPRISE FACILITY-1 OWN | C/1 | 1 | UC305X305X137 | C2 | 1 | 11324 |  | 1550.26 | 1550.26 | 20.61
1186 | 1C9 |  | 1OF1 | 1C9 | 1 | SRP | 14/2/2025 | 14/2/2025 | 14/2/2025 | VISHAL ENTERPRISE FACILITY-1 OWN | C/1 | 1 | PLATE 08 MM | PLT14 | 2 | 310 | 300 | 5.84 | 11.68 | 0.168
1187 | 1C9 |  | 1OF1 | 1C9 | 1 | SRP | 14/2/2025 | 14/2/2025 | 14/2/2025 | VISHAL ENTERPRISE FACILITY-1 OWN | C/1 | 1 | PLATE 16 MM | PLT16 | 3 | 825 | 230 | 23.83 | 71.49 | 0.413
1188 | 1C9 |  | 1OF1 | 1C9 | 1 | SRP | 14/2/2025 | 14/2/2025 | 14/2/2025 | VISHAL ENTERPRISE FACILITY-1 OWN | C/1 | 1 | PLATE 08 MM | PLT8 | 2 | 590 | 240 | 8.89 | 17.78 | 0.296
1189 | 1C9 |  | 1OF1 | 1C9 | 1 | SRP | 14/2/2025 | 14/2/2025 | 14/2/2025 | VISHAL ENTERPRISE FACILITY-1 OWN | C/1 | 1 | PLATE 12 MM | LUV3 | 6 | 315 | 230 | 6.82 | 40.92 | 0.158
1190 | 1C9 |  | 1OF1 | 1C9 | 1 | SRP | 14/2/2025 | 14/2/2025 | 14/2/2025 | VISHAL ENTERPRISE FACILITY-1 OWN | C/1 | 1 | PLATE 12 MM | PLT11 | 3 | 300 | 200 | 5.65 | 16.95 | 0.129
1191 | 1C9 |  | 1OF1 | 1C9 | 1 | SRP | 14/2/2025 | 14/2/2025 | 14/2/2025 | VISHAL ENTERPRISE FACILITY-1 OWN | C/1 | 1 | PLATE 08 MM | PLT12 | 6 | 300 | 145 | 2.73 | 16.38 | 0.069
1192 | 1C9 |  | 1OF1 | 1C9 | 1 | SRP | 14/2/2025 | 14/2/2025 | 14/2/2025 | VISHAL ENTERPRISE FACILITY-1 OWN | C/1 | 1 | PLATE 16 MM | PLT20 | 1 | 500 | 273 | 17.15 | 17.15 | 0.266
1193 | 1C9 |  | 1OF1 | 1C9 | 1 | SRP | 14/2/2025 | 14/2/2025 | 14/2/2025 | VISHAL ENTERPRISE FACILITY-1 OWN | D/1 | 1 | ISA90X90X6 | CLT1 | 1 | 400 |  | 3.28 | 3.28 | 0.141
1194 | 1C9 |  | 1OF1 | 1C9 | 1 | SRP | 14/2/2025 | 14/2/2025 | 14/2/2025 | VISHAL ENTERPRISE FACILITY-1 OWN | D/1 | 1 | PLATE 12 MM | LUV3 | 6 | 315 | 230 | 6.82 | 40.92 | 0.158
1195 | 1C9 |  | 1OF1 | 1C9 | 1 | SRP | 14/2/2025 | 14/2/2025 | 14/2/2025 | VISHAL ENTERPRISE FACILITY-1 OWN | D/1 | 1 | PLATE 10MM | LUV4 | 6 | 315 | 150 | 3.71 | 22.26 | 0.07
1196 | 1C9 |  | 1OF1 | 1C9 | 1 | SRP | 14/2/2025 | 14/2/2025 | 14/2/2025 | VISHAL ENTERPRISE FACILITY-1 OWN | D/1 | 1 | PLATE 16 MM | PLT21 | 1 | 500 | 230 | 14.44 | 14.44 | 0.253
1197 | 1C9 |  | 1OF1 | 1C9 | 1 | SRP | 14/2/2025 | 14/2/2025 | 14/2/2025 | VISHAL ENTERPRISE FACILITY-1 OWN | D/1 | 1 | PLATE 25 MM | BP1-1 | 1 | 650 | 650 | 82.92 | 82.92 | 0.91
1198 | 1C9 |  | 1OF1 | 1C9 | 1 | SRP | 14/2/2025 | 14/2/2025 | 14/2/2025 | VISHAL ENTERPRISE FACILITY-1 OWN | D/1 | 1 | PLATE 16 MM | PLT7 | 2 | 550 | 290 | 20.03 | 40.06 | 0.346
1199 | 1C9 |  | 1OF1 | 1C9 | 1 | SRP | 14/2/2025 | 14/2/2025 | 14/2/2025 | VISHAL ENTERPRISE FACILITY-1 OWN | D/1 | 1 | PLATE 08 MM | PLT12 | 6 | 300 | 145 | 2.73 | 16.38 | 0.069
1200 | 1C9 |  | 1OF1 | 1C9 | 1 | SRP | 14/2/2025 | 14/2/2025 | 14/2/2025 | VISHAL ENTERPRISE FACILITY-1 OWN | D/1 | 1 | PLATE 16 MM | PLT16 | 3 | 825 | 230 | 23.83 | 71.49 | 0.413
1201 | 1C9 |  | 1OF1 | 1C9 | 1 | SRP | 14/2/2025 | 14/2/2025 | 14/2/2025 | VISHAL ENTERPRISE FACILITY-1 OWN | D/1 | 1 | PLATE 16 MM | PLT17 | 1 | 500 | 273 | 17.15 | 17.15 | 0.266
1202 | 1C9 |  | 1OF1 | 1C9 | 1 | SRP | 14/2/2025 | 14/2/2025 | 14/2/2025 | VISHAL ENTERPRISE FACILITY-1 OWN | D/1 | 1 | UC305X305X137 | C2 | 1 | 11324 |  | 1550.26 | 1550.26 | 20.61
1203 | 1C9 |  | 1OF1 | 1C9 | 1 | SRP | 14/2/2025 | 14/2/2025 | 14/2/2025 | VISHAL ENTERPRISE FACILITY-1 OWN | D/1 | 1 | PLATE 08 MM | PLT8 | 2 | 590 | 240 | 8.89 | 17.78 | 0.296
1204 | 1C9 |  | 1OF1 | 1C9 | 1 | SRP | 14/2/2025 | 14/2/2025 | 14/2/2025 | VISHAL ENTERPRISE FACILITY-1 OWN | D/1 | 1 | PLATE 08 MM | PLT14 | 2 | 310 | 300 | 5.84 | 11.68 | 0.168
1205 | 1C9 |  | 1OF1 | 1C9 | 1 | SRP | 14/2/2025 | 14/2/2025 | 14/2/2025 | VISHAL ENTERPRISE FACILITY-1 OWN | D/1 | 1 | PLATE 16 MM | PLT20 | 1 | 500 | 273 | 17.15 | 17.15 | 0.266
1206 | 1C9 |  | 1OF1 | 1C9 | 1 | SRP | 14/2/2025 | 14/2/2025 | 14/2/2025 | VISHAL ENTERPRISE FACILITY-1 OWN | D/1 | 1 | PLATE 12 MM | PLT11 | 3 | 300 | 200 | 5.65 | 16.95 | 0.129
1207 | 1C9 |  | 1OF1 | 1C9 | 1 | SRP | 14/2/2025 | 14/2/2025 | 14/2/2025 | VISHAL ENTERPRISE FACILITY-1 OWN | D/1 | 1 | PLATE 10MM | PLT6 | 2 | 630 | 300 | 14.84 | 29.68 | 0.341
1208 | 1C9 |  | 1OF1 | 1C9 | 1 | SRP | 14/2/2025 | 14/2/2025 | 14/2/2025 | VISHAL ENTERPRISE FACILITY-1 OWN | E/1 | 1 | PLATE 12 MM | PLT11 | 3 | 300 | 200 | 5.65 | 16.95 | 0.129
1209 | 1C9 |  | 1OF1 | 1C9 | 1 | SRP | 14/2/2025 | 14/2/2025 | 14/2/2025 | VISHAL ENTERPRISE FACILITY-1 OWN | E/1 | 1 | PLATE 16 MM | PLT20 | 1 | 500 | 273 | 17.15 | 17.15 | 0.266
1210 | 1C9 |  | 1OF1 | 1C9 | 1 | SRP | 14/2/2025 | 14/2/2025 | 14/2/2025 | VISHAL ENTERPRISE FACILITY-1 OWN | E/1 | 1 | PLATE 12 MM | LUV3 | 6 | 315 | 230 | 6.82 | 40.92 | 0.158
1211 | 1C9 |  | 1OF1 | 1C9 | 1 | SRP | 14/2/2025 | 14/2/2025 | 14/2/2025 | VISHAL ENTERPRISE FACILITY-1 OWN | E/1 | 1 | PLATE 08 MM | PLT14 | 2 | 310 | 300 | 5.84 | 11.68 | 0.168
1212 | 1C9 |  | 1OF1 | 1C9 | 1 | SRP | 14/2/2025 | 14/2/2025 | 14/2/2025 | VISHAL ENTERPRISE FACILITY-1 OWN | E/1 | 1 | PLATE 25 MM | BP1-1 | 1 | 650 | 650 | 82.92 | 82.92 | 0.91
1213 | 1C9 |  | 1OF1 | 1C9 | 1 | SRP | 14/2/2025 | 14/2/2025 | 14/2/2025 | VISHAL ENTERPRISE FACILITY-1 OWN | E/1 | 1 | ISA90X90X6 | CLT1 | 1 | 400 |  | 3.28 | 3.28 | 0.141
1214 | 1C9 |  | 1OF1 | 1C9 | 1 | SRP | 14/2/2025 | 14/2/2025 | 14/2/2025 | VISHAL ENTERPRISE FACILITY-1 OWN | E/1 | 1 | PLATE 08 MM | PLT8 | 2 | 590 | 240 | 8.89 | 17.78 | 0.296
1215 | 1C9 |  | 1OF1 | 1C9 | 1 | SRP | 14/2/2025 | 14/2/2025 | 14/2/2025 | VISHAL ENTERPRISE FACILITY-1 OWN | E/1 | 1 | PLATE 10MM | LUV4 | 6 | 315 | 150 | 3.71 | 22.26 | 0.07
1216 | 1C9 |  | 1OF1 | 1C9 | 1 | SRP | 14/2/2025 | 14/2/2025 | 14/2/2025 | VISHAL ENTERPRISE FACILITY-1 OWN | E/1 | 1 | PLATE 10MM | PLT6 | 2 | 630 | 300 | 14.84 | 29.68 | 0.341
1217 | 1C9 |  | 1OF1 | 1C9 | 1 | SRP | 14/2/2025 | 14/2/2025 | 14/2/2025 | VISHAL ENTERPRISE FACILITY-1 OWN | E/1 | 1 | PLATE 16 MM | PLT7 | 2 | 550 | 290 | 20.03 | 40.06 | 0.346
1218 | 1C9 |  | 1OF1 | 1C9 | 1 | SRP | 14/2/2025 | 14/2/2025 | 14/2/2025 | VISHAL ENTERPRISE FACILITY-1 OWN | E/1 | 1 | PLATE 08 MM | PLT12 | 6 | 300 | 145 | 2.73 | 16.38 | 0.069
1219 | 1C9 |  | 1OF1 | 1C9 | 1 | SRP | 14/2/2025 | 14/2/2025 | 14/2/2025 | VISHAL ENTERPRISE FACILITY-1 OWN | E/1 | 1 | PLATE 16 MM | PLT17 | 1 | 500 | 273 | 17.15 | 17.15 | 0.266
1220 | 1C9 |  | 1OF1 | 1C9 | 1 | SRP | 14/2/2025 | 14/2/2025 | 14/2/2025 | VISHAL ENTERPRISE FACILITY-1 OWN | E/1 | 1 | PLATE 16 MM | PLT21 | 1 | 500 | 230 | 14.44 | 14.44 | 0.253
1221 | 1C9 |  | 1OF1 | 1C9 | 1 | SRP | 14/2/2025 | 14/2/2025 | 14/2/2025 | VISHAL ENTERPRISE FACILITY-1 OWN | E/1 | 1 | UC305X305X137 | C2 | 1 | 11324 |  | 1550.26 | 1550.26 | 20.61
1222 | 1C9 |  | 1OF1 | 1C9 | 1 | SRP | 14/2/2025 | 14/2/2025 | 14/2/2025 | VISHAL ENTERPRISE FACILITY-1 OWN | E/1 | 1 | PLATE 16 MM | PLT16 | 3 | 825 | 230 | 23.83 | 71.49 | 0.413
1223 | 1C9 |  | 1OF1 | 1C9 | 1 | SRP | 14/2/2025 | 14/2/2025 | 14/2/2025 | VISHAL ENTERPRISE FACILITY-1 OWN | F/1 | 1 | PLATE 16 MM | PLT21 | 1 | 500 | 230 | 14.44 | 14.44 | 0.253
1224 | 1C9 |  | 1OF1 | 1C9 | 1 | SRP | 14/2/2025 | 14/2/2025 | 14/2/2025 | VISHAL ENTERPRISE FACILITY-1 OWN | F/1 | 1 | PLATE 12 MM | LUV3 | 6 | 315 | 230 | 6.82 | 40.92 | 0.158
1225 | 1C9 |  | 1OF1 | 1C9 | 1 | SRP | 14/2/2025 | 14/2/2025 | 14/2/2025 | VISHAL ENTERPRISE FACILITY-1 OWN | F/1 | 1 | PLATE 10MM | PLT6 | 2 | 630 | 300 | 14.84 | 29.68 | 0.341
1226 | 1C9 |  | 1OF1 | 1C9 | 1 | SRP | 14/2/2025 | 14/2/2025 | 14/2/2025 | VISHAL ENTERPRISE FACILITY-1 OWN | F/1 | 1 | ISA90X90X6 | CLT1 | 1 | 400 |  | 3.28 | 3.28 | 0.141
1227 | 1C9 |  | 1OF1 | 1C9 | 1 | SRP | 14/2/2025 | 14/2/2025 | 14/2/2025 | VISHAL ENTERPRISE FACILITY-1 OWN | F/1 | 1 | PLATE 25 MM | BP1-1 | 1 | 650 | 650 | 82.92 | 82.92 | 0.91
1228 | 1C9 |  | 1OF1 | 1C9 | 1 | SRP | 14/2/2025 | 14/2/2025 | 14/2/2025 | VISHAL ENTERPRISE FACILITY-1 OWN | F/1 | 1 | PLATE 10MM | LUV4 | 6 | 315 | 150 | 3.71 | 22.26 | 0.07
1229 | 1C9 |  | 1OF1 | 1C9 | 1 | SRP | 14/2/2025 | 14/2/2025 | 14/2/2025 | VISHAL ENTERPRISE FACILITY-1 OWN | F/1 | 1 | PLATE 08 MM | PLT8 | 2 | 590 | 240 | 8.89 | 17.78 | 0.296
1230 | 1C9 |  | 1OF1 | 1C9 | 1 | SRP | 14/2/2025 | 14/2/2025 | 14/2/2025 | VISHAL ENTERPRISE FACILITY-1 OWN | F/1 | 1 | PLATE 12 MM | PLT11 | 3 | 300 | 200 | 5.65 | 16.95 | 0.129
1231 | 1C9 |  | 1OF1 | 1C9 | 1 | SRP | 14/2/2025 | 14/2/2025 | 14/2/2025 | VISHAL ENTERPRISE FACILITY-1 OWN | F/1 | 1 | UC305X305X137 | C2 | 1 | 11324 |  | 1550.26 | 1550.26 | 20.61
1232 | 1C9 |  | 1OF1 | 1C9 | 1 | SRP | 14/2/2025 | 14/2/2025 | 14/2/2025 | VISHAL ENTERPRISE FACILITY-1 OWN | F/1 | 1 | PLATE 16 MM | PLT7 | 2 | 550 | 290 | 20.03 | 40.06 | 0.346
1233 | 1C9 |  | 1OF1 | 1C9 | 1 | SRP | 14/2/2025 | 14/2/2025 | 14/2/2025 | VISHAL ENTERPRISE FACILITY-1 OWN | F/1 | 1 | PLATE 08 MM | PLT12 | 6 | 300 | 145 | 2.73 | 16.38 | 0.069
1234 | 1C9 |  | 1OF1 | 1C9 | 1 | SRP | 14/2/2025 | 14/2/2025 | 14/2/2025 | VISHAL ENTERPRISE FACILITY-1 OWN | F/1 | 1 | PLATE 08 MM | PLT14 | 2 | 310 | 300 | 5.84 | 11.68 | 0.168
1235 | 1C9 |  | 1OF1 | 1C9 | 1 | SRP | 14/2/2025 | 14/2/2025 | 14/2/2025 | VISHAL ENTERPRISE FACILITY-1 OWN | F/1 | 1 | PLATE 16 MM | PLT16 | 3 | 825 | 230 | 23.83 | 71.49 | 0.413
1236 | 1C9 |  | 1OF1 | 1C9 | 1 | SRP | 14/2/2025 | 14/2/2025 | 14/2/2025 | VISHAL ENTERPRISE FACILITY-1 OWN | F/1 | 1 | PLATE 16 MM | PLT17 | 1 | 500 | 273 | 17.15 | 17.15 | 0.266
1237 | 1C9 |  | 1OF1 | 1C9 | 1 | SRP | 14/2/2025 | 14/2/2025 | 14/2/2025 | VISHAL ENTERPRISE FACILITY-1 OWN | F/1 | 1 | PLATE 16 MM | PLT20 | 1 | 500 | 273 | 17.15 | 17.15 | 0.266
1238 | 1C9 |  | 1OF1 | 1C9 | 1 | SRP | 14/2/2025 | 14/2/2025 | 14/2/2025 | VISHAL ENTERPRISE FACILITY-1 OWN | G/1 | 1 | ISA90X90X6 | CLT1 | 1 | 400 |  | 3.28 | 3.28 | 0.141
1239 | 1C9 |  | 1OF1 | 1C9 | 1 | SRP | 14/2/2025 | 14/2/2025 | 14/2/2025 | VISHAL ENTERPRISE FACILITY-1 OWN | G/1 | 1 | PLATE 25 MM | BP1-1 | 1 | 650 | 650 | 82.92 | 82.92 | 0.91
1240 | 1C9 |  | 1OF1 | 1C9 | 1 | SRP | 14/2/2025 | 14/2/2025 | 14/2/2025 | VISHAL ENTERPRISE FACILITY-1 OWN | G/1 | 1 | PLATE 08 MM | PLT8 | 2 | 590 | 240 | 8.89 | 17.78 | 0.296
1241 | 1C9 |  | 1OF1 | 1C9 | 1 | SRP | 14/2/2025 | 14/2/2025 | 14/2/2025 | VISHAL ENTERPRISE FACILITY-1 OWN | G/1 | 1 | PLATE 16 MM | PLT21 | 1 | 500 | 230 | 14.44 | 14.44 | 0.253
1242 | 1C9 |  | 1OF1 | 1C9 | 1 | SRP | 14/2/2025 | 14/2/2025 | 14/2/2025 | VISHAL ENTERPRISE FACILITY-1 OWN | G/1 | 1 | PLATE 12 MM | LUV3 | 6 | 315 | 230 | 6.82 | 40.92 | 0.158
1243 | 1C9 |  | 1OF1 | 1C9 | 1 | SRP | 14/2/2025 | 14/2/2025 | 14/2/2025 | VISHAL ENTERPRISE FACILITY-1 OWN | G/1 | 1 | PLATE 10MM | LUV4 | 6 | 315 | 150 | 3.71 | 22.26 | 0.07
1244 | 1C9 |  | 1OF1 | 1C9 | 1 | SRP | 14/2/2025 | 14/2/2025 | 14/2/2025 | VISHAL ENTERPRISE FACILITY-1 OWN | G/1 | 1 | PLATE 16 MM | PLT20 | 1 | 500 | 273 | 17.15 | 17.15 | 0.266
1245 | 1C9 |  | 1OF1 | 1C9 | 1 | SRP | 14/2/2025 | 14/2/2025 | 14/2/2025 | VISHAL ENTERPRISE FACILITY-1 OWN | G/1 | 1 | PLATE 10MM | PLT6 | 2 | 630 | 300 | 14.84 | 29.68 | 0.341
1246 | 1C9 |  | 1OF1 | 1C9 | 1 | SRP | 14/2/2025 | 14/2/2025 | 14/2/2025 | VISHAL ENTERPRISE FACILITY-1 OWN | G/1 | 1 | PLATE 08 MM | PLT12 | 6 | 300 | 145 | 2.73 | 16.38 | 0.069
1247 | 1C9 |  | 1OF1 | 1C9 | 1 | SRP | 14/2/2025 | 14/2/2025 | 14/2/2025 | VISHAL ENTERPRISE FACILITY-1 OWN | G/1 | 1 | PLATE 12 MM | PLT11 | 3 | 300 | 200 | 5.65 | 16.95 | 0.129
1248 | 1C9 |  | 1OF1 | 1C9 | 1 | SRP | 14/2/2025 | 14/2/2025 | 14/2/2025 | VISHAL ENTERPRISE FACILITY-1 OWN | G/1 | 1 | UC305X305X137 | C2 | 1 | 11324 |  | 1550.26 | 1550.26 | 20.61
1249 | 1C9 |  | 1OF1 | 1C9 | 1 | SRP | 14/2/2025 | 14/2/2025 | 14/2/2025 | VISHAL ENTERPRISE FACILITY-1 OWN | G/1 | 1 | PLATE 16 MM | PLT17 | 1 | 500 | 273 | 17.15 | 17.15 | 0.266
1250 | 1C9 |  | 1OF1 | 1C9 | 1 | SRP | 14/2/2025 | 14/2/2025 | 14/2/2025 | VISHAL ENTERPRISE FACILITY-1 OWN | G/1 | 1 | PLATE 16 MM | PLT7 | 2 | 550 | 290 | 20.03 | 40.06 | 0.346
1251 | 1C9 |  | 1OF1 | 1C9 | 1 | SRP | 14/2/2025 | 14/2/2025 | 14/2/2025 | VISHAL ENTERPRISE FACILITY-1 OWN | G/1 | 1 | PLATE 08 MM | PLT14 | 2 | 310 | 300 | 5.84 | 11.68 | 0.168
1252 | 1C9 |  | 1OF1 | 1C9 | 1 | SRP | 14/2/2025 | 14/2/2025 | 14/2/2025 | VISHAL ENTERPRISE FACILITY-1 OWN | G/1 | 1 | PLATE 16 MM | PLT16 | 3 | 825 | 230 | 23.83 | 71.49 | 0.413
1253 | 1C9 |  | 1OF1 | 1C9 | 1 | SRP | 14/2/2025 | 14/2/2025 | 14/2/2025 | VISHAL ENTERPRISE FACILITY-1 OWN | H/1 | 1 | PLATE 25 MM | BP1-1 | 1 | 650 | 650 | 82.92 | 82.92 | 0.91
1254 | 1C9 |  | 1OF1 | 1C9 | 1 | SRP | 14/2/2025 | 14/2/2025 | 14/2/2025 | VISHAL ENTERPRISE FACILITY-1 OWN | H/1 | 1 | PLATE 16 MM | PLT16 | 3 | 825 | 230 | 23.83 | 71.49 | 0.413
1255 | 1C9 |  | 1OF1 | 1C9 | 1 | SRP | 14/2/2025 | 14/2/2025 | 14/2/2025 | VISHAL ENTERPRISE FACILITY-1 OWN | H/1 | 1 | UC305X305X137 | C2 | 1 | 11324 |  | 1550.26 | 1550.26 | 20.61
1256 | 1C9 |  | 1OF1 | 1C9 | 1 | SRP | 14/2/2025 | 14/2/2025 | 14/2/2025 | VISHAL ENTERPRISE FACILITY-1 OWN | H/1 | 1 | ISA90X90X6 | CLT1 | 1 | 400 |  | 3.28 | 3.28 | 0.141
1257 | 1C9 |  | 1OF1 | 1C9 | 1 | SRP | 14/2/2025 | 14/2/2025 | 14/2/2025 | VISHAL ENTERPRISE FACILITY-1 OWN | H/1 | 1 | PLATE 16 MM | PLT21 | 1 | 500 | 230 | 14.44 | 14.44 | 0.253
1258 | 1C9 |  | 1OF1 | 1C9 | 1 | SRP | 14/2/2025 | 14/2/2025 | 14/2/2025 | VISHAL ENTERPRISE FACILITY-1 OWN | H/1 | 1 | PLATE 12 MM | LUV3 | 6 | 315 | 230 | 6.82 | 40.92 | 0.158
1259 | 1C9 |  | 1OF1 | 1C9 | 1 | SRP | 14/2/2025 | 14/2/2025 | 14/2/2025 | VISHAL ENTERPRISE FACILITY-1 OWN | H/1 | 1 | PLATE 16 MM | PLT17 | 1 | 500 | 273 | 17.15 | 17.15 | 0.266
1260 | 1C9 |  | 1OF1 | 1C9 | 1 | SRP | 14/2/2025 | 14/2/2025 | 14/2/2025 | VISHAL ENTERPRISE FACILITY-1 OWN | H/1 | 1 | PLATE 08 MM | PLT12 | 6 | 300 | 145 | 2.73 | 16.38 | 0.069
1261 | 1C9 |  | 1OF1 | 1C9 | 1 | SRP | 14/2/2025 | 14/2/2025 | 14/2/2025 | VISHAL ENTERPRISE FACILITY-1 OWN | H/1 | 1 | PLATE 08 MM | PLT14 | 2 | 310 | 300 | 5.84 | 11.68 | 0.168
1262 | 1C9 |  | 1OF1 | 1C9 | 1 | SRP | 14/2/2025 | 14/2/2025 | 14/2/2025 | VISHAL ENTERPRISE FACILITY-1 OWN | H/1 | 1 | PLATE 16 MM | PLT20 | 1 | 500 | 273 | 17.15 | 17.15 | 0.266
1263 | 1C9 |  | 1OF1 | 1C9 | 1 | SRP | 14/2/2025 | 14/2/2025 | 14/2/2025 | VISHAL ENTERPRISE FACILITY-1 OWN | H/1 | 1 | PLATE 08 MM | PLT8 | 2 | 590 | 240 | 8.89 | 17.78 | 0.296
1264 | 1C9 |  | 1OF1 | 1C9 | 1 | SRP | 14/2/2025 | 14/2/2025 | 14/2/2025 | VISHAL ENTERPRISE FACILITY-1 OWN | H/1 | 1 | PLATE 12 MM | PLT11 | 3 | 300 | 200 | 5.65 | 16.95 | 0.129
1265 | 1C9 |  | 1OF1 | 1C9 | 1 | SRP | 14/2/2025 | 14/2/2025 | 14/2/2025 | VISHAL ENTERPRISE FACILITY-1 OWN | H/1 | 1 | PLATE 10MM | LUV4 | 6 | 315 | 150 | 3.71 | 22.26 | 0.07
1266 | 1C9 |  | 1OF1 | 1C9 | 1 | SRP | 14/2/2025 | 14/2/2025 | 14/2/2025 | VISHAL ENTERPRISE FACILITY-1 OWN | H/1 | 1 | PLATE 10MM | PLT6 | 2 | 630 | 300 | 14.84 | 29.68 | 0.341
1267 | 1C9 |  | 1OF1 | 1C9 | 1 | SRP | 14/2/2025 | 14/2/2025 | 14/2/2025 | VISHAL ENTERPRISE FACILITY-1 OWN | H/1 | 1 | PLATE 16 MM | PLT7 | 2 | 550 | 290 | 20.03 | 40.06 | 0.346
1268 | 2C1 |  | 1OF1 | 2C1 | 1 | SRP | 24/2/2025 | 24/2/2025 | 24/2/2025 | VISHAL ENTERPRISE FACILITY-1 OWN | J/1 | 1 | ISA90X90X6 | 14CLT1 | 1 | 370 |  | 3.03 | 3.03 | 0.13
1269 | 2C1 |  | 1OF1 | 2C1 | 1 | SRP | 24/2/2025 | 24/2/2025 | 24/2/2025 | VISHAL ENTERPRISE FACILITY-1 OWN | J/1 | 1 | ISA75X75X6 | 16.95CLT1 | 1 | 230 |  | 1.56 | 1.56 | 0.067
1270 | 2C1 |  | 1OF1 | 2C1 | 1 | SRP | 24/2/2025 | 24/2/2025 | 24/2/2025 | VISHAL ENTERPRISE FACILITY-1 OWN | J/1 | 1 | ISA90X90X6 | 20.50CLT1 | 1 | 370 |  | 3.03 | 3.03 | 0.13
1271 | 2C1 |  | 1OF1 | 2C1 | 1 | SRP | 24/2/2025 | 24/2/2025 | 24/2/2025 | VISHAL ENTERPRISE FACILITY-1 OWN | J/1 | 1 | UC305X305X137 | C5 | 1 | 10488 |  | 1435.81 | 1435.81 | 19.088
1272 | 2C1 |  | 1OF1 | 2C1 | 1 | SRP | 24/2/2025 | 24/2/2025 | 24/2/2025 | VISHAL ENTERPRISE FACILITY-1 OWN | J/1 | 1 | PLATE 12 MM | LUV1 | 9 | 468 | 230 | 10.14 | 91.26 | 0.232
1273 | 2C1 |  | 1OF1 | 2C1 | 1 | SRP | 24/2/2025 | 24/2/2025 | 24/2/2025 | VISHAL ENTERPRISE FACILITY-1 OWN | J/1 | 1 | PLATE 10MM | LUV2 | 9 | 468 | 150 | 5.51 | 49.6 | 0.099
1274 | 2C1 |  | 1OF1 | 2C1 | 1 | SRP | 24/2/2025 | 24/2/2025 | 24/2/2025 | VISHAL ENTERPRISE FACILITY-1 OWN | J/1 | 1 | PLATE 12 MM | LUV3 | 9 | 315 | 230 | 6.82 | 61.42 | 0.158
1275 | 2C1 |  | 1OF1 | 2C1 | 1 | SRP | 24/2/2025 | 24/2/2025 | 24/2/2025 | VISHAL ENTERPRISE FACILITY-1 OWN | J/1 | 1 | PLATE 10MM | LUV4 | 9 | 315 | 150 | 3.71 | 33.38 | 0.07
1276 | 2C1 |  | 1OF1 | 2C1 | 1 | SRP | 24/2/2025 | 24/2/2025 | 24/2/2025 | VISHAL ENTERPRISE FACILITY-1 OWN | J/1 | 1 | PLATE 16 MM | PLT7 | 2 | 550 | 290 | 20.03 | 40.07 | 0.346
1277 | 2C1 |  | 1OF1 | 2C1 | 1 | SRP | 24/2/2025 | 24/2/2025 | 24/2/2025 | VISHAL ENTERPRISE FACILITY-1 OWN | J/1 | 1 | PLATE 08 MM | PLT8 | 2 | 590 | 240 | 8.89 | 17.78 | 0.296
1278 | 2C1 |  | 1OF1 | 2C1 | 1 | SRP | 24/2/2025 | 24/2/2025 | 24/2/2025 | VISHAL ENTERPRISE FACILITY-1 OWN | J/1 | 1 | PLATE 12 MM | PLT11 | 4 | 300 | 200 | 5.65 | 22.61 | 0.129
1279 | 2C1 |  | 1OF1 | 2C1 | 1 | SRP | 24/2/2025 | 24/2/2025 | 24/2/2025 | VISHAL ENTERPRISE FACILITY-1 OWN | J/1 | 1 | PLATE 16 MM | PLT25 | 2 | 725 | 230 | 20.94 | 41.89 | 0.364
1280 | 2C1 |  | 1OF1 | 2C1 | 1 | SRP | 24/2/2025 | 24/2/2025 | 24/2/2025 | VISHAL ENTERPRISE FACILITY-1 OWN | J/1 | 1 | PLATE 16 MM | PLT26 | 2 | 400 | 273 | 13.72 | 27.44 | 0.206
1281 | 2C1 |  | 1OF1 | 2C1 | 1 | SRP | 24/2/2025 | 24/2/2025 | 24/2/2025 | VISHAL ENTERPRISE FACILITY-1 OWN | J/1 | 1 | PLATE 16 MM | PLT30 | 2 | 725 | 230 | 20.94 | 41.89 | 0.364
1282 | 2C1 |  | 1OF1 | 2C1 | 1 | SRP | 24/2/2025 | 24/2/2025 | 24/2/2025 | VISHAL ENTERPRISE FACILITY-1 OWN | J/1 | 1 | PLATE 16 MM | PLT31 | 2 | 400 | 210 | 10.55 | 21.1 | 0.188
1283 | 2C1 |  | 1OF1 | 2C1 | 1 | SRP | 24/2/2025 | 24/2/2025 | 24/2/2025 | VISHAL ENTERPRISE FACILITY-1 OWN | J/1 | 1 | PLATE 10MM | PLT36 | 5 | 175 | 175 | 2.4 | 12.02 | 0.065
1284 | 2C1 |  | 1OF1 | 2C1 | 1 | SRP | 24/2/2025 | 24/2/2025 | 24/2/2025 | VISHAL ENTERPRISE FACILITY-1 OWN | J/1 | 1 | PLATE 12 MM | PLT37 | 3 | 490 | 230 | 10.62 | 31.85 | 0.243
1285 | 2C1 |  | 1OF1 | 2C1 | 1 | SRP | 24/2/2025 | 24/2/2025 | 24/2/2025 | VISHAL ENTERPRISE FACILITY-1 OWN | J/1 | 1 | PLATE 12 MM | PLT45 | 3 | 273 | 250 | 6.43 | 19.29 | 0.119
1286 | 2C1 |  | 1OF1 | 2C1 | 1 | SRP | 24/2/2025 | 24/2/2025 | 24/2/2025 | VISHAL ENTERPRISE FACILITY-1 OWN | J/1 | 1 | PLATE 12 MM | PLT47 | 1 | 540 | 230 | 11.7 | 11.7 | 0.267
1287 | 2C1 |  | 1OF1 | 2C1 | 1 | SRP | 24/2/2025 | 24/2/2025 | 24/2/2025 | VISHAL ENTERPRISE FACILITY-1 OWN | J/1 | 1 | PLATE 12 MM | PLT48 | 1 | 250 | 160 | 3.77 | 3.77 | 0.09
1288 | 2C1 |  | 1OF1 | 2C1 | 1 | SRP | 24/2/2025 | 24/2/2025 | 24/2/2025 | VISHAL ENTERPRISE FACILITY-1 OWN | J/1 | 1 | PLATE 12 MM | PLT50 | 1 | 540 | 230 | 11.7 | 11.7 | 0.267
1289 | 2C1 |  | 1OF1 | 2C1 | 1 | SRP | 24/2/2025 | 24/2/2025 | 24/2/2025 | VISHAL ENTERPRISE FACILITY-1 OWN | J/1 | 1 | PLATE 12 MM | PLT51 | 1 | 273 | 250 | 6.43 | 6.43 | 0.123
1290 | 2C2 |  | 1 OF 1 | 2C2 | 3 | SRP | 24/2/2025 | 24/2/2025 | 24/2/2025 | VISHAL ENTERPRISE FACILITY-1 OWN | J/3 | 1 | ISA90X90X6 | 14CLT1 | 1 | 370 |  | 3.03 | 9.1 | 0.13
1291 | 2C2 |  | 1 OF 1 | 2C2 | 3 | SRP | 24/2/2025 | 24/2/2025 | 24/2/2025 | VISHAL ENTERPRISE FACILITY-1 OWN | J/3 | 1 | ISA90X90X6 | 20.50CLT1 | 1 | 370 |  | 3.03 | 9.1 | 0.13
1292 | 2C2 |  | 1 OF 1 | 2C2 | 3 | SRP | 24/2/2025 | 24/2/2025 | 24/2/2025 | VISHAL ENTERPRISE FACILITY-1 OWN | J/3 | 1 | UC356X406X235 | C8 | 1 | 10498 |  | 2468.08 | 7404.24 | 23.935
1293 | 2C2 |  | 1 OF 1 | 2C2 | 3 | SRP | 24/2/2025 | 24/2/2025 | 24/2/2025 | VISHAL ENTERPRISE FACILITY-1 OWN | J/3 | 1 | PLATE 12 MM | LUV5 | 9 | 284 | 230 | 6.15 | 166.13 | 0.143
1294 | 2C2 |  | 1 OF 1 | 2C2 | 3 | SRP | 24/2/2025 | 24/2/2025 | 24/2/2025 | VISHAL ENTERPRISE FACILITY-1 OWN | J/3 | 1 | PLATE 10MM | LUV6 | 9 | 284 | 150 | 3.34 | 90.29 | 0.064
1295 | 2C2 |  | 1 OF 1 | 2C2 | 3 | SRP | 24/2/2025 | 24/2/2025 | 24/2/2025 | VISHAL ENTERPRISE FACILITY-1 OWN | J/3 | 1 | PLATE 16 MM | PLT9 | 2 | 550 | 375 | 25.91 | 155.43 | 0.442
1296 | 2C2 |  | 1 OF 1 | 2C2 | 3 | SRP | 24/2/2025 | 24/2/2025 | 24/2/2025 | VISHAL ENTERPRISE FACILITY-1 OWN | J/3 | 1 | PLATE 08 MM | PLT10 | 2 | 590 | 260 | 9.63 | 57.8 | 0.32
1297 | 2C2 |  | 1 OF 1 | 2C2 | 3 | SRP | 24/2/2025 | 24/2/2025 | 24/2/2025 | VISHAL ENTERPRISE FACILITY-1 OWN | J/3 | 1 | PLATE 12 MM | PLT11 | 6 | 300 | 200 | 5.65 | 101.74 | 0.129
1298 | 2C2 |  | 1 OF 1 | 2C2 | 3 | SRP | 24/2/2025 | 24/2/2025 | 24/2/2025 | VISHAL ENTERPRISE FACILITY-1 OWN | J/3 | 1 | PLATE 16 MM | PLT25 | 4 | 725 | 230 | 20.94 | 251.33 | 0.364
1299 | 2C2 |  | 1 OF 1 | 2C2 | 3 | SRP | 24/2/2025 | 24/2/2025 | 24/2/2025 | VISHAL ENTERPRISE FACILITY-1 OWN | J/3 | 1 | PLATE 16 MM | PLT28 | 4 | 400 | 317 | 15.91 | 190.87 | 0.227
1300 | 2C2 |  | 1 OF 1 | 2C2 | 3 | SRP | 24/2/2025 | 24/2/2025 | 24/2/2025 | VISHAL ENTERPRISE FACILITY-1 OWN | J/3 | 1 | PLATE 16 MM | PLT30 | 2 | 725 | 230 | 20.94 | 125.66 | 0.364
1301 | 2C2 |  | 1 OF 1 | 2C2 | 3 | SRP | 24/2/2025 | 24/2/2025 | 24/2/2025 | VISHAL ENTERPRISE FACILITY-1 OWN | J/3 | 1 | PLATE 16 MM | PLT31 | 2 | 400 | 210 | 10.55 | 63.3 | 0.188
1302 | 2C2 |  | 1 OF 1 | 2C2 | 3 | SRP | 24/2/2025 | 24/2/2025 | 24/2/2025 | VISHAL ENTERPRISE FACILITY-1 OWN | J/4 | 1 | ISA90X90X6 | 14CLT1 | 1 | 370 |  | 3.03 | 9.1 | 0.13
1303 | 2C2 |  | 1 OF 1 | 2C2 | 3 | SRP | 24/2/2025 | 24/2/2025 | 24/2/2025 | VISHAL ENTERPRISE FACILITY-1 OWN | J/4 | 1 | ISA90X90X6 | 20.50CLT1 | 1 | 370 |  | 3.03 | 9.1 | 0.13
1304 | 2C2 |  | 1 OF 1 | 2C2 | 3 | SRP | 24/2/2025 | 24/2/2025 | 24/2/2025 | VISHAL ENTERPRISE FACILITY-1 OWN | J/4 | 1 | UC356X406X235 | C8 | 1 | 10498 |  | 2468.08 | 7404.24 | 23.935
1305 | 2C2 |  | 1 OF 1 | 2C2 | 3 | SRP | 24/2/2025 | 24/2/2025 | 24/2/2025 | VISHAL ENTERPRISE FACILITY-1 OWN | J/4 | 1 | PLATE 12 MM | LUV5 | 9 | 284 | 230 | 6.15 | 166.13 | 0.143
1306 | 2C2 |  | 1 OF 1 | 2C2 | 3 | SRP | 24/2/2025 | 24/2/2025 | 24/2/2025 | VISHAL ENTERPRISE FACILITY-1 OWN | J/4 | 1 | PLATE 10MM | LUV6 | 9 | 284 | 150 | 3.34 | 90.29 | 0.064
1307 | 2C2 |  | 1 OF 1 | 2C2 | 3 | SRP | 24/2/2025 | 24/2/2025 | 24/2/2025 | VISHAL ENTERPRISE FACILITY-1 OWN | J/4 | 1 | PLATE 16 MM | PLT9 | 2 | 550 | 375 | 25.91 | 155.43 | 0.442
1308 | 2C2 |  | 1 OF 1 | 2C2 | 3 | SRP | 24/2/2025 | 24/2/2025 | 24/2/2025 | VISHAL ENTERPRISE FACILITY-1 OWN | J/4 | 1 | PLATE 08 MM | PLT10 | 2 | 590 | 260 | 9.63 | 57.8 | 0.32
1309 | 2C2 |  | 1 OF 1 | 2C2 | 3 | SRP | 24/2/2025 | 24/2/2025 | 24/2/2025 | VISHAL ENTERPRISE FACILITY-1 OWN | J/4 | 1 | PLATE 12 MM | PLT11 | 6 | 300 | 200 | 5.65 | 101.74 | 0.129
1310 | 2C2 |  | 1 OF 1 | 2C2 | 3 | SRP | 24/2/2025 | 24/2/2025 | 24/2/2025 | VISHAL ENTERPRISE FACILITY-1 OWN | J/4 | 1 | PLATE 16 MM | PLT25 | 4 | 725 | 230 | 20.94 | 251.33 | 0.364
1311 | 2C2 |  | 1 OF 1 | 2C2 | 3 | SRP | 24/2/2025 | 24/2/2025 | 24/2/2025 | VISHAL ENTERPRISE FACILITY-1 OWN | J/4 | 1 | PLATE 16 MM | PLT28 | 4 | 400 | 317 | 15.91 | 190.87 | 0.227
1312 | 2C2 |  | 1 OF 1 | 2C2 | 3 | SRP | 24/2/2025 | 24/2/2025 | 24/2/2025 | VISHAL ENTERPRISE FACILITY-1 OWN | J/4 | 1 | PLATE 16 MM | PLT30 | 2 | 725 | 230 | 20.94 | 125.66 | 0.364
1313 | 2C2 |  | 1 OF 1 | 2C2 | 3 | SRP | 24/2/2025 | 24/2/2025 | 24/2/2025 | VISHAL ENTERPRISE FACILITY-1 OWN | J/4 | 1 | PLATE 16 MM | PLT31 | 2 | 400 | 210 | 10.55 | 63.3 | 0.188
1314 | 2C2 |  | 1 OF 1 | 2C2 | 3 | SRP | 24/2/2025 | 24/2/2025 | 24/2/2025 | VISHAL ENTERPRISE FACILITY-1 OWN | J/5 | 1 | ISA90X90X6 | 14CLT1 | 1 | 370 |  | 3.03 | 9.1 | 0.13
1315 | 2C2 |  | 1 OF 1 | 2C2 | 3 | SRP | 24/2/2025 | 24/2/2025 | 24/2/2025 | VISHAL ENTERPRISE FACILITY-1 OWN | J/5 | 1 | ISA90X90X6 | 20.50CLT1 | 1 | 370 |  | 3.03 | 9.1 | 0.13
1316 | 2C2 |  | 1 OF 1 | 2C2 | 3 | SRP | 24/2/2025 | 24/2/2025 | 24/2/2025 | VISHAL ENTERPRISE FACILITY-1 OWN | J/5 | 1 | UC356X406X235 | C8 | 1 | 10498 |  | 2468.08 | 7404.24 | 23.935
1317 | 2C2 |  | 1 OF 1 | 2C2 | 3 | SRP | 24/2/2025 | 24/2/2025 | 24/2/2025 | VISHAL ENTERPRISE FACILITY-1 OWN | J/5 | 1 | PLATE 12 MM | LUV5 | 9 | 284 | 230 | 6.15 | 166.13 | 0.143
1318 | 2C2 |  | 1 OF 1 | 2C2 | 3 | SRP | 24/2/2025 | 24/2/2025 | 24/2/2025 | VISHAL ENTERPRISE FACILITY-1 OWN | J/5 | 1 | PLATE 10MM | LUV6 | 9 | 284 | 150 | 3.34 | 90.29 | 0.064
1319 | 2C2 |  | 1 OF 1 | 2C2 | 3 | SRP | 24/2/2025 | 24/2/2025 | 24/2/2025 | VISHAL ENTERPRISE FACILITY-1 OWN | J/5 | 1 | PLATE 16 MM | PLT9 | 2 | 550 | 375 | 25.91 | 155.43 | 0.442
1320 | 2C2 |  | 1 OF 1 | 2C2 | 3 | SRP | 24/2/2025 | 24/2/2025 | 24/2/2025 | VISHAL ENTERPRISE FACILITY-1 OWN | J/5 | 1 | PLATE 08 MM | PLT10 | 2 | 590 | 260 | 9.63 | 57.8 | 0.32
1321 | 2C2 |  | 1 OF 1 | 2C2 | 3 | SRP | 24/2/2025 | 24/2/2025 | 24/2/2025 | VISHAL ENTERPRISE FACILITY-1 OWN | J/5 | 1 | PLATE 12 MM | PLT11 | 6 | 300 | 200 | 5.65 | 101.74 | 0.129
1322 | 2C2 |  | 1 OF 1 | 2C2 | 3 | SRP | 24/2/2025 | 24/2/2025 | 24/2/2025 | VISHAL ENTERPRISE FACILITY-1 OWN | J/5 | 1 | PLATE 16 MM | PLT25 | 4 | 725 | 230 | 20.94 | 251.33 | 0.364
1323 | 2C2 |  | 1 OF 1 | 2C2 | 3 | SRP | 24/2/2025 | 24/2/2025 | 24/2/2025 | VISHAL ENTERPRISE FACILITY-1 OWN | J/5 | 1 | PLATE 16 MM | PLT28 | 4 | 400 | 317 | 15.91 | 190.87 | 0.227
1324 | 2C2 |  | 1 OF 1 | 2C2 | 3 | SRP | 24/2/2025 | 24/2/2025 | 24/2/2025 | VISHAL ENTERPRISE FACILITY-1 OWN | J/5 | 1 | PLATE 16 MM | PLT30 | 2 | 725 | 230 | 20.94 | 125.66 | 0.364
1325 | 2C2 |  | 1 OF 1 | 2C2 | 3 | SRP | 24/2/2025 | 24/2/2025 | 24/2/2025 | VISHAL ENTERPRISE FACILITY-1 OWN | J/5 | 1 | PLATE 16 MM | PLT31 | 2 | 400 | 210 | 10.55 | 63.3 | 0.188
1326 | 2C3 |  | 1 OF 1 | 2C3 | 1 | SRP | 24/2/2025 | 24/2/2025 | 24/2/2025 | VISHAL ENTERPRISE FACILITY-1 OWN | J/6 | 1 | ISA90X90X6 | 14CLT1 | 1 | 370 |  | 3.03 | 3.03 | 0.13
1327 | 2C3 |  | 1 OF 1 | 2C3 | 1 | SRP | 24/2/2025 | 24/2/2025 | 24/2/2025 | VISHAL ENTERPRISE FACILITY-1 OWN | J/6 | 1 | ISA90X90X6 | 20.50CLT1 | 1 | 370 |  | 3.03 | 3.03 | 0.13
1328 | 2C3 |  | 1 OF 1 | 2C3 | 1 | SRP | 24/2/2025 | 24/2/2025 | 24/2/2025 | VISHAL ENTERPRISE FACILITY-1 OWN | J/6 | 1 | UC305X305X137 | C6 | 1 | 10498 |  | 1437.18 | 1437.18 | 19.106
1329 | 2C3 |  | 1 OF 1 | 2C3 | 1 | SRP | 24/2/2025 | 24/2/2025 | 24/2/2025 | VISHAL ENTERPRISE FACILITY-1 OWN | J/6 | 1 | PLATE 12 MM | LUV1 | 9 | 468 | 230 | 10.14 | 91.26 | 0.232
1330 | 2C3 |  | 1 OF 1 | 2C3 | 1 | SRP | 24/2/2025 | 24/2/2025 | 24/2/2025 | VISHAL ENTERPRISE FACILITY-1 OWN | J/6 | 1 | PLATE 10MM | LUV2 | 9 | 468 | 150 | 5.51 | 49.6 | 0.099
1331 | 2C3 |  | 1 OF 1 | 2C3 | 1 | SRP | 24/2/2025 | 24/2/2025 | 24/2/2025 | VISHAL ENTERPRISE FACILITY-1 OWN | J/6 | 1 | PLATE 12 MM | LUV3 | 9 | 315 | 230 | 6.82 | 61.42 | 0.158
1332 | 2C3 |  | 1 OF 1 | 2C3 | 1 | SRP | 24/2/2025 | 24/2/2025 | 24/2/2025 | VISHAL ENTERPRISE FACILITY-1 OWN | J/6 | 1 | PLATE 10MM | LUV4 | 9 | 315 | 150 | 3.71 | 33.38 | 0.07
1333 | 2C3 |  | 1 OF 1 | 2C3 | 1 | SRP | 24/2/2025 | 24/2/2025 | 24/2/2025 | VISHAL ENTERPRISE FACILITY-1 OWN | J/6 | 1 | PLATE 16 MM | PLT7 | 2 | 550 | 290 | 20.03 | 40.07 | 0.346
1334 | 2C3 |  | 1 OF 1 | 2C3 | 1 | SRP | 24/2/2025 | 24/2/2025 | 24/2/2025 | VISHAL ENTERPRISE FACILITY-1 OWN | J/6 | 1 | PLATE 08 MM | PLT8 | 2 | 590 | 240 | 8.89 | 17.78 | 0.296
1335 | 2C3 |  | 1 OF 1 | 2C3 | 1 | SRP | 24/2/2025 | 24/2/2025 | 24/2/2025 | VISHAL ENTERPRISE FACILITY-1 OWN | J/6 | 1 | PLATE 12 MM | PLT11 | 4 | 300 | 200 | 5.65 | 22.61 | 0.129
1336 | 2C3 |  | 1 OF 1 | 2C3 | 1 | SRP | 24/2/2025 | 24/2/2025 | 24/2/2025 | VISHAL ENTERPRISE FACILITY-1 OWN | J/6 | 1 | PLATE 16 MM | PLT25 | 2 | 725 | 230 | 20.94 | 41.89 | 0.364
1337 | 2C3 |  | 1 OF 1 | 2C3 | 1 | SRP | 24/2/2025 | 24/2/2025 | 24/2/2025 | VISHAL ENTERPRISE FACILITY-1 OWN | J/6 | 1 | PLATE 16 MM | PLT26 | 2 | 400 | 273 | 13.72 | 27.44 | 0.206
1338 | 2C3 |  | 1 OF 1 | 2C3 | 1 | SRP | 24/2/2025 | 24/2/2025 | 24/2/2025 | VISHAL ENTERPRISE FACILITY-1 OWN | J/6 | 1 | PLATE 16 MM | PLT30 | 2 | 725 | 230 | 20.94 | 41.89 | 0.364
1339 | 2C3 |  | 1 OF 1 | 2C3 | 1 | SRP | 24/2/2025 | 24/2/2025 | 24/2/2025 | VISHAL ENTERPRISE FACILITY-1 OWN | J/6 | 1 | PLATE 16 MM | PLT31 | 2 | 400 | 210 | 10.55 | 21.1 | 0.188
1340 | 2C4 |  | 1 OF 1 | 2C4 | 1 | SRP | 24/2/2025 | 24/2/2025 | 24/2/2025 | VISHAL ENTERPRISE FACILITY-1 OWN | J/2 | 1 | ISA90X90X6 | 14CLT1 | 1 | 370 |  | 3.03 | 3.03 | 0.13
1341 | 2C4 |  | 1 OF 1 | 2C4 | 1 | SRP | 24/2/2025 | 24/2/2025 | 24/2/2025 | VISHAL ENTERPRISE FACILITY-1 OWN | J/2 | 1 | ISA75X75X6 | 16.95CLT1 | 1 | 230 |  | 1.56 | 1.56 | 0.067
1342 | 2C4 |  | 1 OF 1 | 2C4 | 1 | SRP | 24/2/2025 | 24/2/2025 | 24/2/2025 | VISHAL ENTERPRISE FACILITY-1 OWN | J/2 | 1 | ISA90X90X6 | 20.50CLT1 | 1 | 370 |  | 3.03 | 3.03 | 0.13
1343 | 2C4 |  | 1 OF 1 | 2C4 | 1 | SRP | 24/2/2025 | 24/2/2025 | 24/2/2025 | VISHAL ENTERPRISE FACILITY-1 OWN | J/2 | 1 | UC356X406X235 | C13 | 1 | 10488 |  | 2465.73 | 2465.73 | 23.913
1344 | 2C4 |  | 1 OF 1 | 2C4 | 1 | SRP | 24/2/2025 | 24/2/2025 | 24/2/2025 | VISHAL ENTERPRISE FACILITY-1 OWN | J/2 | 1 | PLATE 12 MM | LUV5 | 9 | 284 | 230 | 6.15 | 55.38 | 0.143
1345 | 2C4 |  | 1 OF 1 | 2C4 | 1 | SRP | 24/2/2025 | 24/2/2025 | 24/2/2025 | VISHAL ENTERPRISE FACILITY-1 OWN | J/2 | 1 | PLATE 10MM | LUV6 | 9 | 284 | 150 | 3.34 | 30.1 | 0.064
1346 | 2C4 |  | 1 OF 1 | 2C4 | 1 | SRP | 24/2/2025 | 24/2/2025 | 24/2/2025 | VISHAL ENTERPRISE FACILITY-1 OWN | J/2 | 1 | PLATE 16 MM | PLT9 | 2 | 550 | 375 | 25.91 | 51.81 | 0.442
1347 | 2C4 |  | 1 OF 1 | 2C4 | 1 | SRP | 24/2/2025 | 24/2/2025 | 24/2/2025 | VISHAL ENTERPRISE FACILITY-1 OWN | J/2 | 1 | PLATE 08 MM | PLT10 | 2 | 590 | 260 | 9.63 | 19.27 | 0.32
1348 | 2C4 |  | 1 OF 1 | 2C4 | 1 | SRP | 24/2/2025 | 24/2/2025 | 24/2/2025 | VISHAL ENTERPRISE FACILITY-1 OWN | J/2 | 1 | PLATE 12 MM | PLT11 | 6 | 300 | 200 | 5.65 | 33.91 | 0.129
1349 | 2C4 |  | 1 OF 1 | 2C4 | 1 | SRP | 24/2/2025 | 24/2/2025 | 24/2/2025 | VISHAL ENTERPRISE FACILITY-1 OWN | J/2 | 1 | PLATE 16 MM | PLT25 | 4 | 725 | 230 | 20.94 | 83.78 | 0.364
1350 | 2C4 |  | 1 OF 1 | 2C4 | 1 | SRP | 24/2/2025 | 24/2/2025 | 24/2/2025 | VISHAL ENTERPRISE FACILITY-1 OWN | J/2 | 1 | PLATE 16 MM | PLT28 | 4 | 400 | 317 | 15.91 | 63.62 | 0.227
1351 | 2C4 |  | 1 OF 1 | 2C4 | 1 | SRP | 24/2/2025 | 24/2/2025 | 24/2/2025 | VISHAL ENTERPRISE FACILITY-1 OWN | J/2 | 1 | PLATE 16 MM | PLT30 | 2 | 725 | 230 | 20.94 | 41.89 | 0.364
1352 | 2C4 |  | 1 OF 1 | 2C4 | 1 | SRP | 24/2/2025 | 24/2/2025 | 24/2/2025 | VISHAL ENTERPRISE FACILITY-1 OWN | J/2 | 1 | PLATE 16 MM | PLT31 | 2 | 400 | 210 | 10.55 | 21.1 | 0.188
1353 | 2C4 |  | 1 OF 1 | 2C4 | 1 | SRP | 24/2/2025 | 24/2/2025 | 24/2/2025 | VISHAL ENTERPRISE FACILITY-1 OWN | J/2 | 1 | PLATE 10MM | PLT36 | 2 | 175 | 175 | 2.4 | 4.81 | 0.065
1354 | 2C4 |  | 1 OF 1 | 2C4 | 1 | SRP | 24/2/2025 | 24/2/2025 | 24/2/2025 | VISHAL ENTERPRISE FACILITY-1 OWN | J/2 | 1 | PLATE 12 MM | PLT47 | 2 | 540 | 230 | 11.7 | 23.4 | 0.267
1355 | 2C4 |  | 1 OF 1 | 2C4 | 1 | SRP | 24/2/2025 | 24/2/2025 | 24/2/2025 | VISHAL ENTERPRISE FACILITY-1 OWN | J/2 | 1 | PLATE 12 MM | PLT48 | 1 | 250 | 160 | 3.77 | 3.77 | 0.09
1356 | 2C4 |  | 1 OF 1 | 2C4 | 1 | SRP | 24/2/2025 | 24/2/2025 | 24/2/2025 | VISHAL ENTERPRISE FACILITY-1 OWN | J/2 | 1 | PLATE 12 MM | PLT49 | 1 | 317 | 250 | 7.46 | 7.46 | 0.148
1357 | TCE-13282A-CV-3066-ST-31020-ASS-FR1 |  | 1 OF 1 | FR1 | 5 | PIPE RACK SECTION - M | 1/3/2025 | 3/3/2025 | 3/3/2025 | VRISHAL ENGINEERING PVT LTD - OWN | FR1-1 | 1 | ISMC150 | FR1 | 1 | 5986 |  | 100.094 | 100.094 | 15
1358 | TCE-13282A-CV-3066-ST-31020-ASS-FR1 |  | 1 OF 1 | FR1 | 5 | PIPE RACK SECTION - M | 1/3/2025 | 3/3/2025 | 3/3/2025 | VRISHAL ENGINEERING PVT LTD - OWN | FR1-1 | 1 | ISA65X65X6 | A2 | 1 | 1932 |  | 11.286 | 11.286
1359 | TCE-13282A-CV-3066-ST-31020-ASS-FR1 |  | 1 OF 1 | FR1 | 5 | PIPE RACK SECTION - M | 1/3/2025 | 3/3/2025 | 3/3/2025 | VRISHAL ENGINEERING PVT LTD - OWN | FR1-1 | 1 | ISA65X65X6 | A3 | 1 | 1925 |  | 11.245 | 11.245
1360 | TCE-13282A-CV-3066-ST-31020-ASS-FR1 |  | 1 OF 1 | FR1 | 5 | PIPE RACK SECTION - M | 1/3/2025 | 3/3/2025 | 3/3/2025 | VRISHAL ENGINEERING PVT LTD - OWN | FR1-1 | 1 | ISA65X65X6 | A4 | 1 | 1971 |  | 11.514 | 11.514
1361 | TCE-13282A-CV-3066-ST-31020-ASS-FR1 |  | 1 OF 1 | FR1 | 5 | PIPE RACK SECTION - M | 1/3/2025 | 3/3/2025 | 3/3/2025 | VRISHAL ENGINEERING PVT LTD - OWN | FR1-1 | 1 | ISA65X65X6 | A5 | 1 | 2029 |  | 11.851 | 11.851
1362 | TCE-13282A-CV-3066-ST-31020-ASS-FR1 |  | 1 OF 1 | FR1 | 5 | PIPE RACK SECTION - M | 1/3/2025 | 3/3/2025 | 3/3/2025 | VRISHAL ENGINEERING PVT LTD - OWN | FR1-1 | 1 | ISA75X75X8 | CLT1 | 16 | 60 |  | 0.537 | 8.592
1363 | TCE-13282A-CV-3066-ST-31020-ASS-FR1 |  | 1 OF 1 | FR1 | 5 | PIPE RACK SECTION - M | 1/3/2025 | 3/3/2025 | 3/3/2025 | VRISHAL ENGINEERING PVT LTD - OWN | FR1-1 | 1 | ISA100X100X10 | CLT2 | 12 | 100 |  | 1.492 | 17.904
1364 | TCE-13282A-CV-3066-ST-31020-ASS-FR1 |  | 1 OF 1 | FR1 | 5 | PIPE RACK SECTION - M | 1/3/2025 | 3/3/2025 | 3/3/2025 | VRISHAL ENGINEERING PVT LTD - OWN | FR1-1 | 1 | ISMC100 | M7 | 2 | 1240 |  | 11.878 | 23.756
1365 | TCE-13282A-CV-3066-ST-31020-ASS-FR1 |  | 1 OF 1 | FR1 | 5 | PIPE RACK SECTION - M | 1/3/2025 | 3/3/2025 | 3/3/2025 | VRISHAL ENGINEERING PVT LTD - OWN | FR1-1 | 1 | ISMC100 | M8 | 2 | 1202 |  | 11.508 | 23.016
1366 | TCE-13282A-CV-3066-ST-31020-ASS-FR1 |  | 1 OF 1 | FR1 | 5 | PIPE RACK SECTION - M | 1/3/2025 | 3/3/2025 | 3/3/2025 | VRISHAL ENGINEERING PVT LTD - OWN | FR1-1 | 1 | ISMC150 | M12 | 2 | 5986 |  | 100.094 | 200.188
1367 | TCE-13282A-CV-3066-ST-31020-ASS-FR1 |  | 1 OF 1 | FR1 | 5 | PIPE RACK SECTION - M | 1/3/2025 | 3/3/2025 | 3/3/2025 | VRISHAL ENGINEERING PVT LTD - OWN | FR1-1 | 1 | PLATE 8 MM | PL13 | 5 | 234 | 226 | 3.319 | 16.595
1368 | TCE-13282A-CV-3066-ST-31020-ASS-FR1 |  | 1 OF 1 | FR1 | 5 | PIPE RACK SECTION - M | 1/3/2025 | 3/3/2025 | 3/3/2025 | VRISHAL ENGINEERING PVT LTD - OWN | FR1-1 | 1 | PLATE 8 MM | PL14 | 1 | 223 | 179 | 2.497 | 2.497
1369 | TCE-13282A-CV-3066-ST-31020-ASS-FR1 |  | 1 OF 1 | FR1 | 5 | PIPE RACK SECTION - M | 1/3/2025 | 3/3/2025 | 3/3/2025 | VRISHAL ENGINEERING PVT LTD - OWN | FR1-1 | 1 | PLATE 8 MM | PL15 | 1 | 248 | 244 | 3.797 | 3.797
1370 | TCE-13282A-CV-3066-ST-31020-ASS-FR1 |  | 1 OF 1 | FR1 | 5 | PIPE RACK SECTION - M | 1/3/2025 | 3/3/2025 | 3/3/2025 | VRISHAL ENGINEERING PVT LTD - OWN | FR1-1 | 1 | PLATE 8 MM | PL16 | 1 | 269 | 231 | 3.903 | 3.903
1371 | TCE-13282A-CV-3066-ST-31020-ASS-FR1 |  | 1 OF 1 | FR1 | 5 | PIPE RACK SECTION - M | 1/3/2025 | 3/3/2025 | 3/3/2025 | VRISHAL ENGINEERING PVT LTD - OWN | FR1-2 | 1 | ISMC150 | FR1 | 1 | 5986 |  | 100.094 | 100.094 | 15
1372 | TCE-13282A-CV-3066-ST-31020-ASS-FR1 |  | 1 OF 1 | FR1 | 5 | PIPE RACK SECTION - M | 1/3/2025 | 3/3/2025 | 3/3/2025 | VRISHAL ENGINEERING PVT LTD - OWN | FR1-2 | 1 | ISA65X65X6 | A2 | 1 | 1932 |  | 11.286 | 11.286
1373 | TCE-13282A-CV-3066-ST-31020-ASS-FR1 |  | 1 OF 1 | FR1 | 5 | PIPE RACK SECTION - M | 1/3/2025 | 3/3/2025 | 3/3/2025 | VRISHAL ENGINEERING PVT LTD - OWN | FR1-2 | 1 | ISA65X65X6 | A3 | 1 | 1925 |  | 11.245 | 11.245
1374 | TCE-13282A-CV-3066-ST-31020-ASS-FR1 |  | 1 OF 1 | FR1 | 5 | PIPE RACK SECTION - M | 1/3/2025 | 3/3/2025 | 3/3/2025 | VRISHAL ENGINEERING PVT LTD - OWN | FR1-2 | 1 | ISA65X65X6 | A4 | 1 | 1971 |  | 11.514 | 11.514
1375 | TCE-13282A-CV-3066-ST-31020-ASS-FR1 |  | 1 OF 1 | FR1 | 5 | PIPE RACK SECTION - M | 1/3/2025 | 3/3/2025 | 3/3/2025 | VRISHAL ENGINEERING PVT LTD - OWN | FR1-2 | 1 | ISA65X65X6 | A5 | 1 | 2029 |  | 11.851 | 11.851
1376 | TCE-13282A-CV-3066-ST-31020-ASS-FR1 |  | 1 OF 1 | FR1 | 5 | PIPE RACK SECTION - M | 1/3/2025 | 3/3/2025 | 3/3/2025 | VRISHAL ENGINEERING PVT LTD - OWN | FR1-2 | 1 | ISA75X75X8 | CLT1 | 16 | 60 |  | 0.537 | 8.592
1377 | TCE-13282A-CV-3066-ST-31020-ASS-FR1 |  | 1 OF 1 | FR1 | 5 | PIPE RACK SECTION - M | 1/3/2025 | 3/3/2025 | 3/3/2025 | VRISHAL ENGINEERING PVT LTD - OWN | FR1-2 | 1 | ISA100X100X10 | CLT2 | 12 | 100 |  | 1.492 | 17.904
1378 | TCE-13282A-CV-3066-ST-31020-ASS-FR1 |  | 1 OF 1 | FR1 | 5 | PIPE RACK SECTION - M | 1/3/2025 | 3/3/2025 | 3/3/2025 | VRISHAL ENGINEERING PVT LTD - OWN | FR1-2 | 1 | ISMC100 | M7 | 2 | 1240 |  | 11.878 | 23.756
1379 | TCE-13282A-CV-3066-ST-31020-ASS-FR1 |  | 1 OF 1 | FR1 | 5 | PIPE RACK SECTION - M | 1/3/2025 | 3/3/2025 | 3/3/2025 | VRISHAL ENGINEERING PVT LTD - OWN | FR1-2 | 1 | ISMC100 | M8 | 2 | 1202 |  | 11.508 | 23.016
1380 | TCE-13282A-CV-3066-ST-31020-ASS-FR1 |  | 1 OF 1 | FR1 | 5 | PIPE RACK SECTION - M | 1/3/2025 | 3/3/2025 | 3/3/2025 | VRISHAL ENGINEERING PVT LTD - OWN | FR1-2 | 1 | ISMC150 | M12 | 2 | 5986 |  | 100.094 | 200.188
1381 | TCE-13282A-CV-3066-ST-31020-ASS-FR1 |  | 1 OF 1 | FR1 | 5 | PIPE RACK SECTION - M | 1/3/2025 | 3/3/2025 | 3/3/2025 | VRISHAL ENGINEERING PVT LTD - OWN | FR1-2 | 1 | PLATE 8 MM | PL13 | 5 | 234 | 226 | 3.319 | 16.595
1382 | TCE-13282A-CV-3066-ST-31020-ASS-FR1 |  | 1 OF 1 | FR1 | 5 | PIPE RACK SECTION - M | 1/3/2025 | 3/3/2025 | 3/3/2025 | VRISHAL ENGINEERING PVT LTD - OWN | FR1-2 | 1 | PLATE 8 MM | PL14 | 1 | 223 | 179 | 2.497 | 2.497
1383 | TCE-13282A-CV-3066-ST-31020-ASS-FR1 |  | 1 OF 1 | FR1 | 5 | PIPE RACK SECTION - M | 1/3/2025 | 3/3/2025 | 3/3/2025 | VRISHAL ENGINEERING PVT LTD - OWN | FR1-2 | 1 | PLATE 8 MM | PL15 | 1 | 248 | 244 | 3.797 | 3.797
1384 | TCE-13282A-CV-3066-ST-31020-ASS-FR1 |  | 1 OF 1 | FR1 | 5 | PIPE RACK SECTION - M | 1/3/2025 | 3/3/2025 | 3/3/2025 | VRISHAL ENGINEERING PVT LTD - OWN | FR1-2 | 1 | PLATE 8 MM | PL16 | 1 | 269 | 231 | 3.903 | 3.903
1385 | TCE-13282A-CV-3066-ST-31020-ASS-FR1 |  | 1 OF 1 | FR1 | 5 | PIPE RACK SECTION - M | 1/3/2025 | 3/3/2025 | 3/3/2025 | VRISHAL ENGINEERING PVT LTD - OWN | FR1-3 | 1 | ISMC150 | FR1 | 1 | 5986 |  | 100.094 | 100.094 | 15
1386 | TCE-13282A-CV-3066-ST-31020-ASS-FR1 |  | 1 OF 1 | FR1 | 5 | PIPE RACK SECTION - M | 1/3/2025 | 3/3/2025 | 3/3/2025 | VRISHAL ENGINEERING PVT LTD - OWN | FR1-3 | 1 | ISA65X65X6 | A2 | 1 | 1932 |  | 11.286 | 11.286
1387 | TCE-13282A-CV-3066-ST-31020-ASS-FR1 |  | 1 OF 1 | FR1 | 5 | PIPE RACK SECTION - M | 1/3/2025 | 3/3/2025 | 3/3/2025 | VRISHAL ENGINEERING PVT LTD - OWN | FR1-3 | 1 | ISA65X65X6 | A3 | 1 | 1925 |  | 11.245 | 11.245
1388 | TCE-13282A-CV-3066-ST-31020-ASS-FR1 |  | 1 OF 1 | FR1 | 5 | PIPE RACK SECTION - M | 1/3/2025 | 3/3/2025 | 3/3/2025 | VRISHAL ENGINEERING PVT LTD - OWN | FR1-3 | 1 | ISA65X65X6 | A4 | 1 | 1971 |  | 11.514 | 11.514
1389 | TCE-13282A-CV-3066-ST-31020-ASS-FR1 |  | 1 OF 1 | FR1 | 5 | PIPE RACK SECTION - M | 1/3/2025 | 3/3/2025 | 3/3/2025 | VRISHAL ENGINEERING PVT LTD - OWN | FR1-3 | 1 | ISA65X65X6 | A5 | 1 | 2029 |  | 11.851 | 11.851
1390 | TCE-13282A-CV-3066-ST-31020-ASS-FR1 |  | 1 OF 1 | FR1 | 5 | PIPE RACK SECTION - M | 1/3/2025 | 3/3/2025 | 3/3/2025 | VRISHAL ENGINEERING PVT LTD - OWN | FR1-3 | 1 | ISA75X75X8 | CLT1 | 16 | 60 |  | 0.537 | 8.592
1391 | TCE-13282A-CV-3066-ST-31020-ASS-FR1 |  | 1 OF 1 | FR1 | 5 | PIPE RACK SECTION - M | 1/3/2025 | 3/3/2025 | 3/3/2025 | VRISHAL ENGINEERING PVT LTD - OWN | FR1-3 | 1 | ISA100X100X10 | CLT2 | 12 | 100 |  | 1.492 | 17.904
1392 | TCE-13282A-CV-3066-ST-31020-ASS-FR1 |  | 1 OF 1 | FR1 | 5 | PIPE RACK SECTION - M | 1/3/2025 | 3/3/2025 | 3/3/2025 | VRISHAL ENGINEERING PVT LTD - OWN | FR1-3 | 1 | ISMC100 | M7 | 2 | 1240 |  | 11.878 | 23.756
1393 | TCE-13282A-CV-3066-ST-31020-ASS-FR1 |  | 1 OF 1 | FR1 | 5 | PIPE RACK SECTION - M | 1/3/2025 | 3/3/2025 | 3/3/2025 | VRISHAL ENGINEERING PVT LTD - OWN | FR1-3 | 1 | ISMC100 | M8 | 2 | 1202 |  | 11.508 | 23.016
1394 | TCE-13282A-CV-3066-ST-31020-ASS-FR1 |  | 1 OF 1 | FR1 | 5 | PIPE RACK SECTION - M | 1/3/2025 | 3/3/2025 | 3/3/2025 | VRISHAL ENGINEERING PVT LTD - OWN | FR1-3 | 1 | ISMC150 | M12 | 2 | 5986 |  | 100.094 | 200.188
1395 | TCE-13282A-CV-3066-ST-31020-ASS-FR1 |  | 1 OF 1 | FR1 | 5 | PIPE RACK SECTION - M | 1/3/2025 | 3/3/2025 | 3/3/2025 | VRISHAL ENGINEERING PVT LTD - OWN | FR1-3 | 1 | PLATE 8 MM | PL13 | 5 | 234 | 226 | 3.319 | 16.595
1396 | TCE-13282A-CV-3066-ST-31020-ASS-FR1 |  | 1 OF 1 | FR1 | 5 | PIPE RACK SECTION - M | 1/3/2025 | 3/3/2025 | 3/3/2025 | VRISHAL ENGINEERING PVT LTD - OWN | FR1-3 | 1 | PLATE 8 MM | PL14 | 1 | 223 | 179 | 2.497 | 2.497
1397 | TCE-13282A-CV-3066-ST-31020-ASS-FR1 |  | 1 OF 1 | FR1 | 5 | PIPE RACK SECTION - M | 1/3/2025 | 3/3/2025 | 3/3/2025 | VRISHAL ENGINEERING PVT LTD - OWN | FR1-3 | 1 | PLATE 8 MM | PL15 | 1 | 248 | 244 | 3.797 | 3.797
1398 | TCE-13282A-CV-3066-ST-31020-ASS-FR1 |  | 1 OF 1 | FR1 | 5 | PIPE RACK SECTION - M | 1/3/2025 | 3/3/2025 | 3/3/2025 | VRISHAL ENGINEERING PVT LTD - OWN | FR1-3 | 1 | PLATE 8 MM | PL16 | 1 | 269 | 231 | 3.903 | 3.903
1399 | TCE-13282A-CV-3066-ST-31020-ASS-FR1 |  | 1 OF 1 | FR1 | 5 | PIPE RACK SECTION - M | 1/3/2025 | 3/3/2025 | 3/3/2025 | VRISHAL ENGINEERING PVT LTD - OWN | FR1-4 | 1 | ISMC150 | FR1 | 1 | 5986 |  | 100.094 | 100.094 | 15
1400 | TCE-13282A-CV-3066-ST-31020-ASS-FR1 |  | 1 OF 1 | FR1 | 5 | PIPE RACK SECTION - M | 1/3/2025 | 3/3/2025 | 3/3/2025 | VRISHAL ENGINEERING PVT LTD - OWN | FR1-4 | 1 | ISA65X65X6 | A2 | 1 | 1932 |  | 11.286 | 11.286
1401 | TCE-13282A-CV-3066-ST-31020-ASS-FR1 |  | 1 OF 1 | FR1 | 5 | PIPE RACK SECTION - M | 1/3/2025 | 3/3/2025 | 3/3/2025 | VRISHAL ENGINEERING PVT LTD - OWN | FR1-4 | 1 | ISA65X65X6 | A3 | 1 | 1925 |  | 11.245 | 11.245
1402 | TCE-13282A-CV-3066-ST-31020-ASS-FR1 |  | 1 OF 1 | FR1 | 5 | PIPE RACK SECTION - M | 1/3/2025 | 3/3/2025 | 3/3/2025 | VRISHAL ENGINEERING PVT LTD - OWN | FR1-4 | 1 | ISA65X65X6 | A4 | 1 | 1971 |  | 11.514 | 11.514
1403 | TCE-13282A-CV-3066-ST-31020-ASS-FR1 |  | 1 OF 1 | FR1 | 5 | PIPE RACK SECTION - M | 1/3/2025 | 3/3/2025 | 3/3/2025 | VRISHAL ENGINEERING PVT LTD - OWN | FR1-4 | 1 | ISA65X65X6 | A5 | 1 | 2029 |  | 11.851 | 11.851
1404 | TCE-13282A-CV-3066-ST-31020-ASS-FR1 |  | 1 OF 1 | FR1 | 5 | PIPE RACK SECTION - M | 1/3/2025 | 3/3/2025 | 3/3/2025 | VRISHAL ENGINEERING PVT LTD - OWN | FR1-4 | 1 | ISA75X75X8 | CLT1 | 16 | 60 |  | 0.537 | 8.592
1405 | TCE-13282A-CV-3066-ST-31020-ASS-FR1 |  | 1 OF 1 | FR1 | 5 | PIPE RACK SECTION - M | 1/3/2025 | 3/3/2025 | 3/3/2025 | VRISHAL ENGINEERING PVT LTD - OWN | FR1-4 | 1 | ISA100X100X10 | CLT2 | 12 | 100 |  | 1.492 | 17.904
1406 | TCE-13282A-CV-3066-ST-31020-ASS-FR1 |  | 1 OF 1 | FR1 | 5 | PIPE RACK SECTION - M | 1/3/2025 | 3/3/2025 | 3/3/2025 | VRISHAL ENGINEERING PVT LTD - OWN | FR1-4 | 1 | ISMC100 | M7 | 2 | 1240 |  | 11.878 | 23.756
1407 | TCE-13282A-CV-3066-ST-31020-ASS-FR1 |  | 1 OF 1 | FR1 | 5 | PIPE RACK SECTION - M | 1/3/2025 | 3/3/2025 | 3/3/2025 | VRISHAL ENGINEERING PVT LTD - OWN | FR1-4 | 1 | ISMC100 | M8 | 2 | 1202 |  | 11.508 | 23.016
1408 | TCE-13282A-CV-3066-ST-31020-ASS-FR1 |  | 1 OF 1 | FR1 | 5 | PIPE RACK SECTION - M | 1/3/2025 | 3/3/2025 | 3/3/2025 | VRISHAL ENGINEERING PVT LTD - OWN | FR1-4 | 1 | ISMC150 | M12 | 2 | 5986 |  | 100.094 | 200.188
1409 | TCE-13282A-CV-3066-ST-31020-ASS-FR1 |  | 1 OF 1 | FR1 | 5 | PIPE RACK SECTION - M | 1/3/2025 | 3/3/2025 | 3/3/2025 | VRISHAL ENGINEERING PVT LTD - OWN | FR1-4 | 1 | PLATE 8 MM | PL13 | 5 | 234 | 226 | 3.319 | 16.595
1410 | TCE-13282A-CV-3066-ST-31020-ASS-FR1 |  | 1 OF 1 | FR1 | 5 | PIPE RACK SECTION - M | 1/3/2025 | 3/3/2025 | 3/3/2025 | VRISHAL ENGINEERING PVT LTD - OWN | FR1-4 | 1 | PLATE 8 MM | PL14 | 1 | 223 | 179 | 2.497 | 2.497
1411 | TCE-13282A-CV-3066-ST-31020-ASS-FR1 |  | 1 OF 1 | FR1 | 5 | PIPE RACK SECTION - M | 1/3/2025 | 3/3/2025 | 3/3/2025 | VRISHAL ENGINEERING PVT LTD - OWN | FR1-4 | 1 | PLATE 8 MM | PL15 | 1 | 248 | 244 | 3.797 | 3.797
1412 | TCE-13282A-CV-3066-ST-31020-ASS-FR1 |  | 1 OF 1 | FR1 | 5 | PIPE RACK SECTION - M | 1/3/2025 | 3/3/2025 | 3/3/2025 | VRISHAL ENGINEERING PVT LTD - OWN | FR1-4 | 1 | PLATE 8 MM | PL16 | 1 | 269 | 231 | 3.903 | 3.903
1413 | TCE-13282A-CV-3066-ST-31020-ASS-FR1 |  | 1 OF 1 | FR1 | 5 | PIPE RACK SECTION - M | 1/3/2025 | 3/3/2025 | 3/3/2025 | VRISHAL ENGINEERING PVT LTD - OWN | FR1-5 | 1 | ISMC150 | FR1 | 1 | 5986 |  | 100.094 | 100.094 | 15
1414 | TCE-13282A-CV-3066-ST-31020-ASS-FR1 |  | 1 OF 1 | FR1 | 5 | PIPE RACK SECTION - M | 1/3/2025 | 3/3/2025 | 3/3/2025 | VRISHAL ENGINEERING PVT LTD - OWN | FR1-5 | 1 | ISA65X65X6 | A2 | 1 | 1932 |  | 11.286 | 11.286
1415 | TCE-13282A-CV-3066-ST-31020-ASS-FR1 |  | 1 OF 1 | FR1 | 5 | PIPE RACK SECTION - M | 1/3/2025 | 3/3/2025 | 3/3/2025 | VRISHAL ENGINEERING PVT LTD - OWN | FR1-5 | 1 | ISA65X65X6 | A3 | 1 | 1925 |  | 11.245 | 11.245
1416 | TCE-13282A-CV-3066-ST-31020-ASS-FR1 |  | 1 OF 1 | FR1 | 5 | PIPE RACK SECTION - M | 1/3/2025 | 3/3/2025 | 3/3/2025 | VRISHAL ENGINEERING PVT LTD - OWN | FR1-5 | 1 | ISA65X65X6 | A4 | 1 | 1971 |  | 11.514 | 11.514
1417 | TCE-13282A-CV-3066-ST-31020-ASS-FR1 |  | 1 OF 1 | FR1 | 5 | PIPE RACK SECTION - M | 1/3/2025 | 3/3/2025 | 3/3/2025 | VRISHAL ENGINEERING PVT LTD - OWN | FR1-5 | 1 | ISA65X65X6 | A5 | 1 | 2029 |  | 11.851 | 11.851
1418 | TCE-13282A-CV-3066-ST-31020-ASS-FR1 |  | 1 OF 1 | FR1 | 5 | PIPE RACK SECTION - M | 1/3/2025 | 3/3/2025 | 3/3/2025 | VRISHAL ENGINEERING PVT LTD - OWN | FR1-5 | 1 | ISA75X75X8 | CLT1 | 16 | 60 |  | 0.537 | 8.592
1419 | TCE-13282A-CV-3066-ST-31020-ASS-FR1 |  | 1 OF 1 | FR1 | 5 | PIPE RACK SECTION - M | 1/3/2025 | 3/3/2025 | 3/3/2025 | VRISHAL ENGINEERING PVT LTD - OWN | FR1-5 | 1 | ISA100X100X10 | CLT2 | 12 | 100 |  | 1.492 | 17.904
1420 | TCE-13282A-CV-3066-ST-31020-ASS-FR1 |  | 1 OF 1 | FR1 | 5 | PIPE RACK SECTION - M | 1/3/2025 | 3/3/2025 | 3/3/2025 | VRISHAL ENGINEERING PVT LTD - OWN | FR1-5 | 1 | ISMC100 | M7 | 2 | 1240 |  | 11.878 | 23.756
1421 | TCE-13282A-CV-3066-ST-31020-ASS-FR1 |  | 1 OF 1 | FR1 | 5 | PIPE RACK SECTION - M | 1/3/2025 | 3/3/2025 | 3/3/2025 | VRISHAL ENGINEERING PVT LTD - OWN | FR1-5 | 1 | ISMC100 | M8 | 2 | 1202 |  | 11.508 | 23.016
1422 | TCE-13282A-CV-3066-ST-31020-ASS-FR1 |  | 1 OF 1 | FR1 | 5 | PIPE RACK SECTION - M | 1/3/2025 | 3/3/2025 | 3/3/2025 | VRISHAL ENGINEERING PVT LTD - OWN | FR1-5 | 1 | ISMC150 | M12 | 2 | 5986 |  | 100.094 | 200.188
1423 | TCE-13282A-CV-3066-ST-31020-ASS-FR1 |  | 1 OF 1 | FR1 | 5 | PIPE RACK SECTION - M | 1/3/2025 | 3/3/2025 | 3/3/2025 | VRISHAL ENGINEERING PVT LTD - OWN | FR1-5 | 1 | PLATE 8 MM | PL13 | 5 | 234 | 226 | 3.319 | 16.595
1424 | TCE-13282A-CV-3066-ST-31020-ASS-FR1 |  | 1 OF 1 | FR1 | 5 | PIPE RACK SECTION - M | 1/3/2025 | 3/3/2025 | 3/3/2025 | VRISHAL ENGINEERING PVT LTD - OWN | FR1-5 | 1 | PLATE 8 MM | PL14 | 1 | 223 | 179 | 2.497 | 2.497
1425 | TCE-13282A-CV-3066-ST-31020-ASS-FR1 |  | 1 OF 1 | FR1 | 5 | PIPE RACK SECTION - M | 1/3/2025 | 3/3/2025 | 3/3/2025 | VRISHAL ENGINEERING PVT LTD - OWN | FR1-5 | 1 | PLATE 8 MM | PL15 | 1 | 248 | 244 | 3.797 | 3.797
1426 | TCE-13282A-CV-3066-ST-31020-ASS-FR1 |  | 1 OF 1 | FR1 | 5 | PIPE RACK SECTION - M | 1/3/2025 | 3/3/2025 | 3/3/2025 | VRISHAL ENGINEERING PVT LTD - OWN | FR1-5 | 1 | PLATE 8 MM | PL16 | 1 | 269 | 231 | 3.903 | 3.903
1427 | TCE-13282A-CV-3066-ST-31020-ASS-FR15 |  | 1 OF 1 | FR15 | 1 | PIPE RACK SECTION - M | 1/3/2025 | 4/3/2025 | 4/3/2025 | VRISHAL ENGINEERING PVT LTD - OWN | FR15 | 1 | WPB300X300X117.03 | FR15 | 1 | 2733 |  | 319.88 | 319.88 | 40
1428 | TCE-13282A-CV-3066-ST-31020-ASS-FR15 |  | 1 OF 1 | FR15 | 1 | PIPE RACK SECTION - M | 1/3/2025 | 4/3/2025 | 4/3/2025 | VRISHAL ENGINEERING PVT LTD - OWN | FR15 | 1 | ISA65X65X6 | A1 | 4 | 1214 |  | 7.09 | 28.36
1429 | TCE-13282A-CV-3066-ST-31020-ASS-FR15 |  | 1 OF 1 | FR15 | 1 | PIPE RACK SECTION - M | 1/3/2025 | 4/3/2025 | 4/3/2025 | VRISHAL ENGINEERING PVT LTD - OWN | FR15 | 1 | PLATE 30 MM | BP2 | 1 | 550 | 400 | 51.81 | 51.81
1430 | TCE-13282A-CV-3066-ST-31020-ASS-FR15 |  | 1 OF 1 | FR15 | 1 | PIPE RACK SECTION - M | 1/3/2025 | 4/3/2025 | 4/3/2025 | VRISHAL ENGINEERING PVT LTD - OWN | FR15 | 1 | ISMB200 | M4 | 1 | 2760 |  | 66.731 | 66.731
1431 | TCE-13282A-CV-3066-ST-31020-ASS-FR15 |  | 1 OF 1 | FR15 | 1 | PIPE RACK SECTION - M | 1/3/2025 | 4/3/2025 | 4/3/2025 | VRISHAL ENGINEERING PVT LTD - OWN | FR15 | 1 | ISMB200 | M5 | 2 | 2013 |  | 48.67 | 97.34
1432 | TCE-13282A-CV-3066-ST-31020-ASS-FR15 |  | 1 OF 1 | FR15 | 1 | PIPE RACK SECTION - M | 1/3/2025 | 4/3/2025 | 4/3/2025 | VRISHAL ENGINEERING PVT LTD - OWN | FR15 | 1 | ISMB150 | M6 | 2 | 2300 |  | 34.485 | 68.97
1433 | TCE-13282A-CV-3066-ST-31020-ASS-FR15 |  | 1 OF 1 | FR15 | 1 | PIPE RACK SECTION - M | 1/3/2025 | 4/3/2025 | 4/3/2025 | VRISHAL ENGINEERING PVT LTD - OWN | FR15 | 1 | ISMB150 | M18 | 4 | 258 |  | 3.862 | 15.448
1434 | TCE-13282A-CV-3066-ST-31020-ASS-FR15 |  | 1 OF 1 | FR15 | 1 | PIPE RACK SECTION - M | 1/3/2025 | 4/3/2025 | 4/3/2025 | VRISHAL ENGINEERING PVT LTD - OWN | FR15 | 1 | PLATE 8 MM | PL1 | 2 | 291 | 253 | 4.62 | 9.24
1435 | TCE-13282A-CV-3066-ST-31020-ASS-FR15 |  | 1 OF 1 | FR15 | 1 | PIPE RACK SECTION - M | 1/3/2025 | 4/3/2025 | 4/3/2025 | VRISHAL ENGINEERING PVT LTD - OWN | FR15 | 1 | PLATE 8 MM | PL2 | 8 | 139 | 35 | 0.306 | 2.448
1436 | TCE-13282A-CV-3066-ST-31020-ASS-FR15 |  | 1 OF 1 | FR15 | 1 | PIPE RACK SECTION - M | 1/3/2025 | 4/3/2025 | 4/3/2025 | VRISHAL ENGINEERING PVT LTD - OWN | FR15 | 1 | PLATE 8 MM | PL3 | 8 | 187 | 47 | 0.554 | 4.432
1437 | TCE-13282A-CV-3066-ST-31020-ASS-FR15 |  | 1 OF 1 | FR15 | 1 | PIPE RACK SECTION - M | 1/3/2025 | 4/3/2025 | 4/3/2025 | VRISHAL ENGINEERING PVT LTD - OWN | FR15 | 1 | PLATE 10 MM | PL4 | 2 | 200 | 200 | 3.14 | 6.28
1438 | TCE-13282A-CV-3066-ST-31020-ASS-FR15 |  | 1 OF 1 | FR15 | 1 | PIPE RACK SECTION - M | 1/3/2025 | 4/3/2025 | 4/3/2025 | VRISHAL ENGINEERING PVT LTD - OWN | FR15 | 1 | PLATE 10 MM | PL5 | 2 | 200 | 180 | 2.818 | 5.636
1439 | TCE-13282A-CV-3066-ST-31020-ASS-FR15 |  | 1 OF 1 | FR15 | 1 | PIPE RACK SECTION - M | 1/3/2025 | 4/3/2025 | 4/3/2025 | VRISHAL ENGINEERING PVT LTD - OWN | FR15 | 1 | PLATE 12 MM | PL6 | 2 | 400 | 250 | 9.42 | 18.84
1440 | TCE-13282A-CV-3066-ST-31020-ASS-FR15 |  | 1 OF 1 | FR15 | 1 | PIPE RACK SECTION - M | 1/3/2025 | 4/3/2025 | 4/3/2025 | VRISHAL ENGINEERING PVT LTD - OWN | FR15 | 1 | PLATE 12 MM | PL7 | 8 | 172 | 130 | 2.108 | 16.864
1441 | TCE-13282A-CV-3066-ST-31020-ASS-FR15 |  | 1 OF 1 | FR15 | 1 | PIPE RACK SECTION - M | 1/3/2025 | 4/3/2025 | 4/3/2025 | VRISHAL ENGINEERING PVT LTD - OWN | FR15 | 1 | PLATE 12 MM | PL8 | 2 | 230 | 150 | 3.25 | 6.5
1442 | TCE-13282A-CV-3066-ST-31020-ASS-FR15 |  | 1 OF 1 | FR15 | 1 | PIPE RACK SECTION - M | 1/3/2025 | 4/3/2025 | 4/3/2025 | VRISHAL ENGINEERING PVT LTD - OWN | FR15 | 1 | PLATE 12 MM | PL9 | 1 | 370 | 370 | 12.896 | 12.896
1443 | TCE-13282A-CV-3066-ST-31020-ASS-FR15 |  | 1 OF 1 | FR15 | 1 | PIPE RACK SECTION - M | 1/3/2025 | 4/3/2025 | 4/3/2025 | VRISHAL ENGINEERING PVT LTD - OWN | FR15 | 1 | PLATE 8 MM | PL10 | 4 | 158 | 100 | 0.992 | 3.968
1444 | TCE-13282A-CV-3066-ST-31020-ASS-FR15 |  | 1 OF 1 | FR15 | 1 | PIPE RACK SECTION - M | 1/3/2025 | 4/3/2025 | 4/3/2025 | VRISHAL ENGINEERING PVT LTD - OWN | FR15 | 1 | PLATE 8 MM | PL11 | 2 | 301 | 252 | 4.755 | 9.51
1445 | TCE-13282A-CV-3066-ST-31020-ASS-FR15 |  | 1 OF 1 | FR15 | 1 | PIPE RACK SECTION - M | 1/3/2025 | 4/3/2025 | 4/3/2025 | VRISHAL ENGINEERING PVT LTD - OWN | FR15 | 1 | PLATE 6 MM | PL12 | 4 | 75 | 30 | 0.106 | 0.424
1446 | TCE-13282A-CV-3066-ST-31020-ASS-FR15 |  | 1 OF 1 | FR15 | 1 | PIPE RACK SECTION - M | 1/3/2025 | 4/3/2025 | 4/3/2025 | VRISHAL ENGINEERING PVT LTD - OWN | FR15 | 1 | PLATE 10 MM | PL33 | 8 | 200 | 113 | 1.774 | 14.192
1447 | TCE-13282A-CV-3066-ST-31020-ASS-FR15 |  | 1 OF 1 | FR15 | 1 | PIPE RACK SECTION - M | 1/3/2025 | 4/3/2025 | 4/3/2025 | VRISHAL ENGINEERING PVT LTD - OWN | FR15 | 1 | PLATE 10 MM | PL34 | 2 | 200 | 195 | 3.054 | 6.108
1448 | TCE-13282A-CV-3066-ST-31020-ASS-FR15 |  | 1 OF 1 | FR15 | 1 | PIPE RACK SECTION - M | 1/3/2025 | 4/3/2025 | 4/3/2025 | VRISHAL ENGINEERING PVT LTD - OWN | FR15 | 1 | PLATE 10 MM | PL35 | 16 | 187 | 47 | 0.692 | 11.072
1449 | TCE-13282A-CV-3066-ST-31020-ASS-FR14 |  | 1 OF 1 | FR14 | 1 | PIPE RACK SECTION - M | 1/3/2025 | 4/3/2025 | 4/3/2025 | ISHIKA ENGINEERING | FR14 | 1 | WPB300X300X117.03 | FR14 | 1 | 2733 |  | 319.88 | 319.88 | 40
1450 | TCE-13282A-CV-3066-ST-31020-ASS-FR14 |  | 1 OF 1 | FR14 | 1 | PIPE RACK SECTION - M | 1/3/2025 | 4/3/2025 | 4/3/2025 | ISHIKA ENGINEERING | FR14 | 1 | ISA65X65X6 | A1 | 4 | 1214 |  | 7.09 | 28.36
1451 | TCE-13282A-CV-3066-ST-31020-ASS-FR14 |  | 1 OF 1 | FR14 | 1 | PIPE RACK SECTION - M | 1/3/2025 | 4/3/2025 | 4/3/2025 | ISHIKA ENGINEERING | FR14 | 1 | PLATE 30 MM | BP2 | 1 | 550 | 400 | 51.81 | 51.81
1452 | TCE-13282A-CV-3066-ST-31020-ASS-FR14 |  | 1 OF 1 | FR14 | 1 | PIPE RACK SECTION - M | 1/3/2025 | 4/3/2025 | 4/3/2025 | ISHIKA ENGINEERING | FR14 | 1 | ISMB200 | M4 | 1 | 2760 |  | 66.731 | 66.731
1453 | TCE-13282A-CV-3066-ST-31020-ASS-FR14 |  | 1 OF 1 | FR14 | 1 | PIPE RACK SECTION - M | 1/3/2025 | 4/3/2025 | 4/3/2025 | ISHIKA ENGINEERING | FR14 | 1 | ISMB200 | M5 | 2 | 2013 |  | 48.67 | 97.34
1454 | TCE-13282A-CV-3066-ST-31020-ASS-FR14 |  | 1 OF 1 | FR14 | 1 | PIPE RACK SECTION - M | 1/3/2025 | 4/3/2025 | 4/3/2025 | ISHIKA ENGINEERING | FR14 | 1 | ISMB150 | M6 | 2 | 2300 |  | 34.485 | 68.97
1455 | TCE-13282A-CV-3066-ST-31020-ASS-FR14 |  | 1 OF 1 | FR14 | 1 | PIPE RACK SECTION - M | 1/3/2025 | 4/3/2025 | 4/3/2025 | ISHIKA ENGINEERING | FR14 | 1 | ISMB150 | M18 | 4 | 258 |  | 3.862 | 15.448
1456 | TCE-13282A-CV-3066-ST-31020-ASS-FR14 |  | 1 OF 1 | FR14 | 1 | PIPE RACK SECTION - M | 1/3/2025 | 4/3/2025 | 4/3/2025 | ISHIKA ENGINEERING | FR14 | 1 | PLATE 8 MM | PL1 | 2 | 291 | 253 | 4.62 | 9.24
1457 | TCE-13282A-CV-3066-ST-31020-ASS-FR14 |  | 1 OF 1 | FR14 | 1 | PIPE RACK SECTION - M | 1/3/2025 | 4/3/2025 | 4/3/2025 | ISHIKA ENGINEERING | FR14 | 1 | PLATE 8 MM | PL2 | 8 | 139 | 35 | 0.306 | 2.448
1458 | TCE-13282A-CV-3066-ST-31020-ASS-FR14 |  | 1 OF 1 | FR14 | 1 | PIPE RACK SECTION - M | 1/3/2025 | 4/3/2025 | 4/3/2025 | ISHIKA ENGINEERING | FR14 | 1 | PLATE 8 MM | PL3 | 8 | 187 | 47 | 0.554 | 4.432
1459 | TCE-13282A-CV-3066-ST-31020-ASS-FR14 |  | 1 OF 1 | FR14 | 1 | PIPE RACK SECTION - M | 1/3/2025 | 4/3/2025 | 4/3/2025 | ISHIKA ENGINEERING | FR14 | 1 | PLATE 10 MM | PL4 | 2 | 200 | 200 | 3.14 | 6.28
1460 | TCE-13282A-CV-3066-ST-31020-ASS-FR14 |  | 1 OF 1 | FR14 | 1 | PIPE RACK SECTION - M | 1/3/2025 | 4/3/2025 | 4/3/2025 | ISHIKA ENGINEERING | FR14 | 1 | PLATE 10 MM | PL5 | 1 | 200 | 180 | 2.818 | 2.818
1461 | TCE-13282A-CV-3066-ST-31020-ASS-FR14 |  | 1 OF 1 | FR14 | 1 | PIPE RACK SECTION - M | 1/3/2025 | 4/3/2025 | 4/3/2025 | ISHIKA ENGINEERING | FR14 | 1 | PLATE 12 MM | PL6 | 2 | 400 | 250 | 9.42 | 18.84
1462 | TCE-13282A-CV-3066-ST-31020-ASS-FR14 |  | 1 OF 1 | FR14 | 1 | PIPE RACK SECTION - M | 1/3/2025 | 4/3/2025 | 4/3/2025 | ISHIKA ENGINEERING | FR14 | 1 | PLATE 12 MM | PL7 | 8 | 172 | 130 | 2.108 | 16.864
1463 | TCE-13282A-CV-3066-ST-31020-ASS-FR14 |  | 1 OF 1 | FR14 | 1 | PIPE RACK SECTION - M | 1/3/2025 | 4/3/2025 | 4/3/2025 | ISHIKA ENGINEERING | FR14 | 1 | PLATE 12 MM | PL8 | 2 | 230 | 150 | 3.25 | 6.5
1464 | TCE-13282A-CV-3066-ST-31020-ASS-FR14 |  | 1 OF 1 | FR14 | 1 | PIPE RACK SECTION - M | 1/3/2025 | 4/3/2025 | 4/3/2025 | ISHIKA ENGINEERING | FR14 | 1 | PLATE 12 MM | PL9 | 1 | 370 | 370 | 12.896 | 12.896
1465 | TCE-13282A-CV-3066-ST-31020-ASS-FR14 |  | 1 OF 1 | FR14 | 1 | PIPE RACK SECTION - M | 1/3/2025 | 4/3/2025 | 4/3/2025 | ISHIKA ENGINEERING | FR14 | 1 | PLATE 8 MM | PL10 | 4 | 158 | 100 | 0.992 | 3.968
1466 | TCE-13282A-CV-3066-ST-31020-ASS-FR14 |  | 1 OF 1 | FR14 | 1 | PIPE RACK SECTION - M | 1/3/2025 | 4/3/2025 | 4/3/2025 | ISHIKA ENGINEERING | FR14 | 1 | PLATE 8 MM | PL11 | 2 | 301 | 252 | 4.755 | 9.51
1467 | TCE-13282A-CV-3066-ST-31020-ASS-FR14 |  | 1 OF 1 | FR14 | 1 | PIPE RACK SECTION - M | 1/3/2025 | 4/3/2025 | 4/3/2025 | ISHIKA ENGINEERING | FR14 | 1 | PLATE 6 MM | PL12 | 4 | 75 | 30 | 0.106 | 0.424
1468 | TCE-13282A-CV-3066-ST-31020-ASS-FR14 |  | 1 OF 1 | FR14 | 1 | PIPE RACK SECTION - M | 1/3/2025 | 4/3/2025 | 4/3/2025 | ISHIKA ENGINEERING | FR14 | 1 | PLATE 10 MM | PL33 | 8 | 200 | 113 | 1.774 | 14.192
1469 | TCE-13282A-CV-3066-ST-31020-ASS-FR14 |  | 1 OF 1 | FR14 | 1 | PIPE RACK SECTION - M | 1/3/2025 | 4/3/2025 | 4/3/2025 | ISHIKA ENGINEERING | FR14 | 1 | PLATE 10 MM | PL34 | 1 | 200 | 195 | 3.054 | 3.054
1470 | TCE-13282A-CV-3066-ST-31020-ASS-FR14 |  | 1 OF 1 | FR14 | 1 | PIPE RACK SECTION - M | 1/3/2025 | 4/3/2025 | 4/3/2025 | ISHIKA ENGINEERING | FR14 | 1 | PLATE 10 MM | PL35 | 16 | 187 | 47 | 0.692 | 11.072
1471 | TCE-13282A-CV-3066-ST-31020-ASS-FR14 |  | 1 OF 1 | FR14 | 1 | PIPE RACK SECTION - M | 1/3/2025 | 4/3/2025 | 4/3/2025 | ISHIKA ENGINEERING | FR14 | 1 | PLATE 10 MM | PL36 | 1 | 391 | 245 | 7.52 | 7.52
1472 | TCE-13282A-CV-3066-ST-31020-ASS-FR14 |  | 1 OF 1 | FR14 | 1 | PIPE RACK SECTION - M | 1/3/2025 | 4/3/2025 | 4/3/2025 | ISHIKA ENGINEERING | FR14 | 1 | PLATE 10 MM | PL39 | 1 | 540 | 501 | 21.236 | 21.236
1473 | TCE-13282A-CV-3066-ST-31020-ASS-FR13 |  | 1 OF 1 | FR13 | 1 | PIPE RACK SECTION - M | 1/3/2025 | 4/3/2025 | 4/3/2025 | ISHIKA ENGINEERING | FR13 | 1 | WPB300X300X117.03 | FR13 | 1 | 2733 |  | 319.88 | 319.88 | 40
1474 | TCE-13282A-CV-3066-ST-31020-ASS-FR13 |  | 1 OF 1 | FR13 | 1 | PIPE RACK SECTION - M | 1/3/2025 | 4/3/2025 | 4/3/2025 | ISHIKA ENGINEERING | FR13 | 1 | ISA65X65X6 | A1 | 4 | 1214 |  | 7.09 | 28.36
1475 | TCE-13282A-CV-3066-ST-31020-ASS-FR13 |  | 1 OF 1 | FR13 | 1 | PIPE RACK SECTION - M | 1/3/2025 | 4/3/2025 | 4/3/2025 | ISHIKA ENGINEERING | FR13 | 1 | PLATE 30 MM | BP2 | 1 | 550 | 400 | 51.81 | 51.81
1476 | TCE-13282A-CV-3066-ST-31020-ASS-FR13 |  | 1 OF 1 | FR13 | 1 | PIPE RACK SECTION - M | 1/3/2025 | 4/3/2025 | 4/3/2025 | ISHIKA ENGINEERING | FR13 | 1 | ISMB200 | M4 | 1 | 2760 |  | 66.731 | 66.731
1477 | TCE-13282A-CV-3066-ST-31020-ASS-FR13 |  | 1 OF 1 | FR13 | 1 | PIPE RACK SECTION - M | 1/3/2025 | 4/3/2025 | 4/3/2025 | ISHIKA ENGINEERING | FR13 | 1 | ISMB200 | M5 | 2 | 2013 |  | 48.67 | 97.34
1478 | TCE-13282A-CV-3066-ST-31020-ASS-FR13 |  | 1 OF 1 | FR13 | 1 | PIPE RACK SECTION - M | 1/3/2025 | 4/3/2025 | 4/3/2025 | ISHIKA ENGINEERING | FR13 | 1 | ISMB150 | M6 | 2 | 2300 |  | 34.485 | 68.97
1479 | TCE-13282A-CV-3066-ST-31020-ASS-FR13 |  | 1 OF 1 | FR13 | 1 | PIPE RACK SECTION - M | 1/3/2025 | 4/3/2025 | 4/3/2025 | ISHIKA ENGINEERING | FR13 | 1 | ISMB150 | M18 | 4 | 258 |  | 3.862 | 15.448
1480 | TCE-13282A-CV-3066-ST-31020-ASS-FR13 |  | 1 OF 1 | FR13 | 1 | PIPE RACK SECTION - M | 1/3/2025 | 4/3/2025 | 4/3/2025 | ISHIKA ENGINEERING | FR13 | 1 | PLATE 8 MM | PL1 | 2 | 291 | 253 | 4.62 | 9.24
1481 | TCE-13282A-CV-3066-ST-31020-ASS-FR13 |  | 1 OF 1 | FR13 | 1 | PIPE RACK SECTION - M | 1/3/2025 | 4/3/2025 | 4/3/2025 | ISHIKA ENGINEERING | FR13 | 1 | PLATE 8 MM | PL2 | 8 | 139 | 35 | 0.306 | 2.448
1482 | TCE-13282A-CV-3066-ST-31020-ASS-FR13 |  | 1 OF 1 | FR13 | 1 | PIPE RACK SECTION - M | 1/3/2025 | 4/3/2025 | 4/3/2025 | ISHIKA ENGINEERING | FR13 | 1 | PLATE 8 MM | PL3 | 8 | 187 | 47 | 0.554 | 4.432
1483 | TCE-13282A-CV-3066-ST-31020-ASS-FR13 |  | 1 OF 1 | FR13 | 1 | PIPE RACK SECTION - M | 1/3/2025 | 4/3/2025 | 4/3/2025 | ISHIKA ENGINEERING | FR13 | 1 | PLATE 10 MM | PL4 | 2 | 200 | 200 | 3.14 | 6.28
1484 | TCE-13282A-CV-3066-ST-31020-ASS-FR13 |  | 1 OF 1 | FR13 | 1 | PIPE RACK SECTION - M | 1/3/2025 | 4/3/2025 | 4/3/2025 | ISHIKA ENGINEERING | FR13 | 1 | PLATE 10 MM | PL5 | 1 | 200 | 180 | 2.818 | 2.818
1485 | TCE-13282A-CV-3066-ST-31020-ASS-FR13 |  | 1 OF 1 | FR13 | 1 | PIPE RACK SECTION - M | 1/3/2025 | 4/3/2025 | 4/3/2025 | ISHIKA ENGINEERING | FR13 | 1 | PLATE 12 MM | PL6 | 2 | 400 | 250 | 9.42 | 18.84
1486 | TCE-13282A-CV-3066-ST-31020-ASS-FR13 |  | 1 OF 1 | FR13 | 1 | PIPE RACK SECTION - M | 1/3/2025 | 4/3/2025 | 4/3/2025 | ISHIKA ENGINEERING | FR13 | 1 | PLATE 12 MM | PL7 | 8 | 172 | 130 | 2.108 | 16.864
1487 | TCE-13282A-CV-3066-ST-31020-ASS-FR13 |  | 1 OF 1 | FR13 | 1 | PIPE RACK SECTION - M | 1/3/2025 | 4/3/2025 | 4/3/2025 | ISHIKA ENGINEERING | FR13 | 1 | PLATE 12 MM | PL8 | 2 | 230 | 150 | 3.25 | 6.5
1488 | TCE-13282A-CV-3066-ST-31020-ASS-FR13 |  | 1 OF 1 | FR13 | 1 | PIPE RACK SECTION - M | 1/3/2025 | 4/3/2025 | 4/3/2025 | ISHIKA ENGINEERING | FR13 | 1 | PLATE 12 MM | PL9 | 1 | 370 | 370 | 12.896 | 12.896
1489 | TCE-13282A-CV-3066-ST-31020-ASS-FR13 |  | 1 OF 1 | FR13 | 1 | PIPE RACK SECTION - M | 1/3/2025 | 4/3/2025 | 4/3/2025 | ISHIKA ENGINEERING | FR13 | 1 | PLATE 8 MM | PL10 | 4 | 158 | 100 | 0.992 | 3.968
1490 | TCE-13282A-CV-3066-ST-31020-ASS-FR13 |  | 1 OF 1 | FR13 | 1 | PIPE RACK SECTION - M | 1/3/2025 | 4/3/2025 | 4/3/2025 | ISHIKA ENGINEERING | FR13 | 1 | PLATE 8 MM | PL11 | 2 | 301 | 252 | 4.755 | 9.51
1491 | TCE-13282A-CV-3066-ST-31020-ASS-FR13 |  | 1 OF 1 | FR13 | 1 | PIPE RACK SECTION - M | 1/3/2025 | 4/3/2025 | 4/3/2025 | ISHIKA ENGINEERING | FR13 | 1 | PLATE 6 MM | PL12 | 4 | 75 | 30 | 0.106 | 0.424
1492 | TCE-13282A-CV-3066-ST-31020-ASS-FR13 |  | 1 OF 1 | FR13 | 1 | PIPE RACK SECTION - M | 1/3/2025 | 4/3/2025 | 4/3/2025 | ISHIKA ENGINEERING | FR13 | 1 | PLATE 10 MM | PL33 | 8 | 200 | 113 | 1.774 | 14.192
1493 | TCE-13282A-CV-3066-ST-31020-ASS-FR13 |  | 1 OF 1 | FR13 | 1 | PIPE RACK SECTION - M | 1/3/2025 | 4/3/2025 | 4/3/2025 | ISHIKA ENGINEERING | FR13 | 1 | PLATE 10 MM | PL34 | 1 | 200 | 195 | 3.054 | 3.054
1494 | TCE-13282A-CV-3066-ST-31020-ASS-FR13 |  | 1 OF 1 | FR13 | 1 | PIPE RACK SECTION - M | 1/3/2025 | 4/3/2025 | 4/3/2025 | ISHIKA ENGINEERING | FR13 | 1 | PLATE 10 MM | PL35 | 16 | 187 | 47 | 0.692 | 11.072
1495 | TCE-13282A-CV-3066-ST-31020-ASS-FR13 |  | 1 OF 1 | FR13 | 1 | PIPE RACK SECTION - M | 1/3/2025 | 4/3/2025 | 4/3/2025 | ISHIKA ENGINEERING | FR13 | 1 | PLATE 10 MM | PL36 | 1 | 391 | 245 | 7.52 | 7.52
1496 | TCE-13282A-CV-3066-ST-31020-ASS-FR13 |  | 1 OF 1 | FR13 | 1 | PIPE RACK SECTION - M | 1/3/2025 | 4/3/2025 | 4/3/2025 | ISHIKA ENGINEERING | FR13 | 1 | PLATE 10 MM | PL39 | 1 | 540 | 501 | 21.236 | 21.236
1497 | TCE-13282A-CV-3066-ST-31020-ASS-FR12 |  | 1 OF 1 | FR12 | 1 | PIPE RACK SECTION - M | 1/3/2025 | 4/3/2025 | 4/3/2025 | ISHIKA ENGINEERING | FR12 | 1 | WPB300X300X117.03 | FR12 | 1 | 3438 |  | 402.396 | 402.396 | 40
1498 | TCE-13282A-CV-3066-ST-31020-ASS-FR12 |  | 1 OF 1 | FR12 | 1 | PIPE RACK SECTION - M | 1/3/2025 | 4/3/2025 | 4/3/2025 | ISHIKA ENGINEERING | FR12 | 1 | ISA65X65X6 | A1 | 4 | 1214 |  | 7.09 | 28.36
1499 | TCE-13282A-CV-3066-ST-31020-ASS-FR12 |  | 1 OF 1 | FR12 | 1 | PIPE RACK SECTION - M | 1/3/2025 | 4/3/2025 | 4/3/2025 | ISHIKA ENGINEERING | FR12 | 1 | PLATE 25 MM | BP1 | 1 | 550 | 400 | 43.175 | 43.175
1500 | TCE-13282A-CV-3066-ST-31020-ASS-FR12 |  | 1 OF 1 | FR12 | 1 | PIPE RACK SECTION - M | 1/3/2025 | 4/3/2025 | 4/3/2025 | ISHIKA ENGINEERING | FR12 | 1 | ISMB200 | M4 | 1 | 2760 |  | 66.731 | 66.731
1501 | TCE-13282A-CV-3066-ST-31020-ASS-FR12 |  | 1 OF 1 | FR12 | 1 | PIPE RACK SECTION - M | 1/3/2025 | 4/3/2025 | 4/3/2025 | ISHIKA ENGINEERING | FR12 | 1 | ISMB200 | M5 | 2 | 2013 |  | 48.67 | 97.34
1502 | TCE-13282A-CV-3066-ST-31020-ASS-FR12 |  | 1 OF 1 | FR12 | 1 | PIPE RACK SECTION - M | 1/3/2025 | 4/3/2025 | 4/3/2025 | ISHIKA ENGINEERING | FR12 | 1 | ISMB150 | M6 | 2 | 2300 |  | 34.485 | 68.97
1503 | TCE-13282A-CV-3066-ST-31020-ASS-FR12 |  | 1 OF 1 | FR12 | 1 | PIPE RACK SECTION - M | 1/3/2025 | 4/3/2025 | 4/3/2025 | ISHIKA ENGINEERING | FR12 | 1 | ISMB150 | M18 | 4 | 258 |  | 3.862 | 15.448
1504 | TCE-13282A-CV-3066-ST-31020-ASS-FR12 |  | 1 OF 1 | FR12 | 1 | PIPE RACK SECTION - M | 1/3/2025 | 4/3/2025 | 4/3/2025 | ISHIKA ENGINEERING | FR12 | 1 | PLATE 8 MM | PL1 | 2 | 291 | 253 | 4.62 | 9.24
1505 | TCE-13282A-CV-3066-ST-31020-ASS-FR12 |  | 1 OF 1 | FR12 | 1 | PIPE RACK SECTION - M | 1/3/2025 | 4/3/2025 | 4/3/2025 | ISHIKA ENGINEERING | FR12 | 1 | PLATE 8 MM | PL2 | 8 | 139 | 35 | 0.306 | 2.448
1506 | TCE-13282A-CV-3066-ST-31020-ASS-FR12 |  | 1 OF 1 | FR12 | 1 | PIPE RACK SECTION - M | 1/3/2025 | 4/3/2025 | 4/3/2025 | ISHIKA ENGINEERING | FR12 | 1 | PLATE 8 MM | PL3 | 8 | 187 | 47 | 0.554 | 4.432
1507 | TCE-13282A-CV-3066-ST-31020-ASS-FR12 |  | 1 OF 1 | FR12 | 1 | PIPE RACK SECTION - M | 1/3/2025 | 4/3/2025 | 4/3/2025 | ISHIKA ENGINEERING | FR12 | 1 | PLATE 10 MM | PL4 | 2 | 200 | 200 | 3.14 | 6.28
1508 | TCE-13282A-CV-3066-ST-31020-ASS-FR12 |  | 1 OF 1 | FR12 | 1 | PIPE RACK SECTION - M | 1/3/2025 | 4/3/2025 | 4/3/2025 | ISHIKA ENGINEERING | FR12 | 1 | PLATE 10 MM | PL5 | 2 | 200 | 180 | 2.818 | 5.636
1509 | TCE-13282A-CV-3066-ST-31020-ASS-FR12 |  | 1 OF 1 | FR12 | 1 | PIPE RACK SECTION - M | 1/3/2025 | 4/3/2025 | 4/3/2025 | ISHIKA ENGINEERING | FR12 | 1 | PLATE 12 MM | PL6 | 2 | 400 | 250 | 9.42 | 18.84
1510 | TCE-13282A-CV-3066-ST-31020-ASS-FR12 |  | 1 OF 1 | FR12 | 1 | PIPE RACK SECTION - M | 1/3/2025 | 4/3/2025 | 4/3/2025 | ISHIKA ENGINEERING | FR12 | 1 | PLATE 12 MM | PL7 | 4 | 172 | 130 | 2.108 | 8.432
1511 | TCE-13282A-CV-3066-ST-31020-ASS-FR12 |  | 1 OF 1 | FR12 | 1 | PIPE RACK SECTION - M | 1/3/2025 | 4/3/2025 | 4/3/2025 | ISHIKA ENGINEERING | FR12 | 1 | PLATE 12 MM | PL8 | 2 | 230 | 150 | 3.25 | 6.5
1512 | TCE-13282A-CV-3066-ST-31020-ASS-FR12 |  | 1 OF 1 | FR12 | 1 | PIPE RACK SECTION - M | 1/3/2025 | 4/3/2025 | 4/3/2025 | ISHIKA ENGINEERING | FR12 | 1 | PLATE 12 MM | PL9 | 1 | 370 | 370 | 12.896 | 12.896
1513 | TCE-13282A-CV-3066-ST-31020-ASS-FR12 |  | 1 OF 1 | FR12 | 1 | PIPE RACK SECTION - M | 1/3/2025 | 4/3/2025 | 4/3/2025 | ISHIKA ENGINEERING | FR12 | 1 | PLATE 8 MM | PL10 | 4 | 158 | 100 | 0.992 | 3.968
1514 | TCE-13282A-CV-3066-ST-31020-ASS-FR12 |  | 1 OF 1 | FR12 | 1 | PIPE RACK SECTION - M | 1/3/2025 | 4/3/2025 | 4/3/2025 | ISHIKA ENGINEERING | FR12 | 1 | PLATE 8 MM | PL11 | 2 | 301 | 252 | 4.755 | 9.51
1515 | TCE-13282A-CV-3066-ST-31020-ASS-FR12 |  | 1 OF 1 | FR12 | 1 | PIPE RACK SECTION - M | 1/3/2025 | 4/3/2025 | 4/3/2025 | ISHIKA ENGINEERING | FR12 | 1 | PLATE 6 MM | PL12 | 4 | 75 | 30 | 0.106 | 0.424
1516 | TCE-13282A-CV-3066-ST-31020-ASS-FR12 |  | 1 OF 1 | FR12 | 1 | PIPE RACK SECTION - M | 1/3/2025 | 4/3/2025 | 4/3/2025 | ISHIKA ENGINEERING | FR12 | 1 | PLATE 10 MM | PL33 | 8 | 200 | 113 | 1.774 | 14.192
1517 | TCE-13282A-CV-3066-ST-31020-ASS-FR12 |  | 1 OF 1 | FR12 | 1 | PIPE RACK SECTION - M | 1/3/2025 | 4/3/2025 | 4/3/2025 | ISHIKA ENGINEERING | FR12 | 1 | PLATE 10 MM | PL34 | 2 | 200 | 195 | 3.054 | 6.108
1518 | TCE-13282A-CV-3066-ST-31020-ASS-FR12 |  | 1 OF 1 | FR12 | 1 | PIPE RACK SECTION - M | 1/3/2025 | 4/3/2025 | 4/3/2025 | ISHIKA ENGINEERING | FR12 | 1 | PLATE 10 MM | PL35 | 16 | 187 | 47 | 0.692 | 11.072
1519 | TCE-13282A-CV-3066-ST-31020-ASS-FR11 |  | 1 OF 1 | FR11 | 1 | PIPE RACK SECTION - M | 1/3/2025 | 4/3/2025 | 4/3/2025 | ISHIKA ENGINEERING | FR11 | 1 | WPB300X300X117.03 | FR11 | 1 | 2738 |  | 320.465 | 320.465 | 40
1520 | TCE-13282A-CV-3066-ST-31020-ASS-FR11 |  | 1 OF 1 | FR11 | 1 | PIPE RACK SECTION - M | 1/3/2025 | 4/3/2025 | 4/3/2025 | ISHIKA ENGINEERING | FR11 | 1 | ISA65X65X6 | A1 | 4 | 1214 |  | 7.09 | 28.36
1521 | TCE-13282A-CV-3066-ST-31020-ASS-FR11 |  | 1 OF 1 | FR11 | 1 | PIPE RACK SECTION - M | 1/3/2025 | 4/3/2025 | 4/3/2025 | ISHIKA ENGINEERING | FR11 | 1 | PLATE 25 MM | BP1 | 1 | 550 | 400 | 43.175 | 43.175
1522 | TCE-13282A-CV-3066-ST-31020-ASS-FR11 |  | 1 OF 1 | FR11 | 1 | PIPE RACK SECTION - M | 1/3/2025 | 4/3/2025 | 4/3/2025 | ISHIKA ENGINEERING | FR11 | 1 | ISMB200 | M4 | 1 | 2760 |  | 66.731 | 66.731
1523 | TCE-13282A-CV-3066-ST-31020-ASS-FR11 |  | 1 OF 1 | FR11 | 1 | PIPE RACK SECTION - M | 1/3/2025 | 4/3/2025 | 4/3/2025 | ISHIKA ENGINEERING | FR11 | 1 | ISMB200 | M5 | 2 | 2013 |  | 48.67 | 97.34
1524 | TCE-13282A-CV-3066-ST-31020-ASS-FR11 |  | 1 OF 1 | FR11 | 1 | PIPE RACK SECTION - M | 1/3/2025 | 4/3/2025 | 4/3/2025 | ISHIKA ENGINEERING | FR11 | 1 | ISMB150 | M6 | 2 | 2300 |  | 34.485 | 68.97
1525 | TCE-13282A-CV-3066-ST-31020-ASS-FR11 |  | 1 OF 1 | FR11 | 1 | PIPE RACK SECTION - M | 1/3/2025 | 4/3/2025 | 4/3/2025 | ISHIKA ENGINEERING | FR11 | 1 | ISMB150 | M18 | 4 | 258 |  | 3.862 | 15.448
1526 | TCE-13282A-CV-3066-ST-31020-ASS-FR11 |  | 1 OF 1 | FR11 | 1 | PIPE RACK SECTION - M | 1/3/2025 | 4/3/2025 | 4/3/2025 | ISHIKA ENGINEERING | FR11 | 1 | PLATE 8 MM | PL1 | 2 | 291 | 253 | 4.62 | 9.24
1527 | TCE-13282A-CV-3066-ST-31020-ASS-FR11 |  | 1 OF 1 | FR11 | 1 | PIPE RACK SECTION - M | 1/3/2025 | 4/3/2025 | 4/3/2025 | ISHIKA ENGINEERING | FR11 | 1 | PLATE 8 MM | PL2 | 8 | 139 | 35 | 0.306 | 2.448
1528 | TCE-13282A-CV-3066-ST-31020-ASS-FR11 |  | 1 OF 1 | FR11 | 1 | PIPE RACK SECTION - M | 1/3/2025 | 4/3/2025 | 4/3/2025 | ISHIKA ENGINEERING | FR11 | 1 | PLATE 8 MM | PL3 | 8 | 187 | 47 | 0.554 | 4.432
1529 | TCE-13282A-CV-3066-ST-31020-ASS-FR11 |  | 1 OF 1 | FR11 | 1 | PIPE RACK SECTION - M | 1/3/2025 | 4/3/2025 | 4/3/2025 | ISHIKA ENGINEERING | FR11 | 1 | PLATE 10 MM | PL4 | 2 | 200 | 200 | 3.14 | 6.28
1530 | TCE-13282A-CV-3066-ST-31020-ASS-FR11 |  | 1 OF 1 | FR11 | 1 | PIPE RACK SECTION - M | 1/3/2025 | 4/3/2025 | 4/3/2025 | ISHIKA ENGINEERING | FR11 | 1 | PLATE 10 MM | PL5 | 1 | 200 | 180 | 2.818 | 2.818
1531 | TCE-13282A-CV-3066-ST-31020-ASS-FR11 |  | 1 OF 1 | FR11 | 1 | PIPE RACK SECTION - M | 1/3/2025 | 4/3/2025 | 4/3/2025 | ISHIKA ENGINEERING | FR11 | 1 | PLATE 12 MM | PL6 | 2 | 400 | 250 | 9.42 | 18.84
1532 | TCE-13282A-CV-3066-ST-31020-ASS-FR11 |  | 1 OF 1 | FR11 | 1 | PIPE RACK SECTION - M | 1/3/2025 | 4/3/2025 | 4/3/2025 | ISHIKA ENGINEERING | FR11 | 1 | PLATE 12 MM | PL7 | 4 | 172 | 130 | 2.108 | 8.432
1533 | TCE-13282A-CV-3066-ST-31020-ASS-FR11 |  | 1 OF 1 | FR11 | 1 | PIPE RACK SECTION - M | 1/3/2025 | 4/3/2025 | 4/3/2025 | ISHIKA ENGINEERING | FR11 | 1 | PLATE 12 MM | PL8 | 2 | 230 | 150 | 3.25 | 6.5
1534 | TCE-13282A-CV-3066-ST-31020-ASS-FR11 |  | 1 OF 1 | FR11 | 1 | PIPE RACK SECTION - M | 1/3/2025 | 4/3/2025 | 4/3/2025 | ISHIKA ENGINEERING | FR11 | 1 | PLATE 12 MM | PL9 | 1 | 370 | 370 | 12.896 | 12.896
1535 | TCE-13282A-CV-3066-ST-31020-ASS-FR11 |  | 1 OF 1 | FR11 | 1 | PIPE RACK SECTION - M | 1/3/2025 | 4/3/2025 | 4/3/2025 | ISHIKA ENGINEERING | FR11 | 1 | PLATE 8 MM | PL10 | 4 | 158 | 100 | 0.992 | 3.968
1536 | TCE-13282A-CV-3066-ST-31020-ASS-FR11 |  | 1 OF 1 | FR11 | 1 | PIPE RACK SECTION - M | 1/3/2025 | 4/3/2025 | 4/3/2025 | ISHIKA ENGINEERING | FR11 | 1 | PLATE 8 MM | PL11 | 2 | 301 | 252 | 4.755 | 9.51
1537 | TCE-13282A-CV-3066-ST-31020-ASS-FR11 |  | 1 OF 1 | FR11 | 1 | PIPE RACK SECTION - M | 1/3/2025 | 4/3/2025 | 4/3/2025 | ISHIKA ENGINEERING | FR11 | 1 | PLATE 6 MM | PL12 | 4 | 75 | 30 | 0.106 | 0.424
1538 | TCE-13282A-CV-3066-ST-31020-ASS-FR11 |  | 1 OF 1 | FR11 | 1 | PIPE RACK SECTION - M | 1/3/2025 | 4/3/2025 | 4/3/2025 | ISHIKA ENGINEERING | FR11 | 1 | PLATE 10 MM | PL33 | 8 | 200 | 113 | 1.774 | 14.192
1539 | TCE-13282A-CV-3066-ST-31020-ASS-FR11 |  | 1 OF 1 | FR11 | 1 | PIPE RACK SECTION - M | 1/3/2025 | 4/3/2025 | 4/3/2025 | ISHIKA ENGINEERING | FR11 | 1 | PLATE 10 MM | PL34 | 1 | 200 | 195 | 3.054 | 3.054
1540 | TCE-13282A-CV-3066-ST-31020-ASS-FR11 |  | 1 OF 1 | FR11 | 1 | PIPE RACK SECTION - M | 1/3/2025 | 4/3/2025 | 4/3/2025 | ISHIKA ENGINEERING | FR11 | 1 | PLATE 10 MM | PL35 | 14 | 187 | 47 | 0.692 | 9.688
1541 | TCE-13282A-CV-3066-ST-31020-ASS-FR11 |  | 1 OF 1 | FR11 | 1 | PIPE RACK SECTION - M | 1/3/2025 | 4/3/2025 | 4/3/2025 | ISHIKA ENGINEERING | FR11 | 1 | PLATE 10 MM | PL40 | 1 | 554 | 417 | 18.123 | 18.123
1542 | TCE-13282A-CV-3066-ST-31020-ASS-FR11 |  | 1 OF 1 | FR11 | 1 | PIPE RACK SECTION - M | 1/3/2025 | 4/3/2025 | 4/3/2025 | ISHIKA ENGINEERING | FR11 | 1 | PLATE 10 MM | PL41 | 1 | 658 | 381 | 19.67 | 19.67
1543 | TCE-13282A-CV-3066-ST-31020-ASS-FR11 |  | 1 OF 1 | FR11 | 1 | PIPE RACK SECTION - M | 1/3/2025 | 4/3/2025 | 4/3/2025 | ISHIKA ENGINEERING | FR11 | 1 | PLATE 10 MM | PL49 | 2 | 187 | 47 | 0.692 | 1.384
1544 | TCE-13282A-CV-3066-ST-31020-ASS-FR10 |  | 1 OF 1 | FR10 | 1 | PIPE RACK SECTION - M | 1/3/2025 | 4/3/2025 | 4/3/2025 | ISHIKA ENGINEERING | FR10 | 1 | ISMC150 | FR10 | 1 | 3890 |  | 65.043 | 65.043 | 30
1545 | TCE-13282A-CV-3066-ST-31020-ASS-FR10 |  | 1 OF 1 | FR10 | 1 | PIPE RACK SECTION - M | 1/3/2025 | 4/3/2025 | 4/3/2025 | ISHIKA ENGINEERING | FR10 | 1 | ISA65X65X6 | A13 | 2 | 1462 |  | 8.536 | 17.072
1546 | TCE-13282A-CV-3066-ST-31020-ASS-FR10 |  | 1 OF 1 | FR10 | 1 | PIPE RACK SECTION - M | 1/3/2025 | 4/3/2025 | 4/3/2025 | ISHIKA ENGINEERING | FR10 | 1 | ISA65X65X6 | A14 | 1 | 1270 |  | 7.417 | 7.417
1547 | TCE-13282A-CV-3066-ST-31020-ASS-FR10 |  | 1 OF 1 | FR10 | 1 | PIPE RACK SECTION - M | 1/3/2025 | 4/3/2025 | 4/3/2025 | ISHIKA ENGINEERING | FR10 | 1 | ISA65X65X6 | A15 | 2 | 1489 |  | 8.696 | 17.392
1548 | TCE-13282A-CV-3066-ST-31020-ASS-FR10 |  | 1 OF 1 | FR10 | 1 | PIPE RACK SECTION - M | 1/3/2025 | 4/3/2025 | 4/3/2025 | ISHIKA ENGINEERING | FR10 | 1 | ISA75X75X8 | CLT1 | 8 | 60 |  | 0.537 | 4.296
1549 | TCE-13282A-CV-3066-ST-31020-ASS-FR10 |  | 1 OF 1 | FR10 | 1 | PIPE RACK SECTION - M | 1/3/2025 | 4/3/2025 | 4/3/2025 | ISHIKA ENGINEERING | FR10 | 1 | ISMC100 | M9 | 2 | 2452 |  | 23.479 | 46.958
1550 | TCE-13282A-CV-3066-ST-31020-ASS-FR10 |  | 1 OF 1 | FR10 | 1 | PIPE RACK SECTION - M | 1/3/2025 | 4/3/2025 | 4/3/2025 | ISHIKA ENGINEERING | FR10 | 1 | ISMC150 | M17 | 1 | 3890 |  | 65.043 | 65.043
1551 | TCE-13282A-CV-3066-ST-31020-ASS-FR10 |  | 1 OF 1 | FR10 | 1 | PIPE RACK SECTION - M | 1/3/2025 | 4/3/2025 | 4/3/2025 | ISHIKA ENGINEERING | FR10 | 1 | PLATE 8 MM | PL23 | 2 | 348 | 204 | 4.469 | 8.938
1552 | TCE-13282A-CV-3066-ST-31020-ASS-FR10 |  | 1 OF 1 | FR10 | 1 | PIPE RACK SECTION - M | 1/3/2025 | 4/3/2025 | 4/3/2025 | ISHIKA ENGINEERING | FR10 | 1 | PLATE 8 MM | PL24 | 2 | 308 | 198 | 3.842 | 7.684
1553 | TCE-13282A-CV-3066-ST-31020-ASS-FR10 |  | 1 OF 1 | FR10 | 1 | PIPE RACK SECTION - M | 1/3/2025 | 4/3/2025 | 4/3/2025 | ISHIKA ENGINEERING | FR10 | 1 | PLATE 8 MM | PL27 | 1 | 200 | 165 | 2.072 | 2.072
1554 | TCE-13282A-CV-3066-ST-31020-ASS-FR10 |  | 1 OF 1 | FR10 | 1 | PIPE RACK SECTION - M | 1/3/2025 | 4/3/2025 | 4/3/2025 | ISHIKA ENGINEERING | FR10 | 1 | PLATE 8 MM | PL28 | 1 | 245 | 165 | 2.539 | 2.539
1555 | TCE-13282A-CV-3066-ST-31020-ASS-FR10 |  | 1 OF 1 | FR10 | 1 | PIPE RACK SECTION - M | 1/3/2025 | 4/3/2025 | 4/3/2025 | ISHIKA ENGINEERING | FR10 | 1 | PLATE 8 MM | PL31 | 1 | 416 | 248 | 6.482 | 6.482
1556 | TCE-13282A-CV-3066-ST-31020-ASS-FR10 |  | 1 OF 1 | FR10 | 1 | PIPE RACK SECTION - M | 1/3/2025 | 4/3/2025 | 4/3/2025 | ISHIKA ENGINEERING | FR10 | 1 | PLATE 8 MM | PL32 | 1 | 458 | 203 | 5.851 | 5.851
1557 | TCE-13282A-CV-3066-ST-31020-ASS-FR10 |  | 1 OF 1 | FR10 | 1 | PIPE RACK SECTION - M | 1/3/2025 | 4/3/2025 | 4/3/2025 | ISHIKA ENGINEERING | FR10 | 1 | PLATE 10 MM | PL47 | 4 | 255 | 212 | 4.253 | 17.012
1558 | TCE-13282A-CV-3066-ST-31020-ASS-FR9 |  | 1 OF 1 | FR9 | 1 | PIPE RACK SECTION - M | 1/3/2025 | 4/3/2025 | 4/3/2025 | ISHIKA ENGINEERING | FR9 | 1 | ISMC150 | FR9 | 1 | 3890 |  | 65.043 | 65.043 | 25
1559 | TCE-13282A-CV-3066-ST-31020-ASS-FR9 |  | 1 OF 1 | FR9 | 1 | PIPE RACK SECTION - M | 1/3/2025 | 4/3/2025 | 4/3/2025 | ISHIKA ENGINEERING | FR9 | 1 | ISA65X65X6 | A6 | 2 | 2041 |  | 11.92 | 23.84
1560 | TCE-13282A-CV-3066-ST-31020-ASS-FR9 |  | 1 OF 1 | FR9 | 1 | PIPE RACK SECTION - M | 1/3/2025 | 4/3/2025 | 4/3/2025 | ISHIKA ENGINEERING | FR9 | 1 | ISA65X65X6 | A7 | 2 | 1998 |  | 11.668 | 23.336
1561 | TCE-13282A-CV-3066-ST-31020-ASS-FR9 |  | 1 OF 1 | FR9 | 1 | PIPE RACK SECTION - M | 1/3/2025 | 4/3/2025 | 4/3/2025 | ISHIKA ENGINEERING | FR9 | 1 | ISA75X75X8 | CLT1 | 4 | 60 |  | 0.537 | 2.148
1562 | TCE-13282A-CV-3066-ST-31020-ASS-FR9 |  | 1 OF 1 | FR9 | 1 | PIPE RACK SECTION - M | 1/3/2025 | 4/3/2025 | 4/3/2025 | ISHIKA ENGINEERING | FR9 | 1 | ISMC100 | M9 | 1 | 2452 |  | 23.479 | 23.479
1563 | TCE-13282A-CV-3066-ST-31020-ASS-FR9 |  | 1 OF 1 | FR9 | 1 | PIPE RACK SECTION - M | 1/3/2025 | 4/3/2025 | 4/3/2025 | ISHIKA ENGINEERING | FR9 | 1 | ISMC150 | M17 | 1 | 3890 |  | 65.043 | 65.043
1564 | TCE-13282A-CV-3066-ST-31020-ASS-FR9 |  | 1 OF 1 | FR9 | 1 | PIPE RACK SECTION - M | 1/3/2025 | 4/3/2025 | 4/3/2025 | ISHIKA ENGINEERING | FR9 | 1 | PLATE 8 MM | PL17 | 2 | 274 | 221 | 3.801 | 7.602
1565 | TCE-13282A-CV-3066-ST-31020-ASS-FR9 |  | 1 OF 1 | FR9 | 1 | PIPE RACK SECTION - M | 1/3/2025 | 4/3/2025 | 4/3/2025 | ISHIKA ENGINEERING | FR9 | 1 | PLATE 8 MM | PL18 | 2 | 244 | 221 | 3.378 | 6.756
1566 | TCE-13282A-CV-3066-ST-31020-ASS-FR9 |  | 1 OF 1 | FR9 | 1 | PIPE RACK SECTION - M | 1/3/2025 | 4/3/2025 | 4/3/2025 | ISHIKA ENGINEERING | FR9 | 1 | PLATE 8 MM | PL25 | 1 | 355 | 282 | 6.283 | 6.283
1567 | TCE-13282A-CV-3066-ST-31020-ASS-FR9 |  | 1 OF 1 | FR9 | 1 | PIPE RACK SECTION - M | 1/3/2025 | 4/3/2025 | 4/3/2025 | ISHIKA ENGINEERING | FR9 | 1 | PLATE 8 MM | PL26 | 1 | 369 | 214 | 4.949 | 4.949
1568 | TCE-13282A-CV-3066-ST-31020-ASS-FR9 |  | 1 OF 1 | FR9 | 1 | PIPE RACK SECTION - M | 1/3/2025 | 4/3/2025 | 4/3/2025 | ISHIKA ENGINEERING | FR9 | 1 | PLATE 10 MM | PL47 | 4 | 255 | 212 | 4.253 | 17.012
1569 | TCE-13282A-CV-3066-ST-31020-ASS-FR9 |  | 1 OF 1 | FR9 | 1 | PIPE RACK SECTION - M | 1/3/2025 | 4/3/2025 | 4/3/2025 | ISHIKA ENGINEERING | FR9 | 1 | PLATE 10 MM | PL48 | 4 | 255 | 212 | 4.253 | 17.012
1570 | TCE-13282A-CV-3066-ST-31020-ASS-FR8 |  | 1 OF 1 | FR8 | 1 | PIPE RACK SECTION - M | 1/3/2025 | 4/3/2025 | 4/3/2025 | ISHIKA ENGINEERING | FR8 | 1 | ISMC150 | FR8 | 1 | 3986 |  | 66.653 | 66.653 | 33
1571 | TCE-13282A-CV-3066-ST-31020-ASS-FR8 |  | 1 OF 1 | FR8 | 1 | PIPE RACK SECTION - M | 1/3/2025 | 4/3/2025 | 4/3/2025 | ISHIKA ENGINEERING | FR8 | 1 | ISA65X65X6 | A2 | 1 | 1932 |  | 11.286 | 11.286
1572 | TCE-13282A-CV-3066-ST-31020-ASS-FR8 |  | 1 OF 1 | FR8 | 1 | PIPE RACK SECTION - M | 1/3/2025 | 4/3/2025 | 4/3/2025 | ISHIKA ENGINEERING | FR8 | 1 | ISA65X65X6 | A3 | 1 | 1925 |  | 11.245 | 11.245
1573 | TCE-13282A-CV-3066-ST-31020-ASS-FR8 |  | 1 OF 1 | FR8 | 1 | PIPE RACK SECTION - M | 1/3/2025 | 4/3/2025 | 4/3/2025 | ISHIKA ENGINEERING | FR8 | 1 | ISA65X65X6 | A4 | 1 | 1971 |  | 11.514 | 11.514
1574 | TCE-13282A-CV-3066-ST-31020-ASS-FR8 |  | 1 OF 1 | FR8 | 1 | PIPE RACK SECTION - M | 1/3/2025 | 4/3/2025 | 4/3/2025 | ISHIKA ENGINEERING | FR8 | 1 | ISA65X65X6 | A5 | 1 | 2029 |  | 11.851 | 11.851
1575 | TCE-13282A-CV-3066-ST-31020-ASS-FR8 |  | 1 OF 1 | FR8 | 1 | PIPE RACK SECTION - M | 1/3/2025 | 4/3/2025 | 4/3/2025 | ISHIKA ENGINEERING | FR8 | 1 | ISA75X75X8 | CLT1 | 8 | 60 |  | 0.537 | 4.296
1576 | TCE-13282A-CV-3066-ST-31020-ASS-FR8 |  | 1 OF 1 | FR8 | 1 | PIPE RACK SECTION - M | 1/3/2025 | 4/3/2025 | 4/3/2025 | ISHIKA ENGINEERING | FR8 | 1 | ISA100X100X10 | CLT2 | 12 | 100 |  | 1.492 | 17.904
1577 | TCE-13282A-CV-3066-ST-31020-ASS-FR8 |  | 1 OF 1 | FR8 | 1 | PIPE RACK SECTION - M | 1/3/2025 | 4/3/2025 | 4/3/2025 | ISHIKA ENGINEERING | FR8 | 1 | ISMC100 | M7 | 1 | 1240 |  | 11.878 | 11.878
1578 | TCE-13282A-CV-3066-ST-31020-ASS-FR8 |  | 1 OF 1 | FR8 | 1 | PIPE RACK SECTION - M | 1/3/2025 | 4/3/2025 | 4/3/2025 | ISHIKA ENGINEERING | FR8 | 1 | ISMC100 | M8 | 1 | 1202 |  | 11.508 | 11.508
1579 | TCE-13282A-CV-3066-ST-31020-ASS-FR8 |  | 1 OF 1 | FR8 | 1 | PIPE RACK SECTION - M | 1/3/2025 | 4/3/2025 | 4/3/2025 | ISHIKA ENGINEERING | FR8 | 1 | ISMC150 | M13 | 2 | 3986 |  | 66.653 | 133.306
1580 | TCE-13282A-CV-3066-ST-31020-ASS-FR8 |  | 1 OF 1 | FR8 | 1 | PIPE RACK SECTION - M | 1/3/2025 | 4/3/2025 | 4/3/2025 | ISHIKA ENGINEERING | FR8 | 1 | PLATE 8 MM | PL13 | 5 | 234 | 226 | 3.319 | 16.595
1581 | TCE-13282A-CV-3066-ST-31020-ASS-FR8 |  | 1 OF 1 | FR8 | 1 | PIPE RACK SECTION - M | 1/3/2025 | 4/3/2025 | 4/3/2025 | ISHIKA ENGINEERING | FR8 | 1 | PLATE 8 MM | PL14 | 1 | 223 | 179 | 2.497 | 2.497
1582 | TCE-13282A-CV-3066-ST-31020-ASS-FR8 |  | 1 OF 1 | FR8 | 1 | PIPE RACK SECTION - M | 1/3/2025 | 4/3/2025 | 4/3/2025 | ISHIKA ENGINEERING | FR8 | 1 | PLATE 8 MM | PL15 | 1 | 248 | 244 | 3.797 | 3.797
1583 | TCE-13282A-CV-3066-ST-31020-ASS-FR8 |  | 1 OF 1 | FR8 | 1 | PIPE RACK SECTION - M | 1/3/2025 | 4/3/2025 | 4/3/2025 | ISHIKA ENGINEERING | FR8 | 1 | PLATE 8 MM | PL16 | 1 | 269 | 231 | 3.903 | 3.903
1584 | TCE-13282A-CV-3066-ST-31020-ASS-FR8 |  | 1 OF 1 | FR8 | 1 | PIPE RACK SECTION - M | 1/3/2025 | 4/3/2025 | 4/3/2025 | ISHIKA ENGINEERING | FR8 | 1 | PLATE 10 MM | PL48 | 4 | 255 | 212 | 4.253 | 17.012
1585 | TCE-13282A-CV-3066-ST-31020-ASS-FR6 |  | 1 OF 1 | FR6 | 1 | PIPE RACK SECTION - M | 1/3/2025 | 4/3/2025 | 4/3/2025 | VRISHAL ENGINEERING PVT LTD - OWN | FR6 | 1 | ISMC150 | FR6 | 1 | 5890 |  | 98.484 | 98.484 | 25
1586 | TCE-13282A-CV-3066-ST-31020-ASS-FR6 |  | 1 OF 1 | FR6 | 1 | PIPE RACK SECTION - M | 1/3/2025 | 4/3/2025 | 4/3/2025 | VRISHAL ENGINEERING PVT LTD - OWN | FR6 | 1 | ISA65X65X6 | A9 | 2 | 1682 |  | 9.825 | 19.65
1587 | TCE-13282A-CV-3066-ST-31020-ASS-FR6 |  | 1 OF 1 | FR6 | 1 | PIPE RACK SECTION - M | 1/3/2025 | 4/3/2025 | 4/3/2025 | VRISHAL ENGINEERING PVT LTD - OWN | FR6 | 1 | ISA65X65X6 | A10 | 2 | 1743 |  | 10.178 | 20.356
1588 | TCE-13282A-CV-3066-ST-31020-ASS-FR6 |  | 1 OF 1 | FR6 | 1 | PIPE RACK SECTION - M | 1/3/2025 | 4/3/2025 | 4/3/2025 | VRISHAL ENGINEERING PVT LTD - OWN | FR6 | 1 | ISA65X65X6 | A11 | 2 | 1602 |  | 9.357 | 18.714
1589 | TCE-13282A-CV-3066-ST-31020-ASS-FR6 |  | 1 OF 1 | FR6 | 1 | PIPE RACK SECTION - M | 1/3/2025 | 4/3/2025 | 4/3/2025 | VRISHAL ENGINEERING PVT LTD - OWN | FR6 | 1 | ISA65X65X6 | A12 | 2 | 1573 |  | 9.187 | 18.374
1590 | TCE-13282A-CV-3066-ST-31020-ASS-FR6 |  | 1 OF 1 | FR6 | 1 | PIPE RACK SECTION - M | 1/3/2025 | 4/3/2025 | 4/3/2025 | VRISHAL ENGINEERING PVT LTD - OWN | FR6 | 1 | ISA75X75X8 | CLT1 | 12 | 60 |  | 0.537 | 6.444
1591 | TCE-13282A-CV-3066-ST-31020-ASS-FR6 |  | 1 OF 1 | FR6 | 1 | PIPE RACK SECTION - M | 1/3/2025 | 4/3/2025 | 4/3/2025 | VRISHAL ENGINEERING PVT LTD - OWN | FR6 | 1 | ISMC100 | M9 | 3 | 2452 |  | 23.479 | 70.437
1592 | TCE-13282A-CV-3066-ST-31020-ASS-FR6 |  | 1 OF 1 | FR6 | 1 | PIPE RACK SECTION - M | 1/3/2025 | 4/3/2025 | 4/3/2025 | VRISHAL ENGINEERING PVT LTD - OWN | FR6 | 1 | ISMC150 | M16 | 1 | 5890 |  | 98.484 | 98.484
1593 | TCE-13282A-CV-3066-ST-31020-ASS-FR6 |  | 1 OF 1 | FR6 | 1 | PIPE RACK SECTION - M | 1/3/2025 | 4/3/2025 | 4/3/2025 | VRISHAL ENGINEERING PVT LTD - OWN | FR6 | 1 | PLATE 8 MM | PL19 | 2 | 343 | 215 | 4.632 | 9.264
1594 | TCE-13282A-CV-3066-ST-31020-ASS-FR6 |  | 1 OF 1 | FR6 | 1 | PIPE RACK SECTION - M | 1/3/2025 | 4/3/2025 | 4/3/2025 | VRISHAL ENGINEERING PVT LTD - OWN | FR6 | 1 | PLATE 8 MM | PL20 | 2 | 303 | 214 | 4.071 | 8.142
1595 | TCE-13282A-CV-3066-ST-31020-ASS-FR6 |  | 1 OF 1 | FR6 | 1 | PIPE RACK SECTION - M | 1/3/2025 | 4/3/2025 | 4/3/2025 | VRISHAL ENGINEERING PVT LTD - OWN | FR6 | 1 | PLATE 8 MM | PL21 | 2 | 215 | 214 | 2.878 | 5.756
1596 | TCE-13282A-CV-3066-ST-31020-ASS-FR6 |  | 1 OF 1 | FR6 | 1 | PIPE RACK SECTION - M | 1/3/2025 | 4/3/2025 | 4/3/2025 | VRISHAL ENGINEERING PVT LTD - OWN | FR6 | 1 | PLATE 8 MM | PL22 | 2 | 273 | 217 | 3.714 | 7.428
1597 | TCE-13282A-CV-3066-ST-31020-ASS-FR6 |  | 1 OF 1 | FR6 | 1 | PIPE RACK SECTION - M | 1/3/2025 | 4/3/2025 | 4/3/2025 | VRISHAL ENGINEERING PVT LTD - OWN | FR6 | 1 | PLATE 8 MM | PL29 | 2 | 388 | 252 | 6.144 | 12.288
1598 | TCE-13282A-CV-3066-ST-31020-ASS-FR6 |  | 1 OF 1 | FR6 | 1 | PIPE RACK SECTION - M | 1/3/2025 | 4/3/2025 | 4/3/2025 | VRISHAL ENGINEERING PVT LTD - OWN | FR6 | 1 | PLATE 8 MM | PL30 | 2 | 431 | 207 | 5.602 | 11.204
1599 | TCE-13282A-CV-3066-ST-31020-ASS-FR6 |  | 1 OF 1 | FR6 | 1 | PIPE RACK SECTION - M | 1/3/2025 | 4/3/2025 | 4/3/2025 | VRISHAL ENGINEERING PVT LTD - OWN | FR6 | 1 | PLATE 10 MM | PL46 | 4 | 266 | 204 | 4.269 | 17.076
1600 | TCE-13282A-CV-3066-ST-31020-ASS-FR5 |  | 1 OF 1 | FR5 | 1 | PIPE RACK SECTION - M | 4/3/2025 | 4/3/2025 | 4/3/2025 | VRISHAL ENGINEERING PVT LTD - OWN | FR5 | 1 | ISMC150 | FR5 | 1 | 5890 |  | 98.484 | 98.484 | 25
1601 | TCE-13282A-CV-3066-ST-31020-ASS-FR5 |  | 1 OF 1 | FR5 | 1 | PIPE RACK SECTION - M | 4/3/2025 | 4/3/2025 | 4/3/2025 | VRISHAL ENGINEERING PVT LTD - OWN | FR5 | 1 | ISA65X65X6 | A6 | 2 | 2041 |  | 11.92 | 23.84
1602 | TCE-13282A-CV-3066-ST-31020-ASS-FR5 |  | 1 OF 1 | FR5 | 1 | PIPE RACK SECTION - M | 4/3/2025 | 4/3/2025 | 4/3/2025 | VRISHAL ENGINEERING PVT LTD - OWN | FR5 | 1 | ISA65X65X6 | A7 | 2 | 1998 |  | 11.668 | 23.336
1603 | TCE-13282A-CV-3066-ST-31020-ASS-FR5 |  | 1 OF 1 | FR5 | 1 | PIPE RACK SECTION - M | 4/3/2025 | 4/3/2025 | 4/3/2025 | VRISHAL ENGINEERING PVT LTD - OWN | FR5 | 1 | ISA65X65X6 | A8 | 1 | 1930 |  | 11.272 | 11.272
1604 | TCE-13282A-CV-3066-ST-31020-ASS-FR5 |  | 1 OF 1 | FR5 | 1 | PIPE RACK SECTION - M | 4/3/2025 | 4/3/2025 | 4/3/2025 | VRISHAL ENGINEERING PVT LTD - OWN | FR5 | 1 | ISA75X75X8 | CLT1 | 8 | 60 |  | 0.537 | 4.296
1605 | TCE-13282A-CV-3066-ST-31020-ASS-FR5 |  | 1 OF 1 | FR5 | 1 | PIPE RACK SECTION - M | 4/3/2025 | 4/3/2025 | 4/3/2025 | VRISHAL ENGINEERING PVT LTD - OWN | FR5 | 1 | ISMC100 | M9 | 2 | 2452 |  | 23.479 | 46.958
1606 | TCE-13282A-CV-3066-ST-31020-ASS-FR5 |  | 1 OF 1 | FR5 | 1 | PIPE RACK SECTION - M | 4/3/2025 | 4/3/2025 | 4/3/2025 | VRISHAL ENGINEERING PVT LTD - OWN | FR5 | 1 | ISMC150 | M16 | 1 | 5890 |  | 98.484 | 98.484
1607 | TCE-13282A-CV-3066-ST-31020-ASS-FR5 |  | 1 OF 1 | FR5 | 1 | PIPE RACK SECTION - M | 4/3/2025 | 4/3/2025 | 4/3/2025 | VRISHAL ENGINEERING PVT LTD - OWN | FR5 | 1 | PLATE 8 MM | PL17 | 2 | 274 | 221 | 3.801 | 7.602
1608 | TCE-13282A-CV-3066-ST-31020-ASS-FR5 |  | 1 OF 1 | FR5 | 1 | PIPE RACK SECTION - M | 4/3/2025 | 4/3/2025 | 4/3/2025 | VRISHAL ENGINEERING PVT LTD - OWN | FR5 | 1 | PLATE 8 MM | PL18 | 2 | 244 | 221 | 3.378 | 6.756
1609 | TCE-13282A-CV-3066-ST-31020-ASS-FR5 |  | 1 OF 1 | FR5 | 1 | PIPE RACK SECTION - M | 4/3/2025 | 4/3/2025 | 4/3/2025 | VRISHAL ENGINEERING PVT LTD - OWN | FR5 | 1 | PLATE 8 MM | PL25 | 1 | 355 | 282 | 6.283 | 6.283
1610 | TCE-13282A-CV-3066-ST-31020-ASS-FR5 |  | 1 OF 1 | FR5 | 1 | PIPE RACK SECTION - M | 4/3/2025 | 4/3/2025 | 4/3/2025 | VRISHAL ENGINEERING PVT LTD - OWN | FR5 | 1 | PLATE 8 MM | PL26 | 1 | 369 | 214 | 4.949 | 4.949
1611 | TCE-13282A-CV-3066-ST-31020-ASS-FR5 |  | 1 OF 1 | FR5 | 1 | PIPE RACK SECTION - M | 4/3/2025 | 4/3/2025 | 4/3/2025 | VRISHAL ENGINEERING PVT LTD - OWN | FR5 | 1 | PLATE 8 MM | PL27 | 1 | 200 | 165 | 2.072 | 2.072
1612 | TCE-13282A-CV-3066-ST-31020-ASS-FR5 |  | 1 OF 1 | FR5 | 1 | PIPE RACK SECTION - M | 4/3/2025 | 4/3/2025 | 4/3/2025 | VRISHAL ENGINEERING PVT LTD - OWN | FR5 | 1 | PLATE 8 MM | PL28 | 1 | 245 | 165 | 2.539 | 2.539
1613 | TCE-13282A-CV-3066-ST-31020-ASS-FR5 |  | 1 OF 1 | FR5 | 1 | PIPE RACK SECTION - M | 4/3/2025 | 4/3/2025 | 4/3/2025 | VRISHAL ENGINEERING PVT LTD - OWN | FR5 | 1 | PLATE 10 MM | PL45 | 4 | 266 | 204 | 4.269 | 17.076
1614 | TCE-13282A-CV-3066-ST-31020-ASS-FR5 |  | 1 OF 1 | FR5 | 1 | PIPE RACK SECTION - M | 4/3/2025 | 4/3/2025 | 4/3/2025 | VRISHAL ENGINEERING PVT LTD - OWN | FR5 | 1 | PLATE 10 MM | PL46 | 4 | 266 | 204 | 4.269 | 17.076
1615 | TCE-13282A-CV-3066-ST-31020-ASS-FR4 |  | 1 OF 1 | FR4 | 1 | PIPE RACK SECTION - M | 1/3/2025 | 4/3/2025 | 4/3/2025 | VRISHAL ENGINEERING PVT LTD - OWN | FR4 | 1 | ISMC150 | FR4 | 1 | 5986 |  | 100.094 | 100.094 | 34
1616 | TCE-13282A-CV-3066-ST-31020-ASS-FR4 |  | 1 OF 1 | FR4 | 1 | PIPE RACK SECTION - M | 1/3/2025 | 4/3/2025 | 4/3/2025 | VRISHAL ENGINEERING PVT LTD - OWN | FR4 | 1 | ISA65X65X6 | A2 | 1 | 1932 |  | 11.286 | 11.286
1617 | TCE-13282A-CV-3066-ST-31020-ASS-FR4 |  | 1 OF 1 | FR4 | 1 | PIPE RACK SECTION - M | 1/3/2025 | 4/3/2025 | 4/3/2025 | VRISHAL ENGINEERING PVT LTD - OWN | FR4 | 1 | ISA65X65X6 | A3 | 1 | 1925 |  | 11.245 | 11.245
1618 | TCE-13282A-CV-3066-ST-31020-ASS-FR4 |  | 1 OF 1 | FR4 | 1 | PIPE RACK SECTION - M | 1/3/2025 | 4/3/2025 | 4/3/2025 | VRISHAL ENGINEERING PVT LTD - OWN | FR4 | 1 | ISA65X65X6 | A4 | 1 | 1971 |  | 11.514 | 11.514
1619 | TCE-13282A-CV-3066-ST-31020-ASS-FR4 |  | 1 OF 1 | FR4 | 1 | PIPE RACK SECTION - M | 1/3/2025 | 4/3/2025 | 4/3/2025 | VRISHAL ENGINEERING PVT LTD - OWN | FR4 | 1 | ISA65X65X6 | A5 | 1 | 2029 |  | 11.851 | 11.851
1620 | TCE-13282A-CV-3066-ST-31020-ASS-FR4 |  | 1 OF 1 | FR4 | 1 | PIPE RACK SECTION - M | 1/3/2025 | 4/3/2025 | 4/3/2025 | VRISHAL ENGINEERING PVT LTD - OWN | FR4 | 1 | ISA75X75X8 | CLT1 | 16 | 60 |  | 0.537 | 8.592
1621 | TCE-13282A-CV-3066-ST-31020-ASS-FR4 |  | 1 OF 1 | FR4 | 1 | PIPE RACK SECTION - M | 1/3/2025 | 4/3/2025 | 4/3/2025 | VRISHAL ENGINEERING PVT LTD - OWN | FR4 | 1 | ISA100X100X10 | CLT2 | 12 | 100 |  | 1.492 | 17.904
1622 | TCE-13282A-CV-3066-ST-31020-ASS-FR4 |  | 1 OF 1 | FR4 | 1 | PIPE RACK SECTION - M | 1/3/2025 | 4/3/2025 | 4/3/2025 | VRISHAL ENGINEERING PVT LTD - OWN | FR4 | 1 | ISMC100 | M7 | 2 | 1240 |  | 11.878 | 23.756
1623 | TCE-13282A-CV-3066-ST-31020-ASS-FR4 |  | 1 OF 1 | FR4 | 1 | PIPE RACK SECTION - M | 1/3/2025 | 4/3/2025 | 4/3/2025 | VRISHAL ENGINEERING PVT LTD - OWN | FR4 | 1 | ISMC100 | M8 | 2 | 1202 |  | 11.508 | 23.016
1624 | TCE-13282A-CV-3066-ST-31020-ASS-FR4 |  | 1 OF 1 | FR4 | 1 | PIPE RACK SECTION - M | 1/3/2025 | 4/3/2025 | 4/3/2025 | VRISHAL ENGINEERING PVT LTD - OWN | FR4 | 1 | ISMC150 | M12 | 2 | 5986 |  | 100.094 | 200.188
1625 | TCE-13282A-CV-3066-ST-31020-ASS-FR4 |  | 1 OF 1 | FR4 | 1 | PIPE RACK SECTION - M | 1/3/2025 | 4/3/2025 | 4/3/2025 | VRISHAL ENGINEERING PVT LTD - OWN | FR4 | 1 | PLATE 8 MM | PL13 | 5 | 234 | 226 | 3.319 | 16.595
1626 | TCE-13282A-CV-3066-ST-31020-ASS-FR4 |  | 1 OF 1 | FR4 | 1 | PIPE RACK SECTION - M | 1/3/2025 | 4/3/2025 | 4/3/2025 | VRISHAL ENGINEERING PVT LTD - OWN | FR4 | 1 | PLATE 8 MM | PL14 | 1 | 223 | 179 | 2.497 | 2.497
1627 | TCE-13282A-CV-3066-ST-31020-ASS-FR4 |  | 1 OF 1 | FR4 | 1 | PIPE RACK SECTION - M | 1/3/2025 | 4/3/2025 | 4/3/2025 | VRISHAL ENGINEERING PVT LTD - OWN | FR4 | 1 | PLATE 8 MM | PL15 | 1 | 248 | 244 | 3.797 | 3.797
1628 | TCE-13282A-CV-3066-ST-31020-ASS-FR4 |  | 1 OF 1 | FR4 | 1 | PIPE RACK SECTION - M | 1/3/2025 | 4/3/2025 | 4/3/2025 | VRISHAL ENGINEERING PVT LTD - OWN | FR4 | 1 | PLATE 8 MM | PL16 | 1 | 269 | 231 | 3.903 | 3.903
1629 | TCE-13282A-CV-3066-ST-31020-ASS-FR4 |  | 1 OF 1 | FR4 | 1 | PIPE RACK SECTION - M | 1/3/2025 | 4/3/2025 | 4/3/2025 | VRISHAL ENGINEERING PVT LTD - OWN | FR4 | 1 | PLATE 10 MM | PL37 | 1 | 952 | 390 | 29.102 | 29.102
1630 | TCE-13282A-CV-3066-ST-31020-ASS-FR4 |  | 1 OF 1 | FR4 | 1 | PIPE RACK SECTION - M | 1/3/2025 | 4/3/2025 | 4/3/2025 | VRISHAL ENGINEERING PVT LTD - OWN | FR4 | 1 | PLATE 10 MM | PL45 | 4 | 266 | 204 | 4.269 | 17.076
1631 | TCE-13282A-CV-3066-ST-31020-ASS-FR3 |  | 1 OF 1 | FR3 | 5 | PIPE RACK SECTION - M | 1/3/2025 | 3/3/2025 | 3/3/2025 | VRISHAL ENGINEERING PVT LTD - OWN | FR3-1 | 1 | ISMC150 | FR3 | 1 | 5890 |  | 98.484 | 98.484 | 25
1632 | TCE-13282A-CV-3066-ST-31020-ASS-FR3 |  | 1 OF 1 | FR3 | 5 | PIPE RACK SECTION - M | 1/3/2025 | 3/3/2025 | 3/3/2025 | VRISHAL ENGINEERING PVT LTD - OWN | FR3-1 | 1 | ISA65X65X6 | A9 | 2 | 1682 |  | 9.825 | 19.65
1633 | TCE-13282A-CV-3066-ST-31020-ASS-FR3 |  | 1 OF 1 | FR3 | 5 | PIPE RACK SECTION - M | 1/3/2025 | 3/3/2025 | 3/3/2025 | VRISHAL ENGINEERING PVT LTD - OWN | FR3-1 | 1 | ISA65X65X6 | A10 | 2 | 1743 |  | 10.178 | 20.356
1634 | TCE-13282A-CV-3066-ST-31020-ASS-FR3 |  | 1 OF 1 | FR3 | 5 | PIPE RACK SECTION - M | 1/3/2025 | 3/3/2025 | 3/3/2025 | VRISHAL ENGINEERING PVT LTD - OWN | FR3-1 | 1 | ISA65X65X6 | A11 | 2 | 1602 |  | 9.357 | 18.714
1635 | TCE-13282A-CV-3066-ST-31020-ASS-FR3 |  | 1 OF 1 | FR3 | 5 | PIPE RACK SECTION - M | 1/3/2025 | 3/3/2025 | 3/3/2025 | VRISHAL ENGINEERING PVT LTD - OWN | FR3-1 | 1 | ISA65X65X6 | A12 | 2 | 1573 |  | 9.187 | 18.374
1636 | TCE-13282A-CV-3066-ST-31020-ASS-FR3 |  | 1 OF 1 | FR3 | 5 | PIPE RACK SECTION - M | 1/3/2025 | 3/3/2025 | 3/3/2025 | VRISHAL ENGINEERING PVT LTD - OWN | FR3-1 | 1 | ISA75X75X8 | CLT1 | 12 | 60 |  | 0.537 | 6.444
1637 | TCE-13282A-CV-3066-ST-31020-ASS-FR3 |  | 1 OF 1 | FR3 | 5 | PIPE RACK SECTION - M | 1/3/2025 | 3/3/2025 | 3/3/2025 | VRISHAL ENGINEERING PVT LTD - OWN | FR3-1 | 1 | ISMC100 | M9 | 3 | 2452 |  | 23.479 | 70.437
1638 | TCE-13282A-CV-3066-ST-31020-ASS-FR3 |  | 1 OF 1 | FR3 | 5 | PIPE RACK SECTION - M | 1/3/2025 | 3/3/2025 | 3/3/2025 | VRISHAL ENGINEERING PVT LTD - OWN | FR3-1 | 1 | ISMC150 | M16 | 1 | 5890 |  | 98.484 | 98.484
1639 | TCE-13282A-CV-3066-ST-31020-ASS-FR3 |  | 1 OF 1 | FR3 | 5 | PIPE RACK SECTION - M | 1/3/2025 | 3/3/2025 | 3/3/2025 | VRISHAL ENGINEERING PVT LTD - OWN | FR3-1 | 1 | PLATE 8 MM | PL19 | 2 | 343 | 215 | 4.632 | 9.264
1640 | TCE-13282A-CV-3066-ST-31020-ASS-FR3 |  | 1 OF 1 | FR3 | 5 | PIPE RACK SECTION - M | 1/3/2025 | 3/3/2025 | 3/3/2025 | VRISHAL ENGINEERING PVT LTD - OWN | FR3-1 | 1 | PLATE 8 MM | PL20 | 2 | 303 | 214 | 4.071 | 8.142
1641 | TCE-13282A-CV-3066-ST-31020-ASS-FR3 |  | 1 OF 1 | FR3 | 5 | PIPE RACK SECTION - M | 1/3/2025 | 3/3/2025 | 3/3/2025 | VRISHAL ENGINEERING PVT LTD - OWN | FR3-1 | 1 | PLATE 8 MM | PL21 | 2 | 215 | 213 | 2.878 | 5.756
1642 | TCE-13282A-CV-3066-ST-31020-ASS-FR3 |  | 1 OF 1 | FR3 | 5 | PIPE RACK SECTION - M | 1/3/2025 | 3/3/2025 | 3/3/2025 | VRISHAL ENGINEERING PVT LTD - OWN | FR3-1 | 1 | PLATE 8 MM | PL22 | 2 | 273 | 217 | 3.714 | 7.428
1643 | TCE-13282A-CV-3066-ST-31020-ASS-FR3 |  | 1 OF 1 | FR3 | 5 | PIPE RACK SECTION - M | 1/3/2025 | 3/3/2025 | 3/3/2025 | VRISHAL ENGINEERING PVT LTD - OWN | FR3-1 | 1 | PLATE 8 MM | PL29 | 2 | 388 | 252 | 6.144 | 12.288
1644 | TCE-13282A-CV-3066-ST-31020-ASS-FR3 |  | 1 OF 1 | FR3 | 5 | PIPE RACK SECTION - M | 1/3/2025 | 3/3/2025 | 3/3/2025 | VRISHAL ENGINEERING PVT LTD - OWN | FR3-1 | 1 | PLATE 8 MM | PL30 | 2 | 431 | 207 | 5.602 | 11.204
1645 | TCE-13282A-CV-3066-ST-31020-ASS-FR3 |  | 1 OF 1 | FR3 | 5 | PIPE RACK SECTION - M | 1/3/2025 | 3/3/2025 | 3/3/2025 | VRISHAL ENGINEERING PVT LTD - OWN | FR3-2 | 1 | ISMC150 | FR3 | 1 | 5890 |  | 98.484 | 98.484 | 25
1646 | TCE-13282A-CV-3066-ST-31020-ASS-FR3 |  | 1 OF 1 | FR3 | 5 | PIPE RACK SECTION - M | 1/3/2025 | 3/3/2025 | 3/3/2025 | VRISHAL ENGINEERING PVT LTD - OWN | FR3-2 | 1 | ISA65X65X6 | A9 | 2 | 1682 |  | 9.825 | 19.65
1647 | TCE-13282A-CV-3066-ST-31020-ASS-FR3 |  | 1 OF 1 | FR3 | 5 | PIPE RACK SECTION - M | 1/3/2025 | 3/3/2025 | 3/3/2025 | VRISHAL ENGINEERING PVT LTD - OWN | FR3-2 | 1 | ISA65X65X6 | A10 | 2 | 1743 |  | 10.178 | 20.356
1648 | TCE-13282A-CV-3066-ST-31020-ASS-FR3 |  | 1 OF 1 | FR3 | 5 | PIPE RACK SECTION - M | 1/3/2025 | 3/3/2025 | 3/3/2025 | VRISHAL ENGINEERING PVT LTD - OWN | FR3-2 | 1 | ISA65X65X6 | A11 | 2 | 1602 |  | 9.357 | 18.714
1649 | TCE-13282A-CV-3066-ST-31020-ASS-FR3 |  | 1 OF 1 | FR3 | 5 | PIPE RACK SECTION - M | 1/3/2025 | 3/3/2025 | 3/3/2025 | VRISHAL ENGINEERING PVT LTD - OWN | FR3-2 | 1 | ISA65X65X6 | A12 | 2 | 1573 |  | 9.187 | 18.374
1650 | TCE-13282A-CV-3066-ST-31020-ASS-FR3 |  | 1 OF 1 | FR3 | 5 | PIPE RACK SECTION - M | 1/3/2025 | 3/3/2025 | 3/3/2025 | VRISHAL ENGINEERING PVT LTD - OWN | FR3-2 | 1 | ISA75X75X8 | CLT1 | 12 | 60 |  | 0.537 | 6.444
1651 | TCE-13282A-CV-3066-ST-31020-ASS-FR3 |  | 1 OF 1 | FR3 | 5 | PIPE RACK SECTION - M | 1/3/2025 | 3/3/2025 | 3/3/2025 | VRISHAL ENGINEERING PVT LTD - OWN | FR3-2 | 1 | ISMC100 | M9 | 3 | 2452 |  | 23.479 | 70.437
1652 | TCE-13282A-CV-3066-ST-31020-ASS-FR3 |  | 1 OF 1 | FR3 | 5 | PIPE RACK SECTION - M | 1/3/2025 | 3/3/2025 | 3/3/2025 | VRISHAL ENGINEERING PVT LTD - OWN | FR3-2 | 1 | ISMC150 | M16 | 1 | 5890 |  | 98.484 | 98.484
1653 | TCE-13282A-CV-3066-ST-31020-ASS-FR3 |  | 1 OF 1 | FR3 | 5 | PIPE RACK SECTION - M | 1/3/2025 | 3/3/2025 | 3/3/2025 | VRISHAL ENGINEERING PVT LTD - OWN | FR3-2 | 1 | PLATE 8 MM | PL19 | 2 | 343 | 215 | 4.632 | 9.264
1654 | TCE-13282A-CV-3066-ST-31020-ASS-FR3 |  | 1 OF 1 | FR3 | 5 | PIPE RACK SECTION - M | 1/3/2025 | 3/3/2025 | 3/3/2025 | VRISHAL ENGINEERING PVT LTD - OWN | FR3-2 | 1 | PLATE 8 MM | PL20 | 2 | 303 | 214 | 4.071 | 8.142
1655 | TCE-13282A-CV-3066-ST-31020-ASS-FR3 |  | 1 OF 1 | FR3 | 5 | PIPE RACK SECTION - M | 1/3/2025 | 3/3/2025 | 3/3/2025 | VRISHAL ENGINEERING PVT LTD - OWN | FR3-2 | 1 | PLATE 8 MM | PL21 | 2 | 215 | 213 | 2.878 | 5.756
1656 | TCE-13282A-CV-3066-ST-31020-ASS-FR3 |  | 1 OF 1 | FR3 | 5 | PIPE RACK SECTION - M | 1/3/2025 | 3/3/2025 | 3/3/2025 | VRISHAL ENGINEERING PVT LTD - OWN | FR3-2 | 1 | PLATE 8 MM | PL22 | 2 | 273 | 217 | 3.714 | 7.428
1657 | TCE-13282A-CV-3066-ST-31020-ASS-FR3 |  | 1 OF 1 | FR3 | 5 | PIPE RACK SECTION - M | 1/3/2025 | 3/3/2025 | 3/3/2025 | VRISHAL ENGINEERING PVT LTD - OWN | FR3-2 | 1 | PLATE 8 MM | PL29 | 2 | 388 | 252 | 6.144 | 12.288
1658 | TCE-13282A-CV-3066-ST-31020-ASS-FR3 |  | 1 OF 1 | FR3 | 5 | PIPE RACK SECTION - M | 1/3/2025 | 3/3/2025 | 3/3/2025 | VRISHAL ENGINEERING PVT LTD - OWN | FR3-2 | 1 | PLATE 8 MM | PL30 | 2 | 431 | 207 | 5.602 | 11.204
1659 | TCE-13282A-CV-3066-ST-31020-ASS-FR3 |  | 1 OF 1 | FR3 | 5 | PIPE RACK SECTION - M | 1/3/2025 | 3/3/2025 | 3/3/2025 | VRISHAL ENGINEERING PVT LTD - OWN | FR3-3 | 1 | ISMC150 | FR3 | 1 | 5890 |  | 98.484 | 98.484 | 25
1660 | TCE-13282A-CV-3066-ST-31020-ASS-FR3 |  | 1 OF 1 | FR3 | 5 | PIPE RACK SECTION - M | 1/3/2025 | 3/3/2025 | 3/3/2025 | VRISHAL ENGINEERING PVT LTD - OWN | FR3-3 | 1 | ISA65X65X6 | A9 | 2 | 1682 |  | 9.825 | 19.65
1661 | TCE-13282A-CV-3066-ST-31020-ASS-FR3 |  | 1 OF 1 | FR3 | 5 | PIPE RACK SECTION - M | 1/3/2025 | 3/3/2025 | 3/3/2025 | VRISHAL ENGINEERING PVT LTD - OWN | FR3-3 | 1 | ISA65X65X6 | A10 | 2 | 1743 |  | 10.178 | 20.356
1662 | TCE-13282A-CV-3066-ST-31020-ASS-FR3 |  | 1 OF 1 | FR3 | 5 | PIPE RACK SECTION - M | 1/3/2025 | 3/3/2025 | 3/3/2025 | VRISHAL ENGINEERING PVT LTD - OWN | FR3-3 | 1 | ISA65X65X6 | A11 | 2 | 1602 |  | 9.357 | 18.714
1663 | TCE-13282A-CV-3066-ST-31020-ASS-FR3 |  | 1 OF 1 | FR3 | 5 | PIPE RACK SECTION - M | 1/3/2025 | 3/3/2025 | 3/3/2025 | VRISHAL ENGINEERING PVT LTD - OWN | FR3-3 | 1 | ISA65X65X6 | A12 | 2 | 1573 |  | 9.187 | 18.374
1664 | TCE-13282A-CV-3066-ST-31020-ASS-FR3 |  | 1 OF 1 | FR3 | 5 | PIPE RACK SECTION - M | 1/3/2025 | 3/3/2025 | 3/3/2025 | VRISHAL ENGINEERING PVT LTD - OWN | FR3-3 | 1 | ISA75X75X8 | CLT1 | 12 | 60 |  | 0.537 | 6.444
1665 | TCE-13282A-CV-3066-ST-31020-ASS-FR3 |  | 1 OF 1 | FR3 | 5 | PIPE RACK SECTION - M | 1/3/2025 | 3/3/2025 | 3/3/2025 | VRISHAL ENGINEERING PVT LTD - OWN | FR3-3 | 1 | ISMC100 | M9 | 3 | 2452 |  | 23.479 | 70.437
1666 | TCE-13282A-CV-3066-ST-31020-ASS-FR3 |  | 1 OF 1 | FR3 | 5 | PIPE RACK SECTION - M | 1/3/2025 | 3/3/2025 | 3/3/2025 | VRISHAL ENGINEERING PVT LTD - OWN | FR3-3 | 1 | ISMC150 | M16 | 1 | 5890 |  | 98.484 | 98.484
1667 | TCE-13282A-CV-3066-ST-31020-ASS-FR3 |  | 1 OF 1 | FR3 | 5 | PIPE RACK SECTION - M | 1/3/2025 | 3/3/2025 | 3/3/2025 | VRISHAL ENGINEERING PVT LTD - OWN | FR3-3 | 1 | PLATE 8 MM | PL19 | 2 | 343 | 215 | 4.632 | 9.264
1668 | TCE-13282A-CV-3066-ST-31020-ASS-FR3 |  | 1 OF 1 | FR3 | 5 | PIPE RACK SECTION - M | 1/3/2025 | 3/3/2025 | 3/3/2025 | VRISHAL ENGINEERING PVT LTD - OWN | FR3-3 | 1 | PLATE 8 MM | PL20 | 2 | 303 | 214 | 4.071 | 8.142
1669 | TCE-13282A-CV-3066-ST-31020-ASS-FR3 |  | 1 OF 1 | FR3 | 5 | PIPE RACK SECTION - M | 1/3/2025 | 3/3/2025 | 3/3/2025 | VRISHAL ENGINEERING PVT LTD - OWN | FR3-3 | 1 | PLATE 8 MM | PL21 | 2 | 215 | 213 | 2.878 | 5.756
1670 | TCE-13282A-CV-3066-ST-31020-ASS-FR3 |  | 1 OF 1 | FR3 | 5 | PIPE RACK SECTION - M | 1/3/2025 | 3/3/2025 | 3/3/2025 | VRISHAL ENGINEERING PVT LTD - OWN | FR3-3 | 1 | PLATE 8 MM | PL22 | 2 | 273 | 217 | 3.714 | 7.428
1671 | TCE-13282A-CV-3066-ST-31020-ASS-FR3 |  | 1 OF 1 | FR3 | 5 | PIPE RACK SECTION - M | 1/3/2025 | 3/3/2025 | 3/3/2025 | VRISHAL ENGINEERING PVT LTD - OWN | FR3-3 | 1 | PLATE 8 MM | PL29 | 2 | 388 | 252 | 6.144 | 12.288
1672 | TCE-13282A-CV-3066-ST-31020-ASS-FR3 |  | 1 OF 1 | FR3 | 5 | PIPE RACK SECTION - M | 1/3/2025 | 3/3/2025 | 3/3/2025 | VRISHAL ENGINEERING PVT LTD - OWN | FR3-3 | 1 | PLATE 8 MM | PL30 | 2 | 431 | 207 | 5.602 | 11.204
1673 | TCE-13282A-CV-3066-ST-31020-ASS-FR3 |  | 1 OF 1 | FR3 | 5 | PIPE RACK SECTION - M | 1/3/2025 | 3/3/2025 | 3/3/2025 | VRISHAL ENGINEERING PVT LTD - OWN | FR3-4 | 1 | ISMC150 | FR3 | 1 | 5890 |  | 98.484 | 98.484 | 25
1674 | TCE-13282A-CV-3066-ST-31020-ASS-FR3 |  | 1 OF 1 | FR3 | 5 | PIPE RACK SECTION - M | 1/3/2025 | 3/3/2025 | 3/3/2025 | VRISHAL ENGINEERING PVT LTD - OWN | FR3-4 | 1 | ISA65X65X6 | A9 | 2 | 1682 |  | 9.825 | 19.65
1675 | TCE-13282A-CV-3066-ST-31020-ASS-FR3 |  | 1 OF 1 | FR3 | 5 | PIPE RACK SECTION - M | 1/3/2025 | 3/3/2025 | 3/3/2025 | VRISHAL ENGINEERING PVT LTD - OWN | FR3-4 | 1 | ISA65X65X6 | A10 | 2 | 1743 |  | 10.178 | 20.356
1676 | TCE-13282A-CV-3066-ST-31020-ASS-FR3 |  | 1 OF 1 | FR3 | 5 | PIPE RACK SECTION - M | 1/3/2025 | 3/3/2025 | 3/3/2025 | VRISHAL ENGINEERING PVT LTD - OWN | FR3-4 | 1 | ISA65X65X6 | A11 | 2 | 1602 |  | 9.357 | 18.714
1677 | TCE-13282A-CV-3066-ST-31020-ASS-FR3 |  | 1 OF 1 | FR3 | 5 | PIPE RACK SECTION - M | 1/3/2025 | 3/3/2025 | 3/3/2025 | VRISHAL ENGINEERING PVT LTD - OWN | FR3-4 | 1 | ISA65X65X6 | A12 | 2 | 1573 |  | 9.187 | 18.374
1678 | TCE-13282A-CV-3066-ST-31020-ASS-FR3 |  | 1 OF 1 | FR3 | 5 | PIPE RACK SECTION - M | 1/3/2025 | 3/3/2025 | 3/3/2025 | VRISHAL ENGINEERING PVT LTD - OWN | FR3-4 | 1 | ISA75X75X8 | CLT1 | 12 | 60 |  | 0.537 | 6.444
1679 | TCE-13282A-CV-3066-ST-31020-ASS-FR3 |  | 1 OF 1 | FR3 | 5 | PIPE RACK SECTION - M | 1/3/2025 | 3/3/2025 | 3/3/2025 | VRISHAL ENGINEERING PVT LTD - OWN | FR3-4 | 1 | ISMC100 | M9 | 3 | 2452 |  | 23.479 | 70.437
1680 | TCE-13282A-CV-3066-ST-31020-ASS-FR3 |  | 1 OF 1 | FR3 | 5 | PIPE RACK SECTION - M | 1/3/2025 | 3/3/2025 | 3/3/2025 | VRISHAL ENGINEERING PVT LTD - OWN | FR3-4 | 1 | ISMC150 | M16 | 1 | 5890 |  | 98.484 | 98.484
1681 | TCE-13282A-CV-3066-ST-31020-ASS-FR3 |  | 1 OF 1 | FR3 | 5 | PIPE RACK SECTION - M | 1/3/2025 | 3/3/2025 | 3/3/2025 | VRISHAL ENGINEERING PVT LTD - OWN | FR3-4 | 1 | PLATE 8 MM | PL19 | 2 | 343 | 215 | 4.632 | 9.264
1682 | TCE-13282A-CV-3066-ST-31020-ASS-FR3 |  | 1 OF 1 | FR3 | 5 | PIPE RACK SECTION - M | 1/3/2025 | 3/3/2025 | 3/3/2025 | VRISHAL ENGINEERING PVT LTD - OWN | FR3-4 | 1 | PLATE 8 MM | PL20 | 2 | 303 | 214 | 4.071 | 8.142
1683 | TCE-13282A-CV-3066-ST-31020-ASS-FR3 |  | 1 OF 1 | FR3 | 5 | PIPE RACK SECTION - M | 1/3/2025 | 3/3/2025 | 3/3/2025 | VRISHAL ENGINEERING PVT LTD - OWN | FR3-4 | 1 | PLATE 8 MM | PL21 | 2 | 215 | 213 | 2.878 | 5.756
1684 | TCE-13282A-CV-3066-ST-31020-ASS-FR3 |  | 1 OF 1 | FR3 | 5 | PIPE RACK SECTION - M | 1/3/2025 | 3/3/2025 | 3/3/2025 | VRISHAL ENGINEERING PVT LTD - OWN | FR3-4 | 1 | PLATE 8 MM | PL22 | 2 | 273 | 217 | 3.714 | 7.428
1685 | TCE-13282A-CV-3066-ST-31020-ASS-FR3 |  | 1 OF 1 | FR3 | 5 | PIPE RACK SECTION - M | 1/3/2025 | 3/3/2025 | 3/3/2025 | VRISHAL ENGINEERING PVT LTD - OWN | FR3-4 | 1 | PLATE 8 MM | PL29 | 2 | 388 | 252 | 6.144 | 12.288
1686 | TCE-13282A-CV-3066-ST-31020-ASS-FR3 |  | 1 OF 1 | FR3 | 5 | PIPE RACK SECTION - M | 1/3/2025 | 3/3/2025 | 3/3/2025 | VRISHAL ENGINEERING PVT LTD - OWN | FR3-4 | 1 | PLATE 8 MM | PL30 | 2 | 431 | 207 | 5.602 | 11.204
1687 | TCE-13282A-CV-3066-ST-31020-ASS-FR3 |  | 1 OF 1 | FR3 | 5 | PIPE RACK SECTION - M | 1/3/2025 | 3/3/2025 | 3/3/2025 | VRISHAL ENGINEERING PVT LTD - OWN | FR3-5 | 1 | ISMC150 | FR3 | 1 | 5890 |  | 98.484 | 98.484 | 25
1688 | TCE-13282A-CV-3066-ST-31020-ASS-FR3 |  | 1 OF 1 | FR3 | 5 | PIPE RACK SECTION - M | 1/3/2025 | 3/3/2025 | 3/3/2025 | VRISHAL ENGINEERING PVT LTD - OWN | FR3-5 | 1 | ISA65X65X6 | A9 | 2 | 1682 |  | 9.825 | 19.65
1689 | TCE-13282A-CV-3066-ST-31020-ASS-FR3 |  | 1 OF 1 | FR3 | 5 | PIPE RACK SECTION - M | 1/3/2025 | 3/3/2025 | 3/3/2025 | VRISHAL ENGINEERING PVT LTD - OWN | FR3-5 | 1 | ISA65X65X6 | A10 | 2 | 1743 |  | 10.178 | 20.356
1690 | TCE-13282A-CV-3066-ST-31020-ASS-FR3 |  | 1 OF 1 | FR3 | 5 | PIPE RACK SECTION - M | 1/3/2025 | 3/3/2025 | 3/3/2025 | VRISHAL ENGINEERING PVT LTD - OWN | FR3-5 | 1 | ISA65X65X6 | A11 | 2 | 1602 |  | 9.357 | 18.714
1691 | TCE-13282A-CV-3066-ST-31020-ASS-FR3 |  | 1 OF 1 | FR3 | 5 | PIPE RACK SECTION - M | 1/3/2025 | 3/3/2025 | 3/3/2025 | VRISHAL ENGINEERING PVT LTD - OWN | FR3-5 | 1 | ISA65X65X6 | A12 | 2 | 1573 |  | 9.187 | 18.374
1692 | TCE-13282A-CV-3066-ST-31020-ASS-FR3 |  | 1 OF 1 | FR3 | 5 | PIPE RACK SECTION - M | 1/3/2025 | 3/3/2025 | 3/3/2025 | VRISHAL ENGINEERING PVT LTD - OWN | FR3-5 | 1 | ISA75X75X8 | CLT1 | 12 | 60 |  | 0.537 | 6.444
1693 | TCE-13282A-CV-3066-ST-31020-ASS-FR3 |  | 1 OF 1 | FR3 | 5 | PIPE RACK SECTION - M | 1/3/2025 | 3/3/2025 | 3/3/2025 | VRISHAL ENGINEERING PVT LTD - OWN | FR3-5 | 1 | ISMC100 | M9 | 3 | 2452 |  | 23.479 | 70.437
1694 | TCE-13282A-CV-3066-ST-31020-ASS-FR3 |  | 1 OF 1 | FR3 | 5 | PIPE RACK SECTION - M | 1/3/2025 | 3/3/2025 | 3/3/2025 | VRISHAL ENGINEERING PVT LTD - OWN | FR3-5 | 1 | ISMC150 | M16 | 1 | 5890 |  | 98.484 | 98.484
1695 | TCE-13282A-CV-3066-ST-31020-ASS-FR3 |  | 1 OF 1 | FR3 | 5 | PIPE RACK SECTION - M | 1/3/2025 | 3/3/2025 | 3/3/2025 | VRISHAL ENGINEERING PVT LTD - OWN | FR3-5 | 1 | PLATE 8 MM | PL19 | 2 | 343 | 215 | 4.632 | 9.264
1696 | TCE-13282A-CV-3066-ST-31020-ASS-FR3 |  | 1 OF 1 | FR3 | 5 | PIPE RACK SECTION - M | 1/3/2025 | 3/3/2025 | 3/3/2025 | VRISHAL ENGINEERING PVT LTD - OWN | FR3-5 | 1 | PLATE 8 MM | PL20 | 2 | 303 | 214 | 4.071 | 8.142
1697 | TCE-13282A-CV-3066-ST-31020-ASS-FR3 |  | 1 OF 1 | FR3 | 5 | PIPE RACK SECTION - M | 1/3/2025 | 3/3/2025 | 3/3/2025 | VRISHAL ENGINEERING PVT LTD - OWN | FR3-5 | 1 | PLATE 8 MM | PL21 | 2 | 215 | 213 | 2.878 | 5.756
1698 | TCE-13282A-CV-3066-ST-31020-ASS-FR3 |  | 1 OF 1 | FR3 | 5 | PIPE RACK SECTION - M | 1/3/2025 | 3/3/2025 | 3/3/2025 | VRISHAL ENGINEERING PVT LTD - OWN | FR3-5 | 1 | PLATE 8 MM | PL22 | 2 | 273 | 217 | 3.714 | 7.428
1699 | TCE-13282A-CV-3066-ST-31020-ASS-FR3 |  | 1 OF 1 | FR3 | 5 | PIPE RACK SECTION - M | 1/3/2025 | 3/3/2025 | 3/3/2025 | VRISHAL ENGINEERING PVT LTD - OWN | FR3-5 | 1 | PLATE 8 MM | PL29 | 2 | 388 | 252 | 6.144 | 12.288
1700 | TCE-13282A-CV-3066-ST-31020-ASS-FR3 |  | 1 OF 1 | FR3 | 5 | PIPE RACK SECTION - M | 1/3/2025 | 3/3/2025 | 3/3/2025 | VRISHAL ENGINEERING PVT LTD - OWN | FR3-5 | 1 | PLATE 8 MM | PL30 | 2 | 431 | 207 | 5.602 | 11.204
1701 | TCE-13282A-CV-3066-ST-31020-ASS-FR2 |  | 1 OF 1 | FR2 | 5 | PIPE RACK SECTION - M | 1/3/2025 | 3/3/2025 | 3/3/2025 | VRISHAL ENGINEERING PVT LTD - OWN | FR2-1 | 1 | ISMC150 | FR2 | 1 | 5890 |  | 98.484 | 98.484 | 25
1702 | TCE-13282A-CV-3066-ST-31020-ASS-FR2 |  | 1 OF 1 | FR2 | 5 | PIPE RACK SECTION - M | 1/3/2025 | 3/3/2025 | 3/3/2025 | VRISHAL ENGINEERING PVT LTD - OWN | FR2-1 | 1 | ISA65X65X6 | A6 | 2 | 2041 |  | 11.92 | 23.84
1703 | TCE-13282A-CV-3066-ST-31020-ASS-FR2 |  | 1 OF 1 | FR2 | 5 | PIPE RACK SECTION - M | 1/3/2025 | 3/3/2025 | 3/3/2025 | VRISHAL ENGINEERING PVT LTD - OWN | FR2-1 | 1 | ISA65X65X6 | A7 | 2 | 1998 |  | 11.668 | 23.336
1704 | TCE-13282A-CV-3066-ST-31020-ASS-FR2 |  | 1 OF 1 | FR2 | 5 | PIPE RACK SECTION - M | 1/3/2025 | 3/3/2025 | 3/3/2025 | VRISHAL ENGINEERING PVT LTD - OWN | FR2-1 | 1 | ISA65X65X6 | A8 | 1 | 1930 |  | 11.272 | 11.272
1705 | TCE-13282A-CV-3066-ST-31020-ASS-FR2 |  | 1 OF 1 | FR2 | 5 | PIPE RACK SECTION - M | 1/3/2025 | 3/3/2025 | 3/3/2025 | VRISHAL ENGINEERING PVT LTD - OWN | FR2-1 | 1 | ISA75X75X8 | CLT1 | 8 | 60 |  | 0.537 | 4.296
1706 | TCE-13282A-CV-3066-ST-31020-ASS-FR2 |  | 1 OF 1 | FR2 | 5 | PIPE RACK SECTION - M | 1/3/2025 | 3/3/2025 | 3/3/2025 | VRISHAL ENGINEERING PVT LTD - OWN | FR2-1 | 1 | ISMC100 | M9 | 2 | 2452 |  | 23.479 | 46.958
1707 | TCE-13282A-CV-3066-ST-31020-ASS-FR2 |  | 1 OF 1 | FR2 | 5 | PIPE RACK SECTION - M | 1/3/2025 | 3/3/2025 | 3/3/2025 | VRISHAL ENGINEERING PVT LTD - OWN | FR2-1 | 1 | ISMC150 | M16 | 1 | 5890 |  | 98.484 | 98.484
1708 | TCE-13282A-CV-3066-ST-31020-ASS-FR2 |  | 1 OF 1 | FR2 | 5 | PIPE RACK SECTION - M | 1/3/2025 | 3/3/2025 | 3/3/2025 | VRISHAL ENGINEERING PVT LTD - OWN | FR2-1 | 1 | PLATE 8 MM | PL17 | 2 | 274 | 221 | 3.801 | 7.602
1709 | TCE-13282A-CV-3066-ST-31020-ASS-FR2 |  | 1 OF 1 | FR2 | 5 | PIPE RACK SECTION - M | 1/3/2025 | 3/3/2025 | 3/3/2025 | VRISHAL ENGINEERING PVT LTD - OWN | FR2-1 | 1 | PLATE 8 MM | PL18 | 2 | 244 | 221 | 3.378 | 6.756
1710 | TCE-13282A-CV-3066-ST-31020-ASS-FR2 |  | 1 OF 1 | FR2 | 5 | PIPE RACK SECTION - M | 1/3/2025 | 3/3/2025 | 3/3/2025 | VRISHAL ENGINEERING PVT LTD - OWN | FR2-1 | 1 | PLATE 8 MM | PL25 | 1 | 355 | 282 | 6.283 | 6.283
1711 | TCE-13282A-CV-3066-ST-31020-ASS-FR2 |  | 1 OF 1 | FR2 | 5 | PIPE RACK SECTION - M | 1/3/2025 | 3/3/2025 | 3/3/2025 | VRISHAL ENGINEERING PVT LTD - OWN | FR2-1 | 1 | PLATE 8 MM | PL26 | 1 | 369 | 214 | 4.949 | 4.949
1712 | TCE-13282A-CV-3066-ST-31020-ASS-FR2 |  | 1 OF 1 | FR2 | 5 | PIPE RACK SECTION - M | 1/3/2025 | 3/3/2025 | 3/3/2025 | VRISHAL ENGINEERING PVT LTD - OWN | FR2-1 | 1 | PLATE 8 MM | PL27 | 1 | 200 | 165 | 2.072 | 2.072
1713 | TCE-13282A-CV-3066-ST-31020-ASS-FR2 |  | 1 OF 1 | FR2 | 5 | PIPE RACK SECTION - M | 1/3/2025 | 3/3/2025 | 3/3/2025 | VRISHAL ENGINEERING PVT LTD - OWN | FR2-1 | 1 | PLATE 8 MM | PL28 | 1 | 245 | 165 | 2.539 | 2.539
1714 | TCE-13282A-CV-3066-ST-31020-ASS-FR2 |  | 1 OF 1 | FR2 | 5 | PIPE RACK SECTION - M | 1/3/2025 | 3/3/2025 | 3/3/2025 | VRISHAL ENGINEERING PVT LTD - OWN | FR2-2 | 1 | ISMC150 | FR2 | 1 | 5890 |  | 98.484 | 98.484 | 25
1715 | TCE-13282A-CV-3066-ST-31020-ASS-FR2 |  | 1 OF 1 | FR2 | 5 | PIPE RACK SECTION - M | 1/3/2025 | 3/3/2025 | 3/3/2025 | VRISHAL ENGINEERING PVT LTD - OWN | FR2-2 | 1 | ISA65X65X6 | A6 | 2 | 2041 |  | 11.92 | 23.84
1716 | TCE-13282A-CV-3066-ST-31020-ASS-FR2 |  | 1 OF 1 | FR2 | 5 | PIPE RACK SECTION - M | 1/3/2025 | 3/3/2025 | 3/3/2025 | VRISHAL ENGINEERING PVT LTD - OWN | FR2-2 | 1 | ISA65X65X6 | A7 | 2 | 1998 |  | 11.668 | 23.336
1717 | TCE-13282A-CV-3066-ST-31020-ASS-FR2 |  | 1 OF 1 | FR2 | 5 | PIPE RACK SECTION - M | 1/3/2025 | 3/3/2025 | 3/3/2025 | VRISHAL ENGINEERING PVT LTD - OWN | FR2-2 | 1 | ISA65X65X6 | A8 | 1 | 1930 |  | 11.272 | 11.272
1718 | TCE-13282A-CV-3066-ST-31020-ASS-FR2 |  | 1 OF 1 | FR2 | 5 | PIPE RACK SECTION - M | 1/3/2025 | 3/3/2025 | 3/3/2025 | VRISHAL ENGINEERING PVT LTD - OWN | FR2-2 | 1 | ISA75X75X8 | CLT1 | 8 | 60 |  | 0.537 | 4.296
1719 | TCE-13282A-CV-3066-ST-31020-ASS-FR2 |  | 1 OF 1 | FR2 | 5 | PIPE RACK SECTION - M | 1/3/2025 | 3/3/2025 | 3/3/2025 | VRISHAL ENGINEERING PVT LTD - OWN | FR2-2 | 1 | ISMC100 | M9 | 2 | 2452 |  | 23.479 | 46.958
1720 | TCE-13282A-CV-3066-ST-31020-ASS-FR2 |  | 1 OF 1 | FR2 | 5 | PIPE RACK SECTION - M | 1/3/2025 | 3/3/2025 | 3/3/2025 | VRISHAL ENGINEERING PVT LTD - OWN | FR2-2 | 1 | ISMC150 | M16 | 1 | 5890 |  | 98.484 | 98.484
1721 | TCE-13282A-CV-3066-ST-31020-ASS-FR2 |  | 1 OF 1 | FR2 | 5 | PIPE RACK SECTION - M | 1/3/2025 | 3/3/2025 | 3/3/2025 | VRISHAL ENGINEERING PVT LTD - OWN | FR2-2 | 1 | PLATE 8 MM | PL17 | 2 | 274 | 221 | 3.801 | 7.602
1722 | TCE-13282A-CV-3066-ST-31020-ASS-FR2 |  | 1 OF 1 | FR2 | 5 | PIPE RACK SECTION - M | 1/3/2025 | 3/3/2025 | 3/3/2025 | VRISHAL ENGINEERING PVT LTD - OWN | FR2-2 | 1 | PLATE 8 MM | PL18 | 2 | 244 | 221 | 3.378 | 6.756
1723 | TCE-13282A-CV-3066-ST-31020-ASS-FR2 |  | 1 OF 1 | FR2 | 5 | PIPE RACK SECTION - M | 1/3/2025 | 3/3/2025 | 3/3/2025 | VRISHAL ENGINEERING PVT LTD - OWN | FR2-2 | 1 | PLATE 8 MM | PL25 | 1 | 355 | 282 | 6.283 | 6.283
1724 | TCE-13282A-CV-3066-ST-31020-ASS-FR2 |  | 1 OF 1 | FR2 | 5 | PIPE RACK SECTION - M | 1/3/2025 | 3/3/2025 | 3/3/2025 | VRISHAL ENGINEERING PVT LTD - OWN | FR2-2 | 1 | PLATE 8 MM | PL26 | 1 | 369 | 214 | 4.949 | 4.949
1725 | TCE-13282A-CV-3066-ST-31020-ASS-FR2 |  | 1 OF 1 | FR2 | 5 | PIPE RACK SECTION - M | 1/3/2025 | 3/3/2025 | 3/3/2025 | VRISHAL ENGINEERING PVT LTD - OWN | FR2-2 | 1 | PLATE 8 MM | PL27 | 1 | 200 | 165 | 2.072 | 2.072
1726 | TCE-13282A-CV-3066-ST-31020-ASS-FR2 |  | 1 OF 1 | FR2 | 5 | PIPE RACK SECTION - M | 1/3/2025 | 3/3/2025 | 3/3/2025 | VRISHAL ENGINEERING PVT LTD - OWN | FR2-2 | 1 | PLATE 8 MM | PL28 | 1 | 245 | 165 | 2.539 | 2.539
1727 | TCE-13282A-CV-3066-ST-31020-ASS-FR2 |  | 1 OF 1 | FR2 | 5 | PIPE RACK SECTION - M | 1/3/2025 | 3/3/2025 | 3/3/2025 | VRISHAL ENGINEERING PVT LTD - OWN | FR2-3 | 1 | ISMC150 | FR2 | 1 | 5890 |  | 98.484 | 98.484 | 25
1728 | TCE-13282A-CV-3066-ST-31020-ASS-FR2 |  | 1 OF 1 | FR2 | 5 | PIPE RACK SECTION - M | 1/3/2025 | 3/3/2025 | 3/3/2025 | VRISHAL ENGINEERING PVT LTD - OWN | FR2-3 | 1 | ISA65X65X6 | A6 | 2 | 2041 |  | 11.92 | 23.84
1729 | TCE-13282A-CV-3066-ST-31020-ASS-FR2 |  | 1 OF 1 | FR2 | 5 | PIPE RACK SECTION - M | 1/3/2025 | 3/3/2025 | 3/3/2025 | VRISHAL ENGINEERING PVT LTD - OWN | FR2-3 | 1 | ISA65X65X6 | A7 | 2 | 1998 |  | 11.668 | 23.336
1730 | TCE-13282A-CV-3066-ST-31020-ASS-FR2 |  | 1 OF 1 | FR2 | 5 | PIPE RACK SECTION - M | 1/3/2025 | 3/3/2025 | 3/3/2025 | VRISHAL ENGINEERING PVT LTD - OWN | FR2-3 | 1 | ISA65X65X6 | A8 | 1 | 1930 |  | 11.272 | 11.272
1731 | TCE-13282A-CV-3066-ST-31020-ASS-FR2 |  | 1 OF 1 | FR2 | 5 | PIPE RACK SECTION - M | 1/3/2025 | 3/3/2025 | 3/3/2025 | VRISHAL ENGINEERING PVT LTD - OWN | FR2-3 | 1 | ISA75X75X8 | CLT1 | 8 | 60 |  | 0.537 | 4.296
1732 | TCE-13282A-CV-3066-ST-31020-ASS-FR2 |  | 1 OF 1 | FR2 | 5 | PIPE RACK SECTION - M | 1/3/2025 | 3/3/2025 | 3/3/2025 | VRISHAL ENGINEERING PVT LTD - OWN | FR2-3 | 1 | ISMC100 | M9 | 2 | 2452 |  | 23.479 | 46.958
1733 | TCE-13282A-CV-3066-ST-31020-ASS-FR2 |  | 1 OF 1 | FR2 | 5 | PIPE RACK SECTION - M | 1/3/2025 | 3/3/2025 | 3/3/2025 | VRISHAL ENGINEERING PVT LTD - OWN | FR2-3 | 1 | ISMC150 | M16 | 1 | 5890 |  | 98.484 | 98.484
1734 | TCE-13282A-CV-3066-ST-31020-ASS-FR2 |  | 1 OF 1 | FR2 | 5 | PIPE RACK SECTION - M | 1/3/2025 | 3/3/2025 | 3/3/2025 | VRISHAL ENGINEERING PVT LTD - OWN | FR2-3 | 1 | PLATE 8 MM | PL17 | 2 | 274 | 221 | 3.801 | 7.602
1735 | TCE-13282A-CV-3066-ST-31020-ASS-FR2 |  | 1 OF 1 | FR2 | 5 | PIPE RACK SECTION - M | 1/3/2025 | 3/3/2025 | 3/3/2025 | VRISHAL ENGINEERING PVT LTD - OWN | FR2-3 | 1 | PLATE 8 MM | PL18 | 2 | 244 | 221 | 3.378 | 6.756
1736 | TCE-13282A-CV-3066-ST-31020-ASS-FR2 |  | 1 OF 1 | FR2 | 5 | PIPE RACK SECTION - M | 1/3/2025 | 3/3/2025 | 3/3/2025 | VRISHAL ENGINEERING PVT LTD - OWN | FR2-3 | 1 | PLATE 8 MM | PL25 | 1 | 355 | 282 | 6.283 | 6.283
1737 | TCE-13282A-CV-3066-ST-31020-ASS-FR2 |  | 1 OF 1 | FR2 | 5 | PIPE RACK SECTION - M | 1/3/2025 | 3/3/2025 | 3/3/2025 | VRISHAL ENGINEERING PVT LTD - OWN | FR2-3 | 1 | PLATE 8 MM | PL26 | 1 | 369 | 214 | 4.949 | 4.949
1738 | TCE-13282A-CV-3066-ST-31020-ASS-FR2 |  | 1 OF 1 | FR2 | 5 | PIPE RACK SECTION - M | 1/3/2025 | 3/3/2025 | 3/3/2025 | VRISHAL ENGINEERING PVT LTD - OWN | FR2-3 | 1 | PLATE 8 MM | PL27 | 1 | 200 | 165 | 2.072 | 2.072
1739 | TCE-13282A-CV-3066-ST-31020-ASS-FR2 |  | 1 OF 1 | FR2 | 5 | PIPE RACK SECTION - M | 1/3/2025 | 3/3/2025 | 3/3/2025 | VRISHAL ENGINEERING PVT LTD - OWN | FR2-3 | 1 | PLATE 8 MM | PL28 | 1 | 245 | 165 | 2.539 | 2.539
1740 | TCE-13282A-CV-3066-ST-31020-ASS-FR2 |  | 1 OF 1 | FR2 | 5 | PIPE RACK SECTION - M | 1/3/2025 | 3/3/2025 | 3/3/2025 | VRISHAL ENGINEERING PVT LTD - OWN | FR2-4 | 1 | ISMC150 | FR2 | 1 | 5890 |  | 98.484 | 98.484 | 25
1741 | TCE-13282A-CV-3066-ST-31020-ASS-FR2 |  | 1 OF 1 | FR2 | 5 | PIPE RACK SECTION - M | 1/3/2025 | 3/3/2025 | 3/3/2025 | VRISHAL ENGINEERING PVT LTD - OWN | FR2-4 | 1 | ISA65X65X6 | A6 | 2 | 2041 |  | 11.92 | 23.84
1742 | TCE-13282A-CV-3066-ST-31020-ASS-FR2 |  | 1 OF 1 | FR2 | 5 | PIPE RACK SECTION - M | 1/3/2025 | 3/3/2025 | 3/3/2025 | VRISHAL ENGINEERING PVT LTD - OWN | FR2-4 | 1 | ISA65X65X6 | A7 | 2 | 1998 |  | 11.668 | 23.336
1743 | TCE-13282A-CV-3066-ST-31020-ASS-FR2 |  | 1 OF 1 | FR2 | 5 | PIPE RACK SECTION - M | 1/3/2025 | 3/3/2025 | 3/3/2025 | VRISHAL ENGINEERING PVT LTD - OWN | FR2-4 | 1 | ISA65X65X6 | A8 | 1 | 1930 |  | 11.272 | 11.272
1744 | TCE-13282A-CV-3066-ST-31020-ASS-FR2 |  | 1 OF 1 | FR2 | 5 | PIPE RACK SECTION - M | 1/3/2025 | 3/3/2025 | 3/3/2025 | VRISHAL ENGINEERING PVT LTD - OWN | FR2-4 | 1 | ISA75X75X8 | CLT1 | 8 | 60 |  | 0.537 | 4.296
1745 | TCE-13282A-CV-3066-ST-31020-ASS-FR2 |  | 1 OF 1 | FR2 | 5 | PIPE RACK SECTION - M | 1/3/2025 | 3/3/2025 | 3/3/2025 | VRISHAL ENGINEERING PVT LTD - OWN | FR2-4 | 1 | ISMC100 | M9 | 2 | 2452 |  | 23.479 | 46.958
1746 | TCE-13282A-CV-3066-ST-31020-ASS-FR2 |  | 1 OF 1 | FR2 | 5 | PIPE RACK SECTION - M | 1/3/2025 | 3/3/2025 | 3/3/2025 | VRISHAL ENGINEERING PVT LTD - OWN | FR2-4 | 1 | ISMC150 | M16 | 1 | 5890 |  | 98.484 | 98.484
1747 | TCE-13282A-CV-3066-ST-31020-ASS-FR2 |  | 1 OF 1 | FR2 | 5 | PIPE RACK SECTION - M | 1/3/2025 | 3/3/2025 | 3/3/2025 | VRISHAL ENGINEERING PVT LTD - OWN | FR2-4 | 1 | PLATE 8 MM | PL17 | 2 | 274 | 221 | 3.801 | 7.602
1748 | TCE-13282A-CV-3066-ST-31020-ASS-FR2 |  | 1 OF 1 | FR2 | 5 | PIPE RACK SECTION - M | 1/3/2025 | 3/3/2025 | 3/3/2025 | VRISHAL ENGINEERING PVT LTD - OWN | FR2-4 | 1 | PLATE 8 MM | PL18 | 2 | 244 | 221 | 3.378 | 6.756
1749 | TCE-13282A-CV-3066-ST-31020-ASS-FR2 |  | 1 OF 1 | FR2 | 5 | PIPE RACK SECTION - M | 1/3/2025 | 3/3/2025 | 3/3/2025 | VRISHAL ENGINEERING PVT LTD - OWN | FR2-4 | 1 | PLATE 8 MM | PL25 | 1 | 355 | 282 | 6.283 | 6.283
1750 | TCE-13282A-CV-3066-ST-31020-ASS-FR2 |  | 1 OF 1 | FR2 | 5 | PIPE RACK SECTION - M | 1/3/2025 | 3/3/2025 | 3/3/2025 | VRISHAL ENGINEERING PVT LTD - OWN | FR2-4 | 1 | PLATE 8 MM | PL26 | 1 | 369 | 214 | 4.949 | 4.949
1751 | TCE-13282A-CV-3066-ST-31020-ASS-FR2 |  | 1 OF 1 | FR2 | 5 | PIPE RACK SECTION - M | 1/3/2025 | 3/3/2025 | 3/3/2025 | VRISHAL ENGINEERING PVT LTD - OWN | FR2-4 | 1 | PLATE 8 MM | PL27 | 1 | 200 | 165 | 2.072 | 2.072
1752 | TCE-13282A-CV-3066-ST-31020-ASS-FR2 |  | 1 OF 1 | FR2 | 5 | PIPE RACK SECTION - M | 1/3/2025 | 3/3/2025 | 3/3/2025 | VRISHAL ENGINEERING PVT LTD - OWN | FR2-4 | 1 | PLATE 8 MM | PL28 | 1 | 245 | 165 | 2.539 | 2.539
1753 | TCE-13282A-CV-3066-ST-31020-ASS-FR2 |  | 1 OF 1 | FR2 | 5 | PIPE RACK SECTION - M | 1/3/2025 | 3/3/2025 | 3/3/2025 | VRISHAL ENGINEERING PVT LTD - OWN | FR2-5 | 1 | ISMC150 | FR2 | 1 | 5890 |  | 98.484 | 98.484 | 25
1754 | TCE-13282A-CV-3066-ST-31020-ASS-FR2 |  | 1 OF 1 | FR2 | 5 | PIPE RACK SECTION - M | 1/3/2025 | 3/3/2025 | 3/3/2025 | VRISHAL ENGINEERING PVT LTD - OWN | FR2-5 | 1 | ISA65X65X6 | A6 | 2 | 2041 |  | 11.92 | 23.84
1755 | TCE-13282A-CV-3066-ST-31020-ASS-FR2 |  | 1 OF 1 | FR2 | 5 | PIPE RACK SECTION - M | 1/3/2025 | 3/3/2025 | 3/3/2025 | VRISHAL ENGINEERING PVT LTD - OWN | FR2-5 | 1 | ISA65X65X6 | A7 | 2 | 1998 |  | 11.668 | 23.336
1756 | TCE-13282A-CV-3066-ST-31020-ASS-FR2 |  | 1 OF 1 | FR2 | 5 | PIPE RACK SECTION - M | 1/3/2025 | 3/3/2025 | 3/3/2025 | VRISHAL ENGINEERING PVT LTD - OWN | FR2-5 | 1 | ISA65X65X6 | A8 | 1 | 1930 |  | 11.272 | 11.272
1757 | TCE-13282A-CV-3066-ST-31020-ASS-FR2 |  | 1 OF 1 | FR2 | 5 | PIPE RACK SECTION - M | 1/3/2025 | 3/3/2025 | 3/3/2025 | VRISHAL ENGINEERING PVT LTD - OWN | FR2-5 | 1 | ISA75X75X8 | CLT1 | 8 | 60 |  | 0.537 | 4.296
1758 | TCE-13282A-CV-3066-ST-31020-ASS-FR2 |  | 1 OF 1 | FR2 | 5 | PIPE RACK SECTION - M | 1/3/2025 | 3/3/2025 | 3/3/2025 | VRISHAL ENGINEERING PVT LTD - OWN | FR2-5 | 1 | ISMC100 | M9 | 2 | 2452 |  | 23.479 | 46.958
1759 | TCE-13282A-CV-3066-ST-31020-ASS-FR2 |  | 1 OF 1 | FR2 | 5 | PIPE RACK SECTION - M | 1/3/2025 | 3/3/2025 | 3/3/2025 | VRISHAL ENGINEERING PVT LTD - OWN | FR2-5 | 1 | ISMC150 | M16 | 1 | 5890 |  | 98.484 | 98.484
1760 | TCE-13282A-CV-3066-ST-31020-ASS-FR2 |  | 1 OF 1 | FR2 | 5 | PIPE RACK SECTION - M | 1/3/2025 | 3/3/2025 | 3/3/2025 | VRISHAL ENGINEERING PVT LTD - OWN | FR2-5 | 1 | PLATE 8 MM | PL17 | 2 | 274 | 221 | 3.801 | 7.602
1761 | TCE-13282A-CV-3066-ST-31020-ASS-FR2 |  | 1 OF 1 | FR2 | 5 | PIPE RACK SECTION - M | 1/3/2025 | 3/3/2025 | 3/3/2025 | VRISHAL ENGINEERING PVT LTD - OWN | FR2-5 | 1 | PLATE 8 MM | PL18 | 2 | 244 | 221 | 3.378 | 6.756
1762 | TCE-13282A-CV-3066-ST-31020-ASS-FR2 |  | 1 OF 1 | FR2 | 5 | PIPE RACK SECTION - M | 1/3/2025 | 3/3/2025 | 3/3/2025 | VRISHAL ENGINEERING PVT LTD - OWN | FR2-5 | 1 | PLATE 8 MM | PL25 | 1 | 355 | 282 | 6.283 | 6.283
1763 | TCE-13282A-CV-3066-ST-31020-ASS-FR2 |  | 1 OF 1 | FR2 | 5 | PIPE RACK SECTION - M | 1/3/2025 | 3/3/2025 | 3/3/2025 | VRISHAL ENGINEERING PVT LTD - OWN | FR2-5 | 1 | PLATE 8 MM | PL26 | 1 | 369 | 214 | 4.949 | 4.949
1764 | TCE-13282A-CV-3066-ST-31020-ASS-FR2 |  | 1 OF 1 | FR2 | 5 | PIPE RACK SECTION - M | 1/3/2025 | 3/3/2025 | 3/3/2025 | VRISHAL ENGINEERING PVT LTD - OWN | FR2-5 | 1 | PLATE 8 MM | PL27 | 1 | 200 | 165 | 2.072 | 2.072
1765 | TCE-13282A-CV-3066-ST-31020-ASS-FR2 |  | 1 OF 1 | FR2 | 5 | PIPE RACK SECTION - M | 1/3/2025 | 3/3/2025 | 3/3/2025 | VRISHAL ENGINEERING PVT LTD - OWN | FR2-5 | 1 | PLATE 8 MM | PL28 | 1 | 245 | 165 | 2.539 | 2.539
1766 | TCE-13282A-CV-3066-ST-31020-ASS-FR7 |  | 1 OF 1 | FR7 | 1 | PIPE RACK SECTION - M | 1/3/2025 | 4/3/2025 | 6/3/2025 | ISHIKA ENGINEERING | FR7 | 1 | WPB300X300X117.03 | FR7 | 1 | 2738 |  | 320.465 | 320.465 | 35
1767 | TCE-13282A-CV-3066-ST-31020-ASS-FR7 |  | 1 OF 1 | FR7 | 1 | PIPE RACK SECTION - M | 1/3/2025 | 4/3/2025 | 6/3/2025 | ISHIKA ENGINEERING | FR7 | 1 | ISA65X65X6 | A1 | 4 | 1214 |  | 7.09 | 28.36
1768 | TCE-13282A-CV-3066-ST-31020-ASS-FR7 |  | 1 OF 1 | FR7 | 1 | PIPE RACK SECTION - M | 1/3/2025 | 4/3/2025 | 6/3/2025 | ISHIKA ENGINEERING | FR7 | 1 | PLATE 25 MM | BP1 | 1 | 550 | 400 | 43.175 | 43.175
1769 | TCE-13282A-CV-3066-ST-31020-ASS-FR7 |  | 1 OF 1 | FR7 | 1 | PIPE RACK SECTION - M | 1/3/2025 | 4/3/2025 | 6/3/2025 | ISHIKA ENGINEERING | FR7 | 1 | ISMB200 | M4 | 1 | 2760 |  | 66.731 | 66.731
1770 | TCE-13282A-CV-3066-ST-31020-ASS-FR7 |  | 1 OF 1 | FR7 | 1 | PIPE RACK SECTION - M | 1/3/2025 | 4/3/2025 | 6/3/2025 | ISHIKA ENGINEERING | FR7 | 1 | ISMB200 | M5 | 2 | 2013 |  | 48.67 | 97.34
1771 | TCE-13282A-CV-3066-ST-31020-ASS-FR7 |  | 1 OF 1 | FR7 | 1 | PIPE RACK SECTION - M | 1/3/2025 | 4/3/2025 | 6/3/2025 | ISHIKA ENGINEERING | FR7 | 1 | ISMB150 | M6 | 2 | 2300 |  | 34.485 | 68.97
1772 | TCE-13282A-CV-3066-ST-31020-ASS-FR7 |  | 1 OF 1 | FR7 | 1 | PIPE RACK SECTION - M | 1/3/2025 | 4/3/2025 | 6/3/2025 | ISHIKA ENGINEERING | FR7 | 1 | ISMB150 | M18 | 4 | 258 |  | 3.862 | 15.448
1773 | TCE-13282A-CV-3066-ST-31020-ASS-FR7 |  | 1 OF 1 | FR7 | 1 | PIPE RACK SECTION - M | 1/3/2025 | 4/3/2025 | 6/3/2025 | ISHIKA ENGINEERING | FR7 | 1 | PLATE 8 MM | PL1 | 2 | 291 | 253 | 4.62 | 9.24
1774 | TCE-13282A-CV-3066-ST-31020-ASS-FR7 |  | 1 OF 1 | FR7 | 1 | PIPE RACK SECTION - M | 1/3/2025 | 4/3/2025 | 6/3/2025 | ISHIKA ENGINEERING | FR7 | 1 | PLATE 8 MM | PL2 | 8 | 139 | 35 | 0.306 | 2.448
1775 | TCE-13282A-CV-3066-ST-31020-ASS-FR7 |  | 1 OF 1 | FR7 | 1 | PIPE RACK SECTION - M | 1/3/2025 | 4/3/2025 | 6/3/2025 | ISHIKA ENGINEERING | FR7 | 1 | PLATE 8 MM | PL3 | 8 | 187 | 47 | 0.554 | 4.432
1776 | TCE-13282A-CV-3066-ST-31020-ASS-FR7 |  | 1 OF 1 | FR7 | 1 | PIPE RACK SECTION - M | 1/3/2025 | 4/3/2025 | 6/3/2025 | ISHIKA ENGINEERING | FR7 | 1 | PLATE 10 MM | PL4 | 2 | 200 | 200 | 3.14 | 6.28
1777 | TCE-13282A-CV-3066-ST-31020-ASS-FR7 |  | 1 OF 1 | FR7 | 1 | PIPE RACK SECTION - M | 1/3/2025 | 4/3/2025 | 6/3/2025 | ISHIKA ENGINEERING | FR7 | 1 | PLATE 10 MM | PL5 | 1 | 200 | 180 | 2.818 | 2.818
1778 | TCE-13282A-CV-3066-ST-31020-ASS-FR7 |  | 1 OF 1 | FR7 | 1 | PIPE RACK SECTION - M | 1/3/2025 | 4/3/2025 | 6/3/2025 | ISHIKA ENGINEERING | FR7 | 1 | PLATE 12 MM | PL6 | 2 | 400 | 250 | 9.42 | 18.84
1779 | TCE-13282A-CV-3066-ST-31020-ASS-FR7 |  | 1 OF 1 | FR7 | 1 | PIPE RACK SECTION - M | 1/3/2025 | 4/3/2025 | 6/3/2025 | ISHIKA ENGINEERING | FR7 | 1 | PLATE 12 MM | PL7 | 8 | 172 | 130 | 2.108 | 16.864
1780 | TCE-13282A-CV-3066-ST-31020-ASS-FR7 |  | 1 OF 1 | FR7 | 1 | PIPE RACK SECTION - M | 1/3/2025 | 4/3/2025 | 6/3/2025 | ISHIKA ENGINEERING | FR7 | 1 | PLATE 12 MM | PL8 | 2 | 230 | 150 | 3.25 | 6.5
1781 | TCE-13282A-CV-3066-ST-31020-ASS-FR7 |  | 1 OF 1 | FR7 | 1 | PIPE RACK SECTION - M | 1/3/2025 | 4/3/2025 | 6/3/2025 | ISHIKA ENGINEERING | FR7 | 1 | PLATE 12 MM | PL9 | 1 | 370 | 370 | 12.896 | 12.896
1782 | TCE-13282A-CV-3066-ST-31020-ASS-FR7 |  | 1 OF 1 | FR7 | 1 | PIPE RACK SECTION - M | 1/3/2025 | 4/3/2025 | 6/3/2025 | ISHIKA ENGINEERING | FR7 | 1 | PLATE 8 MM | PL10 | 4 | 158 | 100 | 0.992 | 3.968
1783 | TCE-13282A-CV-3066-ST-31020-ASS-FR7 |  | 1 OF 1 | FR7 | 1 | PIPE RACK SECTION - M | 1/3/2025 | 4/3/2025 | 6/3/2025 | ISHIKA ENGINEERING | FR7 | 1 | PLATE 8 MM | PL11 | 2 | 301 | 252 | 4.755 | 9.51
1784 | TCE-13282A-CV-3066-ST-31020-ASS-FR7 |  | 1 OF 1 | FR7 | 1 | PIPE RACK SECTION - M | 1/3/2025 | 4/3/2025 | 6/3/2025 | ISHIKA ENGINEERING | FR7 | 1 | PLATE 6 MM | PL12 | 4 | 75 | 30 | 0.106 | 0.424
1785 | TCE-13282A-CV-3066-ST-31020-ASS-FR7 |  | 1 OF 1 | FR7 | 1 | PIPE RACK SECTION - M | 1/3/2025 | 4/3/2025 | 6/3/2025 | ISHIKA ENGINEERING | FR7 | 1 | PLATE 10 MM | PL33 | 8 | 200 | 113 | 1.774 | 14.192
1786 | TCE-13282A-CV-3066-ST-31020-ASS-FR7 |  | 1 OF 1 | FR7 | 1 | PIPE RACK SECTION - M | 1/3/2025 | 4/3/2025 | 6/3/2025 | ISHIKA ENGINEERING | FR7 | 1 | PLATE 10 MM | PL34 | 1 | 200 | 195 | 3.054 | 3.054
1787 | TCE-13282A-CV-3066-ST-31020-ASS-FR7 |  | 1 OF 1 | FR7 | 1 | PIPE RACK SECTION - M | 1/3/2025 | 4/3/2025 | 6/3/2025 | ISHIKA ENGINEERING | FR7 | 1 | PLATE 10 MM | PL35 | 16 | 187 | 47 | 0.692 | 11.072
1788 | TCE-13282A-CV-3066-ST-31020-ASS-FR7 |  | 1 OF 1 | FR7 | 1 | PIPE RACK SECTION - M | 1/3/2025 | 4/3/2025 | 6/3/2025 | ISHIKA ENGINEERING | FR7 | 1 | PLATE 10 MM | PL40 | 1 | 554 | 417 | 18.123 | 18.123
1789 | TCE-13282A-CV-3066-ST-31020-ASS-FR7 |  | 1 OF 1 | FR7 | 1 | PIPE RACK SECTION - M | 1/3/2025 | 4/3/2025 | 6/3/2025 | ISHIKA ENGINEERING | FR7 | 1 | PLATE 10 MM | PL41 | 1 | 658 | 381 | 19.67 | 19.67
1790 | TCE-13282A-CV-3066-RC-31021-ASS-B1 |  | 1 of 1 | B1 | 1 | SLEEPER PIPE RACK | 1/3/2025 | 7/3/2025 | 7/3/2025 | VRISHAL ENGINEERING PVT LTD - OWN | B1 | 1 | PLATE 10 MM | PL130 | 2 | 253 | 229 | 9.096
1791 | TCE-13282A-CV-3066-RC-31021-ASS-B1 |  | 1 of 1 | B1 | 1 | SLEEPER PIPE RACK | 1/3/2025 | 7/3/2025 | 7/3/2025 | VRISHAL ENGINEERING PVT LTD - OWN | B1 | 1 | ISMB150 | B1 | 1 | 2975 |  | 44.606 | 62.24 | 2.06
1792 | TCE-13282A-CV-3066-RC-31021-ASS-B1 |  | 1 of 1 | B1 | 1 | SLEEPER PIPE RACK | 1/3/2025 | 7/3/2025 | 7/3/2025 | VRISHAL ENGINEERING PVT LTD - OWN | B1 | 1 | PLATE 10 MM | PL129 | 2 | 269 | 202 | 8.538
1793 | TCE-13282A-CV-3066-RC-31021-ASS-B2 |  | 1 of 1 | B2 | 1 | SLEEPER PIPE RACK | 1/3/2025 | 7/3/2025 | 7/3/2025 | VRISHAL ENGINEERING PVT LTD - OWN | B2 | 1 | ISMB150 | B2 | 1 | 2975 |  | 44.606 | 53.14 | 1.878
1794 | TCE-13282A-CV-3066-RC-31021-ASS-B2 |  | 1 of 1 | B2 | 1 | SLEEPER PIPE RACK | 1/3/2025 | 7/3/2025 | 7/3/2025 | VRISHAL ENGINEERING PVT LTD - OWN | B2 | 1 | PLATE 10 MM | PL128 | 2 | 269 | 202 | 8.538
1795 | TCE-13282A-CV-3066-RC-31021-ASS-B3 |  | 1 of 1 | B3 | 4 | SLEEPER PIPE RACK | 1/3/2025 | 7/3/2025 | 7/3/2025 | VRISHAL ENGINEERING PVT LTD - OWN | B3 | 4 | ISMB150 | B3 | 1 | 2975 |  | 44.606 | 44.61 | 1.708
1796 | TCE-13282A-CV-3066-RC-31021-ASS-B4 |  | 1 of 1 | B4 | 9 | SLEEPER PIPE RACK | 1/3/2025 | 7/3/2025 | 7/3/2025 | VRISHAL ENGINEERING PVT LTD - OWN | B4 | 9 | ISMB150 | B4 | 1 | 2130 |  | 31.936 | 31.936 | 1.223
1797 | TCE-13282A-CV-3066-RC-31021-ASS-C1 |  | 1 of 1 | C1 | 1 | SLEEPER PIPE RACK | 1/3/2025 | 7/3/2025 | 7/3/2025 | VRISHAL ENGINEERING PVT LTD - OWN | C1 | 1 | PLATE 12 MM | PL9 | 6 | 120 | 115 | 7.8
1798 | TCE-13282A-CV-3066-RC-31021-ASS-C1 |  | 1 of 1 | C1 | 1 | SLEEPER PIPE RACK | 1/3/2025 | 7/3/2025 | 7/3/2025 | VRISHAL ENGINEERING PVT LTD - OWN | C1 | 1 | PLATE 10 MM | PL1 | 2 | 200 | 150 | 4.71
1799 | TCE-13282A-CV-3066-RC-31021-ASS-C1 |  | 1 of 1 | C1 | 1 | SLEEPER PIPE RACK | 1/3/2025 | 7/3/2025 | 7/3/2025 | VRISHAL ENGINEERING PVT LTD - OWN | C1 | 1 | PLATE 10 MM | PL126 | 1 | 264 | 250 | 5.19
1800 | TCE-13282A-CV-3066-RC-31021-ASS-C1 |  | 1 of 1 | C1 | 1 | SLEEPER PIPE RACK | 1/3/2025 | 7/3/2025 | 7/3/2025 | VRISHAL ENGINEERING PVT LTD - OWN | C1 | 1 | ISMB150 | C1 | 1 | 2280 |  | 34.185 | 64.01 | 1.933
1801 | TCE-13282A-CV-3066-RC-31021-ASS-C1 |  | 1 of 1 | C1 | 1 | SLEEPER PIPE RACK | 1/3/2025 | 7/3/2025 | 7/3/2025 | VRISHAL ENGINEERING PVT LTD - OWN | C1 | 1 | PLATE 8 MM | PL8 | 2 | 100 | 90 | 1.13
1802 | TCE-13282A-CV-3066-RC-31021-ASS-C2 |  | 1 of 1 | C2 | 1 | SLEEPER PIPE RACK | 1/3/2025 | 7/3/2025 | 7/3/2025 | VRISHAL ENGINEERING PVT LTD - OWN | C2 | 1 | PLATE 20 MM | BP1 | 1 | 350 | 200 | 10.99 | 10.99
1803 | TCE-13282A-CV-3066-RC-31021-ASS-C2 |  | 1 of 1 | C2 | 1 | SLEEPER PIPE RACK | 1/3/2025 | 7/3/2025 | 7/3/2025 | VRISHAL ENGINEERING PVT LTD - OWN | C2 | 1 | PLATE 12 MM | PL9 | 9 | 120 | 115 | 1.3 | 11.7
1804 | TCE-13282A-CV-3066-RC-31021-ASS-C2 |  | 1 of 1 | C2 | 1 | SLEEPER PIPE RACK | 1/3/2025 | 7/3/2025 | 7/3/2025 | VRISHAL ENGINEERING PVT LTD - OWN | C2 | 1 | PLATE 8 MM | PL8 | 2 | 100 | 90 | 0.565 | 1.13
1805 | TCE-13282A-CV-3066-RC-31021-ASS-C2 |  | 1 of 1 | C2 | 1 | SLEEPER PIPE RACK | 1/3/2025 | 7/3/2025 | 7/3/2025 | VRISHAL ENGINEERING PVT LTD - OWN | C2 | 1 | PLATE 10 MM | PL126 | 1 | 264 | 250 | 5.19 | 5.19
1806 | TCE-13282A-CV-3066-RC-31021-ASS-C2 |  | 1 of 1 | C2 | 1 | SLEEPER PIPE RACK | 1/3/2025 | 7/3/2025 | 7/3/2025 | VRISHAL ENGINEERING PVT LTD - OWN | C2 | 1 | ISMB150 | C2 | 1 | 2280 |  | 34.185 | 34.185 | 13
1807 | TCE-13282A-CV-3066-RC-31021-ASS-C2 |  | 1 of 1 | C2 | 1 | SLEEPER PIPE RACK | 1/3/2025 | 7/3/2025 | 7/3/2025 | VRISHAL ENGINEERING PVT LTD - OWN | C2 | 1 | PLATE 10 MM | PL1 | 2 | 200 | 150 | 2.355 | 4.71
1808 | TCE-13282A-CV-3066-RC-31021-ASS-B5 |  | 1 of 1 | B5 | 6 | SLEEPER PIPE RACK | 1/3/2025 | 7/3/2025 | 7/3/2025 | VRISHAL ENGINEERING PVT LTD - OWN | B5 | 6 | ISA75X75X8 | CLT18 | 4 | 60 |  | 0.537 | 2.148
1809 | TCE-13282A-CV-3066-RC-31021-ASS-B5 |  | 1 of 1 | B5 | 6 | SLEEPER PIPE RACK | 1/3/2025 | 7/3/2025 | 7/3/2025 | VRISHAL ENGINEERING PVT LTD - OWN | B5 | 6 | ISMC100 | B5 | 1 | 2291 |  | 21.941 | 21.941 | 8
1810 | TCE-13282A-CV-3066-RC-31021-ASS-FR1 |  | 1 OF 1 | FR1 | 3 | PIPERACK SLEEPER ALONG EXISTING COOLING TOWER & DG SET | 4/3/2025 | 10/3/2025 | 6/3/2025 | ISHIKA ENGINEERING |  |  | ISMC100 | M10 | 1 | 1491 |  | 14.279 | 14.279
1811 | TCE-13282A-CV-3066-RC-31021-ASS-FR1 |  | 1 OF 1 | FR1 | 3 | PIPERACK SLEEPER ALONG EXISTING COOLING TOWER & DG SET | 4/3/2025 | 10/3/2025 | 6/3/2025 | ISHIKA ENGINEERING |  |  | ISA75X75X8 | CLT19 | 4 | 60 |  | 0.537 | 2.148
1812 | TCE-13282A-CV-3066-RC-31021-ASS-FR1 |  | 1 OF 1 | FR1 | 3 | PIPERACK SLEEPER ALONG EXISTING COOLING TOWER & DG SET | 4/3/2025 | 10/3/2025 | 6/3/2025 | ISHIKA ENGINEERING |  |  | ISMB150 | M6 | 1 | 2230 |  | 33.436 | 33.436
1813 | TCE-13282A-CV-3066-RC-31021-ASS-FR1 |  | 1 OF 1 | FR1 | 3 | PIPERACK SLEEPER ALONG EXISTING COOLING TOWER & DG SET | 4/3/2025 | 10/3/2025 | 6/3/2025 | ISHIKA ENGINEERING |  |  | ISMB150 | FR1 | 1 | 2230 |  | 33.436 | 33.436 | 4
1814 | TCE-13282A-CV-3066-RC-31021-ASS-FR1 |  | 1 OF 1 | FR1 | 3 | PIPERACK SLEEPER ALONG EXISTING COOLING TOWER & DG SET | 4/3/2025 | 10/3/2025 | 6/3/2025 | ISHIKA ENGINEERING |  |  | ISMC100 | M10 | 1 | 1491 |  | 14.279 | 14.279
1815 | TCE-13282A-CV-3066-RC-31021-ASS-FR1 |  | 1 OF 1 | FR1 | 3 | PIPERACK SLEEPER ALONG EXISTING COOLING TOWER & DG SET | 4/3/2025 | 10/3/2025 | 6/3/2025 | ISHIKA ENGINEERING |  |  | ISMB150 | FR1 | 1 | 2230 |  | 33.436 | 33.436 | 4
1816 | TCE-13282A-CV-3066-RC-31021-ASS-FR1 |  | 1 OF 1 | FR1 | 3 | PIPERACK SLEEPER ALONG EXISTING COOLING TOWER & DG SET | 4/3/2025 | 10/3/2025 | 6/3/2025 | ISHIKA ENGINEERING |  |  | ISA75X75X8 | CLT19 | 4 | 60 |  | 0.537 | 2.148
1817 | TCE-13282A-CV-3066-RC-31021-ASS-FR1 |  | 1 OF 1 | FR1 | 3 | PIPERACK SLEEPER ALONG EXISTING COOLING TOWER & DG SET | 4/3/2025 | 10/3/2025 | 6/3/2025 | ISHIKA ENGINEERING |  |  | ISMB150 | M6 | 1 | 2230 |  | 33.436 | 33.436
1818 | TCE-13282A-CV-3066-RC-31021-ASS-FR1 |  | 1 OF 1 | FR1 | 3 | PIPERACK SLEEPER ALONG EXISTING COOLING TOWER & DG SET | 4/3/2025 | 10/3/2025 | 6/3/2025 | ISHIKA ENGINEERING |  |  | ISMB150 | FR1 | 1 | 2230 |  | 33.436 | 33.436 | 4
1819 | TCE-13282A-CV-3066-RC-31021-ASS-FR1 |  | 1 OF 1 | FR1 | 3 | PIPERACK SLEEPER ALONG EXISTING COOLING TOWER & DG SET | 4/3/2025 | 10/3/2025 | 6/3/2025 | ISHIKA ENGINEERING |  |  | ISMC100 | M10 | 1 | 1491 |  | 14.279 | 14.279
1820 | TCE-13282A-CV-3066-RC-31021-ASS-FR1 |  | 1 OF 1 | FR1 | 3 | PIPERACK SLEEPER ALONG EXISTING COOLING TOWER & DG SET | 4/3/2025 | 10/3/2025 | 6/3/2025 | ISHIKA ENGINEERING |  |  | ISA75X75X8 | CLT19 | 4 | 60 |  | 0.537 | 2.148
1821 | TCE-13282A-CV-3066-RC-31021-ASS-FR1 |  | 1 OF 1 | FR1 | 3 | PIPERACK SLEEPER ALONG EXISTING COOLING TOWER & DG SET | 4/3/2025 | 10/3/2025 | 6/3/2025 | ISHIKA ENGINEERING |  |  | ISMB150 | M6 | 1 | 2230 |  | 33.436 | 33.436
1822 | TCE-13282A-CV-3066-RC-31021-ASS-FR2 |  | 1 OF 1 | FR2 | 28 | PIPERACK SLEEPER ALONG EXISTING COOLING TOWER & DG SET | 5/3/2025 | 10/3/2025 | 6/3/2025 | ISHIKA ENGINEERING |  |  | ISA75X75X8 | CLT19 | 4 | 60 |  | 0.537 | 2.148
1823 | TCE-13282A-CV-3066-RC-31021-ASS-FR2 |  | 1 OF 1 | FR2 | 28 | PIPERACK SLEEPER ALONG EXISTING COOLING TOWER & DG SET | 5/3/2025 | 10/3/2025 | 6/3/2025 | ISHIKA ENGINEERING |  |  | ISMB150 | FR2 | 1 | 2975 |  | 44.606 | 44.606 | 4
1824 | TCE-13282A-CV-3066-RC-31021-ASS-FR2 |  | 1 OF 1 | FR2 | 28 | PIPERACK SLEEPER ALONG EXISTING COOLING TOWER & DG SET | 5/3/2025 | 10/3/2025 | 6/3/2025 | ISHIKA ENGINEERING |  |  | ISMC100 | M10 | 1 | 1491 |  | 14.279 | 14.279
1825 | TCE-13282A-CV-3066-RC-31021-ASS-FR2 |  | 1 OF 1 | FR2 | 28 | PIPERACK SLEEPER ALONG EXISTING COOLING TOWER & DG SET | 5/3/2025 | 10/3/2025 | 6/3/2025 | ISHIKA ENGINEERING |  |  | ISMB150 | M7 | 1 | 2975 |  | 44.606 | 44.606
1826 | TCE-13282A-CV-2026-ST-30306-ASS-B1 |  | 1 OF 1 | B1 | 20 | ROTARY KILN SHED_PIPERACK | 6/3/2025 | 19/3/2025 | 6/3/2025 | SKY | B1-1 | 10 | ISMC75 | B1 | 1 | 1505 |  | 10.751 | 10.751 | 12
1827 | TCE-13282A-CV-2026-ST-30306-ASS-B1 |  | 1 OF 1 | B1 | 20 | ROTARY KILN SHED_PIPERACK | 6/3/2025 | 19/3/2025 | 6/3/2025 | SKY | B1-1 | 10 | ISA75X75X8 | CLT11 | 4 | 60 |  | 0.537 | 2.148
1828 | TCE-13282A-CV-2026-ST-30306-ASS-B1 |  | 1 OF 1 | B1 | 20 | ROTARY KILN SHED_PIPERACK | 6/3/2025 | 19/3/2025 | 6/3/2025 | SKY | B1-2 | 10 | ISMC75 | B1 | 1 | 1505 |  | 10.751 | 10.751 | 12
1829 | TCE-13282A-CV-2026-ST-30306-ASS-B1 |  | 1 OF 1 | B1 | 20 | ROTARY KILN SHED_PIPERACK | 6/3/2025 | 19/3/2025 | 6/3/2025 | SKY | B1-2 | 10 | ISA75X75X8 | CLT11 | 4 | 60 |  | 0.537 | 2.148
1830 | TCE-13282A-CV-2026-ST-30306-ASS-B2 |  | 1 OF 1 | B2 | 120 | ROTARY KILN SHED_PIPERACK | 6/3/2025 | 19/3/2025 | 6/3/2025 | SKY | B2-1 | 50 | ISMC75 | B2 | 1 | 1511 |  | 10.796 | 10.796 | 11
1831 | TCE-13282A-CV-2026-ST-30306-ASS-B2 |  | 1 OF 1 | B2 | 120 | ROTARY KILN SHED_PIPERACK | 6/3/2025 | 19/3/2025 | 6/3/2025 | SKY | B2-1 | 50 | ISA75X75X8 | CLT11 | 4 | 60 |  | 0.537 | 2.148
1832 | TCE-13282A-CV-2026-ST-30306-ASS-B2 |  | 1 OF 1 | B2 | 120 | ROTARY KILN SHED_PIPERACK | 6/3/2025 | 19/3/2025 | 6/3/2025 | SKY | B2-2 | 50 | ISMC75 | B2 | 1 | 1511 |  | 10.796 | 10.796 | 11
1833 | TCE-13282A-CV-2026-ST-30306-ASS-B2 |  | 1 OF 1 | B2 | 120 | ROTARY KILN SHED_PIPERACK | 6/3/2025 | 19/3/2025 | 6/3/2025 | SKY | B2-2 | 50 | ISA75X75X8 | CLT11 | 4 | 60 |  | 0.537 | 2.148
1834 | TCE-13282A-CV-2026-ST-30306-ASS-B2 |  | 1 OF 1 | B2 | 120 | ROTARY KILN SHED_PIPERACK | 6/3/2025 | 19/3/2025 | 6/3/2025 | SKY | B2-3 | 20 | ISMC75 | B2 | 1 | 1511 |  | 10.796 | 10.796 | 11
1835 | TCE-13282A-CV-2026-ST-30306-ASS-B2 |  | 1 OF 1 | B2 | 120 | ROTARY KILN SHED_PIPERACK | 6/3/2025 | 19/3/2025 | 6/3/2025 | SKY | B2-3 | 20 | ISA75X75X8 | CLT11 | 4 | 60 |  | 0.537 | 2.148
1836 | TCE-13282A-CV-2026-ST-30306-ASS-B3 |  | 1 OF 1 | B3 | 20 | ROTARY KILN SHED_PIPERACK | 6/3/2025 | 19/3/2025 | 6/3/2025 | SKY | B3 | 10 | ISMC300 | B3 | 1 | 6074 |  | 220.748 | 220.748 | 10
1837 | TCE-13282A-CV-2026-ST-30306-ASS-B3 |  | 1 OF 1 | B3 | 20 | ROTARY KILN SHED_PIPERACK | 6/3/2025 | 19/3/2025 | 6/3/2025 | SKY | B3 | 10 | ISA100X100X10 | CLT1 | 4 | 230 |  | 3.43 | 13.72
1838 | TCE-13282A-CV-2026-ST-30306-ASS-B4 |  | 1 OF 1 | B4 | 2 | ROTARY KILN SHED_PIPERACK | 6/3/2025 | 19/3/2025 | 6/3/2025 | SKY | B4 | 2 | ISMC75 | B4 | 1 | 1212 |  | 8.661 | 8.661 | 9
1839 | TCE-13282A-CV-2026-ST-30306-ASS-B4 |  | 1 OF 1 | B4 | 2 | ROTARY KILN SHED_PIPERACK | 6/3/2025 | 19/3/2025 | 6/3/2025 | SKY | B4 | 2 | ISA75X75X8 | CLT11 | 4 | 60 |  | 0.537 | 2.148
1840 | TCE-13282A-CV-2026-ST-30306-ASS-B5 |  | 1 OF 1 | B5 | 1 | ROTARY KILN SHED_PIPERACK | 6/3/2025 | 19/3/2025 | 6/3/2025 | SKY | B5 | 1 | ISMC75 | B4 | 1 | 1212 |  | 8.661 | 8.661 | 9
1841 | TCE-13282A-CV-2026-ST-30306-ASS-B5 |  | 1 OF 1 | B5 | 1 | ROTARY KILN SHED_PIPERACK | 6/3/2025 | 19/3/2025 | 6/3/2025 | SKY | B5 | 1 | ISA75X75X8 | CLT11 | 4 | 60 |  | 0.537 | 2.148
1842 | TCE-13282A-CV-2026-ST-30306-ASS-B6 |  | 1 OF 1 | B6 | 1 | ROTARY KILN SHED_PIPERACK | 6/3/2025 | 19/3/2025 | 6/3/2025 | SKY | B6 | 1 | ISMC250 | B6 | 1 | 2439 |  | 74.658 | 74.658 | 10
1843 | TCE-13282A-CV-2026-ST-30306-ASS-B6 |  | 1 OF 1 | B6 | 1 | ROTARY KILN SHED_PIPERACK | 6/3/2025 | 19/3/2025 | 6/3/2025 | SKY | B6 | 1 | ISA100X100X10 | CLT4 | 4 | 160 |  | 2.386 | 9.544
1844 | TCE-13282A-CV-2026-ST-30306-ASS-B7 |  | 1 OF 1 | B7 | 1 | ROTARY KILN SHED_PIPERACK | 7/3/2025 | 19/3/2025 | 7/3/2025 | SKY | B7 | 1 | ISMC300 | B7 | 1 | 2439 |  | 88.632 | 88.632 | 14
1845 | TCE-13282A-CV-2026-ST-30306-ASS-B7 |  | 1 OF 1 | B7 | 1 | ROTARY KILN SHED_PIPERACK | 7/3/2025 | 19/3/2025 | 7/3/2025 | SKY | B7 | 1 | ISA100X100X10 | CLT1 | 2 | 230 |  | 3.43 | 6.86
1846 | TCE-13282A-CV-2026-ST-30306-ASS-B7 |  | 1 OF 1 | B7 | 1 | ROTARY KILN SHED_PIPERACK | 7/3/2025 | 19/3/2025 | 7/3/2025 | SKY | B7 | 1 | ISA100X100X10 | CLT3 | 2 | 230 |  | 3.43 | 6.86
1847 | TCE-13282A-CV-2026-ST-30306-ASS-B8 |  | 1 OF 1 | B8 | 1 | ROTARY KILN SHED_PIPERACK | 7/3/2025 | 19/3/2025 | 7/3/2025 | SKY | B8 | 1 | ISMC200 | B8 | 1 | 2439 |  | 54.558 | 54.558 | 13
1848 | TCE-13282A-CV-2026-ST-30306-ASS-B8 |  | 1 OF 1 | B8 | 1 | ROTARY KILN SHED_PIPERACK | 7/3/2025 | 19/3/2025 | 7/3/2025 | SKY | B8 | 1 | ISA100X100X10 | CLT5 | 2 | 130 |  | 1.939 | 3.878
1849 | TCE-13282A-CV-2026-ST-30306-ASS-B8 |  | 1 OF 1 | B8 | 1 | ROTARY KILN SHED_PIPERACK | 7/3/2025 | 19/3/2025 | 7/3/2025 | SKY | B8 | 1 | ISA100X100X10 | CLT7 | 2 | 130 |  | 1.939 | 3.878
1850 | TCE-13282A-CV-2026-ST-30306-ASS-B9 | 1 | 1 OF 1 | B9 | 2 | ROTARY KILN SHED_PIPERACK | 7/3/2025 | 19/3/2025 | 7/3/2025 | SKY | B9-1 | 1 | ISMC75 | B9 | 1 | 1380 |  | 9.858 | 9.858 | 7
1851 | TCE-13282A-CV-2026-ST-30306-ASS-B9 | 1 | 1 OF 1 | B9 | 2 | ROTARY KILN SHED_PIPERACK | 7/3/2025 | 19/3/2025 | 7/3/2025 | SKY | B9-1 | 1 | ISA75X75X8 | CLT11 | 4 | 60 |  | 0.537 | 2.148
1852 | TCE-13282A-CV-2026-ST-30306-ASS-B9 | 1 | 1 OF 1 | B9 | 2 | ROTARY KILN SHED_PIPERACK | 7/3/2025 | 19/3/2025 | 7/3/2025 | SKY | B9-2 | 1 | ISMC75 | B9 | 1 | 1380 |  | 9.858 | 9.858 | 7
1853 | TCE-13282A-CV-2026-ST-30306-ASS-B9 | 1 | 1 OF 1 | B9 | 2 | ROTARY KILN SHED_PIPERACK | 7/3/2025 | 19/3/2025 | 7/3/2025 | SKY | B9-2 | 1 | ISA75X75X8 | CLT11 | 4 | 60 |  | 0.537 | 2.148
1854 | TCE-13282A-CV-2026-ST-30306-ASS-B10 |  | 1 OF 1 | B10 | 16 | ROTARY KILN SHED_PIPERACK | 7/3/2025 | 19/3/2025 | 7/3/2025 | SKY | B10-1 | 8 | ISMC75 | B9 | 1 | 1380 |  | 9.858 | 9.858 | 7
1855 | TCE-13282A-CV-2026-ST-30306-ASS-B10 |  | 1 OF 1 | B10 | 16 | ROTARY KILN SHED_PIPERACK | 7/3/2025 | 19/3/2025 | 7/3/2025 | SKY | B10-1 | 8 | ISA75X75X8 | CLT11 | 4 | 60 |  | 0.537 | 2.148
1856 | TCE-13282A-CV-2026-ST-30306-ASS-B10 |  | 1 OF 1 | B10 | 16 | ROTARY KILN SHED_PIPERACK | 7/3/2025 | 19/3/2025 | 7/3/2025 | SKY | B10-2 | 1 | ISMC75 | B9 | 1 | 1380 |  | 9.858 | 9.858 | 7
1857 | TCE-13282A-CV-2026-ST-30306-ASS-B10 |  | 1 OF 1 | B10 | 16 | ROTARY KILN SHED_PIPERACK | 7/3/2025 | 19/3/2025 | 7/3/2025 | SKY | B10-2 | 1 | ISA75X75X8 | CLT11 | 4 | 60 |  | 0.537 | 2.148
1858 | TCE-13282A-CV-2026-ST-30306-ASS-B11 | 2 | 1 OF 1 | B11 | 1 | ROTARY KILN SHED_PIPERACK | 7/3/2025 | 19/3/2025 | 7/3/2025 | SKY | B11 | 1 | NPB300X150X49.32 | B11 | 1 | 6974 |  | 343.949 | 343.949 | 12
1859 | TCE-13282A-CV-2026-ST-30306-ASS-B11 | 2 | 1 OF 1 | B11 | 1 | ROTARY KILN SHED_PIPERACK | 7/3/2025 | 19/3/2025 | 7/3/2025 | SKY | B11 | 1 | ISA100X100X10 | CLT2 | 4 | 200 |  | 2.983 | 11.932
1860 | TCE-13282A-CV-2026-ST-30306-ASS-B12 | 2 | 1 OF 1 | B12 | 1 | ROTARY KILN SHED_PIPERACK | 7/3/2025 | 19/3/2025 | 7/3/2025 | SKY | B12 | 1 | ISMC75 | B12 | 1 | 1147 |  | 8.191 | 8.191 | 7
1861 | TCE-13282A-CV-2026-ST-30306-ASS-B12 | 2 | 1 OF 1 | B12 | 1 | ROTARY KILN SHED_PIPERACK | 7/3/2025 | 19/3/2025 | 7/3/2025 | SKY | B12 | 1 | ISA75X75X8 | CLT11 | 4 | 60 |  | 0.537 | 2.148
1862 | TCE-13282A-CV-2026-ST-30306-ASS-B13 | 2 | 1 OF 1 | B13 | 1 | ROTARY KILN SHED_PIPERACK | 7/3/2025 | 19/3/2025 | 7/3/2025 | SKY | B13 | 1 | ISMC300 | B13 | 1 | 3332 |  | 121.096 | 121.096 | 10
1863 | TCE-13282A-CV-2026-ST-30306-ASS-B13 | 2 | 1 OF 1 | B13 | 1 | ROTARY KILN SHED_PIPERACK | 7/3/2025 | 19/3/2025 | 7/3/2025 | SKY | B13 | 1 | ISA100X100X10 | CLT3 | 2 | 230 |  | 3.43 | 6.86
1864 | TCE-13282A-CV-2026-ST-30306-ASS-B14 | 2 | 1 OF 1 | B14 | 8 | ROTARY KILN SHED_PIPERACK | 7/3/2025 | 19/3/2025 | 7/3/2025 | SKY | B14-1 | 4 | ISMC75 | B14 | 1 | 1153 |  | 8.236 | 8.236 | 9
1865 | TCE-13282A-CV-2026-ST-30306-ASS-B14 | 2 | 1 OF 1 | B14 | 8 | ROTARY KILN SHED_PIPERACK | 7/3/2025 | 19/3/2025 | 7/3/2025 | SKY | B14-1 | 4 | ISA75X75X8 | CLT11 | 4 | 60 |  | 0.537 | 2.148
1866 | TCE-13282A-CV-2026-ST-30306-ASS-B14 | 2 | 1 OF 1 | B14 | 8 | ROTARY KILN SHED_PIPERACK | 7/3/2025 | 19/3/2025 | 7/3/2025 | SKY | B14-2 | 1 | ISMC75 | B14 | 1 | 1153 |  | 8.236 | 8.236 | 9
1867 | TCE-13282A-CV-2026-ST-30306-ASS-B14 | 2 | 1 OF 1 | B14 | 8 | ROTARY KILN SHED_PIPERACK | 7/3/2025 | 19/3/2025 | 7/3/2025 | SKY | B14-2 | 1 | ISA75X75X8 | CLT11 | 4 | 60 |  | 0.537 | 2.148
1868 | TCE-13282A-CV-2026-ST-30306-ASS-B14 | 2 | 1 OF 1 | B14 | 8 | ROTARY KILN SHED_PIPERACK | 7/3/2025 | 19/3/2025 | 7/3/2025 | SKY | B14-3 | 3 | ISMC75 | B14 | 1 | 1153 |  | 8.236 | 8.236 | 9
1869 | TCE-13282A-CV-2026-ST-30306-ASS-B14 | 2 | 1 OF 1 | B14 | 8 | ROTARY KILN SHED_PIPERACK | 7/3/2025 | 19/3/2025 | 7/3/2025 | SKY | B14-3 | 3 | ISA75X75X8 | CLT11 | 4 | 60 |  | 0.537 | 2.148
1870 | TCE-13282A-CV-2026-ST-30306-ASS-B19 | 2 | 1 OF 1 | B19 | 2 | ROTARY KILN SHED_PIPERACK | 10/3/2025 | 19/3/2025 | 7/3/2025 | SKY | B19 | 2 | ISMC300 | B19 | 1 | 5025 |  | 182.636 | 182.636 | 4
1871 | TCE-13282A-CV-2026-ST-30306-ASS-B21 | 1 | 1 OF 1 | B21 | 11 | ROTARY KILN SHED_PIPERACK | 7/3/2025 | 19/3/2025 | 7/3/2025 | SKY | B21-1 | 5 | NPB300X150X49.32 | B21 | 1 | 2627 |  | 129.585 | 129.585 | 17
1872 | TCE-13282A-CV-2026-ST-30306-ASS-B21 | 1 | 1 OF 1 | B21 | 11 | ROTARY KILN SHED_PIPERACK | 7/3/2025 | 19/3/2025 | 7/3/2025 | SKY | B21-1 | 5 | NPB300X150X49.32 | M112 | 2 | 520 |  | 25.626 | 51.252
1873 | TCE-13282A-CV-2026-ST-30306-ASS-B21 | 1 | 1 OF 1 | B21 | 11 | ROTARY KILN SHED_PIPERACK | 7/3/2025 | 19/3/2025 | 7/3/2025 | SKY | B21-1 | 5 | PLT 12 MM | PL136 | 4 | 279 | 72 | 1.89 | 7.56
1874 | TCE-13282A-CV-2026-ST-30306-ASS-B21 | 1 | 1 OF 1 | B21 | 11 | ROTARY KILN SHED_PIPERACK | 7/3/2025 | 19/3/2025 | 7/3/2025 | SKY | B21-1 | 5 | PLT 20 MM | PL141 | 2 | 775 | 210 | 25.552 | 51.104
1875 | TCE-13282A-CV-2026-ST-30306-ASS-B21 | 1 | 1 OF 1 | B21 | 11 | ROTARY KILN SHED_PIPERACK | 7/3/2025 | 19/3/2025 | 7/3/2025 | SKY | B21-1 | 5 | PLT 6 MM | PL143 | 2 | 152 | 25 | 0.179 | 0.358
1876 | TCE-13282A-CV-2026-ST-30306-ASS-B21 | 1 | 1 OF 1 | B21 | 11 | ROTARY KILN SHED_PIPERACK | 7/3/2025 | 19/3/2025 | 7/3/2025 | SKY | B21-2 | 6 | NPB300X150X49.32 | B21 | 1 | 2627 |  | 129.585 | 129.585 | 17
1877 | TCE-13282A-CV-2026-ST-30306-ASS-B21 | 1 | 1 OF 1 | B21 | 11 | ROTARY KILN SHED_PIPERACK | 7/3/2025 | 19/3/2025 | 7/3/2025 | SKY | B21-2 | 6 | NPB300X150X49.32 | M112 | 2 | 520 |  | 25.626 | 51.252
1878 | TCE-13282A-CV-2026-ST-30306-ASS-B21 | 1 | 1 OF 1 | B21 | 11 | ROTARY KILN SHED_PIPERACK | 7/3/2025 | 19/3/2025 | 7/3/2025 | SKY | B21-2 | 6 | PLT 12 MM | PL136 | 4 | 279 | 72 | 1.89 | 7.56
1879 | TCE-13282A-CV-2026-ST-30306-ASS-B21 | 1 | 1 OF 1 | B21 | 11 | ROTARY KILN SHED_PIPERACK | 7/3/2025 | 19/3/2025 | 7/3/2025 | SKY | B21-2 | 6 | PLT 20 MM | PL141 | 2 | 775 | 210 | 25.552 | 51.104
1880 | TCE-13282A-CV-2026-ST-30306-ASS-B21 | 1 | 1 OF 1 | B21 | 11 | ROTARY KILN SHED_PIPERACK | 7/3/2025 | 19/3/2025 | 7/3/2025 | SKY | B21-2 | 6 | PLT 6 MM | PL143 | 2 | 152 | 25 | 0.179 | 0.358
1881 | TCE-13282A-CV-2026-ST-30306-ASS-B23 | 1 | 1 OF 1 | B23 | 2 | ROTARY KILN SHED_PIPERACK | 7/3/2025 | 19/3/2025 | 7/3/2025 | SKY | B23 | 2 | ISMB250 | B23 | 1 | 2660 |  | 99.185 | 99.185 | 19
1882 | TCE-13282A-CV-2026-ST-30306-ASS-B23 | 1 | 1 OF 1 | B23 | 2 | ROTARY KILN SHED_PIPERACK | 7/3/2025 | 19/3/2025 | 7/3/2025 | SKY | B23 | 2 | ISMB250 | M17 | 2 | 438 |  | 16.346 | 32.692
1883 | TCE-13282A-CV-2026-ST-30306-ASS-B23 | 1 | 1 OF 1 | B23 | 2 | ROTARY KILN SHED_PIPERACK | 7/3/2025 | 19/3/2025 | 7/3/2025 | SKY | B23 | 2 | PLT 20 MM | PL42 | 2 | 680 | 225 | 24.021 | 48.042
1884 | TCE-13282A-CV-2026-ST-30306-ASS-B23 | 1 | 1 OF 1 | B23 | 2 | ROTARY KILN SHED_PIPERACK | 7/3/2025 | 19/3/2025 | 7/3/2025 | SKY | B23 | 2 | PLT 6 MM | PL43 | 2 | 125 | 25 | 0.147 | 0.294
1885 | TCE-13282A-CV-2026-ST-30306-ASS-B23 | 1 | 1 OF 1 | B23 | 2 | ROTARY KILN SHED_PIPERACK | 7/3/2025 | 19/3/2025 | 7/3/2025 | SKY | B23 | 2 | PLT 12 MM | PL120 | 4 | 234 | 59 | 1.3 | 5.2
1886 | TCE-13282A-CV-2026-ST-30306-ASS-B44 | 1 | 1 OF 1 | B44 | 1 | ROTARY KILN SHED_PIPERACK | 7/3/2025 | 19/3/2025 | 7/3/2025 | VISHAL ENTERPRISE FACILITY-1 OWN | B44 | 1 | ISMC300 | B44 | 1 | 3190 |  | 115.942 | 115.942 | 10
1887 | TCE-13282A-CV-2026-ST-30306-ASS-B44 | 1 | 1 OF 1 | B44 | 1 | ROTARY KILN SHED_PIPERACK | 7/3/2025 | 19/3/2025 | 7/3/2025 | VISHAL ENTERPRISE FACILITY-1 OWN | B44 | 1 | PLT 10 MM | PL30 | 1 | 944 | 404 | 29.939 | 29.939
1888 | TCE-13282A-CV-2026-ST-30306-ASS-B43 | 1 | 1 OF 1 | B43 | 1 | ROTARY KILN SHED_PIPERACK | 7/3/2025 | 19/3/2025 | 7/3/2025 | VISHAL ENTERPRISE FACILITY-1 OWN | B43 | 1 | ISMB200 | B43 | 1 | 3481 |  | 84.164 | 84.164 | 9
1889 | TCE-13282A-CV-2026-ST-30306-ASS-B43 | 1 | 1 OF 1 | B43 | 1 | ROTARY KILN SHED_PIPERACK | 7/3/2025 | 19/3/2025 | 7/3/2025 | VISHAL ENTERPRISE FACILITY-1 OWN | B43 | 1 | ISA100X100X10 | CLT5 | 4 | 130 |  | 1.939 | 7.756
1890 | TCE-13282A-CV-2026-ST-30306-ASS-B42 | 1 | 1 OF 1 | B42 | 1 | ROTARY KILN SHED_PIPERACK | 7/3/2025 | 19/3/2025 | 7/3/2025 | VISHAL ENTERPRISE FACILITY-1 OWN | B42 | 1 | NPB300X150X49.32 | B42 | 1 | 6690 |  | 329.961 | 329.961 | 20
1891 | TCE-13282A-CV-2026-ST-30306-ASS-VBR1 |  | 1 OF 1 | VBR1 | 15 | ROTARY KILN SHED_PIPERACK | 7/3/2025 | 21/3/2025 | 8/3/2025 | VISHAL ENTERPRISE FACILITY-1 OWN | VBR1-1 | 5 | ISA100X100X10 | VBR1 | 1 | 1791 |  | 26.72 | 26.72 | 15
1892 | TCE-13282A-CV-2026-ST-30306-ASS-VBR1 |  | 1 OF 1 | VBR1 | 15 | ROTARY KILN SHED_PIPERACK | 7/3/2025 | 21/3/2025 | 8/3/2025 | VISHAL ENTERPRISE FACILITY-1 OWN | VBR1-1 | 5 | ISA100X100X10 | A1 | 2 | 400 |  | 5.966 | 11.932
1893 | TCE-13282A-CV-2026-ST-30306-ASS-VBR1 |  | 1 OF 1 | VBR1 | 15 | ROTARY KILN SHED_PIPERACK | 7/3/2025 | 21/3/2025 | 8/3/2025 | VISHAL ENTERPRISE FACILITY-1 OWN | VBR1-1 | 5 | ISA100X100X10 | A2 | 2 | 400 |  | 5.966 | 11.932
1894 | TCE-13282A-CV-2026-ST-30306-ASS-VBR1 |  | 1 OF 1 | VBR1 | 15 | ROTARY KILN SHED_PIPERACK | 7/3/2025 | 21/3/2025 | 8/3/2025 | VISHAL ENTERPRISE FACILITY-1 OWN | VBR1-1 | 5 | ISA100X100X10 | A4 | 1 | 1791 |  | 26.72 | 26.72
1895 | TCE-13282A-CV-2026-ST-30306-ASS-VBR1 |  | 1 OF 1 | VBR1 | 15 | ROTARY KILN SHED_PIPERACK | 7/3/2025 | 21/3/2025 | 8/3/2025 | VISHAL ENTERPRISE FACILITY-1 OWN | VBR1-1 | 5 | PLT 10 MM | PL20 | 2 | 230 | 100 | 1.806 | 3.612
1896 | TCE-13282A-CV-2026-ST-30306-ASS-VBR1 |  | 1 OF 1 | VBR1 | 15 | ROTARY KILN SHED_PIPERACK | 7/3/2025 | 21/3/2025 | 8/3/2025 | VISHAL ENTERPRISE FACILITY-1 OWN | VBR1-2 | 5 | ISA100X100X10 | VBR1 | 1 | 1791 |  | 26.72 | 26.72 | 15
1897 | TCE-13282A-CV-2026-ST-30306-ASS-VBR1 |  | 1 OF 1 | VBR1 | 15 | ROTARY KILN SHED_PIPERACK | 7/3/2025 | 21/3/2025 | 8/3/2025 | VISHAL ENTERPRISE FACILITY-1 OWN | VBR1-2 | 5 | ISA100X100X10 | A1 | 2 | 400 |  | 5.966 | 11.932
1898 | TCE-13282A-CV-2026-ST-30306-ASS-VBR1 |  | 1 OF 1 | VBR1 | 15 | ROTARY KILN SHED_PIPERACK | 7/3/2025 | 21/3/2025 | 8/3/2025 | VISHAL ENTERPRISE FACILITY-1 OWN | VBR1-2 | 5 | ISA100X100X10 | A2 | 2 | 400 |  | 5.966 | 11.932
1899 | TCE-13282A-CV-2026-ST-30306-ASS-VBR1 |  | 1 OF 1 | VBR1 | 15 | ROTARY KILN SHED_PIPERACK | 7/3/2025 | 21/3/2025 | 8/3/2025 | VISHAL ENTERPRISE FACILITY-1 OWN | VBR1-2 | 5 | ISA100X100X10 | A4 | 1 | 1791 |  | 26.72 | 26.72
1900 | TCE-13282A-CV-2026-ST-30306-ASS-VBR1 |  | 1 OF 1 | VBR1 | 15 | ROTARY KILN SHED_PIPERACK | 7/3/2025 | 21/3/2025 | 8/3/2025 | VISHAL ENTERPRISE FACILITY-1 OWN | VBR1-2 | 5 | PLT 10 MM | PL20 | 2 | 230 | 100 | 1.806 | 3.612
1901 | TCE-13282A-CV-2026-ST-30306-ASS-VBR1 |  | 1 OF 1 | VBR1 | 15 | ROTARY KILN SHED_PIPERACK | 7/3/2025 | 21/3/2025 | 8/3/2025 | VISHAL ENTERPRISE FACILITY-1 OWN | VBR1-3 | 5 | ISA100X100X10 | VBR1 | 1 | 1791 |  | 26.72 | 26.72 | 15
1902 | TCE-13282A-CV-2026-ST-30306-ASS-VBR1 |  | 1 OF 1 | VBR1 | 15 | ROTARY KILN SHED_PIPERACK | 7/3/2025 | 21/3/2025 | 8/3/2025 | VISHAL ENTERPRISE FACILITY-1 OWN | VBR1-3 | 5 | ISA100X100X10 | A1 | 2 | 400 |  | 5.966 | 11.932
1903 | TCE-13282A-CV-2026-ST-30306-ASS-VBR1 |  | 1 OF 1 | VBR1 | 15 | ROTARY KILN SHED_PIPERACK | 7/3/2025 | 21/3/2025 | 8/3/2025 | VISHAL ENTERPRISE FACILITY-1 OWN | VBR1-3 | 5 | ISA100X100X10 | A2 | 2 | 400 |  | 5.966 | 11.932
1904 | TCE-13282A-CV-2026-ST-30306-ASS-VBR1 |  | 1 OF 1 | VBR1 | 15 | ROTARY KILN SHED_PIPERACK | 7/3/2025 | 21/3/2025 | 8/3/2025 | VISHAL ENTERPRISE FACILITY-1 OWN | VBR1-3 | 5 | ISA100X100X10 | A4 | 1 | 1791 |  | 26.72 | 26.72
1905 | TCE-13282A-CV-2026-ST-30306-ASS-VBR1 |  | 1 OF 1 | VBR1 | 15 | ROTARY KILN SHED_PIPERACK | 7/3/2025 | 21/3/2025 | 8/3/2025 | VISHAL ENTERPRISE FACILITY-1 OWN | VBR1-3 | 5 | PLT 10 MM | PL20 | 2 | 230 | 100 | 1.806 | 3.612
1906 | TCE-13282A-CV-2026-ST-30306-ASS-VBR2 |  | 1 OF 1 | VBR2 | 12 | ROTARY KILN SHED_PIPERACK | 7/3/2025 | 21/3/2025 | 8/3/2025 | VISHAL ENTERPRISE FACILITY-1 OWN | VBR2-1 | 6 | ISA75X75X8 | VBR2 | 1 | 1940 |  | 17.363 | 17.363 | 2
1907 | TCE-13282A-CV-2026-ST-30306-ASS-VBR2 |  | 1 OF 1 | VBR2 | 12 | ROTARY KILN SHED_PIPERACK | 7/3/2025 | 21/3/2025 | 8/3/2025 | VISHAL ENTERPRISE FACILITY-1 OWN | VBR2-2 | 6 | ISA75X75X8 | VBR2 | 1 | 1940 |  | 17.363 | 17.363 | 2
1908 | TCE-13282A-CV-2026-ST-30306-ASS-VBR7 |  | 1 OF 1 | VBR7 | 6 | ROTARY KILN SHED_PIPERACK | 7/3/2025 | 21/3/2025 | 8/3/2025 | VISHAL ENTERPRISE FACILITY-1 OWN | VBR7-1 | 3 | ISA75X75X8 | VBR7 | 1 | 1896 |  | 16.967 | 16.967 | 2
1909 | TCE-13282A-CV-2026-ST-30306-ASS-VBR7 |  | 1 OF 1 | VBR7 | 6 | ROTARY KILN SHED_PIPERACK | 7/3/2025 | 21/3/2025 | 8/3/2025 | VISHAL ENTERPRISE FACILITY-1 OWN | VBR7-2 | 3 | ISA75X75X8 | VBR7 | 1 | 1896 |  | 16.967 | 16.967 | 2
1910 | TCE-13282A-CV-2026-ST-30306-ASS-VBR8 |  | 1 OF 1 | VBR8 | 9 | ROTARY KILN SHED_PIPERACK | 7/3/2025 | 21/3/2025 | 8/3/2025 | VISHAL ENTERPRISE FACILITY-1 OWN | VBR8-1 | 3 | ISA75X75X8 | VBR8 | 1 | 1896 |  | 16.967 | 16.967 | 2
1911 | TCE-13282A-CV-2026-ST-30306-ASS-VBR8 |  | 1 OF 1 | VBR8 | 9 | ROTARY KILN SHED_PIPERACK | 7/3/2025 | 21/3/2025 | 8/3/2025 | VISHAL ENTERPRISE FACILITY-1 OWN | VBR8-2 | 3 | ISA75X75X8 | VBR8 | 1 | 1896 |  | 16.967 | 16.967 | 2
1912 | TCE-13282A-CV-2026-ST-30306-ASS-VBR8 |  | 1 OF 1 | VBR8 | 9 | ROTARY KILN SHED_PIPERACK | 7/3/2025 | 21/3/2025 | 8/3/2025 | VISHAL ENTERPRISE FACILITY-1 OWN | VBR8-3 | 3 | ISA75X75X8 | VBR8 | 1 | 1896 |  | 16.967 | 16.967 | 2
1913 | TCE-13282A-CV-2026-ST-30306-ASS-VBR3 |  | 1 OF 1 | VBR3 | 6 | ROTARY KILN SHED_PIPERACK | 7/3/2025 | 21/3/2025 | 8/3/2025 | VISHAL ENTERPRISE FACILITY-1 OWN | VBR3-1 | 3 | ISA75X75X8 | VBR3 | 1 | 1896 |  | 16.967 | 16.967 | 2
1914 | TCE-13282A-CV-2026-ST-30306-ASS-VBR3 |  | 1 OF 1 | VBR3 | 6 | ROTARY KILN SHED_PIPERACK | 7/3/2025 | 21/3/2025 | 8/3/2025 | VISHAL ENTERPRISE FACILITY-1 OWN | VBR3-2 | 3 | ISA75X75X8 | VBR3 | 1 | 1896 |  | 16.967 | 16.967 | 2
1915 | TCE-13282A-CV-2026-ST-30306-ASS-VBR4 |  | 1 OF 1 | VBR4 | 6 | ROTARY KILN SHED_PIPERACK | 7/3/2025 | 21/3/2025 | 8/3/2025 | VISHAL ENTERPRISE FACILITY-1 OWN | VBR4-1 | 3 | ISA75X75X8 | VBR4 | 1 | 1896 |  | 16.967 | 16.967 | 2
1916 | TCE-13282A-CV-2026-ST-30306-ASS-VBR4 |  | 1 OF 1 | VBR4 | 6 | ROTARY KILN SHED_PIPERACK | 7/3/2025 | 21/3/2025 | 8/3/2025 | VISHAL ENTERPRISE FACILITY-1 OWN | VBR4-2 | 3 | ISA75X75X8 | VBR4 | 1 | 1896 |  | 16.967 | 16.967 | 2
1917 | TCE-13282A-CV-2026-ST-30306-ASS-VBR10 |  | 1 OF 1 | VBR10 | 3 | ROTARY KILN SHED_PIPERACK | 7/3/2025 | 21/3/2025 | 8/3/2025 | SKY | VBR10-1 | 1 | ISA130X130X10 | VBR10 | 1 | 9141 |  | 180.112 | 180.112 | 19
1918 | TCE-13282A-CV-2026-ST-30306-ASS-VBR10 |  | 1 OF 1 | VBR10 | 3 | ROTARY KILN SHED_PIPERACK | 7/3/2025 | 21/3/2025 | 8/3/2025 | SKY | VBR10-1 | 1 | ISA130X130X10 | A70 | 2 | 395 |  | 7.783 | 15.566
1919 | TCE-13282A-CV-2026-ST-30306-ASS-VBR10 |  | 1 OF 1 | VBR10 | 3 | ROTARY KILN SHED_PIPERACK | 7/3/2025 | 21/3/2025 | 8/3/2025 | SKY | VBR10-1 | 1 | ISA130X130X10 | A71 | 2 | 395 |  | 7.783 | 15.566
1920 | TCE-13282A-CV-2026-ST-30306-ASS-VBR10 |  | 1 OF 1 | VBR10 | 3 | ROTARY KILN SHED_PIPERACK | 7/3/2025 | 21/3/2025 | 8/3/2025 | SKY | VBR10-1 | 1 | ISA130X130X10 | A73 | 1 | 9141 |  | 180.112 | 180.112
1921 | TCE-13282A-CV-2026-ST-30306-ASS-VBR10 |  | 1 OF 1 | VBR10 | 3 | ROTARY KILN SHED_PIPERACK | 7/3/2025 | 21/3/2025 | 8/3/2025 | SKY | VBR10-1 | 1 | PLT 12 MM | PL113 | 1 | 1136 | 581 | 62.242 | 62.242
1922 | TCE-13282A-CV-2026-ST-30306-ASS-VBR10 |  | 1 OF 1 | VBR10 | 3 | ROTARY KILN SHED_PIPERACK | 7/3/2025 | 21/3/2025 | 8/3/2025 | SKY | VBR10-1 | 1 | PLT 12 MM | PL116 | 12 | 302 | 130 | 3.698 | 44.376
1923 | TCE-13282A-CV-2026-ST-30306-ASS-VBR10 |  | 1 OF 1 | VBR10 | 3 | ROTARY KILN SHED_PIPERACK | 7/3/2025 | 21/3/2025 | 8/3/2025 | SKY | VBR10-2 | 1 | ISA130X130X10 | VBR10 | 1 | 9141 |  | 180.112 | 180.112 | 19
1924 | TCE-13282A-CV-2026-ST-30306-ASS-VBR10 |  | 1 OF 1 | VBR10 | 3 | ROTARY KILN SHED_PIPERACK | 7/3/2025 | 21/3/2025 | 8/3/2025 | SKY | VBR10-2 | 1 | ISA130X130X10 | A70 | 2 | 395 |  | 7.783 | 15.566
1925 | TCE-13282A-CV-2026-ST-30306-ASS-VBR10 |  | 1 OF 1 | VBR10 | 3 | ROTARY KILN SHED_PIPERACK | 7/3/2025 | 21/3/2025 | 8/3/2025 | SKY | VBR10-2 | 1 | ISA130X130X10 | A71 | 2 | 395 |  | 7.783 | 15.566
1926 | TCE-13282A-CV-2026-ST-30306-ASS-VBR10 |  | 1 OF 1 | VBR10 | 3 | ROTARY KILN SHED_PIPERACK | 7/3/2025 | 21/3/2025 | 8/3/2025 | SKY | VBR10-2 | 1 | ISA130X130X10 | A73 | 1 | 9141 |  | 180.112 | 180.112
1927 | TCE-13282A-CV-2026-ST-30306-ASS-VBR10 |  | 1 OF 1 | VBR10 | 3 | ROTARY KILN SHED_PIPERACK | 7/3/2025 | 21/3/2025 | 8/3/2025 | SKY | VBR10-2 | 1 | PLT 12 MM | PL113 | 1 | 1136 | 581 | 62.242 | 62.242
1928 | TCE-13282A-CV-2026-ST-30306-ASS-VBR10 |  | 1 OF 1 | VBR10 | 3 | ROTARY KILN SHED_PIPERACK | 7/3/2025 | 21/3/2025 | 8/3/2025 | SKY | VBR10-2 | 1 | PLT 12 MM | PL116 | 12 | 302 | 130 | 3.698 | 44.376
1929 | TCE-13282A-CV-2026-ST-30306-ASS-VBR10 |  | 1 OF 1 | VBR10 | 3 | ROTARY KILN SHED_PIPERACK | 7/3/2025 | 21/3/2025 | 8/3/2025 | SKY | VBR10-3 | 1 | ISA130X130X10 | VBR10 | 1 | 9141 |  | 180.112 | 180.112 | 19
1930 | TCE-13282A-CV-2026-ST-30306-ASS-VBR10 |  | 1 OF 1 | VBR10 | 3 | ROTARY KILN SHED_PIPERACK | 7/3/2025 | 21/3/2025 | 8/3/2025 | SKY | VBR10-3 | 1 | ISA130X130X10 | A70 | 2 | 395 |  | 7.783 | 15.566
1931 | TCE-13282A-CV-2026-ST-30306-ASS-VBR10 |  | 1 OF 1 | VBR10 | 3 | ROTARY KILN SHED_PIPERACK | 7/3/2025 | 21/3/2025 | 8/3/2025 | SKY | VBR10-3 | 1 | ISA130X130X10 | A71 | 2 | 395 |  | 7.783 | 15.566
1932 | TCE-13282A-CV-2026-ST-30306-ASS-VBR10 |  | 1 OF 1 | VBR10 | 3 | ROTARY KILN SHED_PIPERACK | 7/3/2025 | 21/3/2025 | 8/3/2025 | SKY | VBR10-3 | 1 | ISA130X130X10 | A73 | 1 | 9141 |  | 180.112 | 180.112
1933 | TCE-13282A-CV-2026-ST-30306-ASS-VBR10 |  | 1 OF 1 | VBR10 | 3 | ROTARY KILN SHED_PIPERACK | 7/3/2025 | 21/3/2025 | 8/3/2025 | SKY | VBR10-3 | 1 | PLT 12 MM | PL113 | 1 | 1136 | 581 | 62.242 | 62.242
1934 | TCE-13282A-CV-2026-ST-30306-ASS-VBR10 |  | 1 OF 1 | VBR10 | 3 | ROTARY KILN SHED_PIPERACK | 7/3/2025 | 21/3/2025 | 8/3/2025 | SKY | VBR10-3 | 1 | PLT 12 MM | PL116 | 12 | 302 | 130 | 3.698 | 44.376
1935 | TCE-13282A-CV-2026-ST-30306-ASS-VBR11 |  | 1 OF 1 | VBR11 | 3 | ROTARY KILN SHED_PIPERACK | 7/3/2025 | 21/3/2025 | 8/3/2025 | SKY | VBR11 | 3 | ISA130X130X10 | VBR11 | 1 | 4385 |  | 86.404 | 86.404 | 19
1936 | TCE-13282A-CV-2026-ST-30306-ASS-VBR11 |  | 1 OF 1 | VBR11 | 3 | ROTARY KILN SHED_PIPERACK | 7/3/2025 | 21/3/2025 | 8/3/2025 | SKY | VBR11 | 3 | ISA130X130X10 | A70 | 2 | 395 |  | 7.783 | 15.566
1937 | TCE-13282A-CV-2026-ST-30306-ASS-VBR11 |  | 1 OF 1 | VBR11 | 3 | ROTARY KILN SHED_PIPERACK | 7/3/2025 | 21/3/2025 | 8/3/2025 | SKY | VBR11 | 3 | ISA130X130X10 | A71 | 2 | 395 |  | 7.783 | 15.566
1938 | TCE-13282A-CV-2026-ST-30306-ASS-VBR11 |  | 1 OF 1 | VBR11 | 3 | ROTARY KILN SHED_PIPERACK | 7/3/2025 | 21/3/2025 | 8/3/2025 | SKY | VBR11 | 3 | ISA130X130X10 | A72 | 1 | 4385 |  | 86.404 | 86.404
1939 | TCE-13282A-CV-2026-ST-30306-ASS-VBR11 |  | 1 OF 1 | VBR11 | 3 | ROTARY KILN SHED_PIPERACK | 7/3/2025 | 21/3/2025 | 8/3/2025 | SKY | VBR11 | 3 | PLT 12 MM | PL116 | 6 | 302 | 130 | 3.698 | 22.188
1940 | DRAW-AP |  | 1 OF 1 | DRAW-AP | 6 | AREA | 31/3/2025 | 31/3/2025 | 31/3/2025 | ISHIKA ENGINEERING | AP1-1 | 3 | ISA75X75X8 | 1 | 1 | 11 | 1 | 11 | 1 | 1
1941 | DRAW-AP |  | 1 OF 1 | DRAW-AP | 6 | AREA | 31/3/2025 | 31/3/2025 | 31/3/2025 | ISHIKA ENGINEERING | AP1-2 | 3 | ISA75X75X8 | 2 | 2 | 2 | 22 | 2 | 2 | 2
1942 | DRAW-AP |  | 1 OF 1 | DRAW-AP | 6 | AREA | 31/3/2025 | 31/3/2025 | 31/3/2025 | ISHIKA ENGINEERING | AP1-2 | 3 | ISA100X100X10 | 3 | 3 | 3 | 3 | 3 | 3 | 3
1943 | DRAW-AP-2 |  | 1 OF 1 | DRAW-AP-2 | 3 | AREA | 31/3/2025 | 31/3/2025 | 31/3/2025 | ISHIKA ENGINEERING | AP2-1 | 3 | ISA100X100X10 | 2 | 2 | 2 | 2 | 22 | 2 | 2
1944 | DRAW-AP-3 |  | 1 OF 2 | DRAW-AP-3 | 4 | AERA | 31/3/2025 | 31/3/2025 | 31/3/2025 | ISHIKA ENGINEERING | AP3-1 | 2 | ISA100X100X10 | 3 | 3 | 3 | 3 | 3 | 3 | 3
1945 | DRAW-AP-3 |  | 1 OF 2 | DRAW-AP-3 | 4 | AERA | 31/3/2025 | 31/3/2025 | 31/3/2025 | ISHIKA ENGINEERING | AP3-2 | 2 | ISA100X100X10 | 5 | 5 | 5 | 5 | 5 | 5 | 5
1946 | TCE-13282A-CV-2026-ST-30306-ASS-VBR5 | 2 | 1 OF 1 | VBR5 | 4 | ROTARY KILN SHED_PIPERACK | 15/3/2025 | 31/3/2025 | 17/3/2025 | SKY | VBR5-1 | 1 | ISA100X100X10 | VBR5 | 1 | 1861 |  | 27.752 | 27.752 | 12
1947 | TCE-13282A-CV-2026-ST-30306-ASS-VBR5 | 2 | 1 OF 1 | VBR5 | 4 | ROTARY KILN SHED_PIPERACK | 15/3/2025 | 31/3/2025 | 17/3/2025 | SKY | VBR5-1 | 1 | ISA100X100X10 | A1 | 2 | 400 |  | 5.966 | 11.932
1948 | TCE-13282A-CV-2026-ST-30306-ASS-VBR5 | 2 | 1 OF 1 | VBR5 | 4 | ROTARY KILN SHED_PIPERACK | 15/3/2025 | 31/3/2025 | 17/3/2025 | SKY | VBR5-1 | 1 | ISA100X100X10 | A2 | 2 | 400 |  | 5.966 | 11.932
1949 | TCE-13282A-CV-2026-ST-30306-ASS-VBR5 | 2 | 1 OF 1 | VBR5 | 4 | ROTARY KILN SHED_PIPERACK | 15/3/2025 | 31/3/2025 | 17/3/2025 | SKY | VBR5-1 | 1 | ISA100X100X10 | A7 | 1 | 1861 |  | 27.752 | 27.752
1950 | TCE-13282A-CV-2026-ST-30306-ASS-VBR5 | 2 | 1 OF 1 | VBR5 | 4 | ROTARY KILN SHED_PIPERACK | 15/3/2025 | 31/3/2025 | 17/3/2025 | SKY | VBR5-1 | 1 | PLT 10 MM | PL20 | 2 | 230 | 100 | 1.806 | 3.612
1951 | TCE-13282A-CV-2026-ST-30306-ASS-VBR5 | 2 | 1 OF 1 | VBR5 | 4 | ROTARY KILN SHED_PIPERACK | 15/3/2025 | 31/3/2025 | 17/3/2025 | SKY | VBR5-2 | 1 | ISA100X100X10 | VBR5 | 1 | 1861 |  | 27.752 | 27.752 | 12
1952 | TCE-13282A-CV-2026-ST-30306-ASS-VBR5 | 2 | 1 OF 1 | VBR5 | 4 | ROTARY KILN SHED_PIPERACK | 15/3/2025 | 31/3/2025 | 17/3/2025 | SKY | VBR5-2 | 1 | ISA100X100X10 | A1 | 2 | 400 |  | 5.966 | 11.932
1953 | TCE-13282A-CV-2026-ST-30306-ASS-VBR5 | 2 | 1 OF 1 | VBR5 | 4 | ROTARY KILN SHED_PIPERACK | 15/3/2025 | 31/3/2025 | 17/3/2025 | SKY | VBR5-2 | 1 | ISA100X100X10 | A2 | 2 | 400 |  | 5.966 | 11.932
1954 | TCE-13282A-CV-2026-ST-30306-ASS-VBR5 | 2 | 1 OF 1 | VBR5 | 4 | ROTARY KILN SHED_PIPERACK | 15/3/2025 | 31/3/2025 | 17/3/2025 | SKY | VBR5-2 | 1 | ISA100X100X10 | A7 | 1 | 1861 |  | 27.752 | 27.752
1955 | TCE-13282A-CV-2026-ST-30306-ASS-VBR5 | 2 | 1 OF 1 | VBR5 | 4 | ROTARY KILN SHED_PIPERACK | 15/3/2025 | 31/3/2025 | 17/3/2025 | SKY | VBR5-2 | 1 | PLT 10 MM | PL20 | 2 | 230 | 100 | 1.806 | 3.612
1956 | TCE-13282A-CV-2026-ST-30306-ASS-VBR5 | 2 | 1 OF 1 | VBR5 | 4 | ROTARY KILN SHED_PIPERACK | 15/3/2025 | 31/3/2025 | 17/3/2025 | SKY | VBR5-3 | 2 | ISA100X100X10 | VBR5 | 1 | 1861 |  | 27.752 | 27.752 | 12
1957 | TCE-13282A-CV-2026-ST-30306-ASS-VBR5 | 2 | 1 OF 1 | VBR5 | 4 | ROTARY KILN SHED_PIPERACK | 15/3/2025 | 31/3/2025 | 17/3/2025 | SKY | VBR5-3 | 2 | ISA100X100X10 | A1 | 2 | 400 |  | 5.966 | 11.932
1958 | TCE-13282A-CV-2026-ST-30306-ASS-VBR5 | 2 | 1 OF 1 | VBR5 | 4 | ROTARY KILN SHED_PIPERACK | 15/3/2025 | 31/3/2025 | 17/3/2025 | SKY | VBR5-3 | 2 | ISA100X100X10 | A2 | 2 | 400 |  | 5.966 | 11.932
1959 | TCE-13282A-CV-2026-ST-30306-ASS-VBR5 | 2 | 1 OF 1 | VBR5 | 4 | ROTARY KILN SHED_PIPERACK | 15/3/2025 | 31/3/2025 | 17/3/2025 | SKY | VBR5-3 | 2 | ISA100X100X10 | A7 | 1 | 1861 |  | 27.752 | 27.752
1960 | TCE-13282A-CV-2026-ST-30306-ASS-VBR5 | 2 | 1 OF 1 | VBR5 | 4 | ROTARY KILN SHED_PIPERACK | 15/3/2025 | 31/3/2025 | 17/3/2025 | SKY | VBR5-3 | 2 | PLT 10 MM | PL20 | 2 | 230 | 100 | 1.806 | 3.612
1961 | TCE-13282A-CV-2026-ST-30306-ASS-VBR6 | 1 | 1 OF 1 | VBR6 | 11 | ROTARY KILN SHED_PIPERACK | 15/3/2025 | 31/3/2025 | 17/3/2025 | SKY | VBR6-1 | 5 | ISA100X100X10 | VBR6 | 1 | 1885 |  | 28.113 | 28.113 | 13
1962 | TCE-13282A-CV-2026-ST-30306-ASS-VBR6 | 1 | 1 OF 1 | VBR6 | 11 | ROTARY KILN SHED_PIPERACK | 15/3/2025 | 31/3/2025 | 17/3/2025 | SKY | VBR6-1 | 5 | ISA100X100X10 | A1 | 2 | 400 |  | 5.966 | 11.932
1963 | TCE-13282A-CV-2026-ST-30306-ASS-VBR6 | 1 | 1 OF 1 | VBR6 | 11 | ROTARY KILN SHED_PIPERACK | 15/3/2025 | 31/3/2025 | 17/3/2025 | SKY | VBR6-1 | 5 | ISA100X100X10 | A2 | 2 | 400 |  | 5.966 | 11.932
1964 | TCE-13282A-CV-2026-ST-30306-ASS-VBR6 | 1 | 1 OF 1 | VBR6 | 11 | ROTARY KILN SHED_PIPERACK | 15/3/2025 | 31/3/2025 | 17/3/2025 | SKY | VBR6-1 | 5 | ISA100X100X10 | A5 | 1 | 1885 |  | 28.113 | 28.113
1965 | TCE-13282A-CV-2026-ST-30306-ASS-VBR6 | 1 | 1 OF 1 | VBR6 | 11 | ROTARY KILN SHED_PIPERACK | 15/3/2025 | 31/3/2025 | 17/3/2025 | SKY | VBR6-1 | 5 | PLT 10 MM | PL20 | 2 | 230 | 100 | 1.806 | 3.612
1966 | TCE-13282A-CV-2026-ST-30306-ASS-VBR6 | 1 | 1 OF 1 | VBR6 | 11 | ROTARY KILN SHED_PIPERACK | 15/3/2025 | 31/3/2025 | 17/3/2025 | SKY | VBR6-2 | 6 | ISA100X100X10 | VBR6 | 1 | 1885 |  | 28.113 | 28.113 | 13
1967 | TCE-13282A-CV-2026-ST-30306-ASS-VBR6 | 1 | 1 OF 1 | VBR6 | 11 | ROTARY KILN SHED_PIPERACK | 15/3/2025 | 31/3/2025 | 17/3/2025 | SKY | VBR6-2 | 6 | ISA100X100X10 | A1 | 2 | 400 |  | 5.966 | 11.932
1968 | TCE-13282A-CV-2026-ST-30306-ASS-VBR6 | 1 | 1 OF 1 | VBR6 | 11 | ROTARY KILN SHED_PIPERACK | 15/3/2025 | 31/3/2025 | 17/3/2025 | SKY | VBR6-2 | 6 | ISA100X100X10 | A2 | 2 | 400 |  | 5.966 | 11.932
1969 | TCE-13282A-CV-2026-ST-30306-ASS-VBR6 | 1 | 1 OF 1 | VBR6 | 11 | ROTARY KILN SHED_PIPERACK | 15/3/2025 | 31/3/2025 | 17/3/2025 | SKY | VBR6-2 | 6 | ISA100X100X10 | A5 | 1 | 1885 |  | 28.113 | 28.113
1970 | TCE-13282A-CV-2026-ST-30306-ASS-VBR6 | 1 | 1 OF 1 | VBR6 | 11 | ROTARY KILN SHED_PIPERACK | 15/3/2025 | 31/3/2025 | 17/3/2025 | SKY | VBR6-2 | 6 | PLT 10 MM | PL20 | 2 | 230 | 100 | 1.806 | 3.612
1971 | TCE-13282A-CV-2026-ST-30306-ASS-VBR9 |  | 1 OF 1 | VBR9 | 3 | ROTARY KILN SHED_PIPERACK | 15/3/2025 | 31/3/2025 | 17/3/2025 | SKY | VBR9-1 | 1 | ISA130X130X10 | VBR9 | 1 | 4385 |  | 86.404 | 86.404 | 13
1972 | TCE-13282A-CV-2026-ST-30306-ASS-VBR9 |  | 1 OF 1 | VBR9 | 3 | ROTARY KILN SHED_PIPERACK | 15/3/2025 | 31/3/2025 | 17/3/2025 | SKY | VBR9-1 | 1 | ISA130X130X10 | A70 | 2 | 395 |  | 7.783 | 15.566
1973 | TCE-13282A-CV-2026-ST-30306-ASS-VBR9 |  | 1 OF 1 | VBR9 | 3 | ROTARY KILN SHED_PIPERACK | 15/3/2025 | 31/3/2025 | 17/3/2025 | SKY | VBR9-1 | 1 | ISA130X130X10 | A71 | 2 | 395 |  | 7.783 | 15.566
1974 | TCE-13282A-CV-2026-ST-30306-ASS-VBR9 |  | 1 OF 1 | VBR9 | 3 | ROTARY KILN SHED_PIPERACK | 15/3/2025 | 31/3/2025 | 17/3/2025 | SKY | VBR9-1 | 1 | ISA130X130X10 | A72 | 1 | 4385 |  | 86.404 | 86.404
1975 | TCE-13282A-CV-2026-ST-30306-ASS-VBR9 |  | 1 OF 1 | VBR9 | 3 | ROTARY KILN SHED_PIPERACK | 15/3/2025 | 31/3/2025 | 17/3/2025 | SKY | VBR9-1 | 1 | PLT 12 MM | PL116 | 6 | 302 | 130 | 3.698 | 22.188
1976 | TCE-13282A-CV-2026-ST-30306-ASS-VBR9 |  | 1 OF 1 | VBR9 | 3 | ROTARY KILN SHED_PIPERACK | 15/3/2025 | 31/3/2025 | 17/3/2025 | SKY | VBR9-2 | 2 | ISA130X130X10 | VBR9 | 1 | 4385 |  | 86.404 | 86.404 | 13
1977 | TCE-13282A-CV-2026-ST-30306-ASS-VBR9 |  | 1 OF 1 | VBR9 | 3 | ROTARY KILN SHED_PIPERACK | 15/3/2025 | 31/3/2025 | 17/3/2025 | SKY | VBR9-2 | 2 | ISA130X130X10 | A70 | 2 | 395 |  | 7.783 | 15.566
1978 | TCE-13282A-CV-2026-ST-30306-ASS-VBR9 |  | 1 OF 1 | VBR9 | 3 | ROTARY KILN SHED_PIPERACK | 15/3/2025 | 31/3/2025 | 17/3/2025 | SKY | VBR9-2 | 2 | ISA130X130X10 | A71 | 2 | 395 |  | 7.783 | 15.566
1979 | TCE-13282A-CV-2026-ST-30306-ASS-VBR9 |  | 1 OF 1 | VBR9 | 3 | ROTARY KILN SHED_PIPERACK | 15/3/2025 | 31/3/2025 | 17/3/2025 | SKY | VBR9-2 | 2 | ISA130X130X10 | A72 | 1 | 4385 |  | 86.404 | 86.404
1980 | TCE-13282A-CV-2026-ST-30306-ASS-VBR9 |  | 1 OF 1 | VBR9 | 3 | ROTARY KILN SHED_PIPERACK | 15/3/2025 | 31/3/2025 | 17/3/2025 | SKY | VBR9-2 | 2 | PLT 12 MM | PL116 | 6 | 302 | 130 | 3.698 | 22.188
1981 | TCE-13282A-CV-2026-ST-30306-ASS-VBR12 |  | 1 OF 1 | VBR12 | 3 | ROTARY KILN SHED_PIPERACK | 15/3/2025 | 31/3/2025 | 17/3/2025 | SKY | VBR12 | 3 | ISA75X75X8 | VBR12 | 1 | 3000 |  | 26.849 | 26.849 | 8
1982 | TCE-13282A-CV-2026-ST-30306-ASS-VBR12 |  | 1 OF 1 | VBR12 | 3 | ROTARY KILN SHED_PIPERACK | 15/3/2025 | 31/3/2025 | 17/3/2025 | SKY | VBR12 | 3 | ISA75X75X8 | A10 | 1 | 3000 |  | 26.849 | 26.849
1983 | TCE-13282A-CV-2026-ST-30306-ASS-VBR12 |  | 1 OF 1 | VBR12 | 3 | ROTARY KILN SHED_PIPERACK | 15/3/2025 | 31/3/2025 | 17/3/2025 | SKY | VBR12 | 3 | PLT 10 MM | PL19 | 4 | 180 | 100 | 1.413 | 5.652
1984 | TCE-13282A-CV-2026-ST-30306-ASS-VBR13 |  | 1 OF 1 | VBR13 | 3 | ROTARY KILN SHED_PIPERACK | 15/3/2025 | 31/3/2025 | 17/3/2025 | SKY | VBR13 | 3 | ISA75X75X8 | VBR13 | 1 | 2162 |  | 19.349 | 19.349 | 7
1985 | TCE-13282A-CV-2026-ST-30306-ASS-VBR13 |  | 1 OF 1 | VBR13 | 3 | ROTARY KILN SHED_PIPERACK | 15/3/2025 | 31/3/2025 | 17/3/2025 | SKY | VBR13 | 3 | ISA75X75X8 | A13 | 1 | 2162 |  | 19.349 | 19.349
1986 | TCE-13282A-CV-2026-ST-30306-ASS-VBR13 |  | 1 OF 1 | VBR13 | 3 | ROTARY KILN SHED_PIPERACK | 15/3/2025 | 31/3/2025 | 17/3/2025 | SKY | VBR13 | 3 | PLT 10 MM | PL19 | 3 | 180 | 100 | 1.413 | 4.239
1987 | TCE-13282A-CV-2026-ST-30306-ASS-VBR14 | 1 | 1 OF 1 | VBR14 | 2 | ROTARY KILN SHED_PIPERACK | 15/3/2025 | 31/3/2025 | 17/3/2025 | SKY | VBR14-1 | 1 | ISA75X75X8 | VBR14 | 1 | 2144 |  | 19.188 | 19.188 | 7
1988 | TCE-13282A-CV-2026-ST-30306-ASS-VBR14 | 1 | 1 OF 1 | VBR14 | 2 | ROTARY KILN SHED_PIPERACK | 15/3/2025 | 31/3/2025 | 17/3/2025 | SKY | VBR14-1 | 1 | ISA75X75X8 | A11 | 1 | 2144 |  | 19.188 | 19.188
1989 | TCE-13282A-CV-2026-ST-30306-ASS-VBR14 | 1 | 1 OF 1 | VBR14 | 2 | ROTARY KILN SHED_PIPERACK | 15/3/2025 | 31/3/2025 | 17/3/2025 | SKY | VBR14-1 | 1 | PLT 10 MM | PL19 | 3 | 180 | 100 | 1.413 | 4.239
1990 | TCE-13282A-CV-2026-ST-30306-ASS-VBR14 | 1 | 1 OF 1 | VBR14 | 2 | ROTARY KILN SHED_PIPERACK | 15/3/2025 | 31/3/2025 | 17/3/2025 | SKY | VBR14-2 | 1 | ISA75X75X8 | VBR14 | 1 | 2144 |  | 19.188 | 19.188 | 7
1991 | TCE-13282A-CV-2026-ST-30306-ASS-VBR14 | 1 | 1 OF 1 | VBR14 | 2 | ROTARY KILN SHED_PIPERACK | 15/3/2025 | 31/3/2025 | 17/3/2025 | SKY | VBR14-2 | 1 | ISA75X75X8 | A11 | 1 | 2144 |  | 19.188 | 19.188
1992 | TCE-13282A-CV-2026-ST-30306-ASS-VBR14 | 1 | 1 OF 1 | VBR14 | 2 | ROTARY KILN SHED_PIPERACK | 15/3/2025 | 31/3/2025 | 17/3/2025 | SKY | VBR14-2 | 1 | PLT 10 MM | PL19 | 3 | 180 | 100 | 1.413 | 4.239
1993 | TCE-13282A-CV-2026-ST-30306-ASS-VBR15 |  | 1 OF 1 | VBR15 | 2 | ROTARY KILN SHED_PIPERACK | 15/3/2025 | 31/3/2025 | 17/3/2025 | SKY | VBR15-1 | 2 | ISA75X75X8 | VBR15 | 1 | 2246 |  | 20.103 | 20.103 | 7
1994 | TCE-13282A-CV-2026-ST-30306-ASS-VBR15 |  | 1 OF 1 | VBR15 | 2 | ROTARY KILN SHED_PIPERACK | 15/3/2025 | 31/3/2025 | 17/3/2025 | SKY | VBR15-1 | 2 | ISA75X75X8 | A12 | 1 | 2246 |  | 20.103 | 20.103
1995 | TCE-13282A-CV-2026-ST-30306-ASS-VBR15 |  | 1 OF 1 | VBR15 | 2 | ROTARY KILN SHED_PIPERACK | 15/3/2025 | 31/3/2025 | 17/3/2025 | SKY | VBR15-1 | 2 | PLT 10 MM | PL19 | 3 | 180 | 100 | 1.413 | 4.239
1996 | TCE-13282A-CV-2026-ST-30306-ASS-VBR16 |  | 1 OF 1 | VBR16 | 3 | ROTARY KILN SHED_PIPERACK | 15/3/2025 | 31/3/2025 | 15/3/2025 | SKY | VBR16-1 | 1 | ISA75X75X8 | VBR16 | 1 | 4701 |  | 42.065 | 42.065 | 10
1997 | TCE-13282A-CV-2026-ST-30306-ASS-VBR16 |  | 1 OF 1 | VBR16 | 3 | ROTARY KILN SHED_PIPERACK | 15/3/2025 | 31/3/2025 | 15/3/2025 | SKY | VBR16-1 | 1 | ISA75X75X8 | A15 | 1 | 4701 |  | 42.065 | 42.065
1998 | TCE-13282A-CV-2026-ST-30306-ASS-VBR16 |  | 1 OF 1 | VBR16 | 3 | ROTARY KILN SHED_PIPERACK | 15/3/2025 | 31/3/2025 | 15/3/2025 | SKY | VBR16-1 | 1 | PLT 10 MM | PL19 | 6 | 180 | 100 | 1.413 | 8.478
1999 | TCE-13282A-CV-2026-ST-30306-ASS-VBR16 |  | 1 OF 1 | VBR16 | 3 | ROTARY KILN SHED_PIPERACK | 15/3/2025 | 31/3/2025 | 15/3/2025 | SKY | VBR16-1 | 1 | PLT 10 MM | PL32 | 1 | 957 | 382 | 28.657 | 28.657
2000 | TCE-13282A-CV-2026-ST-30306-ASS-VBR16 |  | 1 OF 1 | VBR16 | 3 | ROTARY KILN SHED_PIPERACK | 15/3/2025 | 31/3/2025 | 15/3/2025 | SKY | VBR16-2 | 1 | ISA75X75X8 | VBR16 | 1 | 4701 |  | 42.065 | 42.065 | 10
2001 | TCE-13282A-CV-2026-ST-30306-ASS-VBR16 |  | 1 OF 1 | VBR16 | 3 | ROTARY KILN SHED_PIPERACK | 15/3/2025 | 31/3/2025 | 15/3/2025 | SKY | VBR16-2 | 1 | ISA75X75X8 | A15 | 1 | 4701 |  | 42.065 | 42.065
2002 | TCE-13282A-CV-2026-ST-30306-ASS-VBR16 |  | 1 OF 1 | VBR16 | 3 | ROTARY KILN SHED_PIPERACK | 15/3/2025 | 31/3/2025 | 15/3/2025 | SKY | VBR16-2 | 1 | PLT 10 MM | PL19 | 6 | 180 | 100 | 1.413 | 8.478
2003 | TCE-13282A-CV-2026-ST-30306-ASS-VBR16 |  | 1 OF 1 | VBR16 | 3 | ROTARY KILN SHED_PIPERACK | 15/3/2025 | 31/3/2025 | 15/3/2025 | SKY | VBR16-2 | 1 | PLT 10 MM | PL32 | 1 | 957 | 382 | 28.657 | 28.657
2004 | TCE-13282A-CV-2026-ST-30306-ASS-VBR16 |  | 1 OF 1 | VBR16 | 3 | ROTARY KILN SHED_PIPERACK | 15/3/2025 | 31/3/2025 | 15/3/2025 | SKY | VBR16-3 | 1 | ISA75X75X8 | VBR16 | 1 | 4701 |  | 42.065 | 42.065 | 10
2005 | TCE-13282A-CV-2026-ST-30306-ASS-VBR16 |  | 1 OF 1 | VBR16 | 3 | ROTARY KILN SHED_PIPERACK | 15/3/2025 | 31/3/2025 | 15/3/2025 | SKY | VBR16-3 | 1 | ISA75X75X8 | A15 | 1 | 4701 |  | 42.065 | 42.065
2006 | TCE-13282A-CV-2026-ST-30306-ASS-VBR16 |  | 1 OF 1 | VBR16 | 3 | ROTARY KILN SHED_PIPERACK | 15/3/2025 | 31/3/2025 | 15/3/2025 | SKY | VBR16-3 | 1 | PLT 10 MM | PL19 | 6 | 180 | 100 | 1.413 | 8.478
2007 | TCE-13282A-CV-2026-ST-30306-ASS-VBR16 |  | 1 OF 1 | VBR16 | 3 | ROTARY KILN SHED_PIPERACK | 15/3/2025 | 31/3/2025 | 15/3/2025 | SKY | VBR16-3 | 1 | PLT 10 MM | PL32 | 1 | 957 | 382 | 28.657 | 28.657
2008 | TCE-13282A-CV-2026-ST-30306-ASS-VBR17 | 2 | 1 OF 1 | VBR17 | 3 | ROTARY KILN SHED_PIPERACK | 15/3/2025 | 31/3/2025 | 17/3/2025 | SKY | VBR17 | 3 | ISA75X75X8 | VBR17 | 1 | 4480 |  | 40.089 | 40.089 | 12
2009 | TCE-13282A-CV-2026-ST-30306-ASS-VBR17 | 2 | 1 OF 1 | VBR17 | 3 | ROTARY KILN SHED_PIPERACK | 15/3/2025 | 31/3/2025 | 17/3/2025 | SKY | VBR17 | 3 | ISA75X75X8 | A14 | 1 | 4480 |  | 40.089 | 40.089
2010 | TCE-13282A-CV-2026-ST-30306-ASS-VBR17 | 2 | 1 OF 1 | VBR17 | 3 | ROTARY KILN SHED_PIPERACK | 15/3/2025 | 31/3/2025 | 17/3/2025 | SKY | VBR17 | 3 | PLT 10 MM | PL19 | 6 | 180 | 100 | 1.413 | 8.478
2011 | TCE-13282A-CV-2026-ST-30306-ASS-VBR17 | 2 | 1 OF 1 | VBR17 | 3 | ROTARY KILN SHED_PIPERACK | 15/3/2025 | 31/3/2025 | 17/3/2025 | SKY | VBR17 | 3 | PLT 10 MM | PL33 | 1 | 941 | 382 | 26.744 | 26.744
2012 | TCE-13282A-CV-2026-ST-30306-ASS-VBR18 |  | 1 OF 1 | VBR18 | 2 | ROTARY KILN SHED_PIPERACK | 15/3/2025 | 31/3/2025 | 17/3/2025 | SKY | VBR18 | 2 | ISA75X75X8 | VBR18 | 1 | 2162 |  | 19.349 | 19.349 | 7
2013 | TCE-13282A-CV-2026-ST-30306-ASS-VBR18 |  | 1 OF 1 | VBR18 | 2 | ROTARY KILN SHED_PIPERACK | 15/3/2025 | 31/3/2025 | 17/3/2025 | SKY | VBR18 | 2 | ISA75X75X8 | A13 | 1 | 2162 |  | 19.349 | 19.349
2014 | TCE-13282A-CV-2026-ST-30306-ASS-VBR18 |  | 1 OF 1 | VBR18 | 2 | ROTARY KILN SHED_PIPERACK | 15/3/2025 | 31/3/2025 | 17/3/2025 | SKY | VBR18 | 2 | PLT 10 MM | PL19 | 3 | 180 | 100 | 1.413 | 4.239
2015 | TCE-13282A-CV-2026-ST-30306-ASS-FR7 |  | 1 OF 1 | FR7 | 3 | ROTARY KILN SHED_PIPERACK | 15/3/2025 | 1/4/2025 | 17/3/2025 | VISHAL ENTERPRISE FACILITY-1 OWN | FR7-1 | 1 | ISMB200 | FR7 | 1 | 1590 |  | 38.443 | 38.443 | 25
2016 | TCE-13282A-CV-2026-ST-30306-ASS-FR7 |  | 1 OF 1 | FR7 | 3 | ROTARY KILN SHED_PIPERACK | 15/3/2025 | 1/4/2025 | 17/3/2025 | VISHAL ENTERPRISE FACILITY-1 OWN | FR7-1 | 1 | PLT 10 MM | PL36 | 1 | 372 | 352 | 10.275 | 10.275
2017 | TCE-13282A-CV-2026-ST-30306-ASS-FR7 |  | 1 OF 1 | FR7 | 3 | ROTARY KILN SHED_PIPERACK | 15/3/2025 | 1/4/2025 | 17/3/2025 | VISHAL ENTERPRISE FACILITY-1 OWN | FR7-1 | 1 | ISMC100 | M83 | 4 | 925 |  | 8.859 | 35.436
2018 | TCE-13282A-CV-2026-ST-30306-ASS-FR7 |  | 1 OF 1 | FR7 | 3 | ROTARY KILN SHED_PIPERACK | 15/3/2025 | 1/4/2025 | 17/3/2025 | VISHAL ENTERPRISE FACILITY-1 OWN | FR7-1 | 1 | PLT 10 MM | PL39 | 2 | 230 | 130 | 2.347 | 4.694
2019 | TCE-13282A-CV-2026-ST-30306-ASS-FR7 |  | 1 OF 1 | FR7 | 3 | ROTARY KILN SHED_PIPERACK | 15/3/2025 | 1/4/2025 | 17/3/2025 | VISHAL ENTERPRISE FACILITY-1 OWN | FR7-1 | 1 | ISMB200 | M32 | 1 | 1590 |  | 38.443 | 38.443
2020 | TCE-13282A-CV-2026-ST-30306-ASS-FR7 |  | 1 OF 1 | FR7 | 3 | ROTARY KILN SHED_PIPERACK | 15/3/2025 | 1/4/2025 | 17/3/2025 | VISHAL ENTERPRISE FACILITY-1 OWN | FR7-2 | 1 | ISMB200 | M32 | 1 | 1590 |  | 38.443 | 38.443
2021 | TCE-13282A-CV-2026-ST-30306-ASS-FR7 |  | 1 OF 1 | FR7 | 3 | ROTARY KILN SHED_PIPERACK | 15/3/2025 | 1/4/2025 | 17/3/2025 | VISHAL ENTERPRISE FACILITY-1 OWN | FR7-2 | 1 | ISMC100 | M83 | 4 | 925 |  | 8.859 | 35.436
2022 | TCE-13282A-CV-2026-ST-30306-ASS-FR7 |  | 1 OF 1 | FR7 | 3 | ROTARY KILN SHED_PIPERACK | 15/3/2025 | 1/4/2025 | 17/3/2025 | VISHAL ENTERPRISE FACILITY-1 OWN | FR7-2 | 1 | PLT 10 MM | PL39 | 2 | 230 | 130 | 2.347 | 4.694
2023 | TCE-13282A-CV-2026-ST-30306-ASS-FR7 |  | 1 OF 1 | FR7 | 3 | ROTARY KILN SHED_PIPERACK | 15/3/2025 | 1/4/2025 | 17/3/2025 | VISHAL ENTERPRISE FACILITY-1 OWN | FR7-2 | 1 | PLT 10 MM | PL36 | 1 | 372 | 352 | 10.275 | 10.275
2024 | TCE-13282A-CV-2026-ST-30306-ASS-FR7 |  | 1 OF 1 | FR7 | 3 | ROTARY KILN SHED_PIPERACK | 15/3/2025 | 1/4/2025 | 17/3/2025 | VISHAL ENTERPRISE FACILITY-1 OWN | FR7-2 | 1 | ISMB200 | FR7 | 1 | 1590 |  | 38.443 | 38.443 | 25
2025 | TCE-13282A-CV-2026-ST-30306-ASS-FR7 |  | 1 OF 1 | FR7 | 3 | ROTARY KILN SHED_PIPERACK | 15/3/2025 | 1/4/2025 | 17/3/2025 | VISHAL ENTERPRISE FACILITY-1 OWN | FR7-3 | 1 | ISMC100 | M83 | 4 | 925 |  | 8.859 | 35.436
2026 | TCE-13282A-CV-2026-ST-30306-ASS-FR7 |  | 1 OF 1 | FR7 | 3 | ROTARY KILN SHED_PIPERACK | 15/3/2025 | 1/4/2025 | 17/3/2025 | VISHAL ENTERPRISE FACILITY-1 OWN | FR7-3 | 1 | PLT 10 MM | PL36 | 1 | 372 | 352 | 10.275 | 10.275
2027 | TCE-13282A-CV-2026-ST-30306-ASS-FR7 |  | 1 OF 1 | FR7 | 3 | ROTARY KILN SHED_PIPERACK | 15/3/2025 | 1/4/2025 | 17/3/2025 | VISHAL ENTERPRISE FACILITY-1 OWN | FR7-3 | 1 | ISMB200 | FR7 | 1 | 1590 |  | 38.443 | 38.443 | 25
2028 | TCE-13282A-CV-2026-ST-30306-ASS-FR7 |  | 1 OF 1 | FR7 | 3 | ROTARY KILN SHED_PIPERACK | 15/3/2025 | 1/4/2025 | 17/3/2025 | VISHAL ENTERPRISE FACILITY-1 OWN | FR7-3 | 1 | ISMB200 | M32 | 1 | 1590 |  | 38.443 | 38.443
2029 | TCE-13282A-CV-2026-ST-30306-ASS-FR7 |  | 1 OF 1 | FR7 | 3 | ROTARY KILN SHED_PIPERACK | 15/3/2025 | 1/4/2025 | 17/3/2025 | VISHAL ENTERPRISE FACILITY-1 OWN | FR7-3 | 1 | PLT 10 MM | PL39 | 2 | 230 | 130 | 2.347 | 4.694
2030 | TCE-13282A-CV-2026-ST-30103-ASS-B4 |  | 1 OF 1 | B4 | 6 | TECHNICAL BUILDING FOR AHF | 25/3/2025 | 2/4/2025 | 2/4/2025 | VISHAL ENTERPRISE FACILITY-1 OWN | B4-1 | 2 | ISA75X75X8 | CLT8 | 4 | 60 |  | 0.537 | 2.148
2031 | TCE-13282A-CV-2026-ST-30103-ASS-B4 |  | 1 OF 1 | B4 | 6 | TECHNICAL BUILDING FOR AHF | 25/3/2025 | 2/4/2025 | 2/4/2025 | VISHAL ENTERPRISE FACILITY-1 OWN | B4-1 | 2 | PLT 10 MM | PL57 | 1 | 293 | 290 | 6.682 | 6.682
2032 | TCE-13282A-CV-2026-ST-30103-ASS-B4 |  | 1 OF 1 | B4 | 6 | TECHNICAL BUILDING FOR AHF | 25/3/2025 | 2/4/2025 | 2/4/2025 | VISHAL ENTERPRISE FACILITY-1 OWN | B4-1 | 2 | ISMC100 | B4 | 1 | 1407 |  | 13.475 | 13.475 | 0.737
2033 | TCE-13282A-CV-2026-ST-30103-ASS-B4 |  | 1 OF 1 | B4 | 6 | TECHNICAL BUILDING FOR AHF | 25/3/2025 | 2/4/2025 | 2/4/2025 | VISHAL ENTERPRISE FACILITY-1 OWN | B4-2 | 4 | ISA75X75X8 | CLT8 | 4 | 60 |  | 0.537 | 2.148
2034 | TCE-13282A-CV-2026-ST-30103-ASS-B4 |  | 1 OF 1 | B4 | 6 | TECHNICAL BUILDING FOR AHF | 25/3/2025 | 2/4/2025 | 2/4/2025 | VISHAL ENTERPRISE FACILITY-1 OWN | B4-2 | 4 | PLT 10 MM | PL57 | 1 | 293 | 290 | 6.682 | 6.682
2035 | TCE-13282A-CV-2026-ST-30103-ASS-B4 |  | 1 OF 1 | B4 | 6 | TECHNICAL BUILDING FOR AHF | 25/3/2025 | 2/4/2025 | 2/4/2025 | VISHAL ENTERPRISE FACILITY-1 OWN | B4-2 | 4 | ISMC100 | B4 | 1 | 1407 |  | 13.475 | 13.475 | 0.737
2036 | TCE-13282A-CV-2026-ST-30103-ASS-B5 |  | 1 OF 1 | B5 | 6 | TECHNICAL BUILDING FOR AHF | 25/3/2025 | 2/4/2025 | 2/4/2025 | VISHAL ENTERPRISE FACILITY-1 OWN | B5 | 6 | PLT 10 MM | PL67 | 1 | 298 | 282 | 6.594 | 6.594
2037 | TCE-13282A-CV-2026-ST-30103-ASS-B5 |  | 1 OF 1 | B5 | 6 | TECHNICAL BUILDING FOR AHF | 25/3/2025 | 2/4/2025 | 2/4/2025 | VISHAL ENTERPRISE FACILITY-1 OWN | B5 | 6 | ISMC100 | B5 | 1 | 1407 |  | 13.475 | 13.475 | 1
2038 | TCE-13282A-CV-2026-ST-30103-ASS-B5 |  | 1 OF 1 | B5 | 6 | TECHNICAL BUILDING FOR AHF | 25/3/2025 | 2/4/2025 | 2/4/2025 | VISHAL ENTERPRISE FACILITY-1 OWN | B5 | 6 | ISA75X75X8 | CLT8 | 4 | 60 |  | 0.537 | 2.148
2039 | TCE-13282A-CV-2026-ST-30103-ASS-B7 |  | 1 OF 1 | B7 | 5 | TECHNICAL BUILDING FOR AHF | 25/3/2025 | 2/4/2025 | 2/4/2025 | VISHAL ENTERPRISE FACILITY-1 OWN | B7 | 5 | PLT 10 MM | PL24 | 1 | 1218 | 459 | 43.889 | 43.889
2040 | TCE-13282A-CV-2026-ST-30103-ASS-B7 |  | 1 OF 1 | B7 | 5 | TECHNICAL BUILDING FOR AHF | 25/3/2025 | 2/4/2025 | 2/4/2025 | VISHAL ENTERPRISE FACILITY-1 OWN | B7 | 5 | ISMB300 | B7 | 1 | 7982 |  | 367.171 | 367.171 | 2
2041 | TCE-13282A-CV-2026-ST-30103-ASS-B7 |  | 1 OF 1 | B7 | 5 | TECHNICAL BUILDING FOR AHF | 25/3/2025 | 2/4/2025 | 2/4/2025 | VISHAL ENTERPRISE FACILITY-1 OWN | B7 | 5 | ISA100X100X10 | CLT3 | 4 | 190 |  | 2.834 | 11.336
2042 | TCE-13282A-CV-2026-ST-30103-ASS-B6 |  | 1 OF 1 | B6 | 1 | TECHNICAL BUILDING FOR AHF | 24/3/2025 | 2/4/2025 | 2/4/2025 | VISHAL ENTERPRISE FACILITY-1 OWN | B6 | 1 | ISA100X100X10 | CLT4 | 1 | 165 |  | 2.461 | 2.461
2043 | TCE-13282A-CV-2026-ST-30103-ASS-B6 |  | 1 OF 1 | B6 | 1 | TECHNICAL BUILDING FOR AHF | 24/3/2025 | 2/4/2025 | 2/4/2025 | VISHAL ENTERPRISE FACILITY-1 OWN | B6 | 1 | ISA100X100X10 | CLT3 | 2 | 190 |  | 2.834 | 5.668
2044 | TCE-13282A-CV-2026-ST-30103-ASS-B6 |  | 1 OF 1 | B6 | 1 | TECHNICAL BUILDING FOR AHF | 24/3/2025 | 2/4/2025 | 2/4/2025 | VISHAL ENTERPRISE FACILITY-1 OWN | B6 | 1 | ISMB300 | B6 | 1 | 7982 |  | 367.171 | 367.171 | 8
2045 | TCE-13282A-CV-2026-ST-30103-ASS-B6 |  | 1 OF 1 | B6 | 1 | TECHNICAL BUILDING FOR AHF | 24/3/2025 | 2/4/2025 | 2/4/2025 | VISHAL ENTERPRISE FACILITY-1 OWN | B6 | 1 | ISA100X100X10 | CLT5 | 1 | 165 |  | 2.461 | 2.461
2046 | TCE-13282A-CV-2026-ST-30103-ASS-B6 |  | 1 OF 1 | B6 | 1 | TECHNICAL BUILDING FOR AHF | 24/3/2025 | 2/4/2025 | 2/4/2025 | VISHAL ENTERPRISE FACILITY-1 OWN | B6 | 1 | PLT 10 MM | PL25 | 2 | 501 | 459 | 18.069 | 36.138
2047 | TCE-13282A-CV-2026-ST-30103-ASS-B17 |  | 1 OF 1 | B17 | 5 | TECHNICAL BUILDING FOR AHF | 24/3/2025 | 2/4/2025 | 2/4/2025 | VISHAL ENTERPRISE FACILITY-1 OWN | B17-1 | 1 | ISA90X90X8 | CLT6 | 4 | 190 |  | 2.058 | 8.232
2048 | TCE-13282A-CV-2026-ST-30103-ASS-B17 |  | 1 OF 1 | B17 | 5 | TECHNICAL BUILDING FOR AHF | 24/3/2025 | 2/4/2025 | 2/4/2025 | VISHAL ENTERPRISE FACILITY-1 OWN | B17-1 | 1 | PLT 10 MM | PL23 | 1 | 1199 | 461 | 43.397 | 43.397
2049 | TCE-13282A-CV-2026-ST-30103-ASS-B17 |  | 1 OF 1 | B17 | 5 | TECHNICAL BUILDING FOR AHF | 24/3/2025 | 2/4/2025 | 2/4/2025 | VISHAL ENTERPRISE FACILITY-1 OWN | B17-1 | 1 | ISMB300 | B17 | 1 | 7492 |  | 344.639 | 344.639 | 3
2050 | TCE-13282A-CV-2026-ST-30103-ASS-B17 |  | 1 OF 1 | B17 | 5 | TECHNICAL BUILDING FOR AHF | 24/3/2025 | 2/4/2025 | 2/4/2025 | VISHAL ENTERPRISE FACILITY-1 OWN | B17-2 | 1 | ISA90X90X8 | CLT6 | 4 | 190 |  | 2.058 | 8.232
2051 | TCE-13282A-CV-2026-ST-30103-ASS-B17 |  | 1 OF 1 | B17 | 5 | TECHNICAL BUILDING FOR AHF | 24/3/2025 | 2/4/2025 | 2/4/2025 | VISHAL ENTERPRISE FACILITY-1 OWN | B17-2 | 1 | PLT 10 MM | PL23 | 1 | 1199 | 461 | 43.397 | 43.397
2052 | TCE-13282A-CV-2026-ST-30103-ASS-B17 |  | 1 OF 1 | B17 | 5 | TECHNICAL BUILDING FOR AHF | 24/3/2025 | 2/4/2025 | 2/4/2025 | VISHAL ENTERPRISE FACILITY-1 OWN | B17-2 | 1 | ISMB300 | B17 | 1 | 7492 |  | 344.639 | 344.639 | 3
2053 | TCE-13282A-CV-2026-ST-30103-ASS-B17 |  | 1 OF 1 | B17 | 5 | TECHNICAL BUILDING FOR AHF | 24/3/2025 | 2/4/2025 | 2/4/2025 | VISHAL ENTERPRISE FACILITY-1 OWN | B17-3 | 1 | ISA90X90X8 | CLT6 | 4 | 190 |  | 2.058 | 8.232
2054 | TCE-13282A-CV-2026-ST-30103-ASS-B17 |  | 1 OF 1 | B17 | 5 | TECHNICAL BUILDING FOR AHF | 24/3/2025 | 2/4/2025 | 2/4/2025 | VISHAL ENTERPRISE FACILITY-1 OWN | B17-3 | 1 | ISMB300 | B17 | 1 | 7492 |  | 344.639 | 344.639 | 3
2055 | TCE-13282A-CV-2026-ST-30103-ASS-B17 |  | 1 OF 1 | B17 | 5 | TECHNICAL BUILDING FOR AHF | 24/3/2025 | 2/4/2025 | 2/4/2025 | VISHAL ENTERPRISE FACILITY-1 OWN | B17-3 | 1 | PLT 10 MM | PL23 | 1 | 1199 | 461 | 43.397 | 43.397
2056 | TCE-13282A-CV-2026-ST-30103-ASS-B17 |  | 1 OF 1 | B17 | 5 | TECHNICAL BUILDING FOR AHF | 24/3/2025 | 2/4/2025 | 2/4/2025 | VISHAL ENTERPRISE FACILITY-1 OWN | B17-4 | 1 | ISA90X90X8 | CLT6 | 4 | 190 |  | 2.058 | 8.232
2057 | TCE-13282A-CV-2026-ST-30103-ASS-B17 |  | 1 OF 1 | B17 | 5 | TECHNICAL BUILDING FOR AHF | 24/3/2025 | 2/4/2025 | 2/4/2025 | VISHAL ENTERPRISE FACILITY-1 OWN | B17-4 | 1 | ISMB300 | B17 | 1 | 7492 |  | 344.639 | 344.639 | 3
2058 | TCE-13282A-CV-2026-ST-30103-ASS-B17 |  | 1 OF 1 | B17 | 5 | TECHNICAL BUILDING FOR AHF | 24/3/2025 | 2/4/2025 | 2/4/2025 | VISHAL ENTERPRISE FACILITY-1 OWN | B17-4 | 1 | PLT 10 MM | PL23 | 1 | 1199 | 461 | 43.397 | 43.397
2059 | TCE-13282A-CV-2026-ST-30103-ASS-B17 |  | 1 OF 1 | B17 | 5 | TECHNICAL BUILDING FOR AHF | 24/3/2025 | 2/4/2025 | 2/4/2025 | VISHAL ENTERPRISE FACILITY-1 OWN | B17-5 | 1 | ISA90X90X8 | CLT6 | 4 | 190 |  | 2.058 | 8.232
2060 | TCE-13282A-CV-2026-ST-30103-ASS-B17 |  | 1 OF 1 | B17 | 5 | TECHNICAL BUILDING FOR AHF | 24/3/2025 | 2/4/2025 | 2/4/2025 | VISHAL ENTERPRISE FACILITY-1 OWN | B17-5 | 1 | ISMB300 | B17 | 1 | 7492 |  | 344.639 | 344.639 | 3
2061 | TCE-13282A-CV-2026-ST-30103-ASS-B17 |  | 1 OF 1 | B17 | 5 | TECHNICAL BUILDING FOR AHF | 24/3/2025 | 2/4/2025 | 2/4/2025 | VISHAL ENTERPRISE FACILITY-1 OWN | B17-5 | 1 | PLT 10 MM | PL23 | 1 | 1199 | 461 | 43.397 | 43.397
2062 | TCE-13282A-CV-2026-ST-30306-ASS-C1 |  | 1 OF 1 | C1 | 1 | ROTARY KILN SHED_PIPERACK | 31/3/2025 | 4/4/2025 |  |  | C1 | 1 | PLT 10 MM | PL38 | 4 | 125 | 80 | 0.785 | 3.14
2063 | TCE-13282A-CV-2026-ST-30306-ASS-C1 |  | 1 OF 1 | C1 | 1 | ROTARY KILN SHED_PIPERACK | 31/3/2025 | 4/4/2025 |  |  | C1 | 1 | PLT 16 MM | PL7 | 2 | 290 | 276 | 10.036 | 20.072
2064 | TCE-13282A-CV-2026-ST-30306-ASS-C1 |  | 1 OF 1 | C1 | 1 | ROTARY KILN SHED_PIPERACK | 31/3/2025 | 4/4/2025 |  |  | C1 | 1 | PLT 12 MM | PL133 | 2 | 290 | 178 | 4.854 | 9.708
2065 | TCE-13282A-CV-2026-ST-30306-ASS-C1 |  | 1 OF 1 | C1 | 1 | ROTARY KILN SHED_PIPERACK | 31/3/2025 | 4/4/2025 |  |  | C1 | 1 | PLT 36 MM | PL130 | 2 | 900 | 250 | 63.585 | 127.17
2066 | TCE-13282A-CV-2026-ST-30306-ASS-C1 |  | 1 OF 1 | C1 | 1 | ROTARY KILN SHED_PIPERACK | 31/3/2025 | 4/4/2025 |  |  | C1 | 1 | PLT 10 MM | PL142 | 4 | 350 | 145 | 3.984 | 15.936
2067 | TCE-13282A-CV-2026-ST-30306-ASS-C1 |  | 1 OF 1 | C1 | 1 | ROTARY KILN SHED_PIPERACK | 31/3/2025 | 4/4/2025 |  |  | C1 | 1 | WPB300X300X117.03 | C1 | 1 | 9772 |  | 1143.808 | 1143.808 | 10.658
2068 | TCE-13282A-CV-2026-ST-30306-ASS-C1 |  | 1 OF 1 | C1 | 1 | ROTARY KILN SHED_PIPERACK | 31/3/2025 | 4/4/2025 |  |  | C1 | 1 | PLT 10 MM | PL15 | 10 | 262 | 145 | 2.972 | 29.72
2069 | TCE-13282A-CV-2026-ST-30306-ASS-C1 |  | 1 OF 1 | C1 | 1 | ROTARY KILN SHED_PIPERACK | 31/3/2025 | 4/4/2025 |  |  | C1 | 1 | PLT 10 MM | PL18 | 10 | 350 | 138 | 3.792 | 37.92
2070 | TCE-13282A-CV-2026-ST-30306-ASS-C1 |  | 1 OF 1 | C1 | 1 | ROTARY KILN SHED_PIPERACK | 31/3/2025 | 4/4/2025 |  |  | C1 | 1 | PLT 10 MM | PL21 | 2 | 626 | 469 | 23.038 | 46.076
2071 | TCE-13282A-CV-2026-ST-30306-ASS-C1 |  | 1 OF 1 | C1 | 1 | ROTARY KILN SHED_PIPERACK | 31/3/2025 | 4/4/2025 |  |  | C1 | 1 | PLT 12 MM | PL135 | 4 | 262 | 145 | 3.566 | 14.264
2072 | TCE-13282A-CV-2026-ST-30306-ASS-C1 |  | 1 OF 1 | C1 | 1 | ROTARY KILN SHED_PIPERACK | 31/3/2025 | 4/4/2025 |  |  | C1 | 1 | PLT 12 MM | PL126 | 4 | 289 | 228 | 6.218 | 24.872
2073 | TCE-13282A-CV-2026-ST-30306-ASS-C1 |  | 1 OF 1 | C1 | 1 | ROTARY KILN SHED_PIPERACK | 31/3/2025 | 4/4/2025 |  |  | C1 | 1 | PLT 25 MM | BP3 | 1 | 600 | 580 | 68.295 | 68.295
2074 | TCE-13282A-CV-2026-ST-30306-ASS-C1 |  | 1 OF 1 | C1 | 1 | ROTARY KILN SHED_PIPERACK | 31/3/2025 | 4/4/2025 |  |  | C1 | 1 | WPB300X300X117.03 | M6 | 1 | 4973 |  | 581.999 | 581.999
2075 | TCE-13282A-CV-2026-ST-30306-ASS-C1 |  | 1 OF 1 | C1 | 1 | ROTARY KILN SHED_PIPERACK | 31/3/2025 | 4/4/2025 |  |  | C1 | 1 | PLT 10 MM | PL17 | 2 | 350 | 285 | 7.826 | 15.652
2076 | TCE-13282A-CV-2026-ST-30306-ASS-C1 |  | 1 OF 1 | C1 | 1 | ROTARY KILN SHED_PIPERACK | 31/3/2025 | 4/4/2025 |  |  | C1 | 1 | PLT 12 MM | PL121 | 14 | 262 | 145 | 3.566 | 49.924
2077 | TCE-13282A-CV-2026-ST-30306-ASS-C1 |  | 1 OF 1 | C1 | 1 | ROTARY KILN SHED_PIPERACK | 31/3/2025 | 4/4/2025 |  |  | C1 | 1 | PLT 12 MM | PL123 | 2 | 580 | 400 | 21.854 | 43.708
2078 | TCE-13282A-CV-2026-ST-30306-ASS-C1 |  | 1 OF 1 | C1 | 1 | ROTARY KILN SHED_PIPERACK | 31/3/2025 | 4/4/2025 |  |  | C1 | 1 | PLT 12 MM | PL124 | 2 | 500 | 200 | 9.42 | 18.84
2079 | TCE-13282A-CV-2026-ST-30306-ASS-C1 |  | 1 OF 1 | C1 | 1 | ROTARY KILN SHED_PIPERACK | 31/3/2025 | 4/4/2025 |  |  | C1 | 1 | PLT 12 MM | PL127 | 2 | 290 | 180 | 4.909 | 9.818
2080 | TCE-13282A-CV-2026-ST-30306-ASS-C2 |  | 1 OF 1 | C2 | 1 | ROTARY KILN SHED_PIPERACK | 31/3/2025 | 4/4/2025 |  |  | C2 | 1 | PLT 25 MM | BP4 | 1 | 550 | 400 | 43.175 | 43.175
2081 | TCE-13282A-CV-2026-ST-30306-ASS-C2 |  | 1 OF 1 | C2 | 1 | ROTARY KILN SHED_PIPERACK | 31/3/2025 | 4/4/2025 |  |  | C2 | 1 | PLT 16 MM | PL7 | 1 | 290 | 276 | 10.036 | 10.036
2082 | TCE-13282A-CV-2026-ST-30306-ASS-C2 |  | 1 OF 1 | C2 | 1 | ROTARY KILN SHED_PIPERACK | 31/3/2025 | 4/4/2025 |  |  | C2 | 1 | PLT 36 MM | PL130 | 2 | 900 | 250 | 63.585 | 127.17
2083 | TCE-13282A-CV-2026-ST-30306-ASS-C2 |  | 1 OF 1 | C2 | 1 | ROTARY KILN SHED_PIPERACK | 31/3/2025 | 4/4/2025 |  |  | C2 | 1 | PLT 10 MM | PL13 | 2 | 250 | 195 | 3.817 | 7.634
2084 | TCE-13282A-CV-2026-ST-30306-ASS-C2 |  | 1 OF 1 | C2 | 1 | ROTARY KILN SHED_PIPERACK | 31/3/2025 | 4/4/2025 |  |  | C2 | 1 | WPB300X300X117.03 | M6 | 1 | 4973 |  | 581.999 | 581.999
2085 | TCE-13282A-CV-2026-ST-30306-ASS-C2 |  | 1 OF 1 | C2 | 1 | ROTARY KILN SHED_PIPERACK | 31/3/2025 | 4/4/2025 |  |  | C2 | 1 | PLT 10 MM | PL12 | 8 | 250 | 113 | 2.218 | 17.744
2086 | TCE-13282A-CV-2026-ST-30306-ASS-C2 |  | 1 OF 1 | C2 | 1 | ROTARY KILN SHED_PIPERACK | 31/3/2025 | 4/4/2025 |  |  | C2 | 1 | WPB300X300X117.03 | C2 | 1 | 9773 |  | 1143.808 | 1143.808 | 10.658
2087 | TCE-13282A-CV-2026-ST-30306-ASS-C2 |  | 1 OF 1 | C2 | 1 | ROTARY KILN SHED_PIPERACK | 31/3/2025 | 4/4/2025 |  |  | C2 | 1 | PLT 10 MM | PL38 | 4 | 125 | 80 | 0.785 | 3.14
2088 | TCE-13282A-CV-2026-ST-30306-ASS-C2 |  | 1 OF 1 | C2 | 1 | ROTARY KILN SHED_PIPERACK | 31/3/2025 | 4/4/2025 |  |  | C2 | 1 | PLT 12 MM | PL121 | 13 | 262 | 145 | 3.566 | 46.358
2089 | TCE-13282A-CV-2026-ST-30306-ASS-C2 |  | 1 OF 1 | C2 | 1 | ROTARY KILN SHED_PIPERACK | 31/3/2025 | 4/4/2025 |  |  | C2 | 1 | PLT 12 MM | PL127 | 1 | 290 | 180 | 4.909 | 4.909
2090 | TCE-13282A-CV-2026-ST-30306-ASS-C2 |  | 1 OF 1 | C2 | 1 | ROTARY KILN SHED_PIPERACK | 31/3/2025 | 4/4/2025 |  |  | C2 | 1 | PLT 12 MM | PL133 | 1 | 290 | 178 | 4.854 | 4.854
2091 | TCE-13282A-CV-2026-ST-30306-ASS-C2 |  | 1 OF 1 | C2 | 1 | ROTARY KILN SHED_PIPERACK | 31/3/2025 | 4/4/2025 |  |  | C2 | 1 | PLT 10 MM | PL21 | 2 | 626 | 469 | 23.038 | 46.076
2092 | TCE-13282A-CV-2026-ST-30306-ASS-C2 |  | 1 OF 1 | C2 | 1 | ROTARY KILN SHED_PIPERACK | 31/3/2025 | 4/4/2025 |  |  | C2 | 1 | PLT 10 MM | PL15 | 5 | 262 | 145 | 2.972 | 14.86
2093 | TCE-13282A-CV-2026-ST-30306-ASS-C2 |  | 1 OF 1 | C2 | 1 | ROTARY KILN SHED_PIPERACK | 31/3/2025 | 4/4/2025 |  |  | C2 | 1 | PLT 12 MM | PL122 | 2 | 400 | 300 | 11.304 | 22.608
2094 | TCE-13282A-CV-2026-ST-30306-ASS-C2 |  | 1 OF 1 | C2 | 1 | ROTARY KILN SHED_PIPERACK | 31/3/2025 | 4/4/2025 |  |  | C2 | 1 | PLT 12 MM | PL124 | 2 | 500 | 200 | 9.42 | 18.84
2095 | TCE-13282A-CV-2026-ST-30306-ASS-C2 |  | 1 OF 1 | C2 | 1 | ROTARY KILN SHED_PIPERACK | 31/3/2025 | 4/4/2025 |  |  | C2 | 1 | PLT 12 MM | PL126 | 2 | 289 | 228 | 6.218 | 12.436
2096 | TCE-13282A-CV-2026-ST-30306-ASS-C2 |  | 1 OF 1 | C2 | 1 | ROTARY KILN SHED_PIPERACK | 31/3/2025 | 4/4/2025 |  |  | C2 | 1 | PLT 12 MM | PL135 | 4 | 262 | 145 | 3.566 | 14.264
2097 | TCE-13282A-CV-2026-ST-30306-ASS-C3 |  | 1 OF 1 | C3 | 1 | ROTARY KILN SHED_PIPERACK | 31/3/2025 | 4/4/2025 |  |  | C3 | 1 | UC254X254X89 | M2 | 1 | 4973 |  | 442.257 | 442.257
2098 | TCE-13282A-CV-2026-ST-30306-ASS-C3 |  | 1 OF 1 | C3 | 1 | ROTARY KILN SHED_PIPERACK | 31/3/2025 | 4/4/2025 |  |  | C3 | 1 | UC254X254X89 | C3 | 1 | 9768 |  | 868.726 | 868.726 | 12
2099 | TCE-13282A-CV-2026-ST-30306-ASS-C3 |  | 1 OF 1 | C3 | 1 | ROTARY KILN SHED_PIPERACK | 31/3/2025 | 4/4/2025 |  |  | C3 | 1 | PLT 12 MM | PL125 | 2 | 268 | 228 | 5.756 | 11.512
2100 | TCE-13282A-CV-2026-ST-30306-ASS-C3 |  | 1 OF 1 | C3 | 1 | ROTARY KILN SHED_PIPERACK | 31/3/2025 | 4/4/2025 |  |  | C3 | 1 | PLT 12 MM | PL1 | 1 | 9161 | 220 | 189.849 | 189.849
2101 | TCE-13282A-CV-2026-ST-30306-ASS-C3 |  | 1 OF 1 | C3 | 1 | ROTARY KILN SHED_PIPERACK | 31/3/2025 | 4/4/2025 |  |  | C3 | 1 | PLT 10 MM | PL14 | 5 | 226 | 123 | 2.179 | 10.895
2102 | TCE-13282A-CV-2026-ST-30306-ASS-C3 |  | 1 OF 1 | C3 | 1 | ROTARY KILN SHED_PIPERACK | 31/3/2025 | 4/4/2025 |  |  | C3 | 1 | PLT 12 MM | PL117 | 2 | 500 | 250 | 11.775 | 23.55
2103 | TCE-13282A-CV-2026-ST-30306-ASS-C3 |  | 1 OF 1 | C3 | 1 | ROTARY KILN SHED_PIPERACK | 31/3/2025 | 4/4/2025 |  |  | C3 | 1 | PLT 30 MM | BP1 | 1 | 500 | 500 | 58.875 | 58.875
2104 | TCE-13282A-CV-2026-ST-30306-ASS-C3 |  | 1 OF 1 | C3 | 1 | ROTARY KILN SHED_PIPERACK | 31/3/2025 | 4/4/2025 |  |  | C3 | 1 | PLT 25 MM | PL5 | 2 | 650 | 225 | 28.702 | 57.404
2105 | TCE-13282A-CV-2026-ST-30306-ASS-C3 |  | 1 OF 1 | C3 | 1 | ROTARY KILN SHED_PIPERACK | 31/3/2025 | 4/4/2025 |  |  | C3 | 1 | PLT 12 MM | PL128 | 1 | 268 | 180 | 4.544 | 4.544
2106 | TCE-13282A-CV-2026-ST-30306-ASS-C3 |  | 1 OF 1 | C3 | 1 | ROTARY KILN SHED_PIPERACK | 31/3/2025 | 4/4/2025 |  |  | C3 | 1 | PLT 16 MM | PL6 | 1 | 276 | 268 | 9.29 | 9.29
2107 | TCE-13282A-CV-2026-ST-30306-ASS-C3 |  | 1 OF 1 | C3 | 1 | ROTARY KILN SHED_PIPERACK | 31/3/2025 | 4/4/2025 |  |  | C3 | 1 | PLT 8 MM | PL9 | 2 | 400 | 175 | 4.396 | 8.792
2108 | TCE-13282A-CV-2026-ST-30306-ASS-C3 |  | 1 OF 1 | C3 | 1 | ROTARY KILN SHED_PIPERACK | 31/3/2025 | 4/4/2025 |  |  | C3 | 1 | PLT 10 MM | PL24 | 2 | 553 | 418 | 18.162 | 36.324
2109 | TCE-13282A-CV-2026-ST-30306-ASS-C3 |  | 1 OF 1 | C3 | 1 | ROTARY KILN SHED_PIPERACK | 31/3/2025 | 4/4/2025 |  |  | C3 | 1 | PLT 12 MM | PL118 | 17 | 226 | 123 | 2.615 | 44.455
2110 | TCE-13282A-CV-2026-ST-30306-ASS-C3 |  | 1 OF 1 | C3 | 1 | ROTARY KILN SHED_PIPERACK | 31/3/2025 | 4/4/2025 |  |  | C3 | 1 | PLT 12 MM | PL2 | 1 | 9161 | 220 | 189.849 | 189.849
2111 | TCE-13282A-CV-2026-ST-30306-ASS-C3 |  | 1 OF 1 | C3 | 1 | ROTARY KILN SHED_PIPERACK | 31/3/2025 | 4/4/2025 |  |  | C3 | 1 | PLT 10 MM | PL10 | 10 | 200 | 108 | 1.693 | 16.93
2112 | TCE-13282A-CV-2026-ST-30306-ASS-C3 |  | 1 OF 1 | C3 | 1 | ROTARY KILN SHED_PIPERACK | 31/3/2025 | 4/4/2025 |  |  | C3 | 1 | PLT 12 MM | PL3 | 1 | 4630 | 220 | 95.952 | 95.952
2113 | TCE-13282A-CV-2026-ST-30306-ASS-C3 |  | 1 OF 1 | C3 | 1 | ROTARY KILN SHED_PIPERACK | 31/3/2025 | 4/4/2025 |  |  | C3 | 1 | PLT 12 MM | PL4 | 1 | 4630 | 220 | 95.952 | 95.952
2114 | TCE-13282A-CV-2026-ST-30306-ASS-C3 |  | 1 OF 1 | C3 | 1 | ROTARY KILN SHED_PIPERACK | 31/3/2025 | 4/4/2025 |  |  | C3 | 1 | PLT 12 MM | PL134 | 1 | 268 | 178 | 4.494 | 4.494
2115 | TCE-13282A-CV-2026-ST-30306-ASS-C3 |  | 1 OF 1 | C3 | 1 | ROTARY KILN SHED_PIPERACK | 31/3/2025 | 4/4/2025 |  |  | C3 | 1 | PLT 10 MM | PL11 | 2 | 245 | 200 | 3.844 | 7.688
2116 | TCE-13282A-CV-2026-ST-30306-ASS-C3 |  | 1 OF 1 | C3 | 1 | ROTARY KILN SHED_PIPERACK | 31/3/2025 | 4/4/2025 |  |  | C3 | 1 | PLT 10 MM | PL38 | 4 | 125 | 80 | 0.785 | 3.14
2117 | TCE-13282A-CV-2026-ST-30306-ASS-C4 |  | 1 OF 1 | C4 | 3 | ROTARY KILN SHED_PIPERACK | 31/3/2025 | 4/4/2025 | 1/5/2025 | VISHAL ENTERPRISE FACILITY-1 OWN | C4 | 1 | PLT 12 MM | PL1 | 1 | 9161 | 220 | 189.849 | 189.849
2118 | TCE-13282A-CV-2026-ST-30306-ASS-C4 |  | 1 OF 1 | C4 | 3 | ROTARY KILN SHED_PIPERACK | 31/3/2025 | 4/4/2025 | 1/5/2025 | VISHAL ENTERPRISE FACILITY-1 OWN | C4 | 1 | PLT 12 MM | PL2 | 1 | 9161 | 220 | 189.849 | 189.849
2119 | TCE-13282A-CV-2026-ST-30306-ASS-C4 |  | 1 OF 1 | C4 | 3 | ROTARY KILN SHED_PIPERACK | 31/3/2025 | 4/4/2025 | 1/5/2025 | VISHAL ENTERPRISE FACILITY-1 OWN | C4 | 1 | PLT 12 MM | PL115 | 1 | 669 | 588 | 37.083 | 37.083
2120 | TCE-13282A-CV-2026-ST-30306-ASS-C4 |  | 1 OF 1 | C4 | 3 | ROTARY KILN SHED_PIPERACK | 31/3/2025 | 4/4/2025 | 1/5/2025 | VISHAL ENTERPRISE FACILITY-1 OWN | C4 | 1 | PLT 12 MM | PL117 | 2 | 500 | 250 | 11.775 | 23.55
2121 | TCE-13282A-CV-2026-ST-30306-ASS-C4 |  | 1 OF 1 | C4 | 3 | ROTARY KILN SHED_PIPERACK | 31/3/2025 | 4/4/2025 | 1/5/2025 | VISHAL ENTERPRISE FACILITY-1 OWN | C4 | 1 | UC254X254X89 | M2 | 1 | 4973 |  | 442.257 | 442.257
2122 | TCE-13282A-CV-2026-ST-30306-ASS-C4 |  | 1 OF 1 | C4 | 3 | ROTARY KILN SHED_PIPERACK | 31/3/2025 | 4/4/2025 | 1/5/2025 | VISHAL ENTERPRISE FACILITY-1 OWN | C4 | 1 | PLT 10 MM | PL10 | 10 | 200 | 108 | 1.693 | 16.93
2123 | TCE-13282A-CV-2026-ST-30306-ASS-C4 |  | 1 OF 1 | C4 | 3 | ROTARY KILN SHED_PIPERACK | 31/3/2025 | 4/4/2025 | 1/5/2025 | VISHAL ENTERPRISE FACILITY-1 OWN | C4 | 1 | PLT 10 MM | PL14 | 10 | 226 | 123 | 2.179 | 21.79
2124 | TCE-13282A-CV-2026-ST-30306-ASS-C4 |  | 1 OF 1 | C4 | 3 | ROTARY KILN SHED_PIPERACK | 31/3/2025 | 4/4/2025 | 1/5/2025 | VISHAL ENTERPRISE FACILITY-1 OWN | C4 | 1 | PLT 10 MM | PL29 | 1 | 639 | 370 | 18.533 | 18.533
2125 | TCE-13282A-CV-2026-ST-30306-ASS-C4 |  | 1 OF 1 | C4 | 3 | ROTARY KILN SHED_PIPERACK | 31/3/2025 | 4/4/2025 | 1/5/2025 | VISHAL ENTERPRISE FACILITY-1 OWN | C4 | 1 | PLT 12 MM | PL114 | 1 | 597 | 588 | 33.092 | 33.092
2126 | TCE-13282A-CV-2026-ST-30306-ASS-C4 |  | 1 OF 1 | C4 | 3 | ROTARY KILN SHED_PIPERACK | 31/3/2025 | 4/4/2025 | 1/5/2025 | VISHAL ENTERPRISE FACILITY-1 OWN | C4 | 1 | PLT 12 MM | PL125 | 4 | 268 | 228 | 5.756 | 23.024
2127 | TCE-13282A-CV-2026-ST-30306-ASS-C4 |  | 1 OF 1 | C4 | 3 | ROTARY KILN SHED_PIPERACK | 31/3/2025 | 4/4/2025 | 1/5/2025 | VISHAL ENTERPRISE FACILITY-1 OWN | C4 | 1 | PLT 12 MM | PL4 | 1 | 4630 | 220 | 95.952 | 95.952
2128 | TCE-13282A-CV-2026-ST-30306-ASS-C4 |  | 1 OF 1 | C4 | 3 | ROTARY KILN SHED_PIPERACK | 31/3/2025 | 4/4/2025 | 1/5/2025 | VISHAL ENTERPRISE FACILITY-1 OWN | C4 | 1 | UC254X254X89 | C4 | 1 | 9768 |  | 868.726 | 868.726 | 13
2129 | TCE-13282A-CV-2026-ST-30306-ASS-C4 |  | 1 OF 1 | C4 | 3 | ROTARY KILN SHED_PIPERACK | 31/3/2025 | 4/4/2025 | 1/5/2025 | VISHAL ENTERPRISE FACILITY-1 OWN | C4 | 1 | PLT 10 MM | PL24 | 2 | 553 | 418 | 18.162 | 36.324
2130 | TCE-13282A-CV-2026-ST-30306-ASS-C4 |  | 1 OF 1 | C4 | 3 | ROTARY KILN SHED_PIPERACK | 31/3/2025 | 4/4/2025 | 1/5/2025 | VISHAL ENTERPRISE FACILITY-1 OWN | C4 | 1 | PLT 10 MM | PL38 | 4 | 125 | 80 | 0.785 | 3.14
2131 | TCE-13282A-CV-2026-ST-30306-ASS-C4 |  | 1 OF 1 | C4 | 3 | ROTARY KILN SHED_PIPERACK | 31/3/2025 | 4/4/2025 | 1/5/2025 | VISHAL ENTERPRISE FACILITY-1 OWN | C4 | 1 | PLT 12 MM | PL134 | 2 | 268 | 178 | 4.494 | 8.988
2132 | TCE-13282A-CV-2026-ST-30306-ASS-C4 |  | 1 OF 1 | C4 | 3 | ROTARY KILN SHED_PIPERACK | 31/3/2025 | 4/4/2025 | 1/5/2025 | VISHAL ENTERPRISE FACILITY-1 OWN | C4 | 1 | PLT 12 MM | PL3 | 1 | 4630 | 220 | 95.952 | 95.952
2133 | TCE-13282A-CV-2026-ST-30306-ASS-C4 |  | 1 OF 1 | C4 | 3 | ROTARY KILN SHED_PIPERACK | 31/3/2025 | 4/4/2025 | 1/5/2025 | VISHAL ENTERPRISE FACILITY-1 OWN | C4 | 1 | PLT 25 MM | PL5 | 2 | 650 | 225 | 28.702 | 57.404
2134 | TCE-13282A-CV-2026-ST-30306-ASS-C4 |  | 1 OF 1 | C4 | 3 | ROTARY KILN SHED_PIPERACK | 31/3/2025 | 4/4/2025 | 1/5/2025 | VISHAL ENTERPRISE FACILITY-1 OWN | C4 | 1 | PLT 10 MM | PL11 | 1 | 245 | 200 | 3.844 | 3.844
2135 | TCE-13282A-CV-2026-ST-30306-ASS-C4 |  | 1 OF 1 | C4 | 3 | ROTARY KILN SHED_PIPERACK | 31/3/2025 | 4/4/2025 | 1/5/2025 | VISHAL ENTERPRISE FACILITY-1 OWN | C4 | 1 | PLT 30 MM | BP1 | 1 | 500 | 500 | 58.875 | 58.875
2136 | TCE-13282A-CV-2026-ST-30306-ASS-C4 |  | 1 OF 1 | C4 | 3 | ROTARY KILN SHED_PIPERACK | 31/3/2025 | 4/4/2025 | 1/5/2025 | VISHAL ENTERPRISE FACILITY-1 OWN | C4 | 1 | PLT 16 MM | PL6 | 2 | 276 | 268 | 9.29 | 18.58
2137 | TCE-13282A-CV-2026-ST-30306-ASS-C4 |  | 1 OF 1 | C4 | 3 | ROTARY KILN SHED_PIPERACK | 31/3/2025 | 4/4/2025 | 1/5/2025 | VISHAL ENTERPRISE FACILITY-1 OWN | C4 | 1 | PLT 8 MM | PL9 | 2 | 400 | 175 | 4.396 | 8.792
2138 | TCE-13282A-CV-2026-ST-30306-ASS-C4 |  | 1 OF 1 | C4 | 3 | ROTARY KILN SHED_PIPERACK | 31/3/2025 | 4/4/2025 | 1/5/2025 | VISHAL ENTERPRISE FACILITY-1 OWN | C4 | 1 | PLT 12 MM | PL118 | 18 | 226 | 123 | 2.615 | 47.07
2139 | TCE-13282A-CV-2026-ST-30306-ASS-C4 |  | 1 OF 1 | C4 | 3 | ROTARY KILN SHED_PIPERACK | 31/3/2025 | 4/4/2025 | 1/5/2025 | VISHAL ENTERPRISE FACILITY-1 OWN | C4 | 1 | PLT 12 MM | PL128 | 2 | 268 | 180 | 4.544 | 9.088
2140 | TCE-13282A-CV-2026-ST-30306-ASS-C4 |  | 1 OF 1 | C4 | 3 | ROTARY KILN SHED_PIPERACK | 31/3/2025 | 4/4/2025 | 1/5/2025 | VISHAL ENTERPRISE FACILITY-1 OWN | C4 | 1 | PLT 10 MM | PL34 | 1 | 444 | 366 | 12.787 | 12.787
2141 | TCE-13282A-CV-2026-ST-30306-ASS-C4 |  | 1 OF 1 | C4 | 3 | ROTARY KILN SHED_PIPERACK | 31/3/2025 | 4/4/2025 | 1/5/2025 | VISHAL ENTERPRISE FACILITY-1 OWN | C4-1 | 2 | PLT 10 MM | PL34 | 1 | 444 | 366 | 12.787 | 12.787
2142 | TCE-13282A-CV-2026-ST-30306-ASS-C4 |  | 1 OF 1 | C4 | 3 | ROTARY KILN SHED_PIPERACK | 31/3/2025 | 4/4/2025 | 1/5/2025 | VISHAL ENTERPRISE FACILITY-1 OWN | C4-1 | 2 | PLT 16 MM | PL6 | 2 | 276 | 268 | 9.29 | 18.58
2143 | TCE-13282A-CV-2026-ST-30306-ASS-C4 |  | 1 OF 1 | C4 | 3 | ROTARY KILN SHED_PIPERACK | 31/3/2025 | 4/4/2025 | 1/5/2025 | VISHAL ENTERPRISE FACILITY-1 OWN | C4-1 | 2 | PLT 8 MM | PL9 | 2 | 400 | 175 | 4.396 | 8.792
2144 | TCE-13282A-CV-2026-ST-30306-ASS-C4 |  | 1 OF 1 | C4 | 3 | ROTARY KILN SHED_PIPERACK | 31/3/2025 | 4/4/2025 | 1/5/2025 | VISHAL ENTERPRISE FACILITY-1 OWN | C4-1 | 2 | PLT 10 MM | PL11 | 1 | 245 | 200 | 3.844 | 3.844
2145 | TCE-13282A-CV-2026-ST-30306-ASS-C4 |  | 1 OF 1 | C4 | 3 | ROTARY KILN SHED_PIPERACK | 31/3/2025 | 4/4/2025 | 1/5/2025 | VISHAL ENTERPRISE FACILITY-1 OWN | C4-1 | 2 | PLT 10 MM | PL29 | 1 | 639 | 370 | 18.533 | 18.533
2146 | TCE-13282A-CV-2026-ST-30306-ASS-C4 |  | 1 OF 1 | C4 | 3 | ROTARY KILN SHED_PIPERACK | 31/3/2025 | 4/4/2025 | 1/5/2025 | VISHAL ENTERPRISE FACILITY-1 OWN | C4-1 | 2 | PLT 12 MM | PL115 | 1 | 669 | 588 | 37.083 | 37.083
2147 | TCE-13282A-CV-2026-ST-30306-ASS-C4 |  | 1 OF 1 | C4 | 3 | ROTARY KILN SHED_PIPERACK | 31/3/2025 | 4/4/2025 | 1/5/2025 | VISHAL ENTERPRISE FACILITY-1 OWN | C4-1 | 2 | PLT 12 MM | PL128 | 2 | 268 | 180 | 4.544 | 9.088
2148 | TCE-13282A-CV-2026-ST-30306-ASS-C4 |  | 1 OF 1 | C4 | 3 | ROTARY KILN SHED_PIPERACK | 31/3/2025 | 4/4/2025 | 1/5/2025 | VISHAL ENTERPRISE FACILITY-1 OWN | C4-1 | 2 | PLT 10 MM | PL14 | 10 | 226 | 123 | 2.179 | 21.79
2149 | TCE-13282A-CV-2026-ST-30306-ASS-C4 |  | 1 OF 1 | C4 | 3 | ROTARY KILN SHED_PIPERACK | 31/3/2025 | 4/4/2025 | 1/5/2025 | VISHAL ENTERPRISE FACILITY-1 OWN | C4-1 | 2 | PLT 12 MM | PL114 | 1 | 597 | 588 | 33.092 | 33.092
2150 | TCE-13282A-CV-2026-ST-30306-ASS-C4 |  | 1 OF 1 | C4 | 3 | ROTARY KILN SHED_PIPERACK | 31/3/2025 | 4/4/2025 | 1/5/2025 | VISHAL ENTERPRISE FACILITY-1 OWN | C4-1 | 2 | PLT 12 MM | PL118 | 18 | 226 | 123 | 2.615 | 47.07
2151 | TCE-13282A-CV-2026-ST-30306-ASS-C4 |  | 1 OF 1 | C4 | 3 | ROTARY KILN SHED_PIPERACK | 31/3/2025 | 4/4/2025 | 1/5/2025 | VISHAL ENTERPRISE FACILITY-1 OWN | C4-1 | 2 | PLT 10 MM | PL10 | 10 | 200 | 108 | 1.693 | 16.93
2152 | TCE-13282A-CV-2026-ST-30306-ASS-C4 |  | 1 OF 1 | C4 | 3 | ROTARY KILN SHED_PIPERACK | 31/3/2025 | 4/4/2025 | 1/5/2025 | VISHAL ENTERPRISE FACILITY-1 OWN | C4-1 | 2 | PLT 12 MM | PL125 | 4 | 268 | 228 | 5.756 | 23.024
2153 | TCE-13282A-CV-2026-ST-30306-ASS-C4 |  | 1 OF 1 | C4 | 3 | ROTARY KILN SHED_PIPERACK | 31/3/2025 | 4/4/2025 | 1/5/2025 | VISHAL ENTERPRISE FACILITY-1 OWN | C4-1 | 2 | PLT 10 MM | PL38 | 4 | 125 | 80 | 0.785 | 3.14
2154 | TCE-13282A-CV-2026-ST-30306-ASS-C4 |  | 1 OF 1 | C4 | 3 | ROTARY KILN SHED_PIPERACK | 31/3/2025 | 4/4/2025 | 1/5/2025 | VISHAL ENTERPRISE FACILITY-1 OWN | C4-1 | 2 | PLT 30 MM | BP1 | 1 | 500 | 500 | 58.875 | 58.875
2155 | TCE-13282A-CV-2026-ST-30306-ASS-C4 |  | 1 OF 1 | C4 | 3 | ROTARY KILN SHED_PIPERACK | 31/3/2025 | 4/4/2025 | 1/5/2025 | VISHAL ENTERPRISE FACILITY-1 OWN | C4-1 | 2 | PLT 12 MM | PL2 | 1 | 9161 | 220 | 189.849 | 189.849
2156 | TCE-13282A-CV-2026-ST-30306-ASS-C4 |  | 1 OF 1 | C4 | 3 | ROTARY KILN SHED_PIPERACK | 31/3/2025 | 4/4/2025 | 1/5/2025 | VISHAL ENTERPRISE FACILITY-1 OWN | C4-1 | 2 | PLT 12 MM | PL3 | 1 | 4630 | 220 | 95.952 | 95.952
2157 | TCE-13282A-CV-2026-ST-30306-ASS-C4 |  | 1 OF 1 | C4 | 3 | ROTARY KILN SHED_PIPERACK | 31/3/2025 | 4/4/2025 | 1/5/2025 | VISHAL ENTERPRISE FACILITY-1 OWN | C4-1 | 2 | UC254X254X89 | M2 | 1 | 4973 |  | 442.257 | 442.257
2158 | TCE-13282A-CV-2026-ST-30306-ASS-C4 |  | 1 OF 1 | C4 | 3 | ROTARY KILN SHED_PIPERACK | 31/3/2025 | 4/4/2025 | 1/5/2025 | VISHAL ENTERPRISE FACILITY-1 OWN | C4-1 | 2 | PLT 12 MM | PL4 | 1 | 4630 | 220 | 95.952 | 95.952
2159 | TCE-13282A-CV-2026-ST-30306-ASS-C4 |  | 1 OF 1 | C4 | 3 | ROTARY KILN SHED_PIPERACK | 31/3/2025 | 4/4/2025 | 1/5/2025 | VISHAL ENTERPRISE FACILITY-1 OWN | C4-1 | 2 | PLT 25 MM | PL5 | 2 | 650 | 225 | 28.702 | 57.404
2160 | TCE-13282A-CV-2026-ST-30306-ASS-C4 |  | 1 OF 1 | C4 | 3 | ROTARY KILN SHED_PIPERACK | 31/3/2025 | 4/4/2025 | 1/5/2025 | VISHAL ENTERPRISE FACILITY-1 OWN | C4-1 | 2 | PLT 10 MM | PL24 | 2 | 553 | 418 | 18.162 | 36.324
2161 | TCE-13282A-CV-2026-ST-30306-ASS-C4 |  | 1 OF 1 | C4 | 3 | ROTARY KILN SHED_PIPERACK | 31/3/2025 | 4/4/2025 | 1/5/2025 | VISHAL ENTERPRISE FACILITY-1 OWN | C4-1 | 2 | PLT 12 MM | PL134 | 2 | 268 | 178 | 4.494 | 8.988
2162 | TCE-13282A-CV-2026-ST-30306-ASS-C4 |  | 1 OF 1 | C4 | 3 | ROTARY KILN SHED_PIPERACK | 31/3/2025 | 4/4/2025 | 1/5/2025 | VISHAL ENTERPRISE FACILITY-1 OWN | C4-1 | 2 | UC254X254X89 | C4 | 1 | 9768 |  | 868.726 | 868.726 | 13
2163 | TCE-13282A-CV-2026-ST-30306-ASS-C4 |  | 1 OF 1 | C4 | 3 | ROTARY KILN SHED_PIPERACK | 31/3/2025 | 4/4/2025 | 1/5/2025 | VISHAL ENTERPRISE FACILITY-1 OWN | C4-1 | 2 | PLT 12 MM | PL1 | 1 | 9161 | 220 | 189.849 | 189.849
2164 | TCE-13282A-CV-2026-ST-30306-ASS-C4 |  | 1 OF 1 | C4 | 3 | ROTARY KILN SHED_PIPERACK | 31/3/2025 | 4/4/2025 | 1/5/2025 | VISHAL ENTERPRISE FACILITY-1 OWN | C4-1 | 2 | PLT 12 MM | PL117 | 2 | 500 | 250 | 11.775 | 23.55
2165 | TCE-13282A-CV-2026-ST-30306-ASS-C5 |  | 1 OF 1 | C5 | 2 | ROTARY KILN SHED_PIPERACK | 31/3/2025 | 4/4/2025 | 1/5/2025 | VISHAL ENTERPRISE FACILITY-1 OWN | C5-1 | 1 | UC254X254X89 | C5 | 1 | 9768 |  | 868.726 | 868.726 | 13
2166 | TCE-13282A-CV-2026-ST-30306-ASS-C5 |  | 1 OF 1 | C5 | 2 | ROTARY KILN SHED_PIPERACK | 31/3/2025 | 4/4/2025 | 1/5/2025 | VISHAL ENTERPRISE FACILITY-1 OWN | C5-1 | 1 | PLT 8 MM | PL9 | 2 | 400 | 175 | 4.396 | 8.792
2167 | TCE-13282A-CV-2026-ST-30306-ASS-C5 |  | 1 OF 1 | C5 | 2 | ROTARY KILN SHED_PIPERACK | 31/3/2025 | 4/4/2025 | 1/5/2025 | VISHAL ENTERPRISE FACILITY-1 OWN | C5-1 | 1 | PLT 10 MM | PL24 | 2 | 553 | 418 | 18.162 | 36.324
2168 | TCE-13282A-CV-2026-ST-30306-ASS-C5 |  | 1 OF 1 | C5 | 2 | ROTARY KILN SHED_PIPERACK | 31/3/2025 | 4/4/2025 | 1/5/2025 | VISHAL ENTERPRISE FACILITY-1 OWN | C5-1 | 1 | PLT 12 MM | PL117 | 2 | 500 | 250 | 11.775 | 23.55
2169 | TCE-13282A-CV-2026-ST-30306-ASS-C5 |  | 1 OF 1 | C5 | 2 | ROTARY KILN SHED_PIPERACK | 31/3/2025 | 4/4/2025 | 1/5/2025 | VISHAL ENTERPRISE FACILITY-1 OWN | C5-1 | 1 | PLT 12 MM | PL118 | 18 | 226 | 123 | 2.615 | 47.07
2170 | TCE-13282A-CV-2026-ST-30306-ASS-C5 |  | 1 OF 1 | C5 | 2 | ROTARY KILN SHED_PIPERACK | 31/3/2025 | 4/4/2025 | 1/5/2025 | VISHAL ENTERPRISE FACILITY-1 OWN | C5-1 | 1 | PLT 12 MM | PL128 | 2 | 268 | 180 | 4.544 | 9.088
2171 | TCE-13282A-CV-2026-ST-30306-ASS-C5 |  | 1 OF 1 | C5 | 2 | ROTARY KILN SHED_PIPERACK | 31/3/2025 | 4/4/2025 | 1/5/2025 | VISHAL ENTERPRISE FACILITY-1 OWN | C5-1 | 1 | PLT 12 MM | PL4 | 1 | 4630 | 220 | 95.952 | 95.952
2172 | TCE-13282A-CV-2026-ST-30306-ASS-C5 |  | 1 OF 1 | C5 | 2 | ROTARY KILN SHED_PIPERACK | 31/3/2025 | 4/4/2025 | 1/5/2025 | VISHAL ENTERPRISE FACILITY-1 OWN | C5-1 | 1 | PLT 10 MM | PL11 | 1 | 245 | 200 | 3.844 | 3.844
2173 | TCE-13282A-CV-2026-ST-30306-ASS-C5 |  | 1 OF 1 | C5 | 2 | ROTARY KILN SHED_PIPERACK | 31/3/2025 | 4/4/2025 | 1/5/2025 | VISHAL ENTERPRISE FACILITY-1 OWN | C5-1 | 1 | PLT 10 MM | PL29 | 1 | 639 | 370 | 18.533 | 18.533
2174 | TCE-13282A-CV-2026-ST-30306-ASS-C5 |  | 1 OF 1 | C5 | 2 | ROTARY KILN SHED_PIPERACK | 31/3/2025 | 4/4/2025 | 1/5/2025 | VISHAL ENTERPRISE FACILITY-1 OWN | C5-1 | 1 | PLT 12 MM | PL115 | 1 | 669 | 588 | 37.083 | 37.083
2175 | TCE-13282A-CV-2026-ST-30306-ASS-C5 |  | 1 OF 1 | C5 | 2 | ROTARY KILN SHED_PIPERACK | 31/3/2025 | 4/4/2025 | 1/5/2025 | VISHAL ENTERPRISE FACILITY-1 OWN | C5-1 | 1 | PLT 12 MM | PL3 | 1 | 4630 | 220 | 95.952 | 95.952
2176 | TCE-13282A-CV-2026-ST-30306-ASS-C5 |  | 1 OF 1 | C5 | 2 | ROTARY KILN SHED_PIPERACK | 31/3/2025 | 4/4/2025 | 1/5/2025 | VISHAL ENTERPRISE FACILITY-1 OWN | C5-1 | 1 | PLT 10 MM | PL38 | 4 | 125 | 80 | 0.785 | 3.14
2177 | TCE-13282A-CV-2026-ST-30306-ASS-C5 |  | 1 OF 1 | C5 | 2 | ROTARY KILN SHED_PIPERACK | 31/3/2025 | 4/4/2025 | 1/5/2025 | VISHAL ENTERPRISE FACILITY-1 OWN | C5-1 | 1 | PLT 12 MM | PL2 | 1 | 9161 | 220 | 189.849 | 189.849
2178 | TCE-13282A-CV-2026-ST-30306-ASS-C5 |  | 1 OF 1 | C5 | 2 | ROTARY KILN SHED_PIPERACK | 31/3/2025 | 4/4/2025 | 1/5/2025 | VISHAL ENTERPRISE FACILITY-1 OWN | C5-1 | 1 | PLT 10 MM | PL14 | 10 | 226 | 123 | 2.179 | 21.79
2179 | TCE-13282A-CV-2026-ST-30306-ASS-C5 |  | 1 OF 1 | C5 | 2 | ROTARY KILN SHED_PIPERACK | 31/3/2025 | 4/4/2025 | 1/5/2025 | VISHAL ENTERPRISE FACILITY-1 OWN | C5-1 | 1 | PLT 10 MM | PL10 | 10 | 200 | 108 | 1.693 | 16.93
2180 | TCE-13282A-CV-2026-ST-30306-ASS-C5 |  | 1 OF 1 | C5 | 2 | ROTARY KILN SHED_PIPERACK | 31/3/2025 | 4/4/2025 | 1/5/2025 | VISHAL ENTERPRISE FACILITY-1 OWN | C5-1 | 1 | PLT 12 MM | PL125 | 4 | 268 | 228 | 5.756 | 23.024
2181 | TCE-13282A-CV-2026-ST-30306-ASS-C5 |  | 1 OF 1 | C5 | 2 | ROTARY KILN SHED_PIPERACK | 31/3/2025 | 4/4/2025 | 1/5/2025 | VISHAL ENTERPRISE FACILITY-1 OWN | C5-1 | 1 | PLT 12 MM | PL134 | 2 | 268 | 178 | 4.494 | 8.988
2182 | TCE-13282A-CV-2026-ST-30306-ASS-C5 |  | 1 OF 1 | C5 | 2 | ROTARY KILN SHED_PIPERACK | 31/3/2025 | 4/4/2025 | 1/5/2025 | VISHAL ENTERPRISE FACILITY-1 OWN | C5-1 | 1 | PLT 30 MM | BP1 | 1 | 500 | 500 | 58.875 | 58.875
2183 | TCE-13282A-CV-2026-ST-30306-ASS-C5 |  | 1 OF 1 | C5 | 2 | ROTARY KILN SHED_PIPERACK | 31/3/2025 | 4/4/2025 | 1/5/2025 | VISHAL ENTERPRISE FACILITY-1 OWN | C5-1 | 1 | UC254X254X89 | M2 | 1 | 4973 |  | 442.257 | 442.257
2184 | TCE-13282A-CV-2026-ST-30306-ASS-C5 |  | 1 OF 1 | C5 | 2 | ROTARY KILN SHED_PIPERACK | 31/3/2025 | 4/4/2025 | 1/5/2025 | VISHAL ENTERPRISE FACILITY-1 OWN | C5-1 | 1 | PLT 25 MM | PL5 | 2 | 650 | 225 | 28.702 | 57.404
2185 | TCE-13282A-CV-2026-ST-30306-ASS-C5 |  | 1 OF 1 | C5 | 2 | ROTARY KILN SHED_PIPERACK | 31/3/2025 | 4/4/2025 | 1/5/2025 | VISHAL ENTERPRISE FACILITY-1 OWN | C5-1 | 1 | PLT 16 MM | PL6 | 2 | 276 | 268 | 9.29 | 18.58
2186 | TCE-13282A-CV-2026-ST-30306-ASS-C5 |  | 1 OF 1 | C5 | 2 | ROTARY KILN SHED_PIPERACK | 31/3/2025 | 4/4/2025 | 1/5/2025 | VISHAL ENTERPRISE FACILITY-1 OWN | C5-1 | 1 | PLT 10 MM | PL34 | 1 | 444 | 366 | 12.787 | 12.787
2187 | TCE-13282A-CV-2026-ST-30306-ASS-C5 |  | 1 OF 1 | C5 | 2 | ROTARY KILN SHED_PIPERACK | 31/3/2025 | 4/4/2025 | 1/5/2025 | VISHAL ENTERPRISE FACILITY-1 OWN | C5-1 | 1 | PLT 12 MM | PL114 | 1 | 597 | 588 | 33.092 | 33.092
2188 | TCE-13282A-CV-2026-ST-30306-ASS-C5 |  | 1 OF 1 | C5 | 2 | ROTARY KILN SHED_PIPERACK | 31/3/2025 | 4/4/2025 | 1/5/2025 | VISHAL ENTERPRISE FACILITY-1 OWN | C5-1 | 1 | PLT 12 MM | PL1 | 1 | 9161 | 220 | 189.849 | 189.849
2189 | TCE-13282A-CV-2026-ST-30306-ASS-C5 |  | 1 OF 1 | C5 | 2 | ROTARY KILN SHED_PIPERACK | 31/3/2025 | 4/4/2025 | 1/5/2025 | VISHAL ENTERPRISE FACILITY-1 OWN | C5-2 | 1 | PLT 12 MM | PL4 | 1 | 4630 | 220 | 95.952 | 95.952
2190 | TCE-13282A-CV-2026-ST-30306-ASS-C5 |  | 1 OF 1 | C5 | 2 | ROTARY KILN SHED_PIPERACK | 31/3/2025 | 4/4/2025 | 1/5/2025 | VISHAL ENTERPRISE FACILITY-1 OWN | C5-2 | 1 | PLT 12 MM | PL128 | 2 | 268 | 180 | 4.544 | 9.088
2191 | TCE-13282A-CV-2026-ST-30306-ASS-C5 |  | 1 OF 1 | C5 | 2 | ROTARY KILN SHED_PIPERACK | 31/3/2025 | 4/4/2025 | 1/5/2025 | VISHAL ENTERPRISE FACILITY-1 OWN | C5-2 | 1 | PLT 30 MM | BP1 | 1 | 500 | 500 | 58.875 | 58.875
2192 | TCE-13282A-CV-2026-ST-30306-ASS-C5 |  | 1 OF 1 | C5 | 2 | ROTARY KILN SHED_PIPERACK | 31/3/2025 | 4/4/2025 | 1/5/2025 | VISHAL ENTERPRISE FACILITY-1 OWN | C5-2 | 1 | PLT 8 MM | PL9 | 2 | 400 | 175 | 4.396 | 8.792
2193 | TCE-13282A-CV-2026-ST-30306-ASS-C5 |  | 1 OF 1 | C5 | 2 | ROTARY KILN SHED_PIPERACK | 31/3/2025 | 4/4/2025 | 1/5/2025 | VISHAL ENTERPRISE FACILITY-1 OWN | C5-2 | 1 | PLT 12 MM | PL114 | 1 | 597 | 588 | 33.092 | 33.092
2194 | TCE-13282A-CV-2026-ST-30306-ASS-C5 |  | 1 OF 1 | C5 | 2 | ROTARY KILN SHED_PIPERACK | 31/3/2025 | 4/4/2025 | 1/5/2025 | VISHAL ENTERPRISE FACILITY-1 OWN | C5-2 | 1 | PLT 12 MM | PL125 | 4 | 268 | 228 | 5.756 | 23.024
2195 | TCE-13282A-CV-2026-ST-30306-ASS-C5 |  | 1 OF 1 | C5 | 2 | ROTARY KILN SHED_PIPERACK | 31/3/2025 | 4/4/2025 | 1/5/2025 | VISHAL ENTERPRISE FACILITY-1 OWN | C5-2 | 1 | UC254X254X89 | C5 | 1 | 9768 |  | 868.726 | 868.726 | 13
2196 | TCE-13282A-CV-2026-ST-30306-ASS-C5 |  | 1 OF 1 | C5 | 2 | ROTARY KILN SHED_PIPERACK | 31/3/2025 | 4/4/2025 | 1/5/2025 | VISHAL ENTERPRISE FACILITY-1 OWN | C5-2 | 1 | UC254X254X89 | M2 | 1 | 4973 |  | 442.257 | 442.257
2197 | TCE-13282A-CV-2026-ST-30306-ASS-C5 |  | 1 OF 1 | C5 | 2 | ROTARY KILN SHED_PIPERACK | 31/3/2025 | 4/4/2025 | 1/5/2025 | VISHAL ENTERPRISE FACILITY-1 OWN | C5-2 | 1 | PLT 10 MM | PL10 | 10 | 200 | 108 | 1.693 | 16.93
2198 | TCE-13282A-CV-2026-ST-30306-ASS-C5 |  | 1 OF 1 | C5 | 2 | ROTARY KILN SHED_PIPERACK | 31/3/2025 | 4/4/2025 | 1/5/2025 | VISHAL ENTERPRISE FACILITY-1 OWN | C5-2 | 1 | PLT 10 MM | PL14 | 10 | 226 | 123 | 2.179 | 21.79
2199 | TCE-13282A-CV-2026-ST-30306-ASS-C5 |  | 1 OF 1 | C5 | 2 | ROTARY KILN SHED_PIPERACK | 31/3/2025 | 4/4/2025 | 1/5/2025 | VISHAL ENTERPRISE FACILITY-1 OWN | C5-2 | 1 | PLT 10 MM | PL38 | 4 | 125 | 80 | 0.785 | 3.14
2200 | TCE-13282A-CV-2026-ST-30306-ASS-C5 |  | 1 OF 1 | C5 | 2 | ROTARY KILN SHED_PIPERACK | 31/3/2025 | 4/4/2025 | 1/5/2025 | VISHAL ENTERPRISE FACILITY-1 OWN | C5-2 | 1 | PLT 25 MM | PL5 | 2 | 650 | 225 | 28.702 | 57.404
2201 | TCE-13282A-CV-2026-ST-30306-ASS-C5 |  | 1 OF 1 | C5 | 2 | ROTARY KILN SHED_PIPERACK | 31/3/2025 | 4/4/2025 | 1/5/2025 | VISHAL ENTERPRISE FACILITY-1 OWN | C5-2 | 1 | PLT 10 MM | PL34 | 1 | 444 | 366 | 12.787 | 12.787
2202 | TCE-13282A-CV-2026-ST-30306-ASS-C5 |  | 1 OF 1 | C5 | 2 | ROTARY KILN SHED_PIPERACK | 31/3/2025 | 4/4/2025 | 1/5/2025 | VISHAL ENTERPRISE FACILITY-1 OWN | C5-2 | 1 | PLT 12 MM | PL117 | 2 | 500 | 250 | 11.775 | 23.55
2203 | TCE-13282A-CV-2026-ST-30306-ASS-C5 |  | 1 OF 1 | C5 | 2 | ROTARY KILN SHED_PIPERACK | 31/3/2025 | 4/4/2025 | 1/5/2025 | VISHAL ENTERPRISE FACILITY-1 OWN | C5-2 | 1 | PLT 12 MM | PL3 | 1 | 4630 | 220 | 95.952 | 95.952
2204 | TCE-13282A-CV-2026-ST-30306-ASS-C5 |  | 1 OF 1 | C5 | 2 | ROTARY KILN SHED_PIPERACK | 31/3/2025 | 4/4/2025 | 1/5/2025 | VISHAL ENTERPRISE FACILITY-1 OWN | C5-2 | 1 | PLT 10 MM | PL11 | 1 | 245 | 200 | 3.844 | 3.844
2205 | TCE-13282A-CV-2026-ST-30306-ASS-C5 |  | 1 OF 1 | C5 | 2 | ROTARY KILN SHED_PIPERACK | 31/3/2025 | 4/4/2025 | 1/5/2025 | VISHAL ENTERPRISE FACILITY-1 OWN | C5-2 | 1 | PLT 10 MM | PL24 | 2 | 553 | 418 | 18.162 | 36.324
2206 | TCE-13282A-CV-2026-ST-30306-ASS-C5 |  | 1 OF 1 | C5 | 2 | ROTARY KILN SHED_PIPERACK | 31/3/2025 | 4/4/2025 | 1/5/2025 | VISHAL ENTERPRISE FACILITY-1 OWN | C5-2 | 1 | PLT 12 MM | PL115 | 1 | 669 | 588 | 37.083 | 37.083
2207 | TCE-13282A-CV-2026-ST-30306-ASS-C5 |  | 1 OF 1 | C5 | 2 | ROTARY KILN SHED_PIPERACK | 31/3/2025 | 4/4/2025 | 1/5/2025 | VISHAL ENTERPRISE FACILITY-1 OWN | C5-2 | 1 | PLT 12 MM | PL1 | 1 | 9161 | 220 | 189.849 | 189.849
2208 | TCE-13282A-CV-2026-ST-30306-ASS-C5 |  | 1 OF 1 | C5 | 2 | ROTARY KILN SHED_PIPERACK | 31/3/2025 | 4/4/2025 | 1/5/2025 | VISHAL ENTERPRISE FACILITY-1 OWN | C5-2 | 1 | PLT 12 MM | PL2 | 1 | 9161 | 220 | 189.849 | 189.849
2209 | TCE-13282A-CV-2026-ST-30306-ASS-C5 |  | 1 OF 1 | C5 | 2 | ROTARY KILN SHED_PIPERACK | 31/3/2025 | 4/4/2025 | 1/5/2025 | VISHAL ENTERPRISE FACILITY-1 OWN | C5-2 | 1 | PLT 10 MM | PL29 | 1 | 639 | 370 | 18.533 | 18.533
2210 | TCE-13282A-CV-2026-ST-30306-ASS-C5 |  | 1 OF 1 | C5 | 2 | ROTARY KILN SHED_PIPERACK | 31/3/2025 | 4/4/2025 | 1/5/2025 | VISHAL ENTERPRISE FACILITY-1 OWN | C5-2 | 1 | PLT 12 MM | PL118 | 18 | 226 | 123 | 2.615 | 47.07
2211 | TCE-13282A-CV-2026-ST-30306-ASS-C5 |  | 1 OF 1 | C5 | 2 | ROTARY KILN SHED_PIPERACK | 31/3/2025 | 4/4/2025 | 1/5/2025 | VISHAL ENTERPRISE FACILITY-1 OWN | C5-2 | 1 | PLT 12 MM | PL134 | 2 | 268 | 178 | 4.494 | 8.988
2212 | TCE-13282A-CV-2026-ST-30306-ASS-C5 |  | 1 OF 1 | C5 | 2 | ROTARY KILN SHED_PIPERACK | 31/3/2025 | 4/4/2025 | 1/5/2025 | VISHAL ENTERPRISE FACILITY-1 OWN | C5-2 | 1 | PLT 16 MM | PL6 | 2 | 276 | 268 | 9.29 | 18.58
2213 | TCE-13282A-CV-2026-ST-30103-ASS-B15 |  | 1 OF 1 | B15 | 1 | TECHNICAL BUILDING FOR AHF | 25/3/2025 | 10/4/2025 | 6/4/2025 | SKY | B15 | 1 | ISMC100 | B15 | 1 | 1407 |  | 13.475 | 13.475 | 3.2
2214 | TCE-13282A-CV-2026-ST-30103-ASS-B15 |  | 1 OF 1 | B15 | 1 | TECHNICAL BUILDING FOR AHF | 25/3/2025 | 10/4/2025 | 6/4/2025 | SKY | B15 | 1 | ISA75X75X8 | CLT8 | 4 | 60 |  | 0.537 | 2.148
2215 | TCE-13282A-CV-2026-ST-30103-ASS-B15 |  | 1 OF 1 | B15 | 1 | TECHNICAL BUILDING FOR AHF | 25/3/2025 | 10/4/2025 | 6/4/2025 | SKY | B15 | 1 | PLT 10 MM | PL64 | 1 | 318 | 297 | 7.402 | 7.402
2216 | TCE-13282A-CV-2026-ST-30103-ASS-B15 |  | 1 OF 1 | B15 | 1 | TECHNICAL BUILDING FOR AHF | 25/3/2025 | 10/4/2025 | 6/4/2025 | SKY | B15 | 1 | PLT 10 MM | PL65 | 1 | 308 | 289 | 6.992 | 6.992
2217 | TCE-13282A-CV-2026-ST-30103-ASS-B17 |  | 1 OF 1 | B17 | 5 | TECHNICAL BUILDING FOR AHF | 25/3/2025 | 10/4/2025 | 6/4/2025 | SKY | B17-1 | 1 | ISMB300 | B17 | 1 | 7492 |  | 344.639 | 344.639 | 4.1
2218 | TCE-13282A-CV-2026-ST-30103-ASS-B17 |  | 1 OF 1 | B17 | 5 | TECHNICAL BUILDING FOR AHF | 25/3/2025 | 10/4/2025 | 6/4/2025 | SKY | B17-1 | 1 | ISA90X90X8 | CLT6 | 4 | 190 |  | 2.058 | 8.232
2219 | TCE-13282A-CV-2026-ST-30103-ASS-B17 |  | 1 OF 1 | B17 | 5 | TECHNICAL BUILDING FOR AHF | 25/3/2025 | 10/4/2025 | 6/4/2025 | SKY | B17-1 | 1 | PLT 10 MM | PL23 | 1 | 1199 | 461 | 43.397 | 43.397
2220 | TCE-13282A-CV-2026-ST-30103-ASS-B17 |  | 1 OF 1 | B17 | 5 | TECHNICAL BUILDING FOR AHF | 25/3/2025 | 10/4/2025 | 6/4/2025 | SKY | B17-2 | 1 | ISMB300 | B17 | 1 | 7492 |  | 344.639 | 344.639 | 4.1
2221 | TCE-13282A-CV-2026-ST-30103-ASS-B17 |  | 1 OF 1 | B17 | 5 | TECHNICAL BUILDING FOR AHF | 25/3/2025 | 10/4/2025 | 6/4/2025 | SKY | B17-2 | 1 | ISA90X90X8 | CLT6 | 4 | 190 |  | 2.058 | 8.232
2222 | TCE-13282A-CV-2026-ST-30103-ASS-B17 |  | 1 OF 1 | B17 | 5 | TECHNICAL BUILDING FOR AHF | 25/3/2025 | 10/4/2025 | 6/4/2025 | SKY | B17-2 | 1 | PLT 10 MM | PL23 | 1 | 1199 | 461 | 43.397 | 43.397
2223 | TCE-13282A-CV-2026-ST-30103-ASS-B17 |  | 1 OF 1 | B17 | 5 | TECHNICAL BUILDING FOR AHF | 25/3/2025 | 10/4/2025 | 6/4/2025 | SKY | B17-3 | 1 | ISMB300 | B17 | 1 | 7492 |  | 344.639 | 344.639 | 4.1
2224 | TCE-13282A-CV-2026-ST-30103-ASS-B17 |  | 1 OF 1 | B17 | 5 | TECHNICAL BUILDING FOR AHF | 25/3/2025 | 10/4/2025 | 6/4/2025 | SKY | B17-3 | 1 | ISA90X90X8 | CLT6 | 4 | 190 |  | 2.058 | 8.232
2225 | TCE-13282A-CV-2026-ST-30103-ASS-B17 |  | 1 OF 1 | B17 | 5 | TECHNICAL BUILDING FOR AHF | 25/3/2025 | 10/4/2025 | 6/4/2025 | SKY | B17-3 | 1 | PLT 10 MM | PL23 | 1 | 1199 | 461 | 43.397 | 43.397
2226 | TCE-13282A-CV-2026-ST-30103-ASS-B17 |  | 1 OF 1 | B17 | 5 | TECHNICAL BUILDING FOR AHF | 25/3/2025 | 10/4/2025 | 6/4/2025 | SKY | B17-4 | 1 | ISMB300 | B17 | 1 | 7492 |  | 344.639 | 344.639 | 4.1
2227 | TCE-13282A-CV-2026-ST-30103-ASS-B17 |  | 1 OF 1 | B17 | 5 | TECHNICAL BUILDING FOR AHF | 25/3/2025 | 10/4/2025 | 6/4/2025 | SKY | B17-4 | 1 | ISA90X90X8 | CLT6 | 4 | 190 |  | 2.058 | 8.232
2228 | TCE-13282A-CV-2026-ST-30103-ASS-B17 |  | 1 OF 1 | B17 | 5 | TECHNICAL BUILDING FOR AHF | 25/3/2025 | 10/4/2025 | 6/4/2025 | SKY | B17-4 | 1 | PLT 10 MM | PL23 | 1 | 1199 | 461 | 43.397 | 43.397
2229 | TCE-13282A-CV-2026-ST-30103-ASS-B17 |  | 1 OF 1 | B17 | 5 | TECHNICAL BUILDING FOR AHF | 25/3/2025 | 10/4/2025 | 6/4/2025 | SKY | B17-5 | 1 | ISMB300 | B17 | 1 | 7492 |  | 344.639 | 344.639 | 4.1
2230 | TCE-13282A-CV-2026-ST-30103-ASS-B17 |  | 1 OF 1 | B17 | 5 | TECHNICAL BUILDING FOR AHF | 25/3/2025 | 10/4/2025 | 6/4/2025 | SKY | B17-5 | 1 | ISA90X90X8 | CLT6 | 4 | 190 |  | 2.058 | 8.232
2231 | TCE-13282A-CV-2026-ST-30103-ASS-B17 |  | 1 OF 1 | B17 | 5 | TECHNICAL BUILDING FOR AHF | 25/3/2025 | 10/4/2025 | 6/4/2025 | SKY | B17-5 | 1 | PLT 10 MM | PL23 | 1 | 1199 | 461 | 43.397 | 43.397
2232 | PIN-084-TPT-CM1-CS11-002-FAB-B1 |  | 1 of 1 | B1 | 3 | Pipe Rack Superstructure | 31/3/2025 | 31/5/2025 | 31/5/2025 | SANJAY RAJBHAR | B/4-3 | 1 | ISMB250 | M3 | 1 | 3192 |  | 119.2 | 119.2 | 2.973
2233 | PIN-084-TPT-CM1-CS11-002-FAB-B1 |  | 1 of 1 | B1 | 3 | Pipe Rack Superstructure | 31/3/2025 | 31/5/2025 | 31/5/2025 | SANJAY RAJBHAR | C/4-3 | 1 | ISMB250 | M3 | 1 | 3192 |  | 119.2 | 119.2 | 2.973
2234 | PIN-084-TPT-CM1-CS11-002-FAB-B1 |  | 1 of 1 | B1 | 3 | Pipe Rack Superstructure | 31/3/2025 | 31/5/2025 | 31/5/2025 | SANJAY RAJBHAR | D/4-3 | 1 | ISMB250 | M3 | 1 | 3192 |  | 119.2 | 119.2 | 2.973
2235 | PIN-084-TPT-CM1-CS11-002-FAB-B2 |  | 1 OF 1 | B2 | 14 | Pipe Rack Superstructure | 31/3/2025 | 10/4/2025 | 31/5/2025 | SANJAY RAJBHAR | B/4-3 | 1 | ISMB250 | M4 | 1 | 3172 |  | 118.4 | 118.4 | 2.954
2236 | PIN-084-TPT-CM1-CS11-002-FAB-B2 |  | 1 OF 1 | B2 | 14 | Pipe Rack Superstructure | 31/3/2025 | 10/4/2025 | 31/5/2025 | SANJAY RAJBHAR | C/4-3 | 1 | ISMB250 | M4 | 1 | 3172 |  | 118.4 | 118.4 | 2.954
2237 | PIN-084-TPT-CM1-CS11-002-FAB-B2 |  | 1 OF 1 | B2 | 14 | Pipe Rack Superstructure | 31/3/2025 | 10/4/2025 | 31/5/2025 | SANJAY RAJBHAR | D/4-3 | 1 | ISMB250 | M4 | 1 | 3172 |  | 118.4 | 118.4 | 2.954
2238 | PIN-084-TPT-CM1-CS11-002-FAB-B2 |  | 1 OF 1 | B2 | 14 | Pipe Rack Superstructure | 31/3/2025 | 10/4/2025 | 31/5/2025 | SANJAY RAJBHAR | E/4-3 | 2 | ISMB250 | M4 | 1 | 3172 |  | 118.4 | 118.4 | 2.954
2239 | PIN-084-TPT-CM1-CS11-002-FAB-B2 |  | 1 OF 1 | B2 | 14 | Pipe Rack Superstructure | 31/3/2025 | 10/4/2025 | 31/5/2025 | SANJAY RAJBHAR | F/4-3 | 3 | ISMB250 | M4 | 1 | 3172 |  | 118.4 | 118.4 | 2.954
2240 | PIN-084-TPT-CM1-CS11-002-FAB-B2 |  | 1 OF 1 | B2 | 14 | Pipe Rack Superstructure | 31/3/2025 | 10/4/2025 | 31/5/2025 | SANJAY RAJBHAR | G/4-3 | 3 | ISMB250 | M4 | 1 | 3172 |  | 118.4 | 118.4 | 2.954
2241 | PIN-084-TPT-CM1-CS11-002-FAB-B2 |  | 1 OF 1 | B2 | 14 | Pipe Rack Superstructure | 31/3/2025 | 10/4/2025 | 31/5/2025 | SANJAY RAJBHAR | H/4-3 | 3 | ISMB250 | M4 | 1 | 3172 |  | 118.4 | 118.4 | 2.954
2242 | PIN-084-TPT-CM1-CS11-002-FAB-B3 |  | 1 OF 1 | B3 | 5 | Pipe Rack Superstructure | 31/3/2025 | 10/4/2025 | 31/5/2025 | SANJAY RAJBHAR | B/4-3 | 2 | ISMB200 | M31 | 1 | 3172 |  | 80.5 | 80.5 | 2.359
2243 | PIN-084-TPT-CM1-CS11-002-FAB-B3 |  | 1 OF 1 | B3 | 5 | Pipe Rack Superstructure | 31/3/2025 | 10/4/2025 | 31/5/2025 | SANJAY RAJBHAR | C/4-3 | 1 | ISMB200 | M31 | 1 | 3172 |  | 80.5 | 80.5 | 2.359
2244 | PIN-084-TPT-CM1-CS11-002-FAB-B3 |  | 1 OF 1 | B3 | 5 | Pipe Rack Superstructure | 31/3/2025 | 10/4/2025 | 31/5/2025 | SANJAY RAJBHAR | D/4-3 | 1 | ISMB200 | M31 | 1 | 3172 |  | 80.5 | 80.5 | 2.359
2245 | PIN-084-TPT-CM1-CS11-002-FAB-B3 |  | 1 OF 1 | B3 | 5 | Pipe Rack Superstructure | 31/3/2025 | 10/4/2025 | 31/5/2025 | SANJAY RAJBHAR | E/4-3 | 1 | ISMB200 | M31 | 1 | 3172 |  | 80.5 | 80.5 | 2.359
2246 | PIN-084-TPT-CM1-CS11-002-FAB-B4 |  | 1 OF 1 | B4 | 2 | Pipe Rack Superstructure | 31/3/2025 | 10/4/2025 | 31/5/2025 | SANJAY RAJBHAR | B-C/4-3 | 1 | ISMC200 | M21 | 1 | 3517 |  | 77.89 | 77.89 | 2.418
2247 | PIN-084-TPT-CM1-CS11-002-FAB-B4 |  | 1 OF 1 | B4 | 2 | Pipe Rack Superstructure | 31/3/2025 | 10/4/2025 | 31/5/2025 | SANJAY RAJBHAR | B-C/4-3 | 1 | ISA75X75X8 | CL7 | 1 | 120 |  | 1.07 | 1.07
2248 | PIN-084-TPT-CM1-CS11-002-FAB-B4 |  | 1 OF 1 | B4 | 2 | Pipe Rack Superstructure | 31/3/2025 | 10/4/2025 | 31/5/2025 | SANJAY RAJBHAR | D-E/4-3 | 1 | ISMC200 | M21 | 1 | 3517 |  | 77.89 | 77.89 | 2.418
2249 | PIN-084-TPT-CM1-CS11-002-FAB-B4 |  | 1 OF 1 | B4 | 2 | Pipe Rack Superstructure | 31/3/2025 | 10/4/2025 | 31/5/2025 | SANJAY RAJBHAR | D-E/4-3 | 1 | ISA75X75X8 | CL7 | 1 | 120 |  | 1.07 | 1.07
2250 | PIN-084-TPT-CM1-CS11-002-FAB-B5 |  | 1 OF 1 | B5 | 1 | Pipe Rack Superstructure | 31/3/2025 | 10/4/2025 |  |  | B-C/4-3 | 1 | ISMC200 | M21 | 1 | 3517 |  | 77.9 | 77.9 | 2.503
2251 | PIN-084-TPT-CM1-CS11-002-FAB-B5 |  | 1 OF 1 | B5 | 1 | Pipe Rack Superstructure | 31/3/2025 | 10/4/2025 |  |  | B-C/4-3 | 1 | ISA75X75X8 | CL7 | 1 | 120 |  | 1.1 | 1.1
2252 | PIN-084-TPT-CM1-CS11-002-FAB-B5 |  | 1 OF 1 | B5 | 1 | Pipe Rack Superstructure | 31/3/2025 | 10/4/2025 |  |  | B-C/4-3 | 1 | 10 MM PLATE | P16 | 1 | 288 | 208 | 4.7 | 4.7
2253 | PIN-084-TPT-CM1-CS11-002-FAB-B6 |  | 1 OF 1 | B6 | 1 | Pipe Rack Superstructure | 31/3/2025 | 2/6/2025 | 2/6/2025 | SANJAY RAJBHAR | B-C/4-3 | 1 | ISMC200 | M13 | 1 | 3510 |  | 603 | 77.7 | 2.412
2254 | PIN-084-TPT-CM1-CS11-002-FAB-B6 |  | 1 OF 1 | B6 | 1 | Pipe Rack Superstructure | 31/3/2025 | 2/6/2025 | 2/6/2025 | SANJAY RAJBHAR | B-C/4-3 | 1 | ISA75X75X8 | CL7 | 2 | 120 |  | 1.1 | 2.2
2255 | PIN-084-TPT-CM1-CS11-002-FAB-B7 |  | 1 OF 1 | B7 | 6 | Pipe Rack Superstructure | 31/3/2025 | 2/6/2025 | 2/6/2025 | SANJAY RAJBHAR | B-C/3-2 | 3 | ISMC200 | M24 | 1 | 4543 |  | 100.6 | 100.6 | 3.1
2256 | PIN-084-TPT-CM1-CS11-002-FAB-B7 |  | 1 OF 1 | B7 | 6 | Pipe Rack Superstructure | 31/3/2025 | 2/6/2025 | 2/6/2025 | SANJAY RAJBHAR | B-C/3-2 | 3 | ISA75X75X8 | CL7 | 2 | 120 |  | 1.07 | 2.14
2257 | PIN-084-TPT-CM1-CS11-002-FAB-B7 |  | 1 OF 1 | B7 | 6 | Pipe Rack Superstructure | 31/3/2025 | 2/6/2025 | 2/6/2025 | SANJAY RAJBHAR | D-E/3-2 | 3 | ISMC200 | M24 | 1 | 4543 |  | 100.6 | 100.6 | 3.1
2258 | PIN-084-TPT-CM1-CS11-002-FAB-B7 |  | 1 OF 1 | B7 | 6 | Pipe Rack Superstructure | 31/3/2025 | 2/6/2025 | 2/6/2025 | SANJAY RAJBHAR | D-E/3-2 | 3 | ISA75X75X8 | CL7 | 2 | 120 |  | 1.07 | 2.14
2259 | PIN-084-TPT-CM1-CS11-002-FAB-B8 |  | 1 OF 1 | B8 | 2 | Pipe Rack Superstructure | 31/3/2025 | 10/4/2025 |  |  | B-C/3-2 | 1 | ISMC200 | M24 | 1 | 4543 |  | 100.6 | 100.6 | 3.508
2260 | PIN-084-TPT-CM1-CS11-002-FAB-B8 |  | 1 OF 1 | B8 | 2 | Pipe Rack Superstructure | 31/3/2025 | 10/4/2025 |  |  | B-C/3-2 | 1 | ISA75X75X8 | CL7 | 2 | 120 |  | 1.07 | 2.14
2261 | PIN-084-TPT-CM1-CS11-002-FAB-B8 |  | 1 OF 1 | B8 | 2 | Pipe Rack Superstructure | 31/3/2025 | 10/4/2025 |  |  | B-C/3-2 | 1 | 10 MM PLATE | P13 | 1 | 406 | 196 | 6.24 | 6.24
2262 | PIN-084-TPT-CM1-CS11-002-FAB-B8 |  | 1 OF 1 | B8 | 2 | Pipe Rack Superstructure | 31/3/2025 | 10/4/2025 |  |  | D-E/3-2 | 1 | ISMC200 | M24 | 1 | 4543 |  | 100.6 | 100.6 | 3.508
2263 | PIN-084-TPT-CM1-CS11-002-FAB-B8 |  | 1 OF 1 | B8 | 2 | Pipe Rack Superstructure | 31/3/2025 | 10/4/2025 |  |  | D-E/3-2 | 1 | ISA75X75X8 | CL7 | 2 | 120 |  | 1.07 | 2.14
2264 | PIN-084-TPT-CM1-CS11-002-FAB-B8 |  | 1 OF 1 | B8 | 2 | Pipe Rack Superstructure | 31/3/2025 | 10/4/2025 |  |  | D-E/3-2 | 1 | 10 MM PLATE | P13 | 1 | 406 | 196 | 6.24 | 6.24
2265 | PIN-084-TPT-CM1-CS11-002-FAB-B9 |  | 1 OF 1 | B9 | 4 | Pipe Rack Superstructure | 31/3/2025 | 10/4/2025 |  |  | B-C/3-2 | 2 | ISMC200 | M24 | 1 | 4543 |  | 100.6 | 100.6 | 3.508
2266 | PIN-084-TPT-CM1-CS11-002-FAB-B9 |  | 1 OF 1 | B9 | 4 | Pipe Rack Superstructure | 31/3/2025 | 10/4/2025 |  |  | B-C/3-2 | 2 | ISA75X75X8 | CL7 | 2 | 129 |  | 1.07 | 2.14
2267 | PIN-084-TPT-CM1-CS11-002-FAB-B9 |  | 1 OF 1 | B9 | 4 | Pipe Rack Superstructure | 31/3/2025 | 10/4/2025 |  |  | B-C/3-2 | 2 | 10 MM PLATE | P12 | 1 | 375 | 200 | 5.88 | 5.88
2268 | PIN-084-TPT-CM1-CS11-002-FAB-B9 |  | 1 OF 1 | B9 | 4 | Pipe Rack Superstructure | 31/3/2025 | 10/4/2025 |  |  | D-E/3-2 | 2 | ISMC200 | M24 | 1 | 4543 |  | 100.6 | 100.6 | 3.508
2269 | PIN-084-TPT-CM1-CS11-002-FAB-B9 |  | 1 OF 1 | B9 | 4 | Pipe Rack Superstructure | 31/3/2025 | 10/4/2025 |  |  | D-E/3-2 | 2 | ISA75X75X8 | CL7 | 2 | 129 |  | 1.07 | 2.14
2270 | PIN-084-TPT-CM1-CS11-002-FAB-B9 |  | 1 OF 1 | B9 | 4 | Pipe Rack Superstructure | 31/3/2025 | 10/4/2025 |  |  | D-E/3-2 | 2 | 10 MM PLATE | P12 | 1 | 375 | 200 | 5.88 | 5.88
2271 | PIN-084-TPT-CM1-CS11-002-FAB-B5 |  | 1 OF 1 | B5 | 1 | Pipe Rack Superstructure | 31/3/2025 | 2/6/2025 | 2/6/2025 | SANJAY RAJBHAR | B-C/4-3 | 1 | ISMC200 | M21 | 1 | 3517 |  | 77.89 | 77.89 | 2.503
2272 | PIN-084-TPT-CM1-CS11-002-FAB-B5 |  | 1 OF 1 | B5 | 1 | Pipe Rack Superstructure | 31/3/2025 | 2/6/2025 | 2/6/2025 | SANJAY RAJBHAR | B-C/4-3 | 1 | ISA75X75X8 | CL7 | 1 | 120 |  | 1.07 | 1.07
2273 | PIN-084-TPT-CM1-CS11-002-FAB-B5 |  | 1 OF 1 | B5 | 1 | Pipe Rack Superstructure | 31/3/2025 | 2/6/2025 | 2/6/2025 | SANJAY RAJBHAR | B-C/4-3 | 1 | 10 MM PLATE | P16 | 1 | 288 | 208 | 4.71 | 4.71
2274 | PIN-084-TPT-CM1-CS11-002-FAB-B8 |  | 1 OF 1 | B8 | 2 | Pipe Rack Superstructure | 31/3/2025 | 2/6/2025 | 2/6/2025 | SANJAY RAJBHAR | B-C/3-2 | 1 | 10 MM PLATE | P13 | 1 | 406 | 196 | 5.24 | 5.24
2275 | PIN-084-TPT-CM1-CS11-002-FAB-B8 |  | 1 OF 1 | B8 | 2 | Pipe Rack Superstructure | 31/3/2025 | 2/6/2025 | 2/6/2025 | SANJAY RAJBHAR | B-C/3-2 | 1 | ISA75X75X8 | CL7 | 2 | 120 |  | 1.07 | 2.14
2276 | PIN-084-TPT-CM1-CS11-002-FAB-B8 |  | 1 OF 1 | B8 | 2 | Pipe Rack Superstructure | 31/3/2025 | 2/6/2025 | 2/6/2025 | SANJAY RAJBHAR | B-C/3-2 | 1 | ISMC200 | M24 | 1 | 4543 |  | 100.6 | 100.6 | 3.265
2277 | PIN-084-TPT-CM1-CS11-002-FAB-B8 |  | 1 OF 1 | B8 | 2 | Pipe Rack Superstructure | 31/3/2025 | 2/6/2025 | 2/6/2025 | SANJAY RAJBHAR | D-E/3-2 | 1 | ISA75X75X8 | CL7 | 2 | 120 |  | 1.07 | 2.14
2278 | PIN-084-TPT-CM1-CS11-002-FAB-B8 |  | 1 OF 1 | B8 | 2 | Pipe Rack Superstructure | 31/3/2025 | 2/6/2025 | 2/6/2025 | SANJAY RAJBHAR | D-E/3-2 | 1 | 10 MM PLATE | P13 | 1 | 406 | 196 | 5.24 | 5.24
2279 | PIN-084-TPT-CM1-CS11-002-FAB-B8 |  | 1 OF 1 | B8 | 2 | Pipe Rack Superstructure | 31/3/2025 | 2/6/2025 | 2/6/2025 | SANJAY RAJBHAR | D-E/3-2 | 1 | ISMC200 | M24 | 1 | 4543 |  | 100.6 | 100.6 | 3.265
2280 | PIN-084-TPT-CM1-CS11-002-FAB-B9 |  | 1 OF 1 | B9 | 4 | Pipe Rack Superstructure | 31/3/2025 | 2/6/2025 | 2/6/2025 | SANJAY RAJBHAR | B-C/3-2 | 2 | ISMC200 | M24 | 1 | 4543 |  | 100.6 | 100.6 | 3.255
2281 | PIN-084-TPT-CM1-CS11-002-FAB-B9 |  | 1 OF 1 | B9 | 4 | Pipe Rack Superstructure | 31/3/2025 | 2/6/2025 | 2/6/2025 | SANJAY RAJBHAR | B-C/3-2 | 2 | ISA75X75X8 | CL7 | 2 | 120 |  | 1.07 | 2.14
2282 | PIN-084-TPT-CM1-CS11-002-FAB-B9 |  | 1 OF 1 | B9 | 4 | Pipe Rack Superstructure | 31/3/2025 | 2/6/2025 | 2/6/2025 | SANJAY RAJBHAR | B-C/3-2 | 2 | 10 MM PLATE | P12 | 1 | 375 | 200 | 5.88 | 5.88
2283 | PIN-084-TPT-CM1-CS11-002-FAB-B9 |  | 1 OF 1 | B9 | 4 | Pipe Rack Superstructure | 31/3/2025 | 2/6/2025 | 2/6/2025 | SANJAY RAJBHAR | D-E/3-2 | 2 | ISA75X75X8 | CL7 | 2 | 120 |  | 1.07 | 2.14
2284 | PIN-084-TPT-CM1-CS11-002-FAB-B9 |  | 1 OF 1 | B9 | 4 | Pipe Rack Superstructure | 31/3/2025 | 2/6/2025 | 2/6/2025 | SANJAY RAJBHAR | D-E/3-2 | 2 | 10 MM PLATE | P12 | 1 | 375 | 200 | 5.88 | 5.88
2285 | PIN-084-TPT-CM1-CS11-002-FAB-B9 |  | 1 OF 1 | B9 | 4 | Pipe Rack Superstructure | 31/3/2025 | 2/6/2025 | 2/6/2025 | SANJAY RAJBHAR | D-E/3-2 | 2 | ISMC200 | M24 | 1 | 4543 |  | 100.6 | 100.6 | 3.255
2286 | PIN-084-TPT-CM1-CS11-002-FAB-B10 |  | 1 OF 1 | B10 | 2 | Pipe Rack Superstructure | 31/3/2025 | 2/6/2025 | 2/6/2025 | SANJAY RAJBHAR | B-C/2 | 1 | ISMB250 | M23 | 1 | 4172 |  | 155.73 | 155.73 | 3.885
2287 | PIN-084-TPT-CM1-CS11-002-FAB-B10 |  | 1 OF 1 | B10 | 2 | Pipe Rack Superstructure | 31/3/2025 | 2/6/2025 | 2/6/2025 | SANJAY RAJBHAR | D-E/2 | 1 | ISMB250 | M23 | 1 | 4172 |  | 155.73 | 155.73 | 3.885
2288 | PIN-084-TPT-CM1-CS11-002-FAB-B11 |  | 1 OF 1 | B11 | 2 | Pipe Rack Superstructure | 31/3/2025 | 2/6/2025 | 2/6/2025 | SANJAY RAJBHAR | B-C/2 | 1 | ISMB250 | M23 | 1 | 4172 |  | 155.73 | 155.73 | 4.109
2289 | PIN-084-TPT-CM1-CS11-002-FAB-B11 |  | 1 OF 1 | B11 | 2 | Pipe Rack Superstructure | 31/3/2025 | 2/6/2025 | 2/6/2025 | SANJAY RAJBHAR | B-C/2 | 1 | 10 MM PLATE | P11 | 1 | 431 |  | 8.46 | 8.46
2290 | PIN-084-TPT-CM1-CS11-002-FAB-B11 |  | 1 OF 1 | B11 | 2 | Pipe Rack Superstructure | 31/3/2025 | 2/6/2025 | 2/6/2025 | SANJAY RAJBHAR | D-E/2 | 1 | 10 MM PLATE | P11 | 1 | 431 |  | 8.46 | 8.46
2291 | PIN-084-TPT-CM1-CS11-002-FAB-B11 |  | 1 OF 1 | B11 | 2 | Pipe Rack Superstructure | 31/3/2025 | 2/6/2025 | 2/6/2025 | SANJAY RAJBHAR | D-E/2 | 1 | ISMB250 | M23 | 1 | 4172 |  | 155.73 | 155.73 | 4.109
2292 | PIN-084-TPT-CM1-CS11-002-FAB-B12 |  | 1 OF 1 | B12 | 1 | Pipe Rack Superstructure | 31/3/2025 | 2/6/2025 | 2/6/2025 | SANJAY RAJBHAR | C/4-3 | 1 | ISMB200 | M31 | 1 | 3172 |  | 80.5 | 80.5 | 2.759
2293 | PIN-084-TPT-CM1-CS11-002-FAB-B12 |  | 1 OF 1 | B12 | 1 | Pipe Rack Superstructure | 31/3/2025 | 2/6/2025 | 2/6/2025 | SANJAY RAJBHAR | C/4-3 | 1 | 10 MM PLATE | P21 | 1 | 233 | 134 | 2.46 | 2.46
2294 | PIN-084-TPT-CM1-CS11-002-FAB-B12 |  | 1 OF 1 | B12 | 1 | Pipe Rack Superstructure | 31/3/2025 | 2/6/2025 | 2/6/2025 | SANJAY RAJBHAR | C/4-3 | 1 | 10 MM PLATE | P25 | 1 | 337 | 230 | 6.1 | 6.1
2295 | PIN-084-TPT-CM1-CS11-002-FAB-B13 |  | 1 OF 1 | B13 | 16 | Pipe Rack Superstructure | 31/3/2025 | 2/6/2025 | 2/6/2025 | SANJAY RAJBHAR | C-D/4-3 | 4 | ISA75X75X8 | CL7 | 2 | 120 |  | 1.07 | 2.14
2296 | PIN-084-TPT-CM1-CS11-002-FAB-B13 |  | 1 OF 1 | B13 | 16 | Pipe Rack Superstructure | 31/3/2025 | 2/6/2025 | 2/6/2025 | SANJAY RAJBHAR | C-D/4-3 | 4 | ISMB200 | M14 | 1 | 3546 |  | 78.52 | 78.52 | 2.436
2297 | PIN-084-TPT-CM1-CS11-002-FAB-B13 |  | 1 OF 1 | B13 | 16 | Pipe Rack Superstructure | 31/3/2025 | 2/6/2025 | 2/6/2025 | SANJAY RAJBHAR | E-F/4-3 | 4 | ISMB200 | M14 | 1 | 3546 |  | 78.52 | 78.52 | 2.436
2298 | PIN-084-TPT-CM1-CS11-002-FAB-B13 |  | 1 OF 1 | B13 | 16 | Pipe Rack Superstructure | 31/3/2025 | 2/6/2025 | 2/6/2025 | SANJAY RAJBHAR | E-F/4-3 | 4 | ISA75X75X8 | CL7 | 2 | 120 |  | 1.07 | 2.14
2299 | PIN-084-TPT-CM1-CS11-002-FAB-B13 |  | 1 OF 1 | B13 | 16 | Pipe Rack Superstructure | 31/3/2025 | 2/6/2025 | 2/6/2025 | SANJAY RAJBHAR | F-G/4-3 | 4 | ISMB200 | M14 | 1 | 3546 |  | 78.52 | 78.52 | 2.436
2300 | PIN-084-TPT-CM1-CS11-002-FAB-B13 |  | 1 OF 1 | B13 | 16 | Pipe Rack Superstructure | 31/3/2025 | 2/6/2025 | 2/6/2025 | SANJAY RAJBHAR | F-G/4-3 | 4 | ISA75X75X8 | CL7 | 2 | 120 |  | 1.07 | 2.14
2301 | PIN-084-TPT-CM1-CS11-002-FAB-B13 |  | 1 OF 1 | B13 | 16 | Pipe Rack Superstructure | 31/3/2025 | 2/6/2025 | 2/6/2025 | SANJAY RAJBHAR | G-H/4-3 | 4 | ISA75X75X8 | CL7 | 2 | 120 |  | 1.07 | 2.14
2302 | PIN-084-TPT-CM1-CS11-002-FAB-B13 |  | 1 OF 1 | B13 | 16 | Pipe Rack Superstructure | 31/3/2025 | 2/6/2025 | 2/6/2025 | SANJAY RAJBHAR | G-H/4-3 | 4 | ISMB200 | M14 | 1 | 3546 |  | 78.52 | 78.52 | 2.436
2303 | PIN-084-TPT-CM1-CS11-002-FAB-B14 |  | 1 OF 1 | B14 | 8 | Pipe Rack Superstructure | 31/3/2025 | 2/6/2025 | 2/6/2025 | SANJAY RAJBHAR | C-D/4-3 | 2 | ISMB200 | M22 | 1 | 3560 |  | 78.836 | 78.836 | 2.369
2304 | PIN-084-TPT-CM1-CS11-002-FAB-B14 |  | 1 OF 1 | B14 | 8 | Pipe Rack Superstructure | 31/3/2025 | 2/6/2025 | 2/6/2025 | SANJAY RAJBHAR | E-F/4-3 | 2 | ISMB200 | M22 | 1 | 3560 |  | 78.836 | 78.836 | 2.369
2305 | PIN-084-TPT-CM1-CS11-002-FAB-B14 |  | 1 OF 1 | B14 | 8 | Pipe Rack Superstructure | 31/3/2025 | 2/6/2025 | 2/6/2025 | SANJAY RAJBHAR | F-G/4-3 | 2 | ISMB200 | M22 | 1 | 3560 |  | 78.836 | 78.836 | 2.369
2306 | PIN-084-TPT-CM1-CS11-002-FAB-B14 |  | 1 OF 1 | B14 | 8 | Pipe Rack Superstructure | 31/3/2025 | 2/6/2025 | 2/6/2025 | SANJAY RAJBHAR | G-H/4-3 | 2 | ISMB200 | M22 | 1 | 3560 |  | 78.836 | 78.836 | 2.369
2307 | PIN-084-TPT-CM1-CS11-002-FAB-B15 |  | 1 OF 1 | B15 | 2 | Pipe Rack Superstructure | 31/3/2025 | 2/6/2025 | 2/6/2025 | SANJAY RAJBHAR | C-D/4-3 | 1 | 10 MM PLATE | P17 | 1 | 316 | 205 | 5.09 | 5.09
2308 | PIN-084-TPT-CM1-CS11-002-FAB-B15 |  | 1 OF 1 | B15 | 2 | Pipe Rack Superstructure | 31/3/2025 | 2/6/2025 | 2/6/2025 | SANJAY RAJBHAR | C-D/4-3 | 1 | ISMB200 | M22 | 1 | 3560 |  | 78.836 | 78.836 | 2.369
2309 | PIN-084-TPT-CM1-CS11-002-FAB-B15 |  | 1 OF 1 | B15 | 2 | Pipe Rack Superstructure | 31/3/2025 | 2/6/2025 | 2/6/2025 | SANJAY RAJBHAR | C-D/4-3 | 1 | 10 MM PLATE | P27 | 2 | 205 | 152 | 2.46 | 4.92
2310 | PIN-084-TPT-CM1-CS11-002-FAB-B15 |  | 1 OF 1 | B15 | 2 | Pipe Rack Superstructure | 31/3/2025 | 2/6/2025 | 2/6/2025 | SANJAY RAJBHAR | E-F/4-3 | 1 | 10 MM PLATE | P27 | 2 | 205 | 152 | 2.46 | 4.92
2311 | PIN-084-TPT-CM1-CS11-002-FAB-B15 |  | 1 OF 1 | B15 | 2 | Pipe Rack Superstructure | 31/3/2025 | 2/6/2025 | 2/6/2025 | SANJAY RAJBHAR | E-F/4-3 | 1 | ISMB200 | M22 | 1 | 3560 |  | 78.836 | 78.836 | 2.369
2312 | PIN-084-TPT-CM1-CS11-002-FAB-B15 |  | 1 OF 1 | B15 | 2 | Pipe Rack Superstructure | 31/3/2025 | 2/6/2025 | 2/6/2025 | SANJAY RAJBHAR | E-F/4-3 | 1 | 10 MM PLATE | P17 | 1 | 316 | 205 | 5.09 | 5.09
2313 | PIN-084-TPT-CM1-CS11-002-FAB-B16 |  | 1 OF 1 | B16 | 2 | Pipe Rack Superstructure | 31/3/2025 | 2/6/2025 | 2/6/2025 | SANJAY RAJBHAR | C-D/4-3 | 1 | ISMB200 | M22 | 1 | 3560 |  | 78.836 | 78.836 | 2.604
2314 | PIN-084-TPT-CM1-CS11-002-FAB-B16 |  | 1 OF 1 | B16 | 2 | Pipe Rack Superstructure | 31/3/2025 | 2/6/2025 | 2/6/2025 | SANJAY RAJBHAR | C-D/4-3 | 1 | 10 MM PLATE | P18 | 1 | 287 | 207 | 4.68 | 4.68
2315 | PIN-084-TPT-CM1-CS11-002-FAB-B16 |  | 1 OF 1 | B16 | 2 | Pipe Rack Superstructure | 31/3/2025 | 2/6/2025 | 2/6/2025 | SANJAY RAJBHAR | C-D/4-3 | 1 | 10 MM PLATE | P27 | 2 | 205 | 152 | 2.46 | 4.92
2316 | PIN-084-TPT-CM1-CS11-002-FAB-B16 |  | 1 OF 1 | B16 | 2 | Pipe Rack Superstructure | 31/3/2025 | 2/6/2025 | 2/6/2025 | SANJAY RAJBHAR | E-F/4-3 | 1 | ISMB200 | M22 | 1 | 3560 |  | 78.836 | 78.836 | 2.604
2317 | PIN-084-TPT-CM1-CS11-002-FAB-B16 |  | 1 OF 1 | B16 | 2 | Pipe Rack Superstructure | 31/3/2025 | 2/6/2025 | 2/6/2025 | SANJAY RAJBHAR | E-F/4-3 | 1 | 10 MM PLATE | P27 | 2 | 205 | 152 | 2.46 | 4.92
2318 | PIN-084-TPT-CM1-CS11-002-FAB-B16 |  | 1 OF 1 | B16 | 2 | Pipe Rack Superstructure | 31/3/2025 | 2/6/2025 | 2/6/2025 | SANJAY RAJBHAR | E-F/4-3 | 1 | 10 MM PLATE | P18 | 1 | 287 | 207 | 4.68 | 4.68
2319 | PIN-084-TPT-CM1-CS11-002-FAB-B17 |  | 1 OF 1 | B17 | 1 | Pipe Rack Superstructure | 31/3/2025 | 2/6/2025 | 2/6/2025 | SANJAY RAJBHAR | D/4-3 | 1 | ISMB200 | M31 | 1 | 3172 |  | 80.5 | 80.5 | 2.629
2320 | PIN-084-TPT-CM1-CS11-002-FAB-B17 |  | 1 OF 1 | B17 | 1 | Pipe Rack Superstructure | 31/3/2025 | 2/6/2025 | 2/6/2025 | SANJAY RAJBHAR | D/4-3 | 1 | 10 MM PLATE | P26 | 1 | 307 | 233 | 5.61 | 5.61
2321 | PIN-084-TPT-CM1-CS11-002-FAB-B17 |  | 1 OF 1 | B17 | 1 | Pipe Rack Superstructure | 31/3/2025 | 2/6/2025 | 2/6/2025 | SANJAY RAJBHAR | D/4-3 | 1 | 10 MM PLATE | P22 | 2 | 232 | 142 | 2.59 | 5.18
2322 | PIN-084-TPT-CM1-CS11-002-FAB-B18 |  | 1 OF 1 | B18 | 1 | Pipe Rack Superstructure | 31/3/2025 | 2/6/2025 | 2/6/2025 | SANJAY RAJBHAR | D-E/4-3 | 1 | 10 MM PLATE | P28 | 1 | 208 | 141 | 2.29 | 2.29
2323 | PIN-084-TPT-CM1-CS11-002-FAB-B18 |  | 1 OF 1 | B18 | 1 | Pipe Rack Superstructure | 31/3/2025 | 2/6/2025 | 2/6/2025 | SANJAY RAJBHAR | D-E/4-3 | 1 | ISMC200 | M21 | 1 | 3517 |  | 77.887 | 77.887 | 2.601
2324 | PIN-084-TPT-CM1-CS11-002-FAB-B18 |  | 1 OF 1 | B18 | 1 | Pipe Rack Superstructure | 31/3/2025 | 2/6/2025 | 2/6/2025 | SANJAY RAJBHAR | D-E/4-3 | 1 | 10 MM PLATE | P19 | 1 | 267 | 208 | 4.37 | 4.37
2325 | PIN-084-TPT-CM1-CS11-002-FAB-B18 |  | 1 OF 1 | B18 | 1 | Pipe Rack Superstructure | 31/3/2025 | 2/6/2025 | 2/6/2025 | SANJAY RAJBHAR | D-E/4-3 | 1 | ISA75X75X8 | CL7 | 1 | 120 |  | 1.07 | 1.07
2326 | PIN-084-TPT-CM1-CS11-002-FAB-B18 |  | 1 OF 1 | B18 | 1 | Pipe Rack Superstructure | 31/3/2025 | 2/6/2025 | 2/6/2025 | SANJAY RAJBHAR | D-E/4-3 | 1 | 10 MM PLATE | P29 | 1 | 207 | 144 | 2.35 | 2.35
2327 | PIN-084-TPT-CM1-CS11-002-FAB-B19 |  | 1 OF 1 | B19 | 1 | Pipe Rack Superstructure | 31/3/2025 | 2/6/2025 | 2/6/2025 | SANJAY RAJBHAR | D-E/4-3 | 1 | ISA75X75X8 | CL4 | 1 | 120 |  | 1.07 | 1.07
2328 | PIN-084-TPT-CM1-CS11-002-FAB-B19 |  | 1 OF 1 | B19 | 1 | Pipe Rack Superstructure | 31/3/2025 | 2/6/2025 | 2/6/2025 | SANJAY RAJBHAR | D-E/4-3 | 1 | ISA75X75X8 | CL7 | 1 | 120 |  | 1.07 | 1.07
2329 | PIN-084-TPT-CM1-CS11-002-FAB-B19 |  | 1 OF 1 | B19 | 1 | Pipe Rack Superstructure | 31/3/2025 | 2/6/2025 | 2/6/2025 | SANJAY RAJBHAR | D-E/4-3 | 1 | ISMC200 | M13 | 1 | 3510 |  | 77.73 | 77.73 | 2.412
2330 | PIN-084-TPT-CM1-CS11-002-FAB-B20 |  | 1 OF 1 | B20 | 1 | Pipe Rack Superstructure | 31/3/2025 | 2/6/2025 | 2/6/2025 | SANJAY RAJBHAR | E/4-3 | 1 | ISMC200 | M31 | 1 | 3172 |  | 80.5 | 80.5 | 2.412
2331 | PIN-084-TPT-CM1-CS11-002-FAB-B20 |  | 1 OF 1 | B20 | 1 | Pipe Rack Superstructure | 31/3/2025 | 2/6/2025 | 2/6/2025 | SANJAY RAJBHAR | E/4-3 | 1 | 10 MM PLATE | P21 | 2 | 233 | 134 | 2.46 | 4.92
2332 | PIN-084-TPT-CM1-CS11-002-FAB-B20 |  | 1 OF 1 | B20 | 1 | Pipe Rack Superstructure | 31/3/2025 | 2/6/2025 | 2/6/2025 | SANJAY RAJBHAR | E/4-3 | 1 | 10 MM PLATE | P25 | 1 | 337 | 230 | 6.1 | 6.1
2333 | PIN-084-TPT-CM1-CS11-002-FAB-B21 |  | 1 OF 1 | B21 | 1 | Pipe Rack Superstructure | 31/3/2025 | 2/6/2025 | 2/6/2025 | SANJAY RAJBHAR | F/4-3 | 1 | 10 MM PLATE | P23 | 2 | 257 | 142 | 2.87 | 5.74
2334 | PIN-084-TPT-CM1-CS11-002-FAB-B21 |  | 1 OF 1 | B21 | 1 | Pipe Rack Superstructure | 31/3/2025 | 2/6/2025 | 2/6/2025 | SANJAY RAJBHAR | F/4-3 | 1 | ISMB250 | M4 | 1 | 3172 |  | 118.4 | 118.4 | 3.091
2335 | PIN-084-TPT-CM1-CS11-002-FAB-B22 |  | 1 OF 1 | B22 | 1 | Pipe Rack Superstructure | 31/3/2025 | 2/6/2025 | 2/6/2025 | SANJAY RAJBHAR | F/3-2 | 1 | ISA75X75X8 | CL10 | 3 | 200 |  | 1.78 | 5.34
2336 | PIN-084-TPT-CM1-CS11-002-FAB-B22 |  | 1 OF 1 | B22 | 1 | Pipe Rack Superstructure | 31/3/2025 | 2/6/2025 | 2/6/2025 | SANJAY RAJBHAR | F/3-2 | 1 | NPB300X150X49.32 | M70 | 1 | 774 |  | 38.17 | 38.17 | 3.091
2337 | PIN-084-TPT-CM1-CS11-002-FAB-B23 |  | 1 OF 1 | B23 | 1 | Pipe Rack Superstructure | 31/3/2025 | 2/6/2025 | 2/6/2025 | SANJAY RAJBHAR | F-G/4-3 | 1 | ISMC200 | M22 | 1 | 3560 |  | 78.84 | 78.84 | 2.49
2338 | PIN-084-TPT-CM1-CS11-002-FAB-B23 |  | 1 OF 1 | B23 | 1 | Pipe Rack Superstructure | 31/3/2025 | 2/6/2025 | 2/6/2025 | SANJAY RAJBHAR | F-G/4-3 | 1 | 10 MM PLATE | P30 | 1 | 294 | 207 | 4.78 | 4.78
2339 | PIN-084-TPT-CM1-CS11-002-FAB-B24 |  | 1 OF 1 | B24 | 2 | Pipe Rack Superstructure | 31/3/2025 | 2/6/2025 | 2/6/2025 | SANJAY RAJBHAR | F-G/4-3 | 1 | ISMC200 | M22 | 1 | 3560 |  | 78.84 | 78.84 | 2.592
2340 | PIN-084-TPT-CM1-CS11-002-FAB-B24 |  | 1 OF 1 | B24 | 2 | Pipe Rack Superstructure | 31/3/2025 | 2/6/2025 | 2/6/2025 | SANJAY RAJBHAR | F-G/4-3 | 1 | 10 MM PLATE | P19 | 1 | 267 | 208 | 4.37 | 4.37
2341 | PIN-084-TPT-CM1-CS11-002-FAB-B24 |  | 1 OF 1 | B24 | 2 | Pipe Rack Superstructure | 31/3/2025 | 2/6/2025 | 2/6/2025 | SANJAY RAJBHAR | F-G/4-3 | 1 | 10 MM PLATE | P29 | 2 | 207 | 144 | 2.35 | 4.7
2342 | PIN-084-TPT-CM1-CS11-002-FAB-B24 |  | 1 OF 1 | B24 | 2 | Pipe Rack Superstructure | 31/3/2025 | 2/6/2025 | 2/6/2025 | SANJAY RAJBHAR | G-H/4-3 | 1 | 10 MM PLATE | P29 | 2 | 207 | 144 | 2.35 | 4.7
2343 | PIN-084-TPT-CM1-CS11-002-FAB-B24 |  | 1 OF 1 | B24 | 2 | Pipe Rack Superstructure | 31/3/2025 | 2/6/2025 | 2/6/2025 | SANJAY RAJBHAR | G-H/4-3 | 1 | ISMC200 | M22 | 1 | 3560 |  | 78.84 | 78.84 | 2.592
2344 | PIN-084-TPT-CM1-CS11-002-FAB-B24 |  | 1 OF 1 | B24 | 2 | Pipe Rack Superstructure | 31/3/2025 | 2/6/2025 | 2/6/2025 | SANJAY RAJBHAR | G-H/4-3 | 1 | 10 MM PLATE | P19 | 1 | 267 | 208 | 4.37 | 4.37
2345 | PIN-084-TPT-CM1-CS11-002-FAB-B25 |  | 1 OF 1 | B25 | 1 | Pipe Rack Superstructure | 31/3/2025 | 2/6/2025 | 2/6/2025 | SANJAY RAJBHAR | G/4-3 | 1 | 10 MM PLATE | P31 | 1 | 332 | 257 | 6.69 | 6.69
2346 | PIN-084-TPT-CM1-CS11-002-FAB-B25 |  | 1 OF 1 | B25 | 1 | Pipe Rack Superstructure | 31/3/2025 | 2/6/2025 | 2/6/2025 | SANJAY RAJBHAR | G/4-3 | 1 | ISMB250 | M4 | 1 | 3172 |  | 118.4 | 118.4 | 3.262
2347 | PIN-084-TPT-CM1-CS11-002-FAB-B25 |  | 1 OF 1 | B25 | 1 | Pipe Rack Superstructure | 31/3/2025 | 2/6/2025 | 2/6/2025 | SANJAY RAJBHAR | G/4-3 | 1 | 10 MM PLATE | P24 | 2 | 258 | 134 | 2.72 | 5.44
2348 | PIN-084-TPT-CM1-CS11-002-FAB-B26 |  | 1 OF 1 | B26 | 1 | Pipe Rack Superstructure | 31/3/2025 | 2/6/2025 | 2/6/2025 | SANJAY RAJBHAR | G-H/4-3 | 1 | 10 MM PLATE | P30 | 1 | 294 | 207 | 4.78 | 4.78
2349 | PIN-084-TPT-CM1-CS11-002-FAB-B26 |  | 1 OF 1 | B26 | 1 | Pipe Rack Superstructure | 31/3/2025 | 2/6/2025 | 2/6/2025 | SANJAY RAJBHAR | G-H/4-3 | 1 | ISMC200 | M22 | 1 | 3560 |  | 78.84 | 78.84 | 2.603
2350 | PIN-084-TPT-CM1-CS11-002-FAB-B26 |  | 1 OF 1 | B26 | 1 | Pipe Rack Superstructure | 31/3/2025 | 2/6/2025 | 2/6/2025 | SANJAY RAJBHAR | G-H/4-3 | 1 | 10 MM PLATE | P29 | 2 | 207 | 144 | 2.35 | 4.7
2351 | PIN-084-TPT-CM1-CS11-002-FAB-B27 |  | 1 OF 1 | B27 | 1 | Pipe Rack Superstructure | 31/3/2025 | 2/6/2025 | 2/6/2025 | SANJAY RAJBHAR | H/4-3 | 1 | ISMB250 | M4 | 1 | 3172 |  | 118.4 | 118.4 | 3.085
2352 | PIN-084-TPT-CM1-CS11-002-FAB-B27 |  | 1 OF 1 | B27 | 1 | Pipe Rack Superstructure | 31/3/2025 | 2/6/2025 | 2/6/2025 | SANJAY RAJBHAR | H/4-3 | 1 | 10 MM PLATE | P24 | 2 | 258 | 134 | 2.72 | 5.44
2353 | PIN-084-TPT-CM1-CS11-002-FAB-B28 |  | 1 OF 1 | B28 | 2 | Pipe Rack Superstructure | 31/3/2025 | 20/6/2025 | 2/6/2025 | SANJAY RAJBHAR | H>/3 | 1 | ISMC200 | M52 | 1 | 1900 |  | 42.08 | 42.08 | 1.264
2354 | PIN-084-TPT-CM1-CS11-002-FAB-B28 |  | 1 OF 1 | B28 | 2 | Pipe Rack Superstructure | 31/3/2025 | 20/6/2025 | 2/6/2025 | SANJAY RAJBHAR | H>/4 | 1 | ISMC200 | M52 | 1 | 1900 |  | 42.08 | 42.08 | 1.264
2355 | PIN-084-TPT-CM1-CS11-002-FAB-B29 |  | 1 OF 1 | B29 | 1 | Pipe Rack Superstructure | 31/3/2025 | 2/6/2025 | 2/6/2025 | SANJAY RAJBHAR | H>/4 | 1 | ISA75X75X8 | CL4 | 1 | 120 |  | 1.07 | 1.07
2356 | PIN-084-TPT-CM1-CS11-002-FAB-B29 |  | 1 OF 1 | B29 | 1 | Pipe Rack Superstructure | 31/3/2025 | 2/6/2025 | 2/6/2025 | SANJAY RAJBHAR | H>/4 | 1 | ISMB200 | M9 | 1 | 2110 |  | 53.55 | 53.55 | 1.678
2357 | PIN-084-TPT-CM1-CS11-002-FAB-B29 |  | 1 OF 1 | B29 | 1 | Pipe Rack Superstructure | 31/3/2025 | 2/6/2025 | 2/6/2025 | SANJAY RAJBHAR | H>/4 | 1 | 10 MM PLATE | P9 | 1 | 262 | 190 | 3.92 | 3.92
2358 | PIN-084-TPT-CM1-CS11-002-FAB-B30 |  | 1 OF 1 | B30 | 1 | Pipe Rack Superstructure | 31/3/2025 | 2/6/2025 | 2/6/2025 | SANJAY RAJBHAR | H>/3 | 1 | ISA75X75X8 | CL4 | 1 | 120 |  | 1.07 | 1.07
2359 | PIN-084-TPT-CM1-CS11-002-FAB-B30 |  | 1 OF 1 | B30 | 1 | Pipe Rack Superstructure | 31/3/2025 | 2/6/2025 | 2/6/2025 | SANJAY RAJBHAR | H>/3 | 1 | ISMB200 | M9 | 1 | 2110 |  | 53.55 | 53.55 | 1.678
2360 | PIN-084-TPT-CM1-CS11-002-FAB-B30 |  | 1 OF 1 | B30 | 1 | Pipe Rack Superstructure | 31/3/2025 | 2/6/2025 | 2/6/2025 | SANJAY RAJBHAR | H>/3 | 1 | 10 MM PLATE | P9 | 1 | 262 | 190 | 3.92 | 3.92
2361 | PIN-084-TPT-CM1-CS11-002-FAB-B31 |  | 1 OF 1 | B31 | 1 | Pipe Rack Superstructure | 31/3/2025 | 2/6/2025 | 2/6/2025 | SANJAY RAJBHAR | H/4-3 | 1 | ISA75X75X8 | CL7 | 2 | 120 |  | 1.07 | 2.14
2362 | PIN-084-TPT-CM1-CS11-002-FAB-B31 |  | 1 OF 1 | B31 | 1 | Pipe Rack Superstructure | 31/3/2025 | 2/6/2025 | 2/6/2025 | SANJAY RAJBHAR | H/4-3 | 1 | ISMC200 | M10 | 1 | 3474 |  | 76.94 | 76.94 | 2.389
2363 | PIN-084-TPT-CM1-CS11-002-FAB-B32 |  | 1 OF 1 | B32 | 3 | Pipe Rack Superstructure | 31/3/2025 | 2/6/2025 | 2/6/2025 | SANJAY RAJBHAR | H>/4-3 | 3 | ISMC200 | M33 | 1 | 3405 |  | 75.4 | 75.4 | 2.266
2364 | PIN-084-TPT-CM1-CS11-002-FAB-C1 |  | 1 OF 1 | C1 | 1 | Pipe Rack Superstructure | 31/3/2025 | 2/6/2025 | 2/6/2025 | SANJAY RAJBHAR | B/4 | 1 | 10 MM PLATE | P2 | 6 | 250 | 159 | 3.12 | 18.72
2365 | PIN-084-TPT-CM1-CS11-002-FAB-C1 |  | 1 OF 1 | C1 | 1 | Pipe Rack Superstructure | 31/3/2025 | 2/6/2025 | 2/6/2025 | SANJAY RAJBHAR | B/4 | 1 | ISA75X75X8 | CL8 | 2 | 170 |  | 1.52 | 3.04
2366 | PIN-084-TPT-CM1-CS11-002-FAB-C1 |  | 1 OF 1 | C1 | 1 | Pipe Rack Superstructure | 31/3/2025 | 2/6/2025 | 2/6/2025 | SANJAY RAJBHAR | B/4 | 1 | ISA75X75X8 | CL5 | 2 | 190 |  | 1.69 | 3.38
2367 | PIN-084-TPT-CM1-CS11-002-FAB-C1 |  | 1 OF 1 | C1 | 1 | Pipe Rack Superstructure | 31/3/2025 | 2/6/2025 | 2/6/2025 | SANJAY RAJBHAR | B/4 | 1 | ISA75X75X8 | CL6 | 2 | 190 |  | 1.69 | 3.38
2368 | PIN-084-TPT-CM1-CS11-002-FAB-C1 |  | 1 OF 1 | C1 | 1 | Pipe Rack Superstructure | 31/3/2025 | 2/6/2025 | 2/6/2025 | SANJAY RAJBHAR | B/4 | 1 | 20 MM PLATE | P1 | 1 | 650 | 650 | 66.33 | 66.33
2369 | PIN-084-TPT-CM1-CS11-002-FAB-C1 |  | 1 OF 1 | C1 | 1 | Pipe Rack Superstructure | 31/3/2025 | 2/6/2025 | 2/6/2025 | SANJAY RAJBHAR | B/4 | 1 | ISA75X75X8 | CL1 | 2 | 135 |  | 1.2 | 2.4
2370 | PIN-084-TPT-CM1-CS11-002-FAB-C1 |  | 1 OF 1 | C1 | 1 | Pipe Rack Superstructure | 31/3/2025 | 2/6/2025 | 2/6/2025 | SANJAY RAJBHAR | B/4 | 1 | ISA75X75X8 | CL3 | 2 | 120 |  | 1.07 | 2.14
2371 | PIN-084-TPT-CM1-CS11-002-FAB-C1 |  | 1 OF 1 | C1 | 1 | Pipe Rack Superstructure | 31/3/2025 | 2/6/2025 | 2/6/2025 | SANJAY RAJBHAR | B/4 | 1 | ISA75X75X8 | CL2 | 2 | 135 |  | 1.2 | 2.4
2372 | PIN-084-TPT-CM1-CS11-002-FAB-C1 |  | 1 OF 1 | C1 | 1 | Pipe Rack Superstructure | 31/3/2025 | 2/6/2025 | 2/6/2025 | SANJAY RAJBHAR | B/4 | 1 | 12 MM PLATE | P3 | 2 | 650 | 250 | 15.31 | 30.62
2373 | PIN-084-TPT-CM1-CS11-002-FAB-C1 |  | 1 OF 1 | C1 | 1 | Pipe Rack Superstructure | 31/3/2025 | 2/6/2025 | 2/6/2025 | SANJAY RAJBHAR | B/4 | 1 | UC305X305X97 | M2 | 1 | 7030 |  | 680.99 | 680.99 | 15
2374 | PIN-084-TPT-CM1-CS11-002-FAB-C2 |  | 1 OF 1 | C2 | 1 | Pipe Rack Superstructure | 31/3/2025 | 2/6/2025 | 2/6/2025 | SANJAY RAJBHAR | B/3 | 1 | 10 MM PLATE | P2 | 6 | 250 | 159 | 3.12 | 18.72
2375 | PIN-084-TPT-CM1-CS11-002-FAB-C2 |  | 1 OF 1 | C2 | 1 | Pipe Rack Superstructure | 31/3/2025 | 2/6/2025 | 2/6/2025 | SANJAY RAJBHAR | B/3 | 1 | UC305X305X97 | M2 | 1 | 7030 |  | 680.99 | 680.99 | 15
2376 | PIN-084-TPT-CM1-CS11-002-FAB-C2 |  | 1 OF 1 | C2 | 1 | Pipe Rack Superstructure | 31/3/2025 | 2/6/2025 | 2/6/2025 | SANJAY RAJBHAR | B/3 | 1 | 12 MM PLATE | P3 | 2 | 650 | 250 | 15.31 | 30.62
2377 | PIN-084-TPT-CM1-CS11-002-FAB-C2 |  | 1 OF 1 | C2 | 1 | Pipe Rack Superstructure | 31/3/2025 | 2/6/2025 | 2/6/2025 | SANJAY RAJBHAR | B/3 | 1 | ISA75X75X8 | CL4 | 2 | 120 |  | 1.07 | 2.14
2378 | PIN-084-TPT-CM1-CS11-002-FAB-C2 |  | 1 OF 1 | C2 | 1 | Pipe Rack Superstructure | 31/3/2025 | 2/6/2025 | 2/6/2025 | SANJAY RAJBHAR | B/3 | 1 | ISA75X75X8 | CL3 | 2 | 120 |  | 1.07 | 2.14
2379 | PIN-084-TPT-CM1-CS11-002-FAB-C2 |  | 1 OF 1 | C2 | 1 | Pipe Rack Superstructure | 31/3/2025 | 2/6/2025 | 2/6/2025 | SANJAY RAJBHAR | B/3 | 1 | ISA75X75X8 | CL1 | 5 | 135 |  | 1.2 | 6
2380 | PIN-084-TPT-CM1-CS11-002-FAB-C2 |  | 1 OF 1 | C2 | 1 | Pipe Rack Superstructure | 31/3/2025 | 2/6/2025 | 2/6/2025 | SANJAY RAJBHAR | B/3 | 1 | ISA75X75X8 | CL5 | 2 | 190 |  | 1.69 | 3.38
2381 | PIN-084-TPT-CM1-CS11-002-FAB-C2 |  | 1 OF 1 | C2 | 1 | Pipe Rack Superstructure | 31/3/2025 | 2/6/2025 | 2/6/2025 | SANJAY RAJBHAR | B/3 | 1 | ISA75X75X8 | CL6 | 2 | 190 |  | 1.69 | 3.38
2382 | PIN-084-TPT-CM1-CS11-002-FAB-C2 |  | 1 OF 1 | C2 | 1 | Pipe Rack Superstructure | 31/3/2025 | 2/6/2025 | 2/6/2025 | SANJAY RAJBHAR | B/3 | 1 | ISA75X75X8 | CL2 | 5 | 135 |  | 1.2 | 6
2383 | PIN-084-TPT-CM1-CS11-002-FAB-C2 |  | 1 OF 1 | C2 | 1 | Pipe Rack Superstructure | 31/3/2025 | 2/6/2025 | 2/6/2025 | SANJAY RAJBHAR | B/3 | 1 | 20 MM PLATE | P1 | 1 | 650 | 650 | 66.33 | 66.33
2384 | PIN-084-TPT-CM1-CS11-002-FAB-C3 |  | 1 OF 1 | C3 | 1 | Pipe Rack Superstructure | 31/3/2025 | 2/6/2025 | 2/6/2025 | SANJAY RAJBHAR | B/2 | 1 | UC305X305X97 | M1 | 1 | 6880 |  | 666.46 | 666.46 | 14.531
2385 | PIN-084-TPT-CM1-CS11-002-FAB-C3 |  | 1 OF 1 | C3 | 1 | Pipe Rack Superstructure | 31/3/2025 | 2/6/2025 | 2/6/2025 | SANJAY RAJBHAR | B/2 | 1 | ISA75X75X8 | CL6 | 2 | 190 |  | 1.69 | 3.38
2386 | PIN-084-TPT-CM1-CS11-002-FAB-C3 |  | 1 OF 1 | C3 | 1 | Pipe Rack Superstructure | 31/3/2025 | 2/6/2025 | 2/6/2025 | SANJAY RAJBHAR | B/2 | 1 | ISA75X75X8 | CL4 | 2 | 120 |  | 1.07 | 2.14
2387 | PIN-084-TPT-CM1-CS11-002-FAB-C3 |  | 1 OF 1 | C3 | 1 | Pipe Rack Superstructure | 31/3/2025 | 2/6/2025 | 2/6/2025 | SANJAY RAJBHAR | B/2 | 1 | ISA75X75X8 | CL5 | 2 | 190 |  | 1.69 | 3.38
2388 | PIN-084-TPT-CM1-CS11-002-FAB-C3 |  | 1 OF 1 | C3 | 1 | Pipe Rack Superstructure | 31/3/2025 | 2/6/2025 | 2/6/2025 | SANJAY RAJBHAR | B/2 | 1 | ISA75X75X8 | CL3 | 2 | 120 |  | 1.07 | 2.14
2389 | PIN-084-TPT-CM1-CS11-002-FAB-C3 |  | 1 OF 1 | C3 | 1 | Pipe Rack Superstructure | 31/3/2025 | 2/6/2025 | 2/6/2025 | SANJAY RAJBHAR | B/2 | 1 | 20 MM PLATE | P1 | 1 | 650 | 650 | 66.33 | 66.33
2390 | PIN-084-TPT-CM1-CS11-002-FAB-C3 |  | 1 OF 1 | C3 | 1 | Pipe Rack Superstructure | 31/3/2025 | 2/6/2025 | 2/6/2025 | SANJAY RAJBHAR | B/2 | 1 | 10 MM PLATE | P2 | 6 | 250 | 159 | 3.12 | 18.72
2391 | PIN-084-TPT-CM1-CS11-002-FAB-C3 |  | 1 OF 1 | C3 | 1 | Pipe Rack Superstructure | 31/3/2025 | 2/6/2025 | 2/6/2025 | SANJAY RAJBHAR | B/2 | 1 | 12 MM PLATE | P3 | 2 | 650 | 250 | 15.31 | 30.62
2392 | PIN-084-TPT-CM1-CS11-002-FAB-C4 |  | 1 OF 1 | C4 | 2 | Pipe Rack Superstructure | 31/3/2025 | 2/6/2025 | 2/6/2025 | SANJAY RAJBHAR | C/4 | 1 | ISA75X75X8 | CL6 | 2 | 190 |  | 1.69 | 3.38
2393 | PIN-084-TPT-CM1-CS11-002-FAB-C4 |  | 1 OF 1 | C4 | 2 | Pipe Rack Superstructure | 31/3/2025 | 2/6/2025 | 2/6/2025 | SANJAY RAJBHAR | C/4 | 1 | 10 MM PLATE | P2 | 6 | 250 | 159 | 3.12 | 18.72
2394 | PIN-084-TPT-CM1-CS11-002-FAB-C4 |  | 1 OF 1 | C4 | 2 | Pipe Rack Superstructure | 31/3/2025 | 2/6/2025 | 2/6/2025 | SANJAY RAJBHAR | C/4 | 1 | ISA75X75X8 | CL2 | 2 | 135 |  | 1.2 | 2.4
2395 | PIN-084-TPT-CM1-CS11-002-FAB-C4 |  | 1 OF 1 | C4 | 2 | Pipe Rack Superstructure | 31/3/2025 | 2/6/2025 | 2/6/2025 | SANJAY RAJBHAR | C/4 | 1 | UC305X305X97 | M2 | 1 | 7030 |  | 680.989 | 680.989 | 15.184
2396 | PIN-084-TPT-CM1-CS11-002-FAB-C4 |  | 1 OF 1 | C4 | 2 | Pipe Rack Superstructure | 31/3/2025 | 2/6/2025 | 2/6/2025 | SANJAY RAJBHAR | C/4 | 1 | 20 MM PLATE | P1 | 1 | 650 | 650 | 66.33 | 66.33
2397 | PIN-084-TPT-CM1-CS11-002-FAB-C4 |  | 1 OF 1 | C4 | 2 | Pipe Rack Superstructure | 31/3/2025 | 2/6/2025 | 2/6/2025 | SANJAY RAJBHAR | C/4 | 1 | ISA75X75X8 | CL3 | 4 | 120 |  | 1.07 | 4.28
2398 | PIN-084-TPT-CM1-CS11-002-FAB-C4 |  | 1 OF 1 | C4 | 2 | Pipe Rack Superstructure | 31/3/2025 | 2/6/2025 | 2/6/2025 | SANJAY RAJBHAR | C/4 | 1 | ISA75X75X8 | CL5 | 2 | 190 |  | 1.69 | 3.38
2399 | PIN-084-TPT-CM1-CS11-002-FAB-C4 |  | 1 OF 1 | C4 | 2 | Pipe Rack Superstructure | 31/3/2025 | 2/6/2025 | 2/6/2025 | SANJAY RAJBHAR | C/4 | 1 | ISA75X75X8 | CL1 | 2 | 135 |  | 1.2 | 2.4
2400 | PIN-084-TPT-CM1-CS11-002-FAB-C4 |  | 1 OF 1 | C4 | 2 | Pipe Rack Superstructure | 31/3/2025 | 2/6/2025 | 2/6/2025 | SANJAY RAJBHAR | C/4 | 1 | 12 MM PLATE | P3 | 2 | 650 | 250 | 15.31 | 30.62
2401 | PIN-084-TPT-CM1-CS11-002-FAB-C4 |  | 1 OF 1 | C4 | 2 | Pipe Rack Superstructure | 31/3/2025 | 2/6/2025 | 2/6/2025 | SANJAY RAJBHAR | C/4 | 1 | ISA75X75X8 | CL8 | 4 | 170 |  | 1.52 | 6.08
2402 | PIN-084-TPT-CM1-CS11-002-FAB-C4 |  | 1 OF 1 | C4 | 2 | Pipe Rack Superstructure | 31/3/2025 | 2/6/2025 | 2/6/2025 | SANJAY RAJBHAR | D/4 | 1 | ISA75X75X8 | CL1 | 2 | 135 |  | 1.2 | 2.4
2403 | PIN-084-TPT-CM1-CS11-002-FAB-C4 |  | 1 OF 1 | C4 | 2 | Pipe Rack Superstructure | 31/3/2025 | 2/6/2025 | 2/6/2025 | SANJAY RAJBHAR | D/4 | 1 | UC305X305X97 | M2 | 1 | 7030 |  | 680.989 | 680.989 | 15.184
2404 | PIN-084-TPT-CM1-CS11-002-FAB-C4 |  | 1 OF 1 | C4 | 2 | Pipe Rack Superstructure | 31/3/2025 | 2/6/2025 | 2/6/2025 | SANJAY RAJBHAR | D/4 | 1 | ISA75X75X8 | CL5 | 2 | 190 |  | 1.69 | 3.38
2405 | PIN-084-TPT-CM1-CS11-002-FAB-C4 |  | 1 OF 1 | C4 | 2 | Pipe Rack Superstructure | 31/3/2025 | 2/6/2025 | 2/6/2025 | SANJAY RAJBHAR | D/4 | 1 | ISA75X75X8 | CL8 | 4 | 170 |  | 1.52 | 6.08
2406 | PIN-084-TPT-CM1-CS11-002-FAB-C4 |  | 1 OF 1 | C4 | 2 | Pipe Rack Superstructure | 31/3/2025 | 2/6/2025 | 2/6/2025 | SANJAY RAJBHAR | D/4 | 1 | 20 MM PLATE | P1 | 1 | 650 | 650 | 66.33 | 66.33
2407 | PIN-084-TPT-CM1-CS11-002-FAB-C4 |  | 1 OF 1 | C4 | 2 | Pipe Rack Superstructure | 31/3/2025 | 2/6/2025 | 2/6/2025 | SANJAY RAJBHAR | D/4 | 1 | ISA75X75X8 | CL2 | 2 | 135 |  | 1.2 | 2.4
2408 | PIN-084-TPT-CM1-CS11-002-FAB-C4 |  | 1 OF 1 | C4 | 2 | Pipe Rack Superstructure | 31/3/2025 | 2/6/2025 | 2/6/2025 | SANJAY RAJBHAR | D/4 | 1 | ISA75X75X8 | CL3 | 4 | 120 |  | 1.07 | 4.28
2409 | PIN-084-TPT-CM1-CS11-002-FAB-C4 |  | 1 OF 1 | C4 | 2 | Pipe Rack Superstructure | 31/3/2025 | 2/6/2025 | 2/6/2025 | SANJAY RAJBHAR | D/4 | 1 | ISA75X75X8 | CL6 | 2 | 190 |  | 1.69 | 3.38
2410 | PIN-084-TPT-CM1-CS11-002-FAB-C4 |  | 1 OF 1 | C4 | 2 | Pipe Rack Superstructure | 31/3/2025 | 2/6/2025 | 2/6/2025 | SANJAY RAJBHAR | D/4 | 1 | 10 MM PLATE | P2 | 6 | 250 | 159 | 3.12 | 18.72
2411 | PIN-084-TPT-CM1-CS11-002-FAB-C4 |  | 1 OF 1 | C4 | 2 | Pipe Rack Superstructure | 31/3/2025 | 2/6/2025 | 2/6/2025 | SANJAY RAJBHAR | D/4 | 1 | 12 MM PLATE | P3 | 2 | 650 | 250 | 15.31 | 30.62
2412 | PIN-084-TPT-CM1-CS11-002-FAB-C5 |  | 1 OF 1 | C5 | 1 | Pipe Rack Superstructure | 31/3/2025 | 2/6/2025 | 2/6/2025 | SANJAY RAJBHAR | C/3 | 1 | ISA75X75X8 | CL8 | 2 | 170 |  | 1.52 | 3.04
2413 | PIN-084-TPT-CM1-CS11-002-FAB-C5 |  | 1 OF 1 | C5 | 1 | Pipe Rack Superstructure | 31/3/2025 | 2/6/2025 | 2/6/2025 | SANJAY RAJBHAR | C/3 | 1 | ISA75X75X8 | CL5 | 2 | 190 |  | 1.69 | 3.38
2414 | PIN-084-TPT-CM1-CS11-002-FAB-C5 |  | 1 OF 1 | C5 | 1 | Pipe Rack Superstructure | 31/3/2025 | 2/6/2025 | 2/6/2025 | SANJAY RAJBHAR | C/3 | 1 | ISA75X75X8 | CL4 | 2 | 120 |  | 1.07 | 2.14
2415 | PIN-084-TPT-CM1-CS11-002-FAB-C5 |  | 1 OF 1 | C5 | 1 | Pipe Rack Superstructure | 31/3/2025 | 2/6/2025 | 2/6/2025 | SANJAY RAJBHAR | C/3 | 1 | 20 MM PLATE | P1 | 1 | 650 | 650 | 66.33 | 66.33
2416 | PIN-084-TPT-CM1-CS11-002-FAB-C5 |  | 1 OF 1 | C5 | 1 | Pipe Rack Superstructure | 31/3/2025 | 2/6/2025 | 2/6/2025 | SANJAY RAJBHAR | C/3 | 1 | ISA75X75X8 | CL2 | 5 | 135 |  | 1.2 | 6
2417 | PIN-084-TPT-CM1-CS11-002-FAB-C5 |  | 1 OF 1 | C5 | 1 | Pipe Rack Superstructure | 31/3/2025 | 2/6/2025 | 2/6/2025 | SANJAY RAJBHAR | C/3 | 1 | ISA75X75X8 | CL6 | 2 | 190 |  | 1.69 | 3.38
2418 | PIN-084-TPT-CM1-CS11-002-FAB-C5 |  | 1 OF 1 | C5 | 1 | Pipe Rack Superstructure | 31/3/2025 | 2/6/2025 | 2/6/2025 | SANJAY RAJBHAR | C/3 | 1 | 12 MM PLATE | P3 | 2 | 650 | 250 | 15.31 | 30.62
2419 | PIN-084-TPT-CM1-CS11-002-FAB-C5 |  | 1 OF 1 | C5 | 1 | Pipe Rack Superstructure | 31/3/2025 | 2/6/2025 | 2/6/2025 | SANJAY RAJBHAR | C/3 | 1 | ISA75X75X8 | CL1 | 5 | 135 |  | 1.2 | 6
2420 | PIN-084-TPT-CM1-CS11-002-FAB-C5 |  | 1 OF 1 | C5 | 1 | Pipe Rack Superstructure | 31/3/2025 | 2/6/2025 | 2/6/2025 | SANJAY RAJBHAR | C/3 | 1 | 10 MM PLATE | P2 | 6 | 250 | 159 | 3.12 | 18.72
2421 | PIN-084-TPT-CM1-CS11-002-FAB-C5 |  | 1 OF 1 | C5 | 1 | Pipe Rack Superstructure | 31/3/2025 | 2/6/2025 | 2/6/2025 | SANJAY RAJBHAR | C/3 | 1 | ISA75X75X8 | CL3 | 4 | 120 |  | 1.07 | 4.28
2422 | PIN-084-TPT-CM1-CS11-002-FAB-C5 |  | 1 OF 1 | C5 | 1 | Pipe Rack Superstructure | 31/3/2025 | 2/6/2025 | 2/6/2025 | SANJAY RAJBHAR | C/3 | 1 | UC305X305X97 | M2 | 1 | 7030 |  | 680.9 | 680.9 | 15.41
2423 | PIN-084-TPT-CM1-CS11-002-FAB-C6 |  | 1 OF 1 | C6 | 1 | Pipe Rack Superstructure | 31/3/2025 | 2/6/2025 | 2/6/2025 | SANJAY RAJBHAR | C/2 | 1 | ISA75X75X8 | CL6 | 2 | 190 |  | 1.7 | 3.4
2424 | PIN-084-TPT-CM1-CS11-002-FAB-C6 |  | 1 OF 1 | C6 | 1 | Pipe Rack Superstructure | 31/3/2025 | 2/6/2025 | 2/6/2025 | SANJAY RAJBHAR | C/2 | 1 | 10 MM PLATE | P2 | 6 | 250 | 159 | 3.1 | 18.6
2425 | PIN-084-TPT-CM1-CS11-002-FAB-C6 |  | 1 OF 1 | C6 | 1 | Pipe Rack Superstructure | 31/3/2025 | 2/6/2025 | 2/6/2025 | SANJAY RAJBHAR | C/2 | 1 | ISA75X75X8 | CL5 | 2 | 190 |  | 1.7 | 3.4
2426 | PIN-084-TPT-CM1-CS11-002-FAB-C6 |  | 1 OF 1 | C6 | 1 | Pipe Rack Superstructure | 31/3/2025 | 2/6/2025 | 2/6/2025 | SANJAY RAJBHAR | C/2 | 1 | 20 MM PLATE | P1 | 1 | 650 | 650 | 66.3 | 66.3
2427 | PIN-084-TPT-CM1-CS11-002-FAB-C6 |  | 1 OF 1 | C6 | 1 | Pipe Rack Superstructure | 31/3/2025 | 2/6/2025 | 2/6/2025 | SANJAY RAJBHAR | C/2 | 1 | ISA75X75X8 | CL3 | 2 | 120 |  | 1.1 | 2.2
2428 | PIN-084-TPT-CM1-CS11-002-FAB-C6 |  | 1 OF 1 | C6 | 1 | Pipe Rack Superstructure | 31/3/2025 | 2/6/2025 | 2/6/2025 | SANJAY RAJBHAR | C/2 | 1 | 12 MM PLATE | P3 | 2 | 650 | 250 | 15.3 | 30.6
2429 | PIN-084-TPT-CM1-CS11-002-FAB-C6 |  | 1 OF 1 | C6 | 1 | Pipe Rack Superstructure | 31/3/2025 | 2/6/2025 | 2/6/2025 | SANJAY RAJBHAR | C/2 | 1 | UC305X305X97 | M1 | 1 | 6880 |  | 666.5 | 666.5 | 14.531
2430 | PIN-084-TPT-CM1-CS11-002-FAB-C6 |  | 1 OF 1 | C6 | 1 | Pipe Rack Superstructure | 31/3/2025 | 2/6/2025 | 2/6/2025 | SANJAY RAJBHAR | C/2 | 1 | ISA75X75X8 | CL4 | 2 | 120 |  | 1.1 | 2.2
2431 | PIN-084-TPT-CM1-CS11-002-FAB-C7 |  | 1 OF 1 | C7 | 1 | Pipe Rack Superstructure | 31/3/2025 | 2/6/2025 | 2/6/2025 | SANJAY RAJBHAR | D/3 | 1 | ISA75X75X8 | CL1 | 5 | 135 |  | 1.2 | 6
2432 | PIN-084-TPT-CM1-CS11-002-FAB-C7 |  | 1 OF 1 | C7 | 1 | Pipe Rack Superstructure | 31/3/2025 | 2/6/2025 | 2/6/2025 | SANJAY RAJBHAR | D/3 | 1 | 12 MM PLATE | P3 | 2 | 650 | 250 | 15.31 | 30.62
2433 | PIN-084-TPT-CM1-CS11-002-FAB-C7 |  | 1 OF 1 | C7 | 1 | Pipe Rack Superstructure | 31/3/2025 | 2/6/2025 | 2/6/2025 | SANJAY RAJBHAR | D/3 | 1 | ISA75X75X8 | CL2 | 5 | 135 |  | 1.2 | 6
2434 | PIN-084-TPT-CM1-CS11-002-FAB-C7 |  | 1 OF 1 | C7 | 1 | Pipe Rack Superstructure | 31/3/2025 | 2/6/2025 | 2/6/2025 | SANJAY RAJBHAR | D/3 | 1 | 10 MM PLATE | P2 | 6 | 250 | 159 | 3.12 | 18.72
2435 | PIN-084-TPT-CM1-CS11-002-FAB-C7 |  | 1 OF 1 | C7 | 1 | Pipe Rack Superstructure | 31/3/2025 | 2/6/2025 | 2/6/2025 | SANJAY RAJBHAR | D/3 | 1 | ISA75X75X8 | CL3 | 4 | 120 |  | 1.07 | 4.28
2436 | PIN-084-TPT-CM1-CS11-002-FAB-C7 |  | 1 OF 1 | C7 | 1 | Pipe Rack Superstructure | 31/3/2025 | 2/6/2025 | 2/6/2025 | SANJAY RAJBHAR | D/3 | 1 | ISA75X75X8 | CL4 | 2 | 120 |  | 1.07 | 2.14
2437 | PIN-084-TPT-CM1-CS11-002-FAB-C7 |  | 1 OF 1 | C7 | 1 | Pipe Rack Superstructure | 31/3/2025 | 2/6/2025 | 2/6/2025 | SANJAY RAJBHAR | D/3 | 1 | ISA75X75X8 | CL8 | 2 | 170 |  | 1.52 | 3.04
2438 | PIN-084-TPT-CM1-CS11-002-FAB-C7 |  | 1 OF 1 | C7 | 1 | Pipe Rack Superstructure | 31/3/2025 | 2/6/2025 | 2/6/2025 | SANJAY RAJBHAR | D/3 | 1 | UC305X305X97 | M2 | 1 | 7030 |  | 680.99 | 680.99 | 15.41
2439 | PIN-084-TPT-CM1-CS11-002-FAB-C7 |  | 1 OF 1 | C7 | 1 | Pipe Rack Superstructure | 31/3/2025 | 2/6/2025 | 2/6/2025 | SANJAY RAJBHAR | D/3 | 1 | ISA75X75X8 | CL6 | 2 | 190 |  | 1.69 | 3.38
2440 | PIN-084-TPT-CM1-CS11-002-FAB-C7 |  | 1 OF 1 | C7 | 1 | Pipe Rack Superstructure | 31/3/2025 | 2/6/2025 | 2/6/2025 | SANJAY RAJBHAR | D/3 | 1 | ISA75X75X8 | CL5 | 2 | 190 |  | 1.69 | 3.38
2441 | PIN-084-TPT-CM1-CS11-002-FAB-C7 |  | 1 OF 1 | C7 | 1 | Pipe Rack Superstructure | 31/3/2025 | 2/6/2025 | 2/6/2025 | SANJAY RAJBHAR | D/3 | 1 | 20 MM PLATE | P1 | 1 | 650 | 650 | 66.33 | 66.33
2442 | PIN-084-TPT-CM1-CS11-002-FAB-C8 |  | 1 OF 1 | C8 | 1 | Pipe Rack Superstructure | 31/3/2025 | 2/6/2025 | 2/6/2025 | SANJAY RAJBHAR | D/2 | 1 | ISA75X75X8 | CL4 | 2 | 120 |  | 1.07 | 2.14
2443 | PIN-084-TPT-CM1-CS11-002-FAB-C8 |  | 1 OF 1 | C8 | 1 | Pipe Rack Superstructure | 31/3/2025 | 2/6/2025 | 2/6/2025 | SANJAY RAJBHAR | D/2 | 1 | ISA75X75X8 | CL3 | 2 | 120 |  | 1.07 | 2.14
2444 | PIN-084-TPT-CM1-CS11-002-FAB-C8 |  | 1 OF 1 | C8 | 1 | Pipe Rack Superstructure | 31/3/2025 | 2/6/2025 | 2/6/2025 | SANJAY RAJBHAR | D/2 | 1 | ISA75X75X8 | CL6 | 2 | 190 |  | 1.69 | 3.38
2445 | PIN-084-TPT-CM1-CS11-002-FAB-C8 |  | 1 OF 1 | C8 | 1 | Pipe Rack Superstructure | 31/3/2025 | 2/6/2025 | 2/6/2025 | SANJAY RAJBHAR | D/2 | 1 | ISA75X75X8 | CL5 | 2 | 190 |  | 1.69 | 3.38
2446 | PIN-084-TPT-CM1-CS11-002-FAB-C8 |  | 1 OF 1 | C8 | 1 | Pipe Rack Superstructure | 31/3/2025 | 2/6/2025 | 2/6/2025 | SANJAY RAJBHAR | D/2 | 1 | 12 MM PLATE | P3 | 2 | 650 |  | 15.31 | 30.62
2447 | PIN-084-TPT-CM1-CS11-002-FAB-C8 |  | 1 OF 1 | C8 | 1 | Pipe Rack Superstructure | 31/3/2025 | 2/6/2025 | 2/6/2025 | SANJAY RAJBHAR | D/2 | 1 | 10 MM PLATE | P2 | 6 | 250 |  | 3.12 | 18.72
2448 | PIN-084-TPT-CM1-CS11-002-FAB-C8 |  | 1 OF 1 | C8 | 1 | Pipe Rack Superstructure | 31/3/2025 | 2/6/2025 | 2/6/2025 | SANJAY RAJBHAR | D/2 | 1 | UC305X305X97 | M1 | 1 | 6880 |  | 666.46 | 666.46 | 14.531
2449 | PIN-084-TPT-CM1-CS11-002-FAB-C8 |  | 1 OF 1 | C8 | 1 | Pipe Rack Superstructure | 31/3/2025 | 2/6/2025 | 2/6/2025 | SANJAY RAJBHAR | D/2 | 1 | 20 MM PLATE | P1 | 1 | 650 |  | 66.33 | 66.33
2450 | PIN-084-TPT-CM1-CS11-002-FAB-C9 |  | 1 OF 1 | C9 | 1 | Pipe Rack Superstructure | 31/3/2025 | 2/6/2025 | 2/6/2025 | SANJAY RAJBHAR | E/4 | 1 | ISA75X75X8 | CL8 | 4 | 170 |  | 1.52 | 6.08
2451 | PIN-084-TPT-CM1-CS11-002-FAB-C9 |  | 1 OF 1 | C9 | 1 | Pipe Rack Superstructure | 31/3/2025 | 2/6/2025 | 2/6/2025 | SANJAY RAJBHAR | E/4 | 1 | ISA75X75X8 | CL5 | 2 | 190 |  | 1.69 | 3.38
2452 | PIN-084-TPT-CM1-CS11-002-FAB-C9 |  | 1 OF 1 | C9 | 1 | Pipe Rack Superstructure | 31/3/2025 | 2/6/2025 | 2/6/2025 | SANJAY RAJBHAR | E/4 | 1 | ISA75X75X8 | CL1 | 2 | 135 |  | 1.2 | 2.4
2453 | PIN-084-TPT-CM1-CS11-002-FAB-C9 |  | 1 OF 1 | C9 | 1 | Pipe Rack Superstructure | 31/3/2025 | 2/6/2025 | 2/6/2025 | SANJAY RAJBHAR | E/4 | 1 | ISA75X75X8 | CL6 | 2 | 190 |  | 1.69 | 3.38
2454 | PIN-084-TPT-CM1-CS11-002-FAB-C9 |  | 1 OF 1 | C9 | 1 | Pipe Rack Superstructure | 31/3/2025 | 2/6/2025 | 2/6/2025 | SANJAY RAJBHAR | E/4 | 1 | 10 MM PLATE | P2 | 6 | 250 | 159 | 3.12 | 18.72
2455 | PIN-084-TPT-CM1-CS11-002-FAB-C9 |  | 1 OF 1 | C9 | 1 | Pipe Rack Superstructure | 31/3/2025 | 2/6/2025 | 2/6/2025 | SANJAY RAJBHAR | E/4 | 1 | 12 MM PLATE | P3 | 2 | 650 | 250 | 15.31 | 30.62
2456 | PIN-084-TPT-CM1-CS11-002-FAB-C9 |  | 1 OF 1 | C9 | 1 | Pipe Rack Superstructure | 31/3/2025 | 2/6/2025 | 2/6/2025 | SANJAY RAJBHAR | E/4 | 1 | 20 MM PLATE | P1 | 1 | 650 | 650 | 66.33 | 66.33
2457 | PIN-084-TPT-CM1-CS11-002-FAB-C9 |  | 1 OF 1 | C9 | 1 | Pipe Rack Superstructure | 31/3/2025 | 2/6/2025 | 2/6/2025 | SANJAY RAJBHAR | E/4 | 1 | UC305X305X97 | M2 | 1 | 7030 |  | 680.99 | 680.99 | 15.184
2458 | PIN-084-TPT-CM1-CS11-002-FAB-C9 |  | 1 OF 1 | C9 | 1 | Pipe Rack Superstructure | 31/3/2025 | 2/6/2025 | 2/6/2025 | SANJAY RAJBHAR | E/4 | 1 | ISA75X75X8 | CL3 | 4 | 120 |  | 1.07 | 4.28
2459 | PIN-084-TPT-CM1-CS11-002-FAB-C9 |  | 1 OF 1 | C9 | 1 | Pipe Rack Superstructure | 31/3/2025 | 2/6/2025 | 2/6/2025 | SANJAY RAJBHAR | E/4 | 1 | ISA75X75X8 | CL2 | 2 | 135 |  | 1.2 | 2.4
2460 | PIN-084-TPT-CM1-CS11-002-FAB-C10 |  | 1 OF 1 | C10 | 1 | Pipe Rack Superstructure | 31/3/2025 | 2/6/2025 | 2/6/2025 | SANJAY RAJBHAR | E/3 | 1 | ISA75X75X8 | CL5 | 2 | 190 |  | 1.69 | 3.38
2461 | PIN-084-TPT-CM1-CS11-002-FAB-C10 |  | 1 OF 1 | C10 | 1 | Pipe Rack Superstructure | 31/3/2025 | 2/6/2025 | 2/6/2025 | SANJAY RAJBHAR | E/3 | 1 | ISA75X75X8 | CL6 | 2 | 190 |  | 1.69 | 3.38
2462 | PIN-084-TPT-CM1-CS11-002-FAB-C10 |  | 1 OF 1 | C10 | 1 | Pipe Rack Superstructure | 31/3/2025 | 2/6/2025 | 2/6/2025 | SANJAY RAJBHAR | E/3 | 1 | ISA75X75X8 | CL4 | 2 | 120 |  | 1.07 | 2.14
2463 | PIN-084-TPT-CM1-CS11-002-FAB-C10 |  | 1 OF 1 | C10 | 1 | Pipe Rack Superstructure | 31/3/2025 | 2/6/2025 | 2/6/2025 | SANJAY RAJBHAR | E/3 | 1 | ISA75X75X8 | CL8 | 2 | 170 |  | 1.52 | 3.04
2464 | PIN-084-TPT-CM1-CS11-002-FAB-C10 |  | 1 OF 1 | C10 | 1 | Pipe Rack Superstructure | 31/3/2025 | 2/6/2025 | 2/6/2025 | SANJAY RAJBHAR | E/3 | 1 | 12 MM PLATE | P3 | 2 | 650 | 250 | 15.31 | 30.62
2465 | PIN-084-TPT-CM1-CS11-002-FAB-C10 |  | 1 OF 1 | C10 | 1 | Pipe Rack Superstructure | 31/3/2025 | 2/6/2025 | 2/6/2025 | SANJAY RAJBHAR | E/3 | 1 | ISA75X75X8 | CL2 | 5 | 135 |  | 1.2 | 6
2466 | PIN-084-TPT-CM1-CS11-002-FAB-C10 |  | 1 OF 1 | C10 | 1 | Pipe Rack Superstructure | 31/3/2025 | 2/6/2025 | 2/6/2025 | SANJAY RAJBHAR | E/3 | 1 | ISA75X75X8 | CL3 | 4 | 120 |  | 1.07 | 4.28
2467 | PIN-084-TPT-CM1-CS11-002-FAB-C10 |  | 1 OF 1 | C10 | 1 | Pipe Rack Superstructure | 31/3/2025 | 2/6/2025 | 2/6/2025 | SANJAY RAJBHAR | E/3 | 1 | 10 MM PLATE | P2 | 6 | 250 | 159 | 3.12 | 18.72
2468 | PIN-084-TPT-CM1-CS11-002-FAB-C10 |  | 1 OF 1 | C10 | 1 | Pipe Rack Superstructure | 31/3/2025 | 2/6/2025 | 2/6/2025 | SANJAY RAJBHAR | E/3 | 1 | ISA75X75X8 | CL1 | 5 | 135 |  | 1.2 | 6
2469 | PIN-084-TPT-CM1-CS11-002-FAB-C10 |  | 1 OF 1 | C10 | 1 | Pipe Rack Superstructure | 31/3/2025 | 2/6/2025 | 2/6/2025 | SANJAY RAJBHAR | E/3 | 1 | UC305X305X97 | M2 | 1 | 7030 |  | 680.99 | 680.99 | 15.41
2470 | PIN-084-TPT-CM1-CS11-002-FAB-C10 |  | 1 OF 1 | C10 | 1 | Pipe Rack Superstructure | 31/3/2025 | 2/6/2025 | 2/6/2025 | SANJAY RAJBHAR | E/3 | 1 | 20 MM PLATE | P1 | 1 | 650 | 650 | 66.33 | 66.33
2471 | PIN-084-TPT-CM1-CS11-002-FAB-C11 |  | 1 OF 1 | C11 | 1 | Pipe Rack Superstructure | 31/3/2025 | 2/6/2025 | 2/6/2025 | SANJAY RAJBHAR | E/2 | 1 | 20 MM PLATE | P1 | 1 | 650 | 650 | 66.3 | 66.3
2472 | PIN-084-TPT-CM1-CS11-002-FAB-C11 |  | 1 OF 1 | C11 | 1 | Pipe Rack Superstructure | 31/3/2025 | 2/6/2025 | 2/6/2025 | SANJAY RAJBHAR | E/2 | 1 | UC305X305X97 | M1 | 1 | 6880 |  | 666.46 | 666.46 | 14.531
2473 | PIN-084-TPT-CM1-CS11-002-FAB-C11 |  | 1 OF 1 | C11 | 1 | Pipe Rack Superstructure | 31/3/2025 | 2/6/2025 | 2/6/2025 | SANJAY RAJBHAR | E/2 | 1 | ISA75X75X8 | CL3 | 2 | 120 |  | 1.07 | 2.14
2474 | PIN-084-TPT-CM1-CS11-002-FAB-C11 |  | 1 OF 1 | C11 | 1 | Pipe Rack Superstructure | 31/3/2025 | 2/6/2025 | 2/6/2025 | SANJAY RAJBHAR | E/2 | 1 | ISA75X75X8 | CL5 | 2 | 190 |  | 1.69 | 3.38
2475 | PIN-084-TPT-CM1-CS11-002-FAB-C11 |  | 1 OF 1 | C11 | 1 | Pipe Rack Superstructure | 31/3/2025 | 2/6/2025 | 2/6/2025 | SANJAY RAJBHAR | E/2 | 1 | 12 MM PLATE | P3 | 2 | 650 | 250 | 15.31 | 30.62
2476 | PIN-084-TPT-CM1-CS11-002-FAB-C11 |  | 1 OF 1 | C11 | 1 | Pipe Rack Superstructure | 31/3/2025 | 2/6/2025 | 2/6/2025 | SANJAY RAJBHAR | E/2 | 1 | ISA75X75X8 | CL4 | 2 | 120 |  | 1.07 | 2.14
2477 | PIN-084-TPT-CM1-CS11-002-FAB-C11 |  | 1 OF 1 | C11 | 1 | Pipe Rack Superstructure | 31/3/2025 | 2/6/2025 | 2/6/2025 | SANJAY RAJBHAR | E/2 | 1 | ISA75X75X8 | CL6 | 2 | 190 |  | 1.69 | 3.38
2478 | PIN-084-TPT-CM1-CS11-002-FAB-C11 |  | 1 OF 1 | C11 | 1 | Pipe Rack Superstructure | 31/3/2025 | 2/6/2025 | 2/6/2025 | SANJAY RAJBHAR | E/2 | 1 | 10 MM PLATE | P2 | 6 | 250 | 159 | 3.12 | 18.72
2479 | PIN-084-TPT-CM1-CS11-002-FAB-C12 |  | 1 OF 1 | C12 | 2 | Pipe Rack Superstructure | 31/3/2025 | 2/6/2025 | 2/6/2025 | SANJAY RAJBHAR | F/4 | 1 | ISA75X75X8 | CL8 | 4 | 170 |  | 1.52 | 6.08
2480 | PIN-084-TPT-CM1-CS11-002-FAB-C12 |  | 1 OF 1 | C12 | 2 | Pipe Rack Superstructure | 31/3/2025 | 2/6/2025 | 2/6/2025 | SANJAY RAJBHAR | F/4 | 1 | 10 MM PLATE | P2 | 6 | 250 | 159 | 3.12 | 18.72
2481 | PIN-084-TPT-CM1-CS11-002-FAB-C12 |  | 1 OF 1 | C12 | 2 | Pipe Rack Superstructure | 31/3/2025 | 2/6/2025 | 2/6/2025 | SANJAY RAJBHAR | F/4 | 1 | 20 MM PLATE | P1 | 1 | 650 | 650 | 66.33 | 66.33
2482 | PIN-084-TPT-CM1-CS11-002-FAB-C12 |  | 1 OF 1 | C12 | 2 | Pipe Rack Superstructure | 31/3/2025 | 2/6/2025 | 2/6/2025 | SANJAY RAJBHAR | F/4 | 1 | ISA75X75X8 | CL5 | 4 | 190 |  | 1.69 | 6.76
2483 | PIN-084-TPT-CM1-CS11-002-FAB-C12 |  | 1 OF 1 | C12 | 2 | Pipe Rack Superstructure | 31/3/2025 | 2/6/2025 | 2/6/2025 | SANJAY RAJBHAR | F/4 | 1 | UC305X305X97 | M2 | 1 | 7030 |  | 680.99 | 680.99 | 15.25
2484 | PIN-084-TPT-CM1-CS11-002-FAB-C12 |  | 1 OF 1 | C12 | 2 | Pipe Rack Superstructure | 31/3/2025 | 2/6/2025 | 2/6/2025 | SANJAY RAJBHAR | F/4 | 1 | ISA75X75X8 | CL3 | 4 | 120 |  | 1.07 | 4.28
2485 | PIN-084-TPT-CM1-CS11-002-FAB-C12 |  | 1 OF 1 | C12 | 2 | Pipe Rack Superstructure | 31/3/2025 | 2/6/2025 | 2/6/2025 | SANJAY RAJBHAR | F/4 | 1 | ISA75X75X8 | CL6 | 4 | 190 |  | 1.69 | 6.76
2486 | PIN-084-TPT-CM1-CS11-002-FAB-C12 |  | 1 OF 1 | C12 | 2 | Pipe Rack Superstructure | 31/3/2025 | 2/6/2025 | 2/6/2025 | SANJAY RAJBHAR | F/4 | 1 | 12 MM PLATE | P3 | 2 | 650 | 250 | 15.31 | 30.62
2487 | PIN-084-TPT-CM1-CS11-002-FAB-C12 |  | 1 OF 1 | C12 | 2 | Pipe Rack Superstructure | 31/3/2025 | 2/6/2025 | 2/6/2025 | SANJAY RAJBHAR | G/4 | 1 | ISA75X75X8 | CL5 | 4 | 190 |  | 1.69 | 6.76
2488 | PIN-084-TPT-CM1-CS11-002-FAB-C12 |  | 1 OF 1 | C12 | 2 | Pipe Rack Superstructure | 31/3/2025 | 2/6/2025 | 2/6/2025 | SANJAY RAJBHAR | G/4 | 1 | ISA75X75X8 | CL3 | 4 | 120 |  | 1.07 | 4.28
2489 | PIN-084-TPT-CM1-CS11-002-FAB-C12 |  | 1 OF 1 | C12 | 2 | Pipe Rack Superstructure | 31/3/2025 | 2/6/2025 | 2/6/2025 | SANJAY RAJBHAR | G/4 | 1 | ISA75X75X8 | CL6 | 4 | 190 |  | 1.69 | 6.76
2490 | PIN-084-TPT-CM1-CS11-002-FAB-C12 |  | 1 OF 1 | C12 | 2 | Pipe Rack Superstructure | 31/3/2025 | 2/6/2025 | 2/6/2025 | SANJAY RAJBHAR | G/4 | 1 | ISA75X75X8 | CL8 | 4 | 170 |  | 1.52 | 6.08
2491 | PIN-084-TPT-CM1-CS11-002-FAB-C12 |  | 1 OF 1 | C12 | 2 | Pipe Rack Superstructure | 31/3/2025 | 2/6/2025 | 2/6/2025 | SANJAY RAJBHAR | G/4 | 1 | 10 MM PLATE | P2 | 6 | 250 | 159 | 3.12 | 18.72
2492 | PIN-084-TPT-CM1-CS11-002-FAB-C12 |  | 1 OF 1 | C12 | 2 | Pipe Rack Superstructure | 31/3/2025 | 2/6/2025 | 2/6/2025 | SANJAY RAJBHAR | G/4 | 1 | 20 MM PLATE | P1 | 1 | 650 | 650 | 66.33 | 66.33
2493 | PIN-084-TPT-CM1-CS11-002-FAB-C12 |  | 1 OF 1 | C12 | 2 | Pipe Rack Superstructure | 31/3/2025 | 2/6/2025 | 2/6/2025 | SANJAY RAJBHAR | G/4 | 1 | UC305X305X97 | M2 | 1 | 7030 |  | 680.99 | 680.99 | 15.25
2494 | PIN-084-TPT-CM1-CS11-002-FAB-C12 |  | 1 OF 1 | C12 | 2 | Pipe Rack Superstructure | 31/3/2025 | 2/6/2025 | 2/6/2025 | SANJAY RAJBHAR | G/4 | 1 | 12 MM PLATE | P3 | 2 | 650 | 250 | 15.31 | 30.62
2495 | PIN-084-TPT-CM1-CS11-002-FAB-C13 |  | 1 OF 1 | C13 | 2 | Pipe Rack Superstructure | 31/3/2025 | 2/6/2025 | 2/6/2025 | SANJAY RAJBHAR | F/3 | 1 | ISA75X75X8 | CL8 | 4 | 170 |  | 1.52 | 6.08
2496 | PIN-084-TPT-CM1-CS11-002-FAB-C13 |  | 1 OF 1 | C13 | 2 | Pipe Rack Superstructure | 31/3/2025 | 2/6/2025 | 2/6/2025 | SANJAY RAJBHAR | F/3 | 1 | ISA75X75X8 | CL3 | 4 | 120 |  | 1.07 | 4.28
2497 | PIN-084-TPT-CM1-CS11-002-FAB-C13 |  | 1 OF 1 | C13 | 2 | Pipe Rack Superstructure | 31/3/2025 | 2/6/2025 | 2/6/2025 | SANJAY RAJBHAR | F/3 | 1 | UC305X305X97 | M2 | 1 | 7030 |  | 680.99 | 680.99 | 15.25
2498 | PIN-084-TPT-CM1-CS11-002-FAB-C13 |  | 1 OF 1 | C13 | 2 | Pipe Rack Superstructure | 31/3/2025 | 2/6/2025 | 2/6/2025 | SANJAY RAJBHAR | F/3 | 1 | ISA75X75X8 | CL6 | 4 | 190 |  | 1.69 | 6.76
2499 | PIN-084-TPT-CM1-CS11-002-FAB-C13 |  | 1 OF 1 | C13 | 2 | Pipe Rack Superstructure | 31/3/2025 | 2/6/2025 | 2/6/2025 | SANJAY RAJBHAR | F/3 | 1 | ISA75X75X8 | CL5 | 4 | 190 |  | 1.69 | 6.76
2500 | PIN-084-TPT-CM1-CS11-002-FAB-C13 |  | 1 OF 1 | C13 | 2 | Pipe Rack Superstructure | 31/3/2025 | 2/6/2025 | 2/6/2025 | SANJAY RAJBHAR | F/3 | 1 | 12 MM PLATE | P3 | 2 | 650 | 250 | 15.31 | 30.62
2501 | PIN-084-TPT-CM1-CS11-002-FAB-C13 |  | 1 OF 1 | C13 | 2 | Pipe Rack Superstructure | 31/3/2025 | 2/6/2025 | 2/6/2025 | SANJAY RAJBHAR | F/3 | 1 | 20 MM PLATE | P1 | 1 | 650 | 650 | 66.33 | 66.33
2502 | PIN-084-TPT-CM1-CS11-002-FAB-C13 |  | 1 OF 1 | C13 | 2 | Pipe Rack Superstructure | 31/3/2025 | 2/6/2025 | 2/6/2025 | SANJAY RAJBHAR | F/3 | 1 | 10 MM PLATE | P2 | 6 | 250 | 159 | 3.12 | 18.72
2503 | PIN-084-TPT-CM1-CS11-002-FAB-C13 |  | 1 OF 1 | C13 | 2 | Pipe Rack Superstructure | 31/3/2025 | 2/6/2025 | 2/6/2025 | SANJAY RAJBHAR | G/3 | 1 | ISA75X75X8 | CL6 | 4 | 190 |  | 1.69 | 6.76
2504 | PIN-084-TPT-CM1-CS11-002-FAB-C13 |  | 1 OF 1 | C13 | 2 | Pipe Rack Superstructure | 31/3/2025 | 2/6/2025 | 2/6/2025 | SANJAY RAJBHAR | G/3 | 1 | UC305X305X97 | M2 | 1 | 7030 |  | 680.99 | 680.99 | 15.25
2505 | PIN-084-TPT-CM1-CS11-002-FAB-C13 |  | 1 OF 1 | C13 | 2 | Pipe Rack Superstructure | 31/3/2025 | 2/6/2025 | 2/6/2025 | SANJAY RAJBHAR | G/3 | 1 | 20 MM PLATE | P1 | 1 | 650 | 650 | 66.33 | 66.33
2506 | PIN-084-TPT-CM1-CS11-002-FAB-C13 |  | 1 OF 1 | C13 | 2 | Pipe Rack Superstructure | 31/3/2025 | 2/6/2025 | 2/6/2025 | SANJAY RAJBHAR | G/3 | 1 | 10 MM PLATE | P2 | 6 | 250 | 159 | 3.12 | 18.72
2507 | PIN-084-TPT-CM1-CS11-002-FAB-C13 |  | 1 OF 1 | C13 | 2 | Pipe Rack Superstructure | 31/3/2025 | 2/6/2025 | 2/6/2025 | SANJAY RAJBHAR | G/3 | 1 | ISA75X75X8 | CL3 | 4 | 120 |  | 1.07 | 4.28
2508 | PIN-084-TPT-CM1-CS11-002-FAB-C13 |  | 1 OF 1 | C13 | 2 | Pipe Rack Superstructure | 31/3/2025 | 2/6/2025 | 2/6/2025 | SANJAY RAJBHAR | G/3 | 1 | 12 MM PLATE | P3 | 2 | 650 | 250 | 15.31 | 30.62
2509 | PIN-084-TPT-CM1-CS11-002-FAB-C13 |  | 1 OF 1 | C13 | 2 | Pipe Rack Superstructure | 31/3/2025 | 2/6/2025 | 2/6/2025 | SANJAY RAJBHAR | G/3 | 1 | ISA75X75X8 | CL8 | 4 | 170 |  | 1.52 | 6.08
2510 | PIN-084-TPT-CM1-CS11-002-FAB-C13 |  | 1 OF 1 | C13 | 2 | Pipe Rack Superstructure | 31/3/2025 | 2/6/2025 | 2/6/2025 | SANJAY RAJBHAR | G/3 | 1 | ISA75X75X8 | CL5 | 4 | 190 |  | 1.69 | 6.76
2511 | PIN-084-TPT-CM1-CS11-002-FAB-C14 |  | 1 OF 1 | C14 | 1 | Pipe Rack Superstructure | 31/3/2025 | 2/6/2025 | 2/6/2025 | SANJAY RAJBHAR | F/3-2 | 1 | ISA75X75X8 | CL10 | 1 | 200 |  | 1.78 | 1.78
2512 | PIN-084-TPT-CM1-CS11-002-FAB-C14 |  | 1 OF 1 | C14 | 1 | Pipe Rack Superstructure | 31/3/2025 | 2/6/2025 | 2/6/2025 | SANJAY RAJBHAR | F/3-2 | 1 | 10 MM PLATE | P5 | 1 | 550 | 550 | 37.99 | 37.99
2513 | PIN-084-TPT-CM1-CS11-002-FAB-C14 |  | 1 OF 1 | C14 | 1 | Pipe Rack Superstructure | 31/3/2025 | 2/6/2025 | 2/6/2025 | SANJAY RAJBHAR | F/3-2 | 1 | ISA75X75X8 | CL11 | 1 | 200 |  | 1.78 | 1.78
2514 | PIN-084-TPT-CM1-CS11-002-FAB-C14 |  | 1 OF 1 | C14 | 1 | Pipe Rack Superstructure | 31/3/2025 | 2/6/2025 | 2/6/2025 | SANJAY RAJBHAR | F/3-2 | 1 | UC203X203X52 | M71 | 1 | 4868 |  | 253.28 | 253.28 | 7.262
2515 | PIN-084-TPT-CM1-CS11-002-FAB-C14 |  | 1 OF 1 | C14 | 1 | Pipe Rack Superstructure | 31/3/2025 | 2/6/2025 | 2/6/2025 | SANJAY RAJBHAR | F/3-2 | 1 | 12 MM PLATE | P6 | 2 | 550 | 250 | 12.95 | 25.9
2516 | PIN-084-TPT-CM1-CS11-002-FAB-C14 |  | 1 OF 1 | C14 | 1 | Pipe Rack Superstructure | 31/3/2025 | 2/6/2025 | 2/6/2025 | SANJAY RAJBHAR | F/3-2 | 1 | 20 MM PLATE | P2 | 4 | 250 | 159 | 3.12 | 12.48
2517 | PIN-084-TPT-CM1-CS11-002-FAB-C15 |  | 1 OF 1 | C15 | 1 | Pipe Rack Superstructure | 31/3/2025 | 2/6/2025 | 2/6/2025 | SANJAY RAJBHAR | F/3-2 | 1 | UC203X203X52 | M71 | 1 | 4868 |  | 253.28 | 253.28 | 7.262
2518 | PIN-084-TPT-CM1-CS11-002-FAB-C15 |  | 1 OF 1 | C15 | 1 | Pipe Rack Superstructure | 31/3/2025 | 2/6/2025 | 2/6/2025 | SANJAY RAJBHAR | F/3-2 | 1 | ISA75X75X8 | CL11 | 1 | 200 |  | 1.78 | 1.78
2519 | PIN-084-TPT-CM1-CS11-002-FAB-C15 |  | 1 OF 1 | C15 | 1 | Pipe Rack Superstructure | 31/3/2025 | 2/6/2025 | 2/6/2025 | SANJAY RAJBHAR | F/3-2 | 1 | ISA75X75X8 | CL10 | 1 | 200 |  | 1.78 | 1.78
2520 | PIN-084-TPT-CM1-CS11-002-FAB-C15 |  | 1 OF 1 | C15 | 1 | Pipe Rack Superstructure | 31/3/2025 | 2/6/2025 | 2/6/2025 | SANJAY RAJBHAR | F/3-2 | 1 | 20 MM PLATE | P2 | 4 | 250 | 159 | 3.12 | 12.48
2521 | PIN-084-TPT-CM1-CS11-002-FAB-C15 |  | 1 OF 1 | C15 | 1 | Pipe Rack Superstructure | 31/3/2025 | 2/6/2025 | 2/6/2025 | SANJAY RAJBHAR | F/3-2 | 1 | 12 MM PLATE | P6 | 2 | 550 | 250 | 12.95 | 25.9
2522 | PIN-084-TPT-CM1-CS11-002-FAB-C15 |  | 1 OF 1 | C15 | 1 | Pipe Rack Superstructure | 31/3/2025 | 2/6/2025 | 2/6/2025 | SANJAY RAJBHAR | F/3-2 | 1 | 10 MM PLATE | P5 | 1 | 550 | 550 | 37.99 | 37.99
2523 | PIN-084-TPT-CM1-CS11-002-FAB-C16 |  | 1 OF 1 | C16 | 1 | Pipe Rack Superstructure | 31/3/2025 | 2/6/2025 | 2/6/2025 | SANJAY RAJBHAR | H/4 | 1 | ISA75X75X8 | CL3 | 3 | 120 |  | 1.07 | 3.21
2524 | PIN-084-TPT-CM1-CS11-002-FAB-C16 |  | 1 OF 1 | C16 | 1 | Pipe Rack Superstructure | 31/3/2025 | 2/6/2025 | 2/6/2025 | SANJAY RAJBHAR | H/4 | 1 | 10 MM PLATE | P2 | 6 | 250 | 159 | 3.12 | 18.72
2525 | PIN-084-TPT-CM1-CS11-002-FAB-C16 |  | 1 OF 1 | C16 | 1 | Pipe Rack Superstructure | 31/3/2025 | 2/6/2025 | 2/6/2025 | SANJAY RAJBHAR | H/4 | 1 | 10 MM PLATE | P9 | 1 | 262 | 190 | 3.92 | 3.92
2526 | PIN-084-TPT-CM1-CS11-002-FAB-C16 |  | 1 OF 1 | C16 | 1 | Pipe Rack Superstructure | 31/3/2025 | 2/6/2025 | 2/6/2025 | SANJAY RAJBHAR | H/4 | 1 | ISA75X75X8 | CL1 | 1 | 135 |  | 1.2 | 1.2
2527 | PIN-084-TPT-CM1-CS11-002-FAB-C16 |  | 1 OF 1 | C16 | 1 | Pipe Rack Superstructure | 31/3/2025 | 2/6/2025 | 2/6/2025 | SANJAY RAJBHAR | H/4 | 1 | ISA75X75X8 | CL4 | 1 | 120 |  | 1.07 | 1.07
2528 | PIN-084-TPT-CM1-CS11-002-FAB-C16 |  | 1 OF 1 | C16 | 1 | Pipe Rack Superstructure | 31/3/2025 | 2/6/2025 | 2/6/2025 | SANJAY RAJBHAR | H/4 | 1 | ISA75X75X8 | CL5 | 4 | 190 |  | 1.69 | 6.76
2529 | PIN-084-TPT-CM1-CS11-002-FAB-C16 |  | 1 OF 1 | C16 | 1 | Pipe Rack Superstructure | 31/3/2025 | 2/6/2025 | 2/6/2025 | SANJAY RAJBHAR | H/4 | 1 | 20 MM PLATE | P1 | 1 | 650 | 650 | 66.33 | 66.33
2530 | PIN-084-TPT-CM1-CS11-002-FAB-C16 |  | 1 OF 1 | C16 | 1 | Pipe Rack Superstructure | 31/3/2025 | 2/6/2025 | 2/6/2025 | SANJAY RAJBHAR | H/4 | 1 | 12 MM PLATE | P3 | 2 | 650 | 250 | 15.31 | 30.62
2531 | PIN-084-TPT-CM1-CS11-002-FAB-C16 |  | 1 OF 1 | C16 | 1 | Pipe Rack Superstructure | 31/3/2025 | 2/6/2025 | 2/6/2025 | SANJAY RAJBHAR | H/4 | 1 | ISA75X75X8 | CL6 | 4 | 190 |  | 1.69 | 6.76
2532 | PIN-084-TPT-CM1-CS11-002-FAB-C16 |  | 1 OF 1 | C16 | 1 | Pipe Rack Superstructure | 31/3/2025 | 2/6/2025 | 2/6/2025 | SANJAY RAJBHAR | H/4 | 1 | UC305X305X97 | M2 | 1 | 7030 |  | 680.99 | 680.99 | 15.299
2533 | PIN-084-TPT-CM1-CS11-002-FAB-C16 |  | 1 OF 1 | C16 | 1 | Pipe Rack Superstructure | 31/3/2025 | 2/6/2025 | 2/6/2025 | SANJAY RAJBHAR | H/4 | 1 | ISA75X75X8 | CL2 | 1 | 135 |  | 1.2 | 1.2
2534 | PIN-084-TPT-CM1-CS11-002-FAB-C16 |  | 1 OF 1 | C16 | 1 | Pipe Rack Superstructure | 31/3/2025 | 2/6/2025 | 2/6/2025 | SANJAY RAJBHAR | H/4 | 1 | ISA75X75X8 | CL8 | 2 | 170 |  | 1.52 | 3.04
2535 | PIN-084-TPT-CM1-CS11-002-FAB-C17 |  | 1 OF 1 | C17 | 1 | Pipe Rack Superstructure | 31/3/2025 | 2/6/2025 | 2/6/2025 | SANJAY RAJBHAR | H/3 | 1 | ISA75X75X8 | CL3 | 3 | 120 |  | 1.07 | 3.21
2536 | PIN-084-TPT-CM1-CS11-002-FAB-C17 |  | 1 OF 1 | C17 | 1 | Pipe Rack Superstructure | 31/3/2025 | 2/6/2025 | 2/6/2025 | SANJAY RAJBHAR | H/3 | 1 | ISA75X75X8 | CL4 | 1 | 120 |  | 1.07 | 1.07
2537 | PIN-084-TPT-CM1-CS11-002-FAB-C17 |  | 1 OF 1 | C17 | 1 | Pipe Rack Superstructure | 31/3/2025 | 2/6/2025 | 2/6/2025 | SANJAY RAJBHAR | H/3 | 1 | ISA75X75X8 | CL8 | 2 | 170 |  | 1.52 | 3.04
2538 | PIN-084-TPT-CM1-CS11-002-FAB-C17 |  | 1 OF 1 | C17 | 1 | Pipe Rack Superstructure | 31/3/2025 | 2/6/2025 | 2/6/2025 | SANJAY RAJBHAR | H/3 | 1 | ISA75X75X8 | CL6 | 4 | 190 |  | 1.69 | 6.76
2539 | PIN-084-TPT-CM1-CS11-002-FAB-C17 |  | 1 OF 1 | C17 | 1 | Pipe Rack Superstructure | 31/3/2025 | 2/6/2025 | 2/6/2025 | SANJAY RAJBHAR | H/3 | 1 | 12 MM PLATE | P3 | 2 | 650 | 250 | 15.31 | 30.62
2540 | PIN-084-TPT-CM1-CS11-002-FAB-C17 |  | 1 OF 1 | C17 | 1 | Pipe Rack Superstructure | 31/3/2025 | 2/6/2025 | 2/6/2025 | SANJAY RAJBHAR | H/3 | 1 | ISA75X75X8 | CL5 | 4 | 190 |  | 1.69 | 6.76
2541 | PIN-084-TPT-CM1-CS11-002-FAB-C17 |  | 1 OF 1 | C17 | 1 | Pipe Rack Superstructure | 31/3/2025 | 2/6/2025 | 2/6/2025 | SANJAY RAJBHAR | H/3 | 1 | UC305X305X97 | M2 | 1 | 7030 |  | 680.99 | 680.99 | 15.299
2542 | PIN-084-TPT-CM1-CS11-002-FAB-C17 |  | 1 OF 1 | C17 | 1 | Pipe Rack Superstructure | 31/3/2025 | 2/6/2025 | 2/6/2025 | SANJAY RAJBHAR | H/3 | 1 | ISA75X75X8 | CL1 | 1 | 135 |  | 1.2 | 1.2
2543 | PIN-084-TPT-CM1-CS11-002-FAB-C17 |  | 1 OF 1 | C17 | 1 | Pipe Rack Superstructure | 31/3/2025 | 2/6/2025 | 2/6/2025 | SANJAY RAJBHAR | H/3 | 1 | 10 MM PLATE | P9 | 1 | 262 | 190 | 3.92 | 3.92
2544 | PIN-084-TPT-CM1-CS11-002-FAB-C17 |  | 1 OF 1 | C17 | 1 | Pipe Rack Superstructure | 31/3/2025 | 2/6/2025 | 2/6/2025 | SANJAY RAJBHAR | H/3 | 1 | ISA75X75X8 | CL2 | 1 | 135 |  | 1.2 | 1.2
2545 | PIN-084-TPT-CM1-CS11-002-FAB-C17 |  | 1 OF 1 | C17 | 1 | Pipe Rack Superstructure | 31/3/2025 | 2/6/2025 | 2/6/2025 | SANJAY RAJBHAR | H/3 | 1 | 20 MM PLATE | P1 | 1 | 650 | 650 | 66.33 | 66.33
2546 | PIN-084-TPT-CM1-CS11-002-FAB-C17 |  | 1 OF 1 | C17 | 1 | Pipe Rack Superstructure | 31/3/2025 | 2/6/2025 | 2/6/2025 | SANJAY RAJBHAR | H/3 | 1 | 10 MM PLATE | P2 | 6 | 250 | 159 | 3.12 | 18.72
2547 | PIN-084-TPT-CM1-CS11-002-FAB-FR1 |  | 1 OF 1 | FR1 | 1 | Pipe Rack Superstructure | 31/3/2025 | 2/6/2025 | 2/6/2025 | SANJAY RAJBHAR | B/3-2 | 1 | ISMC125 | M72 | 1 | 2249 |  | 28.58 | 28.58
2548 | PIN-084-TPT-CM1-CS11-002-FAB-FR1 |  | 1 OF 1 | FR1 | 1 | Pipe Rack Superstructure | 31/3/2025 | 2/6/2025 | 2/6/2025 | SANJAY RAJBHAR | B/3-2 | 1 | ISMC125 | M67 | 1 | 2192 |  | 27.86 | 27.86
2549 | PIN-084-TPT-CM1-CS11-002-FAB-FR1 |  | 1 OF 1 | FR1 | 1 | Pipe Rack Superstructure | 31/3/2025 | 2/6/2025 | 2/6/2025 | SANJAY RAJBHAR | B/3-2 | 1 | ISMC150 | M27 | 3 | 1800 |  | 29.5 | 88.5
2550 | PIN-084-TPT-CM1-CS11-002-FAB-FR1 |  | 1 OF 1 | FR1 | 1 | Pipe Rack Superstructure | 31/3/2025 | 2/6/2025 | 2/6/2025 | SANJAY RAJBHAR | B/3-2 | 1 | 10 MM PLATE | P15 | 1 | 207 | 147 | 2.38 | 2.38
2551 | PIN-084-TPT-CM1-CS11-002-FAB-FR1 |  | 1 OF 1 | FR1 | 1 | Pipe Rack Superstructure | 31/3/2025 | 2/6/2025 | 2/6/2025 | SANJAY RAJBHAR | B/3-2 | 1 | ISMC200 | M45 | 1 | 7821 |  | 173.2 | 173.2 | 18.279
2552 | PIN-084-TPT-CM1-CS11-002-FAB-FR1 |  | 1 OF 1 | FR1 | 1 | Pipe Rack Superstructure | 31/3/2025 | 2/6/2025 | 2/6/2025 | SANJAY RAJBHAR | B/3-2 | 1 | ISMC200 | M25 | 1 | 7821 |  | 173.2 | 173.2
2553 | PIN-084-TPT-CM1-CS11-002-FAB-FR1 |  | 1 OF 1 | FR1 | 1 | Pipe Rack Superstructure | 31/3/2025 | 2/6/2025 | 2/6/2025 | SANJAY RAJBHAR | B/3-2 | 1 | 10 MM PLATE | P14 | 3 | 205 | 156 | 2.51 | 7.53
2554 | PIN-084-TPT-CM1-CS11-002-FAB-FR1 |  | 1 OF 1 | FR1 | 1 | Pipe Rack Superstructure | 31/3/2025 | 2/6/2025 | 2/6/2025 | SANJAY RAJBHAR | B/3-2 | 1 | ISMC125 | M68 | 2 | 2307 |  | 29.32 | 58.64
2555 | PIN-084-TPT-CM1-CS11-002-FAB-FR1 |  | 1 OF 1 | FR1 | 1 | Pipe Rack Superstructure | 31/3/2025 | 2/6/2025 | 2/6/2025 | SANJAY RAJBHAR | B/3-2 | 1 | ISA75X75X8 | CL4 | 6 | 120 |  | 1.07 | 6.42
2556 | PIN-084-TPT-CM1-CS11-002-FAB-FR2 |  | 1 OF 1 | FR2 | 1 | Pipe Rack Superstructure | 31/3/2025 | 2/6/2025 | 2/6/2025 | SANJAY RAJBHAR | B-C/4 | 1 | ISMC250 | M53 | 1 | 4470 |  | 135.69 | 135.69 | 8.941
2557 | PIN-084-TPT-CM1-CS11-002-FAB-FR2 |  | 1 OF 1 | FR2 | 1 | Pipe Rack Superstructure | 31/3/2025 | 2/6/2025 | 2/6/2025 | SANJAY RAJBHAR | B-C/4 | 1 | ISA75X75X8 | CL4 | 3 | 120 |  | 1.07 | 3.21
2558 | PIN-084-TPT-CM1-CS11-002-FAB-FR2 |  | 1 OF 1 | FR2 | 1 | Pipe Rack Superstructure | 31/3/2025 | 2/6/2025 | 2/6/2025 | SANJAY RAJBHAR | B-C/4 | 1 | ISMC150 | M15 | 1 | 3100 |  | 50.81 | 50.81
2559 | PIN-084-TPT-CM1-CS11-002-FAB-FR2 |  | 1 OF 1 | FR2 | 1 | Pipe Rack Superstructure | 31/3/2025 | 2/6/2025 | 2/6/2025 | SANJAY RAJBHAR | B-C/4 | 1 | ISA75X75X8 | CL3 | 2 | 120 |  | 1.07 | 2.14
2560 | PIN-084-TPT-CM1-CS11-002-FAB-FR2 |  | 1 OF 1 | FR2 | 1 | Pipe Rack Superstructure | 31/3/2025 | 2/6/2025 | 2/6/2025 | SANJAY RAJBHAR | B-C/4 | 1 | ISMC250 | M6 | 1 | 4470 |  | 135.69 | 135.69
2561 | PIN-084-TPT-CM1-CS11-002-FAB-FR3 |  | 1 OF 1 | FR3 | 1 | Pipe Rack Superstructure | 31/3/2025 | 2/6/2025 | 2/6/2025 | SANJAY RAJBHAR | B-C/3 | 1 | ISMB200 | M32 | 1 | 4470 |  | 113.45 | 113.45 | 10.783
2562 | PIN-084-TPT-CM1-CS11-002-FAB-FR3 |  | 1 OF 1 | FR3 | 1 | Pipe Rack Superstructure | 31/3/2025 | 2/6/2025 | 2/6/2025 | SANJAY RAJBHAR | B-C/3 | 1 | ISA75X75X8 | CL4 | 3 | 120 |  | 1.07 | 3.21
2563 | PIN-084-TPT-CM1-CS11-002-FAB-FR3 |  | 1 OF 1 | FR3 | 1 | Pipe Rack Superstructure | 31/3/2025 | 2/6/2025 | 2/6/2025 | SANJAY RAJBHAR | B-C/3 | 1 | ISMB200 | M5 | 1 | 4470 |  | 113.45 | 113.45
2564 | PIN-084-TPT-CM1-CS11-002-FAB-FR3 |  | 1 OF 1 | FR3 | 1 | Pipe Rack Superstructure | 31/3/2025 | 2/6/2025 | 2/6/2025 | SANJAY RAJBHAR | B-C/3 | 1 | ISMB200 | M20 | 1 | 4470 |  | 113.45 | 113.45
2565 | PIN-084-TPT-CM1-CS11-002-FAB-FR3 |  | 1 OF 1 | FR3 | 1 | Pipe Rack Superstructure | 31/3/2025 | 2/6/2025 | 2/6/2025 | SANJAY RAJBHAR | B-C/3 | 1 | 10 MM PLATE | P20 | 1 | 222 |  | 3.15 | 3.15
2566 | PIN-084-TPT-CM1-CS11-002-FAB-FR3 |  | 1 OF 1 | FR3 | 1 | Pipe Rack Superstructure | 31/3/2025 | 2/6/2025 | 2/6/2025 | SANJAY RAJBHAR | B-C/3 | 1 | ISMC150 | M66 | 2 | 550 |  | 9.01 | 18.02
2567 | PIN-084-TPT-CM1-CS11-002-FAB-FR4 |  | 1 OF 1 | FR4 | 1 | Pipe Rack Superstructure | 31/3/2025 | 2/6/2025 | 2/6/2025 | SANJAY RAJBHAR | C/3-2 | 1 | ISA75X75X8 | CL4 | 6 | 120 |  | 1.07 | 6.42 | 18.437
2568 | PIN-084-TPT-CM1-CS11-002-FAB-FR4 |  | 1 OF 1 | FR4 | 1 | Pipe Rack Superstructure | 31/3/2025 | 2/6/2025 | 2/6/2025 | SANJAY RAJBHAR | C/3-2 | 1 | 10 MM PLATE | P15 | 1 | 207 |  | 2.38 | 2.38
2569 | PIN-084-TPT-CM1-CS11-002-FAB-FR4 |  | 1 OF 1 | FR4 | 1 | Pipe Rack Superstructure | 31/3/2025 | 2/6/2025 | 2/6/2025 | SANJAY RAJBHAR | C/3-2 | 1 | 16 MM PLATE | P10 | 1 | 240 |  | 5.43 | 5.43
2570 | PIN-084-TPT-CM1-CS11-002-FAB-FR4 |  | 1 OF 1 | FR4 | 1 | Pipe Rack Superstructure | 31/3/2025 | 2/6/2025 | 2/6/2025 | SANJAY RAJBHAR | C/3-2 | 1 | ISMC125 | M72 | 1 | 2249 |  | 28.58 | 28.58
2571 | PIN-084-TPT-CM1-CS11-002-FAB-FR4 |  | 1 OF 1 | FR4 | 1 | Pipe Rack Superstructure | 31/3/2025 | 2/6/2025 | 2/6/2025 | SANJAY RAJBHAR | C/3-2 | 1 | ISMC150 | M28 | 3 | 1800 |  | 29.5 | 88.5
2572 | PIN-084-TPT-CM1-CS11-002-FAB-FR4 |  | 1 OF 1 | FR4 | 1 | Pipe Rack Superstructure | 31/3/2025 | 2/6/2025 | 2/6/2025 | SANJAY RAJBHAR | C/3-2 | 1 | ISMC125 | M68 | 2 | 2307 |  | 29.32 | 58.64
2573 | PIN-084-TPT-CM1-CS11-002-FAB-FR4 |  | 1 OF 1 | FR4 | 1 | Pipe Rack Superstructure | 31/3/2025 | 2/6/2025 | 2/6/2025 | SANJAY RAJBHAR | C/3-2 | 1 | ISMC200 | M26 | 1 | 7821 |  | 173.2 | 173.2
2574 | PIN-084-TPT-CM1-CS11-002-FAB-FR4 |  | 1 OF 1 | FR4 | 1 | Pipe Rack Superstructure | 31/3/2025 | 2/6/2025 | 2/6/2025 | SANJAY RAJBHAR | C/3-2 | 1 | ISMC200 | M46 | 1 | 7821 |  | 173.2 | 173.2
2575 | PIN-084-TPT-CM1-CS11-002-FAB-FR4 |  | 1 OF 1 | FR4 | 1 | Pipe Rack Superstructure | 31/3/2025 | 2/6/2025 | 2/6/2025 | SANJAY RAJBHAR | C/3-2 | 1 | 10 MM PLATE | P14 | 3 | 205 |  | 2.51 | 7.53
2576 | PIN-084-TPT-CM1-CS11-002-FAB-FR4 |  | 1 OF 1 | FR4 | 1 | Pipe Rack Superstructure | 31/3/2025 | 2/6/2025 | 2/6/2025 | SANJAY RAJBHAR | C/3-2 | 1 | 10 MM PLATE | P32 | 2 | 185 |  | 1 | 2
2577 | PIN-084-TPT-CM1-CS11-002-FAB-FR4 |  | 1 OF 1 | FR4 | 1 | Pipe Rack Superstructure | 31/3/2025 | 2/6/2025 | 2/6/2025 | SANJAY RAJBHAR | C/3-2 | 1 | ISMC125 | M67 | 1 | 2192 |  | 27.86 | 27.86
2578 | PIN-084-TPT-CM1-CS11-002-FAB-FR5 |  | 1 OF 1 | FR5 | 2 | Pipe Rack Superstructure | 31/3/2025 | 2/6/2025 | 2/6/2025 | SANJAY RAJBHAR | C-D/4 | 1 | 10 MM PLATE | P8 | 1 | 543 | 335 | 14.3 | 14.3
2579 | PIN-084-TPT-CM1-CS11-002-FAB-FR5 |  | 1 OF 1 | FR5 | 2 | Pipe Rack Superstructure | 31/3/2025 | 2/6/2025 | 2/6/2025 | SANJAY RAJBHAR | C-D/4 | 1 | ISA75X75X8 | CL4 | 8 | 120 |  | 1.07 | 8.56
2580 | PIN-084-TPT-CM1-CS11-002-FAB-FR5 |  | 1 OF 1 | FR5 | 2 | Pipe Rack Superstructure | 31/3/2025 | 2/6/2025 | 2/6/2025 | SANJAY RAJBHAR | C-D/4 | 1 | ISMC125 | M61 | 1 | 545 |  | 19.63 | 19.63
2581 | PIN-084-TPT-CM1-CS11-002-FAB-FR5 |  | 1 OF 1 | FR5 | 2 | Pipe Rack Superstructure | 31/3/2025 | 2/6/2025 | 2/6/2025 | SANJAY RAJBHAR | C-D/4 | 1 | ISMC125 | M62 | 1 | 543 |  | 19.61 | 19.61
2582 | PIN-084-TPT-CM1-CS11-002-FAB-FR5 |  | 1 OF 1 | FR5 | 2 | Pipe Rack Superstructure | 31/3/2025 | 2/6/2025 | 2/6/2025 | SANJAY RAJBHAR | C-D/4 | 1 | ISA75X75X8 | CL3 | 4 | 120 |  | 1.07 | 4.28 | 19.832
2583 | PIN-084-TPT-CM1-CS11-002-FAB-FR5 |  | 1 OF 1 | FR5 | 2 | Pipe Rack Superstructure | 31/3/2025 | 2/6/2025 | 2/6/2025 | SANJAY RAJBHAR | C-D/4 | 1 | ISMC150 | M16 | 2 | 3100 |  | 50.81 | 101.62
2584 | PIN-084-TPT-CM1-CS11-002-FAB-FR5 |  | 1 OF 1 | FR5 | 2 | Pipe Rack Superstructure | 31/3/2025 | 2/6/2025 | 2/6/2025 | SANJAY RAJBHAR | C-D/4 | 1 | ISMC250 | M54 | 1 | 5970 |  | 181.23 | 181.23
2585 | PIN-084-TPT-CM1-CS11-002-FAB-FR5 |  | 1 OF 1 | FR5 | 2 | Pipe Rack Superstructure | 31/3/2025 | 2/6/2025 | 2/6/2025 | SANJAY RAJBHAR | C-D/4 | 1 | ISMC125 | M58 | 1 | 3279 |  | 41.68 | 41.68
2586 | PIN-084-TPT-CM1-CS11-002-FAB-FR5 |  | 1 OF 1 | FR5 | 2 | Pipe Rack Superstructure | 31/3/2025 | 2/6/2025 | 2/6/2025 | SANJAY RAJBHAR | C-D/4 | 1 | ISMC125 | M59 | 1 | 3313 |  | 42.1 | 42.1
2587 | PIN-084-TPT-CM1-CS11-002-FAB-FR5 |  | 1 OF 1 | FR5 | 2 | Pipe Rack Superstructure | 31/3/2025 | 2/6/2025 | 2/6/2025 | SANJAY RAJBHAR | C-D/4 | 1 | ISMC250 | M7 | 1 | 5970 |  | 181.23 | 181.23
2588 | PIN-084-TPT-CM1-CS11-002-FAB-FR5 |  | 1 OF 1 | FR5 | 2 | Pipe Rack Superstructure | 31/3/2025 | 2/6/2025 | 2/6/2025 | SANJAY RAJBHAR | C-D/4 | 1 | ISMC125 | M60 | 1 | 3271 |  | 41.57 | 41.57
2589 | PIN-084-TPT-CM1-CS11-002-FAB-FR5 |  | 1 OF 1 | FR5 | 2 | Pipe Rack Superstructure | 31/3/2025 | 2/6/2025 | 2/6/2025 | SANJAY RAJBHAR | E-F/4 | 1 | 10 MM PLATE | P8 | 1 | 543 | 335 | 14.3 | 14.3
2590 | PIN-084-TPT-CM1-CS11-002-FAB-FR5 |  | 1 OF 1 | FR5 | 2 | Pipe Rack Superstructure | 31/3/2025 | 2/6/2025 | 2/6/2025 | SANJAY RAJBHAR | E-F/4 | 1 | ISMC125 | M60 | 1 | 3271 |  | 41.57 | 41.57
2591 | PIN-084-TPT-CM1-CS11-002-FAB-FR5 |  | 1 OF 1 | FR5 | 2 | Pipe Rack Superstructure | 31/3/2025 | 2/6/2025 | 2/6/2025 | SANJAY RAJBHAR | E-F/4 | 1 | ISMC125 | M61 | 1 | 545 |  | 19.63 | 19.63
2592 | PIN-084-TPT-CM1-CS11-002-FAB-FR5 |  | 1 OF 1 | FR5 | 2 | Pipe Rack Superstructure | 31/3/2025 | 2/6/2025 | 2/6/2025 | SANJAY RAJBHAR | E-F/4 | 1 | ISMC125 | M58 | 1 | 3279 |  | 41.68 | 41.68
2593 | PIN-084-TPT-CM1-CS11-002-FAB-FR5 |  | 1 OF 1 | FR5 | 2 | Pipe Rack Superstructure | 31/3/2025 | 2/6/2025 | 2/6/2025 | SANJAY RAJBHAR | E-F/4 | 1 | ISMC250 | M7 | 1 | 5970 |  | 181.23 | 181.23
2594 | PIN-084-TPT-CM1-CS11-002-FAB-FR5 |  | 1 OF 1 | FR5 | 2 | Pipe Rack Superstructure | 31/3/2025 | 2/6/2025 | 2/6/2025 | SANJAY RAJBHAR | E-F/4 | 1 | ISMC125 | M62 | 1 | 543 |  | 19.61 | 19.61
2595 | PIN-084-TPT-CM1-CS11-002-FAB-FR5 |  | 1 OF 1 | FR5 | 2 | Pipe Rack Superstructure | 31/3/2025 | 2/6/2025 | 2/6/2025 | SANJAY RAJBHAR | E-F/4 | 1 | ISA75X75X8 | CL3 | 4 | 120 |  | 1.07 | 4.28 | 19.832
2596 | PIN-084-TPT-CM1-CS11-002-FAB-FR5 |  | 1 OF 1 | FR5 | 2 | Pipe Rack Superstructure | 31/3/2025 | 2/6/2025 | 2/6/2025 | SANJAY RAJBHAR | E-F/4 | 1 | ISA75X75X8 | CL4 | 8 | 120 |  | 1.07 | 8.56
2597 | PIN-084-TPT-CM1-CS11-002-FAB-FR5 |  | 1 OF 1 | FR5 | 2 | Pipe Rack Superstructure | 31/3/2025 | 2/6/2025 | 2/6/2025 | SANJAY RAJBHAR | E-F/4 | 1 | ISMC150 | M16 | 2 | 3100 |  | 50.81 | 101.62
2598 | PIN-084-TPT-CM1-CS11-002-FAB-FR5 |  | 1 OF 1 | FR5 | 2 | Pipe Rack Superstructure | 31/3/2025 | 2/6/2025 | 2/6/2025 | SANJAY RAJBHAR | E-F/4 | 1 | ISMC250 | M54 | 1 | 5970 |  | 181.23 | 181.23
2599 | PIN-084-TPT-CM1-CS11-002-FAB-FR5 |  | 1 OF 1 | FR5 | 2 | Pipe Rack Superstructure | 31/3/2025 | 2/6/2025 | 2/6/2025 | SANJAY RAJBHAR | E-F/4 | 1 | ISMC125 | M59 | 1 | 3313 |  | 42.1 | 42.1
2600 | PIN-084-TPT-CM1-CS11-002-FAB-FR6 |  | 1 OF 1 | FR6 | 2 | Pipe Rack Superstructure | 31/3/2025 | 2/6/2025 | 2/6/2025 | SANJAY RAJBHAR | C-D/3 | 1 | ISMC125 | M61 | 1 | 1545 |  | 19.63 | 19.63
2601 | PIN-084-TPT-CM1-CS11-002-FAB-FR6 |  | 1 OF 1 | FR6 | 2 | Pipe Rack Superstructure | 31/3/2025 | 2/6/2025 | 2/6/2025 | SANJAY RAJBHAR | C-D/3 | 1 | ISMC250 | M55 | 1 | 5970 |  | 181.23 | 181.23
2602 | PIN-084-TPT-CM1-CS11-002-FAB-FR6 |  | 1 OF 1 | FR6 | 2 | Pipe Rack Superstructure | 31/3/2025 | 2/6/2025 | 2/6/2025 | SANJAY RAJBHAR | C-D/3 | 1 | ISMC125 | M58 | 1 | 3279 |  | 41.68 | 41.68
2603 | PIN-084-TPT-CM1-CS11-002-FAB-FR6 |  | 1 OF 1 | FR6 | 2 | Pipe Rack Superstructure | 31/3/2025 | 2/6/2025 | 2/6/2025 | SANJAY RAJBHAR | C-D/3 | 1 | ISA75X75X8 | CL4 | 8 | 120 |  | 1.07 | 8.56
2604 | PIN-084-TPT-CM1-CS11-002-FAB-FR6 |  | 1 OF 1 | FR6 | 2 | Pipe Rack Superstructure | 31/3/2025 | 2/6/2025 | 2/6/2025 | SANJAY RAJBHAR | C-D/3 | 1 | 10 MM PLATE | P8 | 1 | 543 |  | 14.3 | 14.3
2605 | PIN-084-TPT-CM1-CS11-002-FAB-FR6 |  | 1 OF 1 | FR6 | 2 | Pipe Rack Superstructure | 31/3/2025 | 2/6/2025 | 2/6/2025 | SANJAY RAJBHAR | C-D/3 | 1 | ISMC125 | M60 | 1 | 3271 |  | 41.57 | 41.57
2606 | PIN-084-TPT-CM1-CS11-002-FAB-FR6 |  | 1 OF 1 | FR6 | 2 | Pipe Rack Superstructure | 31/3/2025 | 2/6/2025 | 2/6/2025 | SANJAY RAJBHAR | C-D/3 | 1 | ISMC125 | M62 | 1 | 1543 |  | 19.61 | 19.61
2607 | PIN-084-TPT-CM1-CS11-002-FAB-FR6 |  | 1 OF 1 | FR6 | 2 | Pipe Rack Superstructure | 31/3/2025 | 2/6/2025 | 2/6/2025 | SANJAY RAJBHAR | C-D/3 | 1 | ISA75X75X8 | CL3 | 4 | 120 |  | 1.07 | 4.28 | 19.832
2608 | PIN-084-TPT-CM1-CS11-002-FAB-FR6 |  | 1 OF 1 | FR6 | 2 | Pipe Rack Superstructure | 31/3/2025 | 2/6/2025 | 2/6/2025 | SANJAY RAJBHAR | C-D/3 | 1 | ISMC250 | M11 | 1 | 5970 |  | 181.23 | 181.23
2609 | PIN-084-TPT-CM1-CS11-002-FAB-FR6 |  | 1 OF 1 | FR6 | 2 | Pipe Rack Superstructure | 31/3/2025 | 2/6/2025 | 2/6/2025 | SANJAY RAJBHAR | C-D/3 | 1 | ISMC150 | M19 | 2 | 3100 |  | 50.81 | 101.62
2610 | PIN-084-TPT-CM1-CS11-002-FAB-FR6 |  | 1 OF 1 | FR6 | 2 | Pipe Rack Superstructure | 31/3/2025 | 2/6/2025 | 2/6/2025 | SANJAY RAJBHAR | C-D/3 | 1 | ISMC125 | M59 | 1 | 3313 |  | 42.1 | 42.1
2611 | PIN-084-TPT-CM1-CS11-002-FAB-FR6 |  | 1 OF 1 | FR6 | 2 | Pipe Rack Superstructure | 31/3/2025 | 2/6/2025 | 2/6/2025 | SANJAY RAJBHAR | E-F/3 | 1 | ISA75X75X8 | CL3 | 4 | 120 |  | 1.07 | 4.28 | 19.832
2612 | PIN-084-TPT-CM1-CS11-002-FAB-FR6 |  | 1 OF 1 | FR6 | 2 | Pipe Rack Superstructure | 31/3/2025 | 2/6/2025 | 2/6/2025 | SANJAY RAJBHAR | E-F/3 | 1 | ISMC250 | M55 | 1 | 5970 |  | 181.23 | 181.23
2613 | PIN-084-TPT-CM1-CS11-002-FAB-FR6 |  | 1 OF 1 | FR6 | 2 | Pipe Rack Superstructure | 31/3/2025 | 2/6/2025 | 2/6/2025 | SANJAY RAJBHAR | E-F/3 | 1 | 10 MM PLATE | P8 | 1 | 543 |  | 14.3 | 14.3
2614 | PIN-084-TPT-CM1-CS11-002-FAB-FR6 |  | 1 OF 1 | FR6 | 2 | Pipe Rack Superstructure | 31/3/2025 | 2/6/2025 | 2/6/2025 | SANJAY RAJBHAR | E-F/3 | 1 | ISMC150 | M19 | 2 | 3100 |  | 50.81 | 101.62
2615 | PIN-084-TPT-CM1-CS11-002-FAB-FR6 |  | 1 OF 1 | FR6 | 2 | Pipe Rack Superstructure | 31/3/2025 | 2/6/2025 | 2/6/2025 | SANJAY RAJBHAR | E-F/3 | 1 | ISMC125 | M61 | 1 | 1545 |  | 19.63 | 19.63
2616 | PIN-084-TPT-CM1-CS11-002-FAB-FR6 |  | 1 OF 1 | FR6 | 2 | Pipe Rack Superstructure | 31/3/2025 | 2/6/2025 | 2/6/2025 | SANJAY RAJBHAR | E-F/3 | 1 | ISMC125 | M62 | 1 | 1543 |  | 19.61 | 19.61
2617 | PIN-084-TPT-CM1-CS11-002-FAB-FR6 |  | 1 OF 1 | FR6 | 2 | Pipe Rack Superstructure | 31/3/2025 | 2/6/2025 | 2/6/2025 | SANJAY RAJBHAR | E-F/3 | 1 | ISA75X75X8 | CL4 | 8 | 120 |  | 1.07 | 8.56
2618 | PIN-084-TPT-CM1-CS11-002-FAB-FR6 |  | 1 OF 1 | FR6 | 2 | Pipe Rack Superstructure | 31/3/2025 | 2/6/2025 | 2/6/2025 | SANJAY RAJBHAR | E-F/3 | 1 | ISMC125 | M59 | 1 | 3313 |  | 42.1 | 42.1
2619 | PIN-084-TPT-CM1-CS11-002-FAB-FR6 |  | 1 OF 1 | FR6 | 2 | Pipe Rack Superstructure | 31/3/2025 | 2/6/2025 | 2/6/2025 | SANJAY RAJBHAR | E-F/3 | 1 | ISMC125 | M58 | 1 | 3279 |  | 41.68 | 41.68
2620 | PIN-084-TPT-CM1-CS11-002-FAB-FR6 |  | 1 OF 1 | FR6 | 2 | Pipe Rack Superstructure | 31/3/2025 | 2/6/2025 | 2/6/2025 | SANJAY RAJBHAR | E-F/3 | 1 | ISMC250 | M11 | 1 | 5970 |  | 181.23 | 181.23
2621 | PIN-084-TPT-CM1-CS11-002-FAB-FR6 |  | 1 OF 1 | FR6 | 2 | Pipe Rack Superstructure | 31/3/2025 | 2/6/2025 | 2/6/2025 | SANJAY RAJBHAR | E-F/3 | 1 | ISMC125 | M60 | 1 | 3271 |  | 41.57 | 41.57
2622 | PIN-084-TPT-CM1-CS11-002-FAB-FR7 |  | 1 OF 1 | FR7 | 1 | Pipe Rack Superstructure | 31/3/2025 | 2/6/2025 | 2/6/2025 | SANJAY RAJBHAR | D/3-2 | 1 | ISMC125 | M68 | 2 | 2307 |  | 29.32 | 58.64
2623 | PIN-084-TPT-CM1-CS11-002-FAB-FR7 |  | 1 OF 1 | FR7 | 1 | Pipe Rack Superstructure | 31/3/2025 | 2/6/2025 | 2/6/2025 | SANJAY RAJBHAR | D/3-2 | 1 | ISMC125 | M67 | 1 | 2192 |  | 27.86 | 27.86
2624 | PIN-084-TPT-CM1-CS11-002-FAB-FR7 |  | 1 OF 1 | FR7 | 1 | Pipe Rack Superstructure | 31/3/2025 | 2/6/2025 | 2/6/2025 | SANJAY RAJBHAR | D/3-2 | 1 | ISMC200 | M29 | 1 | 7821 |  | 173.2 | 173.2
2625 | PIN-084-TPT-CM1-CS11-002-FAB-FR7 |  | 1 OF 1 | FR7 | 1 | Pipe Rack Superstructure | 31/3/2025 | 2/6/2025 | 2/6/2025 | SANJAY RAJBHAR | D/3-2 | 1 | ISMC200 | M45 | 1 | 7821 |  | 173.2 | 173.2
2626 | PIN-084-TPT-CM1-CS11-002-FAB-FR7 |  | 1 OF 1 | FR7 | 1 | Pipe Rack Superstructure | 31/3/2025 | 2/6/2025 | 2/6/2025 | SANJAY RAJBHAR | D/3-2 | 1 | 10 MM PLATE | P14 | 3 | 205 | 156 | 2.51 | 7.53
2627 | PIN-084-TPT-CM1-CS11-002-FAB-FR7 |  | 1 OF 1 | FR7 | 1 | Pipe Rack Superstructure | 31/3/2025 | 2/6/2025 | 2/6/2025 | SANJAY RAJBHAR | D/3-2 | 1 | 10 MM PLATE | P32 | 2 | 185 | 69 | 1 | 2
2628 | PIN-084-TPT-CM1-CS11-002-FAB-FR7 |  | 1 OF 1 | FR7 | 1 | Pipe Rack Superstructure | 31/3/2025 | 2/6/2025 | 2/6/2025 | SANJAY RAJBHAR | D/3-2 | 1 | ISMC150 | M27 | 3 | 1800 |  | 29.5 | 88.5
2629 | PIN-084-TPT-CM1-CS11-002-FAB-FR7 |  | 1 OF 1 | FR7 | 1 | Pipe Rack Superstructure | 31/3/2025 | 2/6/2025 | 2/6/2025 | SANJAY RAJBHAR | D/3-2 | 1 | 16 MM PLATE | P10 | 1 | 240 | 180 | 5.43 | 5.43
2630 | PIN-084-TPT-CM1-CS11-002-FAB-FR7 |  | 1 OF 1 | FR7 | 1 | Pipe Rack Superstructure | 31/3/2025 | 2/6/2025 | 2/6/2025 | SANJAY RAJBHAR | D/3-2 | 1 | 10 MM PLATE | P15 | 1 | 207 | 147 | 2.38 | 2.38
2631 | PIN-084-TPT-CM1-CS11-002-FAB-FR7 |  | 1 OF 1 | FR7 | 1 | Pipe Rack Superstructure | 31/3/2025 | 2/6/2025 | 2/6/2025 | SANJAY RAJBHAR | D/3-2 | 1 | ISMC125 | M72 | 1 | 2249 |  | 28.58 | 28.58
2632 | PIN-084-TPT-CM1-CS11-002-FAB-FR7 |  | 1 OF 1 | FR7 | 1 | Pipe Rack Superstructure | 31/3/2025 | 2/6/2025 | 2/6/2025 | SANJAY RAJBHAR | D/3-2 | 1 | ISA75X75X8 | CL4 | 6 | 120 |  | 1.07 | 6.42 | 18.437
2633 | PIN-084-TPT-CM1-CS11-002-FAB-FR8 |  | 1 OF 1 | FR8 | 1 | Pipe Rack Superstructure | 31/3/2025 | 2/6/2025 | 2/6/2025 | SANJAY RAJBHAR | D-E/4 | 1 | ISA75X75X8 | CL3 | 2 | 120 |  | 1.07 | 2.14 | 8.941
2634 | PIN-084-TPT-CM1-CS11-002-FAB-FR8 |  | 1 OF 1 | FR8 | 1 | Pipe Rack Superstructure | 31/3/2025 | 2/6/2025 | 2/6/2025 | SANJAY RAJBHAR | D-E/4 | 1 | ISMC250 | M6 | 1 | 447 |  | 135.69 | 135.69
2635 | PIN-084-TPT-CM1-CS11-002-FAB-FR8 |  | 1 OF 1 | FR8 | 1 | Pipe Rack Superstructure | 31/3/2025 | 2/6/2025 | 2/6/2025 | SANJAY RAJBHAR | D-E/4 | 1 | ISMC250 | M53 | 1 | 447 |  | 135.69 | 135.69
2636 | PIN-084-TPT-CM1-CS11-002-FAB-FR8 |  | 1 OF 1 | FR8 | 1 | Pipe Rack Superstructure | 31/3/2025 | 2/6/2025 | 2/6/2025 | SANJAY RAJBHAR | D-E/4 | 1 | ISA75X75X8 | CL7 | 1 | 120 |  | 1.07 | 1.07
2637 | PIN-084-TPT-CM1-CS11-002-FAB-FR8 |  | 1 OF 1 | FR8 | 1 | Pipe Rack Superstructure | 31/3/2025 | 2/6/2025 | 2/6/2025 | SANJAY RAJBHAR | D-E/4 | 1 | ISMC150 | M17 | 1 | 310 |  | 50.81 | 50.81
2638 | PIN-084-TPT-CM1-CS11-002-FAB-FR8 |  | 1 OF 1 | FR8 | 1 | Pipe Rack Superstructure | 31/3/2025 | 2/6/2025 | 2/6/2025 | SANJAY RAJBHAR | D-E/4 | 1 | ISA75X75X8 | CL4 | 2 | 120 |  | 1.07 | 2.14
2639 | PIN-084-TPT-CM1-CS11-002-FAB-FR9 |  | 1 OF 1 | FR9 | 1 | Pipe Rack Superstructure | 31/3/2025 | 2/6/2025 | 2/6/2025 | SANJAY RAJBHAR | D-E/3 | 1 | ISMB200 | M20 | 1 | 4470 |  | 113.45 | 113.45
2640 | PIN-084-TPT-CM1-CS11-002-FAB-FR9 |  | 1 OF 1 | FR9 | 1 | Pipe Rack Superstructure | 31/3/2025 | 2/6/2025 | 2/6/2025 | SANJAY RAJBHAR | D-E/3 | 1 | ISMB200 | M5 | 1 | 4470 |  | 113.45 | 113.45
2641 | PIN-084-TPT-CM1-CS11-002-FAB-FR9 |  | 1 OF 1 | FR9 | 1 | Pipe Rack Superstructure | 31/3/2025 | 2/6/2025 | 2/6/2025 | SANJAY RAJBHAR | D-E/3 | 1 | ISMC150 | M66 | 2 | 550 |  | 9.01 | 18.02
2642 | PIN-084-TPT-CM1-CS11-002-FAB-FR9 |  | 1 OF 1 | FR9 | 1 | Pipe Rack Superstructure | 31/3/2025 | 2/6/2025 | 2/6/2025 | SANJAY RAJBHAR | D-E/3 | 1 | ISA75X75X8 | CL4 | 3 | 120 |  | 1.07 | 3.21 | 10.712
2643 | PIN-084-TPT-CM1-CS11-002-FAB-FR9 |  | 1 OF 1 | FR9 | 1 | Pipe Rack Superstructure | 31/3/2025 | 2/6/2025 | 2/6/2025 | SANJAY RAJBHAR | D-E/3 | 1 | ISMB200 | M32 | 1 | 4470 |  | 113.45 | 113.45
2644 | PIN-084-TPT-CM1-CS11-002-FAB-FR10 |  | 1 OF 1 | FR10 | 1 | Pipe Rack Superstructure | 31/3/2025 | 3/6/2025 | 3/6/2025 | SANJAY RAJBHAR | E/3-2 | 1 | ISMC150 | M28 | 3 | 1800 |  | 29.5 | 88.5
2645 | PIN-084-TPT-CM1-CS11-002-FAB-FR10 |  | 1 OF 1 | FR10 | 1 | Pipe Rack Superstructure | 31/3/2025 | 3/6/2025 | 3/6/2025 | SANJAY RAJBHAR | E/3-2 | 1 | 16 MM PLATE | P10 | 1 | 240 | 180 | 5.43 | 5.43
2646 | PIN-084-TPT-CM1-CS11-002-FAB-FR10 |  | 1 OF 1 | FR10 | 1 | Pipe Rack Superstructure | 31/3/2025 | 3/6/2025 | 3/6/2025 | SANJAY RAJBHAR | E/3-2 | 1 | ISMC200 | M46 | 1 | 7821 |  | 173.2 | 173.2
2647 | PIN-084-TPT-CM1-CS11-002-FAB-FR10 |  | 1 OF 1 | FR10 | 1 | Pipe Rack Superstructure | 31/3/2025 | 3/6/2025 | 3/6/2025 | SANJAY RAJBHAR | E/3-2 | 1 | ISA75X75X8 | CL4 | 6 | 120 |  | 1.07 | 6.42 | 18.437
2648 | PIN-084-TPT-CM1-CS11-002-FAB-FR10 |  | 1 OF 1 | FR10 | 1 | Pipe Rack Superstructure | 31/3/2025 | 3/6/2025 | 3/6/2025 | SANJAY RAJBHAR | E/3-2 | 1 | 10 MM PLATE | P32 | 2 | 185 | 69 | 1 | 2
2649 | PIN-084-TPT-CM1-CS11-002-FAB-FR10 |  | 1 OF 1 | FR10 | 1 | Pipe Rack Superstructure | 31/3/2025 | 3/6/2025 | 3/6/2025 | SANJAY RAJBHAR | E/3-2 | 1 | ISMC200 | M30 | 1 | 7821 |  | 173.2 | 173.2
2650 | PIN-084-TPT-CM1-CS11-002-FAB-FR10 |  | 1 OF 1 | FR10 | 1 | Pipe Rack Superstructure | 31/3/2025 | 3/6/2025 | 3/6/2025 | SANJAY RAJBHAR | E/3-2 | 1 | ISMC125 | M67 | 1 | 2192 |  | 27.86 | 27.86
2651 | PIN-084-TPT-CM1-CS11-002-FAB-FR10 |  | 1 OF 1 | FR10 | 1 | Pipe Rack Superstructure | 31/3/2025 | 3/6/2025 | 3/6/2025 | SANJAY RAJBHAR | E/3-2 | 1 | 10 MM PLATE | P15 | 1 | 207 | 147 | 2.38 | 2.38
2652 | PIN-084-TPT-CM1-CS11-002-FAB-FR10 |  | 1 OF 1 | FR10 | 1 | Pipe Rack Superstructure | 31/3/2025 | 3/6/2025 | 3/6/2025 | SANJAY RAJBHAR | E/3-2 | 1 | ISMC125 | M68 | 2 | 2307 |  | 29.32 | 58.64
2653 | PIN-084-TPT-CM1-CS11-002-FAB-FR10 |  | 1 OF 1 | FR10 | 1 | Pipe Rack Superstructure | 31/3/2025 | 3/6/2025 | 3/6/2025 | SANJAY RAJBHAR | E/3-2 | 1 | 10 MM PLATE | P14 | 3 | 205 | 156 | 2.51 | 7.53
2654 | PIN-084-TPT-CM1-CS11-002-FAB-FR10 |  | 1 OF 1 | FR10 | 1 | Pipe Rack Superstructure | 31/3/2025 | 3/6/2025 | 3/6/2025 | SANJAY RAJBHAR | E/3-2 | 1 | ISMC125 | M72 | 1 | 2249 |  | 28.58 | 28.58
2655 | PIN-084-TPT-CM1-CS11-002-FAB-FR11 |  | 1 OF 1 | FR11 | 2 | Pipe Rack Superstructure | 31/3/2025 | 3/6/2025 | 3/6/2025 | SANJAY RAJBHAR | F-G/4 | 1 | ISA75X75X8 | CL3 | 4 | 120 |  | 1.07 | 4.28 | 14.487
2656 | PIN-084-TPT-CM1-CS11-002-FAB-FR11 |  | 1 OF 1 | FR11 | 2 | Pipe Rack Superstructure | 31/3/2025 | 3/6/2025 | 3/6/2025 | SANJAY RAJBHAR | F-G/4 | 1 | ISMC250 | M56 | 1 | 6720 |  | 204 | 204
2657 | PIN-084-TPT-CM1-CS11-002-FAB-FR11 |  | 1 OF 1 | FR11 | 2 | Pipe Rack Superstructure | 31/3/2025 | 3/6/2025 | 3/6/2025 | SANJAY RAJBHAR | F-G/4 | 1 | ISMC150 | M16 | 2 | 3100 |  | 50.81 | 101.62
2658 | PIN-084-TPT-CM1-CS11-002-FAB-FR11 |  | 1 OF 1 | FR11 | 2 | Pipe Rack Superstructure | 31/3/2025 | 3/6/2025 | 3/6/2025 | SANJAY RAJBHAR | F-G/4 | 1 | ISA75X75X8 | CL4 | 8 | 120 |  | 1.07 | 8.56
2659 | PIN-084-TPT-CM1-CS11-002-FAB-FR11 |  | 1 OF 1 | FR11 | 2 | Pipe Rack Superstructure | 31/3/2025 | 3/6/2025 | 3/6/2025 | SANJAY RAJBHAR | F-G/4 | 1 | ISMC250 | M8 | 1 | 6720 |  | 204 | 204
2660 | PIN-084-TPT-CM1-CS11-002-FAB-FR11 |  | 1 OF 1 | FR11 | 2 | Pipe Rack Superstructure | 31/3/2025 | 3/6/2025 | 3/6/2025 | SANJAY RAJBHAR | G-H/4 | 1 | ISA75X75X8 | CL3 | 4 | 120 |  | 1.07 | 4.28 | 14.487
2661 | PIN-084-TPT-CM1-CS11-002-FAB-FR11 |  | 1 OF 1 | FR11 | 2 | Pipe Rack Superstructure | 31/3/2025 | 3/6/2025 | 3/6/2025 | SANJAY RAJBHAR | G-H/4 | 1 | ISMC250 | M56 | 1 | 6720 |  | 204 | 204
2662 | PIN-084-TPT-CM1-CS11-002-FAB-FR11 |  | 1 OF 1 | FR11 | 2 | Pipe Rack Superstructure | 31/3/2025 | 3/6/2025 | 3/6/2025 | SANJAY RAJBHAR | G-H/4 | 1 | ISA75X75X8 | CL4 | 8 | 120 |  | 1.07 | 8.56
2663 | PIN-084-TPT-CM1-CS11-002-FAB-FR11 |  | 1 OF 1 | FR11 | 2 | Pipe Rack Superstructure | 31/3/2025 | 3/6/2025 | 3/6/2025 | SANJAY RAJBHAR | G-H/4 | 1 | ISMC150 | M16 | 2 | 3100 |  | 50.81 | 101.62
2664 | PIN-084-TPT-CM1-CS11-002-FAB-FR11 |  | 1 OF 1 | FR11 | 2 | Pipe Rack Superstructure | 31/3/2025 | 3/6/2025 | 3/6/2025 | SANJAY RAJBHAR | G-H/4 | 1 | ISMC250 | M8 | 1 | 6720 |  | 204 | 204
2665 | PIN-084-TPT-CM1-CS11-002-FAB-FR12 |  | 1 OF 1 | FR12 | 2 | Pipe Rack Superstructure | 31/3/2025 | 15/4/2025 | 3/6/2025 | SANJAY RAJBHAR | F-G/3 | 1 | ISA75X75X8 | CL3 | 4 | 120 |  | 1.07 | 4.28 | 14.487
2666 | PIN-084-TPT-CM1-CS11-002-FAB-FR12 |  | 1 OF 1 | FR12 | 2 | Pipe Rack Superstructure | 31/3/2025 | 15/4/2025 | 3/6/2025 | SANJAY RAJBHAR | F-G/3 | 1 | ISMC250 | M12 | 1 | 6720 |  | 204 | 204
2667 | PIN-084-TPT-CM1-CS11-002-FAB-FR12 |  | 1 OF 1 | FR12 | 2 | Pipe Rack Superstructure | 31/3/2025 | 15/4/2025 | 3/6/2025 | SANJAY RAJBHAR | F-G/3 | 1 | ISMC250 | M57 | 1 | 6720 |  | 204 | 204
2668 | PIN-084-TPT-CM1-CS11-002-FAB-FR12 |  | 1 OF 1 | FR12 | 2 | Pipe Rack Superstructure | 31/3/2025 | 15/4/2025 | 3/6/2025 | SANJAY RAJBHAR | F-G/3 | 1 | ISA75X75X8 | CL4 | 8 | 120 |  | 1.07 | 8.56
2669 | PIN-084-TPT-CM1-CS11-002-FAB-FR12 |  | 1 OF 1 | FR12 | 2 | Pipe Rack Superstructure | 31/3/2025 | 15/4/2025 | 3/6/2025 | SANJAY RAJBHAR | F-G/3 | 1 | ISMC150 | M19 | 2 | 3100 |  | 50.81 | 101.62
2670 | PIN-084-TPT-CM1-CS11-002-FAB-FR12 |  | 1 OF 1 | FR12 | 2 | Pipe Rack Superstructure | 31/3/2025 | 15/4/2025 | 3/6/2025 | SANJAY RAJBHAR | G-H/3 | 1 | ISA75X75X8 | CL4 | 8 | 120 |  | 1.07 | 8.56
2671 | PIN-084-TPT-CM1-CS11-002-FAB-FR12 |  | 1 OF 1 | FR12 | 2 | Pipe Rack Superstructure | 31/3/2025 | 15/4/2025 | 3/6/2025 | SANJAY RAJBHAR | G-H/3 | 1 | ISMC150 | M19 | 2 | 3100 |  | 50.81 | 101.62
2672 | PIN-084-TPT-CM1-CS11-002-FAB-FR12 |  | 1 OF 1 | FR12 | 2 | Pipe Rack Superstructure | 31/3/2025 | 15/4/2025 | 3/6/2025 | SANJAY RAJBHAR | G-H/3 | 1 | ISA75X75X8 | CL3 | 4 | 120 |  | 1.07 | 4.28 | 14.487
2673 | PIN-084-TPT-CM1-CS11-002-FAB-FR12 |  | 1 OF 1 | FR12 | 2 | Pipe Rack Superstructure | 31/3/2025 | 15/4/2025 | 3/6/2025 | SANJAY RAJBHAR | G-H/3 | 1 | ISMC250 | M12 | 1 | 6720 |  | 204 | 204
2674 | PIN-084-TPT-CM1-CS11-002-FAB-FR12 |  | 1 OF 1 | FR12 | 2 | Pipe Rack Superstructure | 31/3/2025 | 15/4/2025 | 3/6/2025 | SANJAY RAJBHAR | G-H/3 | 1 | ISMC250 | M57 | 1 | 6720 |  | 204 | 204
2675 | PIN-084-TPT-CM1-CS11-002-FAB-HB1 |  | 1 OF 1 | HB1 | 4 | Pipe Rack Superstructure | 31/3/2025 | 3/6/2025 | 3/6/2025 | SANJAY RAJBHAR | B-C/3-2 | 2 | ISMC100 | M47 | 1 | 2787 |  | 25.6 | 25.6 | 1.043
2676 | PIN-084-TPT-CM1-CS11-002-FAB-HB1 |  | 1 OF 1 | HB1 | 4 | Pipe Rack Superstructure | 31/3/2025 | 3/6/2025 | 3/6/2025 | SANJAY RAJBHAR | D-E/3-2 | 2 | ISMC100 | M47 | 1 | 2787 |  | 25.6 | 25.6 | 1.043
2677 | PIN-084-TPT-CM1-CS11-002-FAB-HB2 |  | 1 OF 1 | HB2 | 4 | Pipe Rack Superstructure | 31/3/2025 | 3/6/2025 | 3/6/2025 | SANJAY RAJBHAR | B-C/3-2 | 2 | ISMC100 | M47 | 1 | 2787 |  | 25.6 | 25.6 | 1.043
2678 | PIN-084-TPT-CM1-CS11-002-FAB-HB2 |  | 1 OF 1 | HB2 | 4 | Pipe Rack Superstructure | 31/3/2025 | 3/6/2025 | 3/6/2025 | SANJAY RAJBHAR | D-E/3-2 | 2 | ISMC100 | M47 | 1 | 2787 |  | 25.6 | 25.6 | 1.043
2679 | PIN-084-TPT-CM1-CS11-002-FAB-HB3 |  | 1 OF 1 | HB3 | 6 | Pipe Rack Superstructure | 31/3/2025 | 3/6/2025 | 3/6/2025 | SANJAY RAJBHAR | B-C/3-2 | 4 | ISMC100 | M48 | 1 | 2825 |  | 25.95 | 25.95 | 1.057
2680 | PIN-084-TPT-CM1-CS11-002-FAB-HB3 |  | 1 OF 1 | HB3 | 6 | Pipe Rack Superstructure | 31/3/2025 | 3/6/2025 | 3/6/2025 | SANJAY RAJBHAR | D-E/3-2 | 2 | ISMC100 | M48 | 1 | 2825 |  | 25.95 | 25.95 | 1.057
2681 | PIN-084-TPT-CM1-CS11-002-FAB-HB4 |  | 1 OF 1 | HB4 | 1 | Pipe Rack Superstructure | 31/3/2025 | 3/6/2025 | 3/6/2025 | SANJAY RAJBHAR | B-C/4-3 | 1 | ISMC100 | M34 | 1 | 2565 |  | 23.56 | 23.56 | 0.959
2682 | PIN-084-TPT-CM1-CS11-002-FAB-HB5 |  | 1 OF 1 | HB5 | 3 | Pipe Rack Superstructure | 31/3/2025 | 3/6/2025 | 3/6/2025 | SANJAY RAJBHAR | B-C/4-3 | 1 | ISMC100 | M35 | 1 | 2515 |  | 23.1 | 23.1 | 0.941
2683 | PIN-084-TPT-CM1-CS11-002-FAB-HB5 |  | 1 OF 1 | HB5 | 3 | Pipe Rack Superstructure | 31/3/2025 | 3/6/2025 | 3/6/2025 | SANJAY RAJBHAR | D-E/4-3 | 2 | ISMC100 | M35 | 1 | 2515 |  | 23.1 | 23.1 | 0.941
2684 | PIN-084-TPT-CM1-CS11-002-FAB-HB6 |  | 1 OF 1 | HB6 | 4 | Pipe Rack Superstructure | 31/3/2025 | 3/6/2025 | 3/6/2025 | SANJAY RAJBHAR | C-D/4-3 | 2 | ISMC100 | M36 | 1 | 2435 |  | 22.37 | 22.37 | 0.911
2685 | PIN-084-TPT-CM1-CS11-002-FAB-HB6 |  | 1 OF 1 | HB6 | 4 | Pipe Rack Superstructure | 31/3/2025 | 3/6/2025 | 3/6/2025 | SANJAY RAJBHAR | E-F/4-3 | 2 | ISMC100 | M36 | 1 | 2435 |  | 22.37 | 22.37 | 0.911
2686 | PIN-084-TPT-CM1-CS11-002-FAB-HB7 |  | 1 OF 1 | HB7 | 4 | Pipe Rack Superstructure | 31/3/2025 | 3/6/2025 | 3/6/2025 | SANJAY RAJBHAR | C-D/4-3 | 2 | ISMC100 | M37 | 1 | 2452 |  | 22.52 | 22.52 | 0.917
2687 | PIN-084-TPT-CM1-CS11-002-FAB-HB7 |  | 1 OF 1 | HB7 | 4 | Pipe Rack Superstructure | 31/3/2025 | 3/6/2025 | 3/6/2025 | SANJAY RAJBHAR | E-F/4-3 | 2 | ISMC100 | M37 | 1 | 2452 |  | 22.52 | 22.52 | 0.917
2688 | PIN-084-TPT-CM1-CS11-002-FAB-HB8 |  | 1 OF 1 | HB8 | 2 | Pipe Rack Superstructure | 31/3/2025 | 3/6/2025 | 3/6/2025 | SANJAY RAJBHAR | C-D/4-3 | 2 | ISMC100 | M38 | 1 | 2299 |  | 21.12 | 21.12 | 0.86
2689 | PIN-084-TPT-CM1-CS11-002-FAB-HB9 |  | 1 OF 1 | HB9 | 1 | Pipe Rack Superstructure | 31/3/2025 | 3/6/2025 | 3/6/2025 | SANJAY RAJBHAR | D-E/3-2 | 1 | ISMC100 | M50 | 1 | 2827 |  | 25.97 | 25.97 | 0.86
2690 | PIN-084-TPT-CM1-CS11-002-FAB-HB10 |  | 1 OF 1 | HB10 | 1 | Pipe Rack Superstructure | 31/3/2025 | 3/6/2025 | 3/6/2025 | SANJAY RAJBHAR | D-E/4-3 | 1 | ISMC100 | M50 | 1 | 2827 |  | 25.97 | 25.97 | 0.86
2691 | PIN-084-TPT-CM1-CS11-002-FAB-HB11 |  | 1 OF 1 | HB11 | 1 | Pipe Rack Superstructure | 31/3/2025 | 3/6/2025 | 3/6/2025 | SANJAY RAJBHAR | D-E/4-3 | 1 | ISMC100 | M39 | 1 | 2593 |  | 23.82 | 23.82 | 0.97
2692 | PIN-084-TPT-CM1-CS11-002-FAB-HB12 |  | 1 OF 1 | HB12 | 1 | Pipe Rack Superstructure | 31/3/2025 | 3/6/2025 | 3/6/2025 | SANJAY RAJBHAR | D-E/3-2 | 1 | ISMC100 | M51 | 1 | 2823 |  | 25.93 | 25.93 | 1.056
2693 | PIN-084-TPT-CM1-CS11-002-FAB-HB13 |  | 1 OF 1 | HB13 | 2 | Pipe Rack Superstructure | 31/3/2025 | 3/6/2025 | 3/6/2025 | SANJAY RAJBHAR | E-F/4-3 | 2 | ISMC100 | M41 | 1 | 2284 |  | 20.98 | 20.98 | 0.854
2694 | PIN-084-TPT-CM1-CS11-002-FAB-HB14 |  | 1 OF 1 | HB14 | 4 | Pipe Rack Superstructure | 31/3/2025 | 3/6/2025 | 3/6/2025 | SANJAY RAJBHAR | F-G/4-3 | 2 | ISMC100 | M42 | 1 | 2658 |  | 24.41 | 24.41 | 0.994
2695 | PIN-084-TPT-CM1-CS11-002-FAB-HB14 |  | 1 OF 1 | HB14 | 4 | Pipe Rack Superstructure | 31/3/2025 | 3/6/2025 | 3/6/2025 | SANJAY RAJBHAR | G-H/4-3 | 2 | ISMC100 | M42 | 1 | 2658 |  | 24.41 | 24.41 | 0.994
2696 | PIN-084-TPT-CM1-CS11-002-FAB-HB15 |  | 1 OF 1 | HB15 | 4 | Pipe Rack Superstructure | 31/3/2025 | 3/6/2025 | 3/6/2025 | SANJAY RAJBHAR | F-G/4-3 | 2 | ISMC100 | M43 | 1 | 2500 |  | 22.96 | 22.96 | 0.935
2697 | PIN-084-TPT-CM1-CS11-002-FAB-HB15 |  | 1 OF 1 | HB15 | 4 | Pipe Rack Superstructure | 31/3/2025 | 3/6/2025 | 3/6/2025 | SANJAY RAJBHAR | G-H/4-3 | 2 | ISMC100 | M43 | 1 | 2500 |  | 22.96 | 22.96 | 0.935
2698 | PIN-084-TPT-CM1-CS11-002-FAB-HB16 |  | 1 OF 1 | HB16 | 2 | Pipe Rack Superstructure | 31/3/2025 | 3/6/2025 | 3/6/2025 | SANJAY RAJBHAR | G-H/4-3 | 2 | ISMC100 | M43 | 1 | 2500 |  | 22.96 | 22.96 | 0.935
2699 | PIN-084-TPT-CM1-CS11-002-FAB-MR1 |  | 1 OF 1 | MR1 | 1 | Pipe Rack Superstructure | 31/3/2025 | 3/6/2025 | 3/6/2025 | SANJAY RAJBHAR | C-D/3-2 | 1 | ISA75X75X8 | CL12 | 2 | 150 |  | 1.34 | 2.68 | 7.365
2700 | PIN-084-TPT-CM1-CS11-002-FAB-MR1 |  | 1 OF 1 | MR1 | 1 | Pipe Rack Superstructure | 31/3/2025 | 3/6/2025 | 3/6/2025 | SANJAY RAJBHAR | C-D/3-2 | 1 | NPB300X150X49.32 | M69 | 1 | 6199 |  | 305.72 | 305.72
2701 | PIN-084-TPT-CM1-CS11-002-FAB-MR2 |  | 1 OF 1 | MR2 | 1 | Pipe Rack Superstructure | 31/3/2025 | 3/6/2025 | 3/6/2025 | SANJAY RAJBHAR | D-E/3-2 | 1 | NPB300X150X49.32 | M73 | 1 | 4497 |  | 221.8 | 221.8 | 5.279
2702 | PIN-084-TPT-CM1-CS11-002-FAB-MR3 |  | 1 OF 1 | MR3 | 1 | Pipe Rack Superstructure | 31/3/2025 | 3/6/2025 | 3/6/2025 | SANJAY RAJBHAR | E-F/3-2 | 1 | ISA75X75X8 | CL9 | 1 | 4497 |  | 1.91 | 1.91 | 7.092
2703 | PIN-084-TPT-CM1-CS11-002-FAB-MR3 |  | 1 OF 1 | MR3 | 1 | Pipe Rack Superstructure | 31/3/2025 | 3/6/2025 | 3/6/2025 | SANJAY RAJBHAR | E-F/3-2 | 1 | NPB300X150X49.32 | M74 | 1 |  |  | 295.16 | 295.16
2704 | PIN-084-TPT-CM1-CS11-002-FAB-SC1 |  | 1 OF 1 | SC1 | 1 | Pipe Rack Superstructure | 31/3/2025 | 3/6/2025 | 3/6/2025 | SANJAY RAJBHAR | H>/4 | 1 | ISMC150 | M18 | 1 | 2850 |  | 46.71 | 46.71
2705 | PIN-084-TPT-CM1-CS11-002-FAB-SC1 |  | 1 OF 1 | SC1 | 1 | Pipe Rack Superstructure | 31/3/2025 | 3/6/2025 | 3/6/2025 | SANJAY RAJBHAR | H>/4 | 1 | ISA75X75X8 | CL4 | 4 | 120 |  | 1.07 | 4.28
2706 | PIN-084-TPT-CM1-CS11-002-FAB-SC1 |  | 1 OF 1 | SC1 | 1 | Pipe Rack Superstructure | 31/3/2025 | 3/6/2025 | 3/6/2025 | SANJAY RAJBHAR | H>/4 | 1 | ISA75X75X8 | CL3 | 4 | 120 |  | 1.07 | 4.28 | 1.957
2707 | PIN-084-TPT-CM1-CS11-002-FAB-SC1 |  | 1 OF 1 | SC1 | 1 | Pipe Rack Superstructure | 31/3/2025 | 3/6/2025 | 3/6/2025 | SANJAY RAJBHAR | H>/4 | 1 | 10 MM PLATE | P4 | 2 | 150 |  | 0.59 | 1.18
2708 | PIN-084-TPT-CM1-CS11-002-FAB-SC2 |  | 1 OF 1 | SC2 | 1 | Pipe Rack Superstructure | 31/3/2025 | 3/6/2025 | 3/6/2025 | SANJAY RAJBHAR | H>/3 | 1 | 10 MM PLATE | P4 | 2 | 150 |  | 0.59 | 1.18
2709 | PIN-084-TPT-CM1-CS11-002-FAB-SC2 |  | 1 OF 1 | SC2 | 1 | Pipe Rack Superstructure | 31/3/2025 | 3/6/2025 | 3/6/2025 | SANJAY RAJBHAR | H>/3 | 1 | ISA75X75X8 | CL3 | 4 | 120 |  | 1.07 | 4.28 | 1.957
2710 | PIN-084-TPT-CM1-CS11-002-FAB-SC2 |  | 1 OF 1 | SC2 | 1 | Pipe Rack Superstructure | 31/3/2025 | 3/6/2025 | 3/6/2025 | SANJAY RAJBHAR | H>/3 | 1 | ISA75X75X8 | CL4 | 4 | 120 |  | 1.07 | 4.28
2711 | PIN-084-TPT-CM1-CS11-002-FAB-SC2 |  | 1 OF 1 | SC2 | 1 | Pipe Rack Superstructure | 31/3/2025 | 3/6/2025 | 3/6/2025 | SANJAY RAJBHAR | H>/3 | 1 | ISMC150 | M18 | 1 | 2850 |  | 46.71 | 46.71
2712 | PIN-084-TPT-CM1-CS11-002-FAB-VB1 |  | 1 OF 1 | VB1 | 4 | Pipe Rack Superstructure | 31/3/2025 | 3/6/2025 | 3/6/2025 | SANJAY RAJBHAR | F-G/3 | 1 | ISMC250 | M63 | 1 | 2961 |  | 89.9 | 89.9 | 2.609
2713 | PIN-084-TPT-CM1-CS11-002-FAB-VB1 |  | 1 OF 1 | VB1 | 4 | Pipe Rack Superstructure | 31/3/2025 | 3/6/2025 | 3/6/2025 | SANJAY RAJBHAR | F-G/3 | 1 | 10 MM PLATE | P7 | 2 | 450 |  | 5.3 | 10.6
2714 | PIN-084-TPT-CM1-CS11-002-FAB-VB1 |  | 1 OF 1 | VB1 | 4 | Pipe Rack Superstructure | 31/3/2025 | 3/6/2025 | 3/6/2025 | SANJAY RAJBHAR | F-G/4 | 1 | 10 MM PLATE | P7 | 2 | 450 |  | 5.3 | 10.6
2715 | PIN-084-TPT-CM1-CS11-002-FAB-VB1 |  | 1 OF 1 | VB1 | 4 | Pipe Rack Superstructure | 31/3/2025 | 3/6/2025 | 3/6/2025 | SANJAY RAJBHAR | F-G/4 | 1 | ISMC250 | M63 | 1 | 2961 |  | 89.9 | 89.9 | 2.609
2716 | PIN-084-TPT-CM1-CS11-002-FAB-VB1 |  | 1 OF 1 | VB1 | 4 | Pipe Rack Superstructure | 31/3/2025 | 3/6/2025 | 3/6/2025 | SANJAY RAJBHAR | G-H/3 | 1 | ISMC250 | M63 | 1 | 2961 |  | 89.9 | 89.9 | 2.609
2717 | PIN-084-TPT-CM1-CS11-002-FAB-VB1 |  | 1 OF 1 | VB1 | 4 | Pipe Rack Superstructure | 31/3/2025 | 3/6/2025 | 3/6/2025 | SANJAY RAJBHAR | G-H/3 | 1 | 10 MM PLATE | P7 | 2 | 450 |  | 5.3 | 10.6
2718 | PIN-084-TPT-CM1-CS11-002-FAB-VB1 |  | 1 OF 1 | VB1 | 4 | Pipe Rack Superstructure | 31/3/2025 | 3/6/2025 | 3/6/2025 | SANJAY RAJBHAR | G-H/4 | 1 | 10 MM PLATE | P7 | 2 | 450 |  | 5.3 | 10.6
2719 | PIN-084-TPT-CM1-CS11-002-FAB-VB1 |  | 1 OF 1 | VB1 | 4 | Pipe Rack Superstructure | 31/3/2025 | 3/6/2025 | 3/6/2025 | SANJAY RAJBHAR | G-H/4 | 1 | ISMC250 | M63 | 1 | 2961 |  | 89.9 | 89.9 | 2.609
2720 | PIN-084-TPT-CM1-CS11-002-FAB-VB2 |  | 1 OF 1 | VB2 | 4 | Pipe Rack Superstructure | 31/3/2025 | 3/6/2025 | 3/6/2025 | SANJAY RAJBHAR | F-G/3 | 2 | ISMC250 | M63 | 1 | 2961 |  | 89.9 | 89.9 | 2.609
2721 | PIN-084-TPT-CM1-CS11-002-FAB-VB2 |  | 1 OF 1 | VB2 | 4 | Pipe Rack Superstructure | 31/3/2025 | 3/6/2025 | 3/6/2025 | SANJAY RAJBHAR | F-G/3 | 2 | 10 MM PLATE | P7 | 2 | 450 |  | 5.3 | 10.6
2722 | PIN-084-TPT-CM1-CS11-002-FAB-VB2 |  | 1 OF 1 | VB2 | 4 | Pipe Rack Superstructure | 31/3/2025 | 3/6/2025 | 3/6/2025 | SANJAY RAJBHAR | G-H/4 | 2 | 10 MM PLATE | P7 | 2 | 450 |  | 5.3 | 10.6
2723 | PIN-084-TPT-CM1-CS11-002-FAB-VB2 |  | 1 OF 1 | VB2 | 4 | Pipe Rack Superstructure | 31/3/2025 | 3/6/2025 | 3/6/2025 | SANJAY RAJBHAR | G-H/4 | 2 | ISMC250 | M63 | 1 | 2961 |  | 89.9 | 89.9 | 2.609
2724 | PIN-084-TPT-CM1-CS11-002-FAB-VB3 |  | 1 OF 1 | VB3 | 2 | Pipe Rack Superstructure | 31/3/2025 | 3/6/2025 | 3/6/2025 | SANJAY RAJBHAR | H>/3 | 1 | ISMC125 | M65 | 1 | 2385 |  | 30.32 | 30.32 | 1.146
2725 | PIN-084-TPT-CM1-CS11-002-FAB-VB3 |  | 1 OF 1 | VB3 | 2 | Pipe Rack Superstructure | 31/3/2025 | 3/6/2025 | 3/6/2025 | SANJAY RAJBHAR | H>/4 | 1 | ISMC125 | M65 | 1 | 2385 |  | 30.32 | 30.32 | 1.146
2726 | PIN-084-TPT-PM4-CS11-002-FAB-B1 |  | 1 OF 1 | B1 | 2 | PROCESS PAD AREA PIPERACK SUPERSTRUCTURE | 31/3/2025 | 31/5/2025 | 6/6/2025 | SWASTIK ENTERPRISE | B1-1 | 1 | ISMC150 | M82 | 1 | 6044 |  | 99.07 | 99.07 | 3.432
2727 | PIN-084-TPT-PM4-CS11-002-FAB-B1 |  | 1 OF 1 | B1 | 2 | PROCESS PAD AREA PIPERACK SUPERSTRUCTURE | 31/3/2025 | 31/5/2025 | 6/6/2025 | SWASTIK ENTERPRISE | B1-2 | 1 | ISMC150 | M82 | 1 | 6044 |  | 99.07 | 99.07 | 3.432
2728 | PIN-084-TPT-PM4-CS11-002-B2 |  | 1 OF 1 | B2 | 2 | PROCESS PAD AREA PIPERACK SUPERSTRUCTURE | 31/3/2025 | 19/4/2025 | 6/6/2025 | SWASTIK ENTERPRISE | B2-1 | 1 | ISMC150 | M80 | 1 | 490 |  | 8.03 | 8.03 | 0.448
2729 | PIN-084-TPT-PM4-CS11-002-B2 |  | 1 OF 1 | B2 | 2 | PROCESS PAD AREA PIPERACK SUPERSTRUCTURE | 31/3/2025 | 19/4/2025 | 6/6/2025 | SWASTIK ENTERPRISE | B2-1 | 1 | 12 MM PLATE | P8 | 2 | 150 | 78 | 1.1 | 2.2
2730 | PIN-084-TPT-PM4-CS11-002-B2 |  | 1 OF 1 | B2 | 2 | PROCESS PAD AREA PIPERACK SUPERSTRUCTURE | 31/3/2025 | 19/4/2025 | 6/6/2025 | SWASTIK ENTERPRISE | B2-1 | 1 | 8 MM PLATE | P22 | 1 | 70 | 60 | 0.26 | 0.26
2731 | PIN-084-TPT-PM4-CS11-002-B2 |  | 1 OF 1 | B2 | 2 | PROCESS PAD AREA PIPERACK SUPERSTRUCTURE | 31/3/2025 | 19/4/2025 | 6/6/2025 | SWASTIK ENTERPRISE | B2-1 | 1 | 10 MM PLATE | P54 | 1 | 230 | 204 | 3.68 | 3.68
2732 | PIN-084-TPT-PM4-CS11-002-B3 |  | 1 OF 1 | B3 | 1 | PROCESS PAD AREA PIPERACK SUPERSTRUCTURE | 31/3/2025 | 19/4/2025 | 6/6/2025 | SWASTIK ENTERPRISE | B3-1 | 1 | ISMC150 | M81 | 1 | 490 |  | 8.03 | 8.03 | 0.448
2733 | PIN-084-TPT-PM4-CS11-002-B3 |  | 1 OF 1 | B3 | 1 | PROCESS PAD AREA PIPERACK SUPERSTRUCTURE | 31/3/2025 | 19/4/2025 | 6/6/2025 | SWASTIK ENTERPRISE | B3-1 | 1 | 12 MM PLATE | P8 | 2 | 150 | 78 | 1.1 | 2.2
2734 | PIN-084-TPT-PM4-CS11-002-B3 |  | 1 OF 1 | B3 | 1 | PROCESS PAD AREA PIPERACK SUPERSTRUCTURE | 31/3/2025 | 19/4/2025 | 6/6/2025 | SWASTIK ENTERPRISE | B3-1 | 1 | 8 MM PLATE | P22 | 1 | 70 | 60 | 0.26 | 0.26
2735 | PIN-084-TPT-PM4-CS11-002-B3 |  | 1 OF 1 | B3 | 1 | PROCESS PAD AREA PIPERACK SUPERSTRUCTURE | 31/3/2025 | 19/4/2025 | 6/6/2025 | SWASTIK ENTERPRISE | B3-1 | 1 | 10 MM PLATE | P54 | 1 | 230 | 204 | 3.68 | 3.68
2736 | PIN-084-TPT-PM4-CS11-002-B4 |  | 1 OF 1 | B4 | 2 | PROCESS PAD AREA PIPERACK SUPERSTRUCTURE | 31/3/2025 | 19/4/2025 | 6/6/2025 | SWASTIK ENTERPRISE | B4-1 | 1 | ISMB250 | M73 | 1 | 5972 |  | 222.92 | 222.92 | 0.448
2737 | PIN-084-TPT-PM4-CS11-002-B4 |  | 1 OF 1 | B4 | 2 | PROCESS PAD AREA PIPERACK SUPERSTRUCTURE | 31/3/2025 | 19/4/2025 | 6/6/2025 | SWASTIK ENTERPRISE | B4-2 | 1 | ISMB250 | M73 | 1 | 5972 |  | 222.92 | 222.92 | 0.448
2738 | PIN-084-TPT-PM4-CS11-002-B6 |  | 1 OF 1 | B6 | 21 | PROCESS PAD AREA PIPERACK SUPERSTRUCTURE | 31/3/2025 | 19/4/2025 | 6/6/2025 | SWASTIK ENTERPRISE | A-B/7-8 | 3 | ISMC100 | M13 | 1 | 1955 |  | 17.96 | 17.96 | 0.731
2739 | PIN-084-TPT-PM4-CS11-002-B6 |  | 1 OF 1 | B6 | 21 | PROCESS PAD AREA PIPERACK SUPERSTRUCTURE | 31/3/2025 | 19/4/2025 | 6/6/2025 | SWASTIK ENTERPRISE | A-B/8-9 | 2 | ISMC100 | M13 | 1 | 1955 |  | 17.96 | 17.96 | 0.731
2740 | PIN-084-TPT-PM4-CS11-002-B6 |  | 1 OF 1 | B6 | 21 | PROCESS PAD AREA PIPERACK SUPERSTRUCTURE | 31/3/2025 | 19/4/2025 | 6/6/2025 | SWASTIK ENTERPRISE | A-B/9-10 | 2 | ISMC100 | M13 | 1 | 1955 |  | 17.96 | 17.96 | 0.731
2741 | PIN-084-TPT-PM4-CS11-002-B6 |  | 1 OF 1 | B6 | 21 | PROCESS PAD AREA PIPERACK SUPERSTRUCTURE | 31/3/2025 | 19/4/2025 | 6/6/2025 | SWASTIK ENTERPRISE | C-D/1-2 | 2 | ISMC100 | M13 | 1 | 1955 |  | 17.96 | 17.96 | 0.731
2742 | PIN-084-TPT-PM4-CS11-002-B6 |  | 1 OF 1 | B6 | 21 | PROCESS PAD AREA PIPERACK SUPERSTRUCTURE | 31/3/2025 | 19/4/2025 | 6/6/2025 | SWASTIK ENTERPRISE | C-D/2-3 | 2 | ISMC100 | M13 | 1 | 1955 |  | 17.96 | 17.96 | 0.731
2743 | PIN-084-TPT-PM4-CS11-002-B6 |  | 1 OF 1 | B6 | 21 | PROCESS PAD AREA PIPERACK SUPERSTRUCTURE | 31/3/2025 | 19/4/2025 | 6/6/2025 | SWASTIK ENTERPRISE | C-D/3-4 | 4 | ISMC100 | M13 | 1 | 1955 |  | 17.96 | 17.96 | 0.731
2744 | PIN-084-TPT-PM4-CS11-002-B6 |  | 1 OF 1 | B6 | 21 | PROCESS PAD AREA PIPERACK SUPERSTRUCTURE | 31/3/2025 | 19/4/2025 | 6/6/2025 | SWASTIK ENTERPRISE | C-D/4-5 | 3 | ISMC100 | M13 | 1 | 1955 |  | 17.96 | 17.96 | 0.731
2745 | PIN-084-TPT-PM4-CS11-002-B6 |  | 1 OF 1 | B6 | 21 | PROCESS PAD AREA PIPERACK SUPERSTRUCTURE | 31/3/2025 | 19/4/2025 | 6/6/2025 | SWASTIK ENTERPRISE | C-D/5-6 | 3 | ISMC100 | M13 | 1 | 1955 |  | 17.96 | 17.96 | 0.731
2746 | PIN-084-TPT-PM4-CS11-002-B5 |  | 1 OF 1 | B5 | 21 | PROCESS PAD AREA PIPERACK SUPERSTRUCTURE | 31/3/2025 | 14/6/2025 | 6/6/2025 | SWASTIK ENTERPRISE | A-B/7-8 | 3 | ISMC150 | M14 | 1 | 1955 |  | 32.04 | 32.04 | 0.731
2747 | PIN-084-TPT-PM4-CS11-002-B5 |  | 1 OF 1 | B5 | 21 | PROCESS PAD AREA PIPERACK SUPERSTRUCTURE | 31/3/2025 | 14/6/2025 | 6/6/2025 | SWASTIK ENTERPRISE | A-B/8-9 | 2 | ISMC150 | M14 | 1 | 1955 |  | 32.04 | 32.04 | 0.731
2748 | PIN-084-TPT-PM4-CS11-002-B5 |  | 1 OF 1 | B5 | 21 | PROCESS PAD AREA PIPERACK SUPERSTRUCTURE | 31/3/2025 | 14/6/2025 | 6/6/2025 | SWASTIK ENTERPRISE | A-B/9-10 | 2 | ISMC150 | M14 | 1 | 1955 |  | 32.04 | 32.04 | 0.731
2749 | PIN-084-TPT-PM4-CS11-002-B5 |  | 1 OF 1 | B5 | 21 | PROCESS PAD AREA PIPERACK SUPERSTRUCTURE | 31/3/2025 | 14/6/2025 | 6/6/2025 | SWASTIK ENTERPRISE | C-D/1-2 | 2 | ISMC150 | M14 | 1 | 1955 |  | 32.04 | 32.04 | 0.731
2750 | PIN-084-TPT-PM4-CS11-002-B5 |  | 1 OF 1 | B5 | 21 | PROCESS PAD AREA PIPERACK SUPERSTRUCTURE | 31/3/2025 | 14/6/2025 | 6/6/2025 | SWASTIK ENTERPRISE | C-D/2-3 | 2 | ISMC150 | M14 | 1 | 1955 |  | 32.04 | 32.04 | 0.731
2751 | PIN-084-TPT-PM4-CS11-002-B5 |  | 1 OF 1 | B5 | 21 | PROCESS PAD AREA PIPERACK SUPERSTRUCTURE | 31/3/2025 | 14/6/2025 | 6/6/2025 | SWASTIK ENTERPRISE | C-D/3-4 | 4 | ISMC150 | M14 | 1 | 1955 |  | 32.04 | 32.04 | 0.731
2752 | PIN-084-TPT-PM4-CS11-002-B5 |  | 1 OF 1 | B5 | 21 | PROCESS PAD AREA PIPERACK SUPERSTRUCTURE | 31/3/2025 | 14/6/2025 | 6/6/2025 | SWASTIK ENTERPRISE | C-D/4-5 | 3 | ISMC150 | M14 | 1 | 1955 |  | 32.04 | 32.04 | 0.731
2753 | PIN-084-TPT-PM4-CS11-002-B5 |  | 1 OF 1 | B5 | 21 | PROCESS PAD AREA PIPERACK SUPERSTRUCTURE | 31/3/2025 | 14/6/2025 | 6/6/2025 | SWASTIK ENTERPRISE | C-D/5-6 | 3 | ISMC150 | M14 | 1 | 1955 |  | 32.04 | 32.04 | 0.731
2754 | PIN-084-TPT-PM4-CS11-002-B7 |  | 1 OF 1 | B7 | 1 | PROCESS PAD AREA PIPERACK SUPERSTRUCTURE | 31/3/2025 | 19/4/2025 | 6/6/2025 | SWASTIK ENTERPRISE | A-B/7 | 1 | ISMB200 | M2 | 1 | 2150 |  | 53.94 | 53.94 | 2.086
2755 | PIN-084-TPT-PM4-CS11-002-B7 |  | 1 OF 1 | B7 | 1 | PROCESS PAD AREA PIPERACK SUPERSTRUCTURE | 31/3/2025 | 19/4/2025 | 6/6/2025 | SWASTIK ENTERPRISE | A-B/7 | 1 | ISA75X75X8 | P37 | 1 | 120 |  | 1.07 | 1.07
2756 | PIN-084-TPT-PM4-CS11-002-B7 |  | 1 OF 1 | B7 | 1 | PROCESS PAD AREA PIPERACK SUPERSTRUCTURE | 31/3/2025 | 19/4/2025 | 6/6/2025 | SWASTIK ENTERPRISE | A-B/7 | 1 | 12 MM PLATE | P108 | 1 | 390 | 350 | 12.86 | 12.86
2757 | PIN-084-TPT-PM4-CS11-002-B7 |  | 1 OF 1 | B7 | 1 | PROCESS PAD AREA PIPERACK SUPERSTRUCTURE | 31/3/2025 | 19/4/2025 | 6/6/2025 | SWASTIK ENTERPRISE | A-B/7 | 1 | ISA75X75X8 | P125 | 1 | 120 |  | 1.07 | 1.07
2758 | PIN-084-TPT-PM4-CS11-002-B8 |  | 1 OF 1 | B8 | 17 | PROCESS PAD AREA PIPERACK SUPERSTRUCTURE | 31/3/2025 | 19/4/2025 | 6/6/2025 | SWASTIK ENTERPRISE | A-B/7 | 1 | ISMC150 | M5 | 1 | 1730 |  | 28.36 | 28.36 | 0.982
2759 | PIN-084-TPT-PM4-CS11-002-B8 |  | 1 OF 1 | B8 | 17 | PROCESS PAD AREA PIPERACK SUPERSTRUCTURE | 31/3/2025 | 19/4/2025 | 6/6/2025 | SWASTIK ENTERPRISE | A-B/8 | 1 | ISMC150 | M5 | 1 | 1730 |  | 28.36 | 28.36 | 0.982
2760 | PIN-084-TPT-PM4-CS11-002-B8 |  | 1 OF 1 | B8 | 17 | PROCESS PAD AREA PIPERACK SUPERSTRUCTURE | 31/3/2025 | 19/4/2025 | 6/6/2025 | SWASTIK ENTERPRISE | A-B/9 | 1 | ISMC150 | M5 | 1 | 1730 |  | 28.36 | 28.36 | 0.982
2761 | PIN-084-TPT-PM4-CS11-002-B8 |  | 1 OF 1 | B8 | 17 | PROCESS PAD AREA PIPERACK SUPERSTRUCTURE | 31/3/2025 | 19/4/2025 | 6/6/2025 | SWASTIK ENTERPRISE | C-D/1 | 1 | ISMC150 | M5 | 1 | 1730 |  | 28.36 | 28.36 | 0.982
2762 | PIN-084-TPT-PM4-CS11-002-B8 |  | 1 OF 1 | B8 | 17 | PROCESS PAD AREA PIPERACK SUPERSTRUCTURE | 31/3/2025 | 19/4/2025 | 6/6/2025 | SWASTIK ENTERPRISE | C-D/2 | 1 | ISMC150 | M5 | 1 | 1730 |  | 28.36 | 28.36 | 0.982
2763 | PIN-084-TPT-PM4-CS11-002-B8 |  | 1 OF 1 | B8 | 17 | PROCESS PAD AREA PIPERACK SUPERSTRUCTURE | 31/3/2025 | 19/4/2025 | 6/6/2025 | SWASTIK ENTERPRISE | C-D/3 | 1 | ISMC150 | M5 | 1 | 1730 |  | 28.36 | 28.36 | 0.982
2764 | PIN-084-TPT-PM4-CS11-002-B8 |  | 1 OF 1 | B8 | 17 | PROCESS PAD AREA PIPERACK SUPERSTRUCTURE | 31/3/2025 | 19/4/2025 | 6/6/2025 | SWASTIK ENTERPRISE | C-D/4 | 1 | ISMC150 | M5 | 1 | 1730 |  | 28.36 | 28.36 | 0.982
2765 | PIN-084-TPT-PM4-CS11-002-B8 |  | 1 OF 1 | B8 | 17 | PROCESS PAD AREA PIPERACK SUPERSTRUCTURE | 31/3/2025 | 19/4/2025 | 6/6/2025 | SWASTIK ENTERPRISE | C-D/5 | 1 | ISMC150 | M5 | 1 | 1730 |  | 28.36 | 28.36 | 0.982
2766 | PIN-084-TPT-PM4-CS11-002-B8 |  | 1 OF 1 | B8 | 17 | PROCESS PAD AREA PIPERACK SUPERSTRUCTURE | 31/3/2025 | 19/4/2025 | 6/6/2025 | SWASTIK ENTERPRISE | C-D/7 | 3 | ISMC150 | M5 | 1 | 1730 |  | 28.36 | 28.36 | 0.982
2767 | PIN-084-TPT-PM4-CS11-002-B8 |  | 1 OF 1 | B8 | 17 | PROCESS PAD AREA PIPERACK SUPERSTRUCTURE | 31/3/2025 | 19/4/2025 | 6/6/2025 | SWASTIK ENTERPRISE | C-D/6 | 6 | ISMC150 | M5 | 1 | 1730 |  | 28.36 | 28.36 | 0.982
2768 | PIN-084-TPT-PM4-CS11-002-B9 |  | 1 OF 1 | B9 | 2 | PROCESS PAD AREA PIPERACK SUPERSTRUCTURE | 31/3/2025 | 19/4/2025 | 6/6/2025 | SWASTIK ENTERPRISE | A-B/7 | 2 | ISMC100 | M4 | 1 | 1730 |  | 15.89 | 15.89 | 0.982
2769 | PIN-084-TPT-PM4-CS11-002-B9 |  | 1 OF 1 | B9 | 2 | PROCESS PAD AREA PIPERACK SUPERSTRUCTURE | 31/3/2025 | 19/4/2025 | 6/6/2025 | SWASTIK ENTERPRISE | A-B/7 | 2 | 10 MM PLATE | P6 | 1 | 160 | 75 | 1.24 | 1.24
2770 | PIN-084-TPT-PM4-CS11-002-B10 |  | 1 OF 1 | B10 | 4 | PROCESS PAD AREA PIPERACK SUPERSTRUCTURE | 31/3/2025 | 19/4/2025 | 6/6/2025 | SWASTIK ENTERPRISE | A-B/7-8 | 3 | ISMC150 | M49 | 1 | 1943 |  | 31.84 | 31.84 | 1.103
2771 | PIN-084-TPT-PM4-CS11-002-B10 |  | 1 OF 1 | B10 | 4 | PROCESS PAD AREA PIPERACK SUPERSTRUCTURE | 31/3/2025 | 19/4/2025 | 6/6/2025 | SWASTIK ENTERPRISE | A-B/9-10 | 1 | ISMC150 | M49 | 1 | 1943 |  | 31.84 | 31.84 | 1.103
2772 | PIN-084-TPT-PM4-CS11-002-B11 |  | 1 OF 1 | B11 | 21 | PROCESS PAD AREA PIPERACK SUPERSTRUCTURE | 31/3/2025 | 19/4/2025 | 6/6/2025 | SWASTIK ENTERPRISE | A-B/7-8 | 3 | ISMC150 | M12 | 1 | 1943 |  | 17.84 | 17.84 | 0.727
2773 | PIN-084-TPT-PM4-CS11-002-B11 |  | 1 OF 1 | B11 | 21 | PROCESS PAD AREA PIPERACK SUPERSTRUCTURE | 31/3/2025 | 19/4/2025 | 6/6/2025 | SWASTIK ENTERPRISE | A-B/8-9 | 2 | ISMC150 | M12 | 1 | 1943 |  | 17.84 | 17.84 | 0.727
2774 | PIN-084-TPT-PM4-CS11-002-B11 |  | 1 OF 1 | B11 | 21 | PROCESS PAD AREA PIPERACK SUPERSTRUCTURE | 31/3/2025 | 19/4/2025 | 6/6/2025 | SWASTIK ENTERPRISE | A-B/9-10 | 2 | ISMC150 | M12 | 1 | 1943 |  | 17.84 | 17.84 | 0.727
2775 | PIN-084-TPT-PM4-CS11-002-B11 |  | 1 OF 1 | B11 | 21 | PROCESS PAD AREA PIPERACK SUPERSTRUCTURE | 31/3/2025 | 19/4/2025 | 6/6/2025 | SWASTIK ENTERPRISE | C-D/1-2 | 2 | ISMC150 | M12 | 1 | 1943 |  | 17.84 | 17.84 | 0.727
2776 | PIN-084-TPT-PM4-CS11-002-B11 |  | 1 OF 1 | B11 | 21 | PROCESS PAD AREA PIPERACK SUPERSTRUCTURE | 31/3/2025 | 19/4/2025 | 6/6/2025 | SWASTIK ENTERPRISE | C-D/2-3 | 2 | ISMC150 | M12 | 1 | 1943 |  | 17.84 | 17.84 | 0.727
2777 | PIN-084-TPT-PM4-CS11-002-B11 |  | 1 OF 1 | B11 | 21 | PROCESS PAD AREA PIPERACK SUPERSTRUCTURE | 31/3/2025 | 19/4/2025 | 6/6/2025 | SWASTIK ENTERPRISE | C-D/3-4 | 4 | ISMC150 | M12 | 1 | 1943 |  | 17.84 | 17.84 | 0.727
2778 | PIN-084-TPT-PM4-CS11-002-B11 |  | 1 OF 1 | B11 | 21 | PROCESS PAD AREA PIPERACK SUPERSTRUCTURE | 31/3/2025 | 19/4/2025 | 6/6/2025 | SWASTIK ENTERPRISE | C-D/4-5 | 3 | ISMC150 | M12 | 1 | 1943 |  | 17.84 | 17.84 | 0.727
2779 | PIN-084-TPT-PM4-CS11-002-B11 |  | 1 OF 1 | B11 | 21 | PROCESS PAD AREA PIPERACK SUPERSTRUCTURE | 31/3/2025 | 19/4/2025 | 6/6/2025 | SWASTIK ENTERPRISE | C-D/5-6 | 3 | ISMC150 | M12 | 1 | 1943 |  | 17.84 | 17.84 | 0.727
2780 | PIN-084-TPT-PM4-CS11-002-B12 |  | 1 OF 1 | B12 | 1 | PROCESS PAD AREA PIPERACK SUPERSTRUCTURE | 31/3/2025 | 19/4/2025 | 6/6/2025 | SWASTIK ENTERPRISE | A-B/8 | 1 | ISMB200 | M50 | 1 | 2150 |  | 53.94 | 53.94 | 2.163
2781 | PIN-084-TPT-PM4-CS11-002-B12 |  | 1 OF 1 | B12 | 1 | PROCESS PAD AREA PIPERACK SUPERSTRUCTURE | 31/3/2025 | 19/4/2025 | 6/6/2025 | SWASTIK ENTERPRISE | A-B/8 | 1 | ISA75X75X8 | P37 | 2 | 120 |  | 1.07 | 2.14
2782 | PIN-084-TPT-PM4-CS11-002-B12 |  | 1 OF 1 | B12 | 1 | PROCESS PAD AREA PIPERACK SUPERSTRUCTURE | 31/3/2025 | 19/4/2025 | 6/6/2025 | SWASTIK ENTERPRISE | A-B/8 | 1 | 12 MM PLATE | P108 | 1 | 390 | 350 | 12.86 | 12.86
2783 | PIN-084-TPT-PM4-CS11-002-B12 |  | 1 OF 1 | B12 | 1 | PROCESS PAD AREA PIPERACK SUPERSTRUCTURE | 31/3/2025 | 19/4/2025 | 6/6/2025 | SWASTIK ENTERPRISE | A-B/8 | 1 | ISA75X75X8 | P125 | 2 | 120 |  | 1.07 | 2.14
2784 | PIN-084-TPT-PM4-CS11-002-B13 |  | 1 OF 1 | B13 | 14 | PROCESS PAD AREA PIPERACK SUPERSTRUCTURE | 31/3/2025 | 14/6/2025 | 6/6/2025 | SWASTIK ENTERPRISE | A-B/8 | 2 | ISMC100 | M4 | 1 | 1730 |  | 15.89 | 15.89 | 0.647
2785 | PIN-084-TPT-PM4-CS11-002-B13 |  | 1 OF 1 | B13 | 14 | PROCESS PAD AREA PIPERACK SUPERSTRUCTURE | 31/3/2025 | 14/6/2025 | 6/6/2025 | SWASTIK ENTERPRISE | A-B/9 | 2 | ISMC100 | M4 | 1 | 1730 |  | 15.89 | 15.89 | 0.647
2786 | PIN-084-TPT-PM4-CS11-002-B13 |  | 1 OF 1 | B13 | 14 | PROCESS PAD AREA PIPERACK SUPERSTRUCTURE | 31/3/2025 | 14/6/2025 | 6/6/2025 | SWASTIK ENTERPRISE | C-D/1 | 2 | ISMC100 | M4 | 1 | 1730 |  | 15.89 | 15.89 | 0.647
2787 | PIN-084-TPT-PM4-CS11-002-B13 |  | 1 OF 1 | B13 | 14 | PROCESS PAD AREA PIPERACK SUPERSTRUCTURE | 31/3/2025 | 14/6/2025 | 6/6/2025 | SWASTIK ENTERPRISE | C-D/2 | 2 | ISMC100 | M4 | 1 | 1730 |  | 15.89 | 15.89 | 0.647
2788 | PIN-084-TPT-PM4-CS11-002-B13 |  | 1 OF 1 | B13 | 14 | PROCESS PAD AREA PIPERACK SUPERSTRUCTURE | 31/3/2025 | 14/6/2025 | 6/6/2025 | SWASTIK ENTERPRISE | C-D/3 | 2 | ISMC100 | M4 | 1 | 1730 |  | 15.89 | 15.89 | 0.647
2789 | PIN-084-TPT-PM4-CS11-002-B13 |  | 1 OF 1 | B13 | 14 | PROCESS PAD AREA PIPERACK SUPERSTRUCTURE | 31/3/2025 | 14/6/2025 | 6/6/2025 | SWASTIK ENTERPRISE | C-D/4 | 2 | ISMC100 | M4 | 1 | 1730 |  | 15.89 | 15.89 | 0.647
2790 | PIN-084-TPT-PM4-CS11-002-B13 |  | 1 OF 1 | B13 | 14 | PROCESS PAD AREA PIPERACK SUPERSTRUCTURE | 31/3/2025 | 14/6/2025 | 6/6/2025 | SWASTIK ENTERPRISE | C-D/5 | 2 | ISMC100 | M4 | 1 | 1730 |  | 15.89 | 15.89 | 0.647
2791 | PIN-084-TPT-PM4-CS11-002-B14 |  | 1 OF 1 | B14 | 12 | PROCESS PAD AREA PIPERACK SUPERSTRUCTURE | 31/3/2025 | 19/4/2025 | 6/6/2025 | SWASTIK ENTERPRISE | A-B/8-9 | 2 | ISMC150 | M10 | 1 | 1943 |  | 31.84 | 31.84 | 1.103
2792 | PIN-084-TPT-PM4-CS11-002-B14 |  | 1 OF 1 | B14 | 12 | PROCESS PAD AREA PIPERACK SUPERSTRUCTURE | 31/3/2025 | 19/4/2025 | 6/6/2025 | SWASTIK ENTERPRISE | A-B/9-10 | 1 | ISMC150 | M10 | 1 | 1943 |  | 31.84 | 31.84 | 1.103
2793 | PIN-084-TPT-PM4-CS11-002-B14 |  | 1 OF 1 | B14 | 12 | PROCESS PAD AREA PIPERACK SUPERSTRUCTURE | 31/3/2025 | 19/4/2025 | 6/6/2025 | SWASTIK ENTERPRISE | C-D/1-2 | 2 | ISMC150 | M10 | 1 | 1943 |  | 31.84 | 31.84 | 1.103
2794 | PIN-084-TPT-PM4-CS11-002-B14 |  | 1 OF 1 | B14 | 12 | PROCESS PAD AREA PIPERACK SUPERSTRUCTURE | 31/3/2025 | 19/4/2025 | 6/6/2025 | SWASTIK ENTERPRISE | C-D/2-3 | 2 | ISMC150 | M10 | 1 | 1943 |  | 31.84 | 31.84 | 1.103
2795 | PIN-084-TPT-PM4-CS11-002-B14 |  | 1 OF 1 | B14 | 12 | PROCESS PAD AREA PIPERACK SUPERSTRUCTURE | 31/3/2025 | 19/4/2025 | 6/6/2025 | SWASTIK ENTERPRISE | C-D/3-4 | 4 | ISMC150 | M10 | 1 | 1943 |  | 31.84 | 31.84 | 1.103
2796 | PIN-084-TPT-PM4-CS11-002-B14 |  | 1 OF 1 | B14 | 12 | PROCESS PAD AREA PIPERACK SUPERSTRUCTURE | 31/3/2025 | 19/4/2025 | 6/6/2025 | SWASTIK ENTERPRISE | C-D/4-5 | 1 | ISMC150 | M10 | 1 | 1943 |  | 31.84 | 31.84 | 1.103
2797 | PIN-084-TPT-PM4-CS11-002-B15 |  | 1 OF 1 | B15 | 4 | PROCESS PAD AREA PIPERACK SUPERSTRUCTURE | 31/3/2025 | 19/4/2025 | 6/6/2025 | SWASTIK ENTERPRISE | A-B/9 | 1 | ISMB200 | M2 | 1 | 2150 |  | 53.94 | 53.94 | 2.163
2798 | PIN-084-TPT-PM4-CS11-002-B15 |  | 1 OF 1 | B15 | 4 | PROCESS PAD AREA PIPERACK SUPERSTRUCTURE | 31/3/2025 | 19/4/2025 | 6/6/2025 | SWASTIK ENTERPRISE | A-B/9 | 1 | ISA75X75X8 | P37 | 2 | 120 |  | 1.07 | 2.14
2799 | PIN-084-TPT-PM4-CS11-002-B15 |  | 1 OF 1 | B15 | 4 | PROCESS PAD AREA PIPERACK SUPERSTRUCTURE | 31/3/2025 | 19/4/2025 | 6/6/2025 | SWASTIK ENTERPRISE | A-B/9 | 1 | 12 MM PLATE | P108 | 1 | 390 | 350 | 12.86 | 12.86
2800 | PIN-084-TPT-PM4-CS11-002-B15 |  | 1 OF 1 | B15 | 4 | PROCESS PAD AREA PIPERACK SUPERSTRUCTURE | 31/3/2025 | 19/4/2025 | 6/6/2025 | SWASTIK ENTERPRISE | A-B/9 | 1 | ISA75X75X8 | P125 | 2 | 120 |  | 1.07 | 2.14
2801 | PIN-084-TPT-PM4-CS11-002-B15 |  | 1 OF 1 | B15 | 4 | PROCESS PAD AREA PIPERACK SUPERSTRUCTURE | 31/3/2025 | 19/4/2025 | 6/6/2025 | SWASTIK ENTERPRISE | C-D/2 | 1 | ISMB200 | M2 | 1 | 2150 |  | 53.94 | 53.94 | 2.163
2802 | PIN-084-TPT-PM4-CS11-002-B15 |  | 1 OF 1 | B15 | 4 | PROCESS PAD AREA PIPERACK SUPERSTRUCTURE | 31/3/2025 | 19/4/2025 | 6/6/2025 | SWASTIK ENTERPRISE | C-D/2 | 1 | ISA75X75X8 | P37 | 2 | 120 |  | 1.07 | 2.14
2803 | PIN-084-TPT-PM4-CS11-002-B15 |  | 1 OF 1 | B15 | 4 | PROCESS PAD AREA PIPERACK SUPERSTRUCTURE | 31/3/2025 | 19/4/2025 | 6/6/2025 | SWASTIK ENTERPRISE | C-D/2 | 1 | 12 MM PLATE | P108 | 1 | 390 | 350 | 12.86 | 12.86
2804 | PIN-084-TPT-PM4-CS11-002-B15 |  | 1 OF 1 | B15 | 4 | PROCESS PAD AREA PIPERACK SUPERSTRUCTURE | 31/3/2025 | 19/4/2025 | 6/6/2025 | SWASTIK ENTERPRISE | C-D/2 | 1 | ISA75X75X8 | P125 | 2 | 120 |  | 1.07 | 2.14
2805 | PIN-084-TPT-PM4-CS11-002-B15 |  | 1 OF 1 | B15 | 4 | PROCESS PAD AREA PIPERACK SUPERSTRUCTURE | 31/3/2025 | 19/4/2025 | 6/6/2025 | SWASTIK ENTERPRISE | C-D/4 | 1 | ISMB200 | M2 | 1 | 2150 |  | 53.94 | 53.94 | 2.163
2806 | PIN-084-TPT-PM4-CS11-002-B15 |  | 1 OF 1 | B15 | 4 | PROCESS PAD AREA PIPERACK SUPERSTRUCTURE | 31/3/2025 | 19/4/2025 | 6/6/2025 | SWASTIK ENTERPRISE | C-D/4 | 1 | ISA75X75X8 | P37 | 2 | 120 |  | 1.07 | 2.14
2807 | PIN-084-TPT-PM4-CS11-002-B15 |  | 1 OF 1 | B15 | 4 | PROCESS PAD AREA PIPERACK SUPERSTRUCTURE | 31/3/2025 | 19/4/2025 | 6/6/2025 | SWASTIK ENTERPRISE | C-D/4 | 1 | 12 MM PLATE | P108 | 1 | 390 | 350 | 12.86 | 12.86
2808 | PIN-084-TPT-PM4-CS11-002-B15 |  | 1 OF 1 | B15 | 4 | PROCESS PAD AREA PIPERACK SUPERSTRUCTURE | 31/3/2025 | 19/4/2025 | 6/6/2025 | SWASTIK ENTERPRISE | C-D/4 | 1 | ISA75X75X8 | P125 | 2 | 120 |  | 1.07 | 2.14
2809 | PIN-084-TPT-PM4-CS11-002-B15 |  | 1 OF 1 | B15 | 4 | PROCESS PAD AREA PIPERACK SUPERSTRUCTURE | 31/3/2025 | 19/4/2025 | 6/6/2025 | SWASTIK ENTERPRISE | C-D/5 | 1 | ISMB200 | M2 | 1 | 2150 |  | 53.94 | 53.94 | 2.163
2810 | PIN-084-TPT-PM4-CS11-002-B15 |  | 1 OF 1 | B15 | 4 | PROCESS PAD AREA PIPERACK SUPERSTRUCTURE | 31/3/2025 | 19/4/2025 | 6/6/2025 | SWASTIK ENTERPRISE | C-D/5 | 1 | ISA75X75X8 | P37 | 2 | 120 |  | 1.07 | 2.14
2811 | PIN-084-TPT-PM4-CS11-002-B15 |  | 1 OF 1 | B15 | 4 | PROCESS PAD AREA PIPERACK SUPERSTRUCTURE | 31/3/2025 | 19/4/2025 | 6/6/2025 | SWASTIK ENTERPRISE | C-D/5 | 1 | 12 MM PLATE | P108 | 1 | 390 | 350 | 12.86 | 12.86
2812 | PIN-084-TPT-PM4-CS11-002-B15 |  | 1 OF 1 | B15 | 4 | PROCESS PAD AREA PIPERACK SUPERSTRUCTURE | 31/3/2025 | 19/4/2025 | 6/6/2025 | SWASTIK ENTERPRISE | C-D/5 | 1 | ISA75X75X8 | P125 | 2 | 120 |  | 1.07 | 2.14
2813 | PIN-084-TPT-PM4-CS11-002-B16 |  | 1 OF 1 | B16 | 6 | PROCESS PAD AREA PIPERACK SUPERSTRUCTURE | 31/3/2025 | 19/4/2025 | 6/6/2025 | SWASTIK ENTERPRISE | A-B/10-11 | 6 | ISMC100 | M65 | 1 | 1944 |  | 17.85 | 17.85 | 2.163
2814 | PIN-084-TPT-PM4-CS11-002-B17 |  | 1 OF 1 | B17 | 1 | PROCESS PAD AREA PIPERACK SUPERSTRUCTURE | 31/3/2025 | 14/6/2025 | 6/6/2025 | SWASTIK ENTERPRISE | A-B/10 | 1 | ISMC150 | M69 | 1 | 1707 |  | 27.98 | 27.98 | 0.969
2815 | PIN-084-TPT-PM4-CS11-002-B18 |  | 1 OF 1 | B18 | 2 | PROCESS PAD AREA PIPERACK SUPERSTRUCTURE | 31/3/2025 | 19/4/2025 | 6/6/2025 | SWASTIK ENTERPRISE | A-B/10 | 2 | ISMC100 | M64 | 1 | 1707 |  | 15.68 | 15.68 | 0.638
2816 | PIN-084-TPT-PM4-CS11-002-B19 |  | 1 OF 1 | B19 | 2 | PROCESS PAD AREA PIPERACK SUPERSTRUCTURE | 31/3/2025 | 19/4/2025 | 6/6/2025 | SWASTIK ENTERPRISE | A-B/6-7 | 2 | ISMC100 | M45 | 1 | 1702 |  | 15.64 | 15.64 | 0.637
2817 | PIN-084-TPT-PM4-CS11-002-B20 |  | 1 OF 1 | B20 | 1 | PROCESS PAD AREA PIPERACK SUPERSTRUCTURE | 31/3/2025 | 19/4/2025 | 6/6/2025 | SWASTIK ENTERPRISE | A-B/11 | 1 | ISMC100 | M68 | 1 | 1775 |  | 16.3 | 16.3 | 0.664
2818 | PIN-084-TPT-PM4-CS11-002-B21 |  | 1 OF 1 | B21 | 1 | PROCESS PAD AREA PIPERACK SUPERSTRUCTURE | 31/3/2025 | 19/4/2025 | 6/6/2025 | SWASTIK ENTERPRISE | A-B/11 | 1 | ISMB200 | M63 | 1 | 1877 |  | 47.09 | 47.09 | 1.658
2819 | PIN-084-TPT-PM4-CS11-002-B21 |  | 1 OF 1 | B21 | 1 | PROCESS PAD AREA PIPERACK SUPERSTRUCTURE | 31/3/2025 | 19/4/2025 | 6/6/2025 | SWASTIK ENTERPRISE | A-B/11 | 1 | ISA110X110X8 | P33 | 1 | 78 |  | 0.99 | 0.99
2820 | PIN-084-TPT-PM4-CS11-002-B21 |  | 1 OF 1 | B21 | 1 | PROCESS PAD AREA PIPERACK SUPERSTRUCTURE | 31/3/2025 | 19/4/2025 | 6/6/2025 | SWASTIK ENTERPRISE | A-B/11 | 1 | 10 MM PLATE | P53 | 2 | 193 | 117 | 1.77 | 3.54
2821 | PIN-084-TPT-PM4-CS11-002-B21 |  | 1 OF 1 | B21 | 1 | PROCESS PAD AREA PIPERACK SUPERSTRUCTURE | 31/3/2025 | 19/4/2025 | 6/6/2025 | SWASTIK ENTERPRISE | A-B/11 | 1 | ISA75X75X8 | P125 | 1 | 120 |  | 1.07 | 1.07
2822 | PIN-084-TPT-PM4-CS11-002-B22 |  | 1 OF 1 | B22 | 1 | PROCESS PAD AREA PIPERACK SUPERSTRUCTURE | 31/3/2025 | 14/6/2025 | 6/6/2025 | SWASTIK ENTERPRISE | A-B/6-7 | 1 | ISMC150 | M47 | 1 | 2170 |  | 35.57 | 35.57 | 1.27
2823 | PIN-084-TPT-PM4-CS11-002-B22 |  | 1 OF 1 | B22 | 1 | PROCESS PAD AREA PIPERACK SUPERSTRUCTURE | 31/3/2025 | 14/6/2025 | 6/6/2025 | SWASTIK ENTERPRISE | A-B/6-7 | 1 | ISA150X150X10 | P6 | 1 | 70 |  | 1.24 | 1.24
2824 | PIN-084-TPT-PM4-CS11-002-B23 |  | 1 OF 1 | B23 | 1 | PROCESS PAD AREA PIPERACK SUPERSTRUCTURE | 31/3/2025 | 19/4/2025 | 6/6/2025 | SWASTIK ENTERPRISE | A-B/6-7 | 1 | ISMC150 | M46 | 1 | 2170 |  | 35.57 | 35.57 | 1.27
2825 | PIN-084-TPT-PM4-CS11-002-B23 |  | 1 OF 1 | B23 | 1 | PROCESS PAD AREA PIPERACK SUPERSTRUCTURE | 31/3/2025 | 19/4/2025 | 6/6/2025 | SWASTIK ENTERPRISE | A-B/6-7 | 1 | ISA150X150X10 | P6 | 1 | 70 |  | 1.24 | 1.24
2826 | PIN-084-TPT-PM4-CS11-002-B24 |  | 1 OF 1 | B24 | 1 | PROCESS PAD AREA PIPERACK SUPERSTRUCTURE | 31/3/2025 | 19/4/2025 | 6/6/2025 | SWASTIK ENTERPRISE | A-B/10 | 1 | ISMB200 | M70 | 1 | 1937 |  | 48.59 | 48.59 | 1.625
2827 | PIN-084-TPT-PM4-CS11-002-B24 |  | 1 OF 1 | B24 | 1 | PROCESS PAD AREA PIPERACK SUPERSTRUCTURE | 31/3/2025 | 19/4/2025 | 6/6/2025 | SWASTIK ENTERPRISE | A-B/10 | 1 | ISA75X75X8 | P37 | 1 | 120 |  | 1.07 | 1.07
2828 | PIN-084-TPT-PM4-CS11-002-B24 |  | 1 OF 1 | B24 | 1 | PROCESS PAD AREA PIPERACK SUPERSTRUCTURE | 31/3/2025 | 19/4/2025 | 6/6/2025 | SWASTIK ENTERPRISE | A-B/10 | 1 | ISA75X75X8 | P125 | 1 | 120 |  | 1.07 | 1.07
2829 | PIN-084-TPT-PM4-CS11-002-B25 |  | 1 OF 1 | B25 | 1 | PROCESS PAD AREA PIPERACK SUPERSTRUCTURE | 31/3/2025 | 21/4/2025 | 6/6/2025 | SWASTIK ENTERPRISE | C/<1 | 1 | ISMB250 | M120 | 1 | 2400 |  | 89.58 | 89.58 | 2.679
2830 | PIN-084-TPT-PM4-CS11-002-B25 |  | 1 OF 1 | B25 | 1 | PROCESS PAD AREA PIPERACK SUPERSTRUCTURE | 31/3/2025 | 21/4/2025 | 6/6/2025 | SWASTIK ENTERPRISE | C/<1 | 1 | ISA75X75X8 | P37 | 2 | 120 |  | 1.07 | 2.14
2831 | PIN-084-TPT-PM4-CS11-002-B25 |  | 1 OF 1 | B25 | 1 | PROCESS PAD AREA PIPERACK SUPERSTRUCTURE | 31/3/2025 | 21/4/2025 | 6/6/2025 | SWASTIK ENTERPRISE | C/<1 | 1 | 12 MM PLATE | P108 | 1 | 390 | 350 | 12.86 | 12.86
2832 | PIN-084-TPT-PM4-CS11-002-B25 |  | 1 OF 1 | B25 | 1 | PROCESS PAD AREA PIPERACK SUPERSTRUCTURE | 31/3/2025 | 21/4/2025 | 6/6/2025 | SWASTIK ENTERPRISE | C/<1 | 1 | ISA75X75X8 | P125 | 2 | 120 |  | 1.07 | 2.14
2833 | PIN-084-TPT-PM4-CS11-002-B26 |  | 1 OF 1 | B26 | 5 | PROCESS PAD AREA PIPERACK SUPERSTRUCTURE | 31/3/2025 | 21/4/2025 | 6/6/2025 | SWASTIK ENTERPRISE | C-D/<1 | 3 | ISMC100 | M122 | 1 | 880 |  | 89.58 | 89.58 | 0.329
2834 | PIN-084-TPT-PM4-CS11-002-B26 |  | 1 OF 1 | B26 | 5 | PROCESS PAD AREA PIPERACK SUPERSTRUCTURE | 31/3/2025 | 21/4/2025 | 6/6/2025 | SWASTIK ENTERPRISE | D/<1 | 1 | ISMC100 | M122 | 1 | 880 |  | 89.58 | 89.58 | 0.329
2835 | PIN-084-TPT-PM4-CS11-002-B26 |  | 1 OF 1 | B26 | 5 | PROCESS PAD AREA PIPERACK SUPERSTRUCTURE | 31/3/2025 | 21/4/2025 | 6/6/2025 | SWASTIK ENTERPRISE | E/12-13 | 1 | ISMC100 | M122 | 1 | 880 |  | 89.58 | 89.58 | 0.329
2836 | PIN-084-TPT-PM4-CS11-002-B27 |  | 1 OF 1 | B27 | 1 | PROCESS PAD AREA PIPERACK SUPERSTRUCTURE | 31/3/2025 | 21/4/2025 | 6/6/2025 | SWASTIK ENTERPRISE | C-D/1 | 1 | ISMB200 | M2 | 1 | 2150 |  | 53.94 | 53.94 | 2.086
2837 | PIN-084-TPT-PM4-CS11-002-B27 |  | 1 OF 1 | B27 | 1 | PROCESS PAD AREA PIPERACK SUPERSTRUCTURE | 31/3/2025 | 21/4/2025 | 6/6/2025 | SWASTIK ENTERPRISE | C-D/1 | 1 | ISA75X75X8 | P37 | 1 | 120 |  | 1.07 | 1.07
2838 | PIN-084-TPT-PM4-CS11-002-B27 |  | 1 OF 1 | B27 | 1 | PROCESS PAD AREA PIPERACK SUPERSTRUCTURE | 31/3/2025 | 21/4/2025 | 6/6/2025 | SWASTIK ENTERPRISE | C-D/1 | 1 | 12 MM PLATE | P108 | 1 | 390 | 350 | 12.86 | 12.86
2839 | PIN-084-TPT-PM4-CS11-002-B27 |  | 1 OF 1 | B27 | 1 | PROCESS PAD AREA PIPERACK SUPERSTRUCTURE | 31/3/2025 | 21/4/2025 | 6/6/2025 | SWASTIK ENTERPRISE | C-D/1 | 1 | ISA75X75X8 | P125 | 1 | 120 |  | 1.07 | 1.07
2840 | PIN-084-TPT-PM4-CS11-002-B28 |  | 1 OF 1 | B28 | 1 | PROCESS PAD AREA PIPERACK SUPERSTRUCTURE | 31/3/2025 | 21/4/2025 | 6/6/2025 | SWASTIK ENTERPRISE | C-D/3 | 1 | ISMB200 | M2 | 1 | 2150 |  | 53.94 | 53.94 | 2.086
2841 | PIN-084-TPT-PM4-CS11-002-B28 |  | 1 OF 1 | B28 | 1 | PROCESS PAD AREA PIPERACK SUPERSTRUCTURE | 31/3/2025 | 21/4/2025 | 6/6/2025 | SWASTIK ENTERPRISE | C-D/3 | 1 | ISA75X75X8 | P37 | 1 | 120 |  | 1.07 | 1.07
2842 | PIN-084-TPT-PM4-CS11-002-B28 |  | 1 OF 1 | B28 | 1 | PROCESS PAD AREA PIPERACK SUPERSTRUCTURE | 31/3/2025 | 21/4/2025 | 6/6/2025 | SWASTIK ENTERPRISE | C-D/3 | 1 | 12 MM PLATE | P108 | 1 | 390 | 350 | 12.86 | 12.86
2843 | PIN-084-TPT-PM4-CS11-002-B28 |  | 1 OF 1 | B28 | 1 | PROCESS PAD AREA PIPERACK SUPERSTRUCTURE | 31/3/2025 | 21/4/2025 | 6/6/2025 | SWASTIK ENTERPRISE | C-D/3 | 1 | ISA75X75X8 | P125 | 1 | 120 |  | 1.07 | 1.07
2844 | PIN-084-TPT-PM4-CS11-002-B29 |  | 1 OF 1 | B29 | 7 | PROCESS PAD AREA PIPERACK SUPERSTRUCTURE | 31/3/2025 | 21/4/2025 | 6/6/2025 | SWASTIK ENTERPRISE | C-D/6-7 | 7 | ISMC150 | M35 | 1 | 1946 |  | 31.89 | 31.89 | 2.163
2845 | PIN-084-TPT-PM4-CS11-002-B30 |  | 1 OF 1 | B30 | 8 | PROCESS PAD AREA PIPERACK SUPERSTRUCTURE | 31/3/2025 | 14/6/2025 | 6/6/2025 | SWASTIK ENTERPRISE | C-D/6-7 | 8 | ISMC150 | M36 | 1 | 1960 |  | 32.13 | 32.13 | 1.113
2846 | PIN-084-TPT-PM4-CS11-002-B31 |  | 1 OF 1 | B31 | 1 | PROCESS PAD AREA PIPERACK SUPERSTRUCTURE | 31/3/2025 | 21/4/2025 | 6/6/2025 | SWASTIK ENTERPRISE | C-D/6-7 | 1 | ISMC150 | M37 | 1 | 1946 |  | 31.89 | 31.89 | 1.105
2847 | PIN-084-TPT-PM4-CS11-002-B32 |  | 1 OF 1 | B32 | 1 | PROCESS PAD AREA PIPERACK SUPERSTRUCTURE | 31/3/2025 | 21/4/2025 | 6/6/2025 | SWASTIK ENTERPRISE | C-D/6 | 1 | ISMB250 | M23 | 1 | 2150 |  | 80.25 | 80.25 | 2.37
2848 | PIN-084-TPT-PM4-CS11-002-B32 |  | 1 OF 1 | B32 | 1 | PROCESS PAD AREA PIPERACK SUPERSTRUCTURE | 31/3/2025 | 21/4/2025 | 6/6/2025 | SWASTIK ENTERPRISE | C-D/6 | 1 | ISA75X75X8 | P37 | 1 | 120 |  | 1.07 | 1.07
2849 | PIN-084-TPT-PM4-CS11-002-B32 |  | 1 OF 1 | B32 | 1 | PROCESS PAD AREA PIPERACK SUPERSTRUCTURE | 31/3/2025 | 21/4/2025 | 6/6/2025 | SWASTIK ENTERPRISE | C-D/6 | 1 | 12 MM PLATE | P108 | 1 | 390 | 350 | 12.86 | 12.86
2850 | PIN-084-TPT-PM4-CS11-002-B32 |  | 1 OF 1 | B32 | 1 | PROCESS PAD AREA PIPERACK SUPERSTRUCTURE | 31/3/2025 | 21/4/2025 | 6/6/2025 | SWASTIK ENTERPRISE | C-D/6 | 1 | ISA75X75X8 | P125 | 1 | 120 |  | 1.07 | 1.07
2851 | PIN-084-TPT-PM4-CS11-002-B33 |  | 1 OF 1 | B33 | 2 | PROCESS PAD AREA PIPERACK SUPERSTRUCTURE | 31/3/2025 | 14/6/2025 | 6/6/2025 | SWASTIK ENTERPRISE | C-D/4-5 | 2 | ISMC150 | M20 | 1 | 1943 |  | 31.84 | 31.84 | 1.103
2852 | PIN-084-TPT-PM4-CS11-002-B34 |  | 1 OF 1 | B34 | 3 | PROCESS PAD AREA PIPERACK SUPERSTRUCTURE | 31/3/2025 | 14/6/2025 | 6/6/2025 | SWASTIK ENTERPRISE | C-D/5-6 | 3 | ISMC150 | M20 | 1 | 1943 |  | 31.84 | 31.84 | 1.103
2853 | PIN-084-TPT-PM4-CS11-002-B35 |  | 1 OF 1 | B35 | 1 | PROCESS PAD AREA PIPERACK SUPERSTRUCTURE | 31/3/2025 | 21/4/2025 | 6/6/2025 | SWASTIK ENTERPRISE | C-D/<1 | 1 | ISMC100 | M123 | 1 | 880 |  | 8.08 | 8.08 | 0.329
2854 | PIN-084-TPT-PM4-CS11-002-B36 |  | 1 OF 1 | B36 | 11 | PROCESS PAD AREA PIPERACK SUPERSTRUCTURE | 31/3/2025 | 21/4/2025 | 6/6/2025 | SWASTIK ENTERPRISE | E-F/12-13 | 2 | ISMC100 | M108 | 1 | 1543 |  | 14.17 | 14.17 | 0.577
2855 | PIN-084-TPT-PM4-CS11-002-B36 |  | 1 OF 1 | B36 | 11 | PROCESS PAD AREA PIPERACK SUPERSTRUCTURE | 31/3/2025 | 21/4/2025 | 6/6/2025 | SWASTIK ENTERPRISE | E-F/14-15 | 1 | ISMC100 | M108 | 1 | 1543 |  | 14.17 | 14.17 | 0.577
2856 | PIN-084-TPT-PM4-CS11-002-B36 |  | 1 OF 1 | B36 | 11 | PROCESS PAD AREA PIPERACK SUPERSTRUCTURE | 31/3/2025 | 21/4/2025 | 6/6/2025 | SWASTIK ENTERPRISE | E-F/15-16 | 1 | ISMC100 | M108 | 1 | 1543 |  | 14.17 | 14.17 | 0.577
2857 | PIN-084-TPT-PM4-CS11-002-B36 |  | 1 OF 1 | B36 | 11 | PROCESS PAD AREA PIPERACK SUPERSTRUCTURE | 31/3/2025 | 21/4/2025 | 6/6/2025 | SWASTIK ENTERPRISE | E-F/17-18 | 1 | ISMC100 | M108 | 1 | 1543 |  | 14.17 | 14.17 | 0.577
2858 | PIN-084-TPT-PM4-CS11-002-B36 |  | 1 OF 1 | B36 | 11 | PROCESS PAD AREA PIPERACK SUPERSTRUCTURE | 31/3/2025 | 21/4/2025 | 6/6/2025 | SWASTIK ENTERPRISE | E-F/18-19 | 1 | ISMC100 | M108 | 1 | 1543 |  | 14.17 | 14.17 | 0.577
2859 | PIN-084-TPT-PM4-CS11-002-B36 |  | 1 OF 1 | B36 | 11 | PROCESS PAD AREA PIPERACK SUPERSTRUCTURE | 31/3/2025 | 21/4/2025 | 6/6/2025 | SWASTIK ENTERPRISE | E-F/19-20 | 1 | ISMC100 | M108 | 1 | 1543 |  | 14.17 | 14.17 | 0.577
2860 | PIN-084-TPT-PM4-CS11-002-B36 |  | 1 OF 1 | B36 | 11 | PROCESS PAD AREA PIPERACK SUPERSTRUCTURE | 31/3/2025 | 21/4/2025 | 6/6/2025 | SWASTIK ENTERPRISE | E-F/20-21 | 1 | ISMC100 | M108 | 1 | 1543 |  | 14.17 | 14.17 | 0.577
2861 | PIN-084-TPT-PM4-CS11-002-B36 |  | 1 OF 1 | B36 | 11 | PROCESS PAD AREA PIPERACK SUPERSTRUCTURE | 31/3/2025 | 21/4/2025 | 6/6/2025 | SWASTIK ENTERPRISE | E-F/22-23 | 1 | ISMC100 | M108 | 1 | 1543 |  | 14.17 | 14.17 | 0.577
2862 | PIN-084-TPT-PM4-CS11-002-B36 |  | 1 OF 1 | B36 | 11 | PROCESS PAD AREA PIPERACK SUPERSTRUCTURE | 31/3/2025 | 21/4/2025 | 6/6/2025 | SWASTIK ENTERPRISE | E-F/23-24 | 1 | ISMC100 | M108 | 1 | 1543 |  | 14.17 | 14.17 | 0.577
2863 | PIN-084-TPT-PM4-CS11-002-B36 |  | 1 OF 1 | B36 | 11 | PROCESS PAD AREA PIPERACK SUPERSTRUCTURE | 31/3/2025 | 21/4/2025 | 6/6/2025 | SWASTIK ENTERPRISE | E-F/24-25 | 1 | ISMC100 | M108 | 1 | 1543 |  | 14.17 | 14.17 | 0.577
2864 | PIN-084-TPT-PM4-CS11-002-B37 |  | 1 OF 1 | B37 | 1 | PROCESS PAD AREA PIPERACK SUPERSTRUCTURE | 31/3/2025 | 21/4/2025 | 6/6/2025 | SWASTIK ENTERPRISE | C-D/7 | 1 | ISMB250 | M159 | 1 | 2150 |  | 80.25 | 80.25 | 2.406
2865 | PIN-084-TPT-PM4-CS11-002-B37 |  | 1 OF 1 | B37 | 1 | PROCESS PAD AREA PIPERACK SUPERSTRUCTURE | 31/3/2025 | 21/4/2025 | 6/6/2025 | SWASTIK ENTERPRISE | C-D/7 | 1 | ISA75X75X8 | P10 | 1 | 180 |  | 1.61 | 1.61
2866 | PIN-084-TPT-PM4-CS11-002-B37 |  | 1 OF 1 | B37 | 1 | PROCESS PAD AREA PIPERACK SUPERSTRUCTURE | 31/3/2025 | 21/4/2025 | 6/6/2025 | SWASTIK ENTERPRISE | C-D/7 | 1 | 12 MM PLATE | P108 | 1 | 390 | 350 | 12.86 | 12.86
2867 | PIN-084-TPT-PM4-CS11-002-B37 |  | 1 OF 1 | B37 | 1 | PROCESS PAD AREA PIPERACK SUPERSTRUCTURE | 31/3/2025 | 21/4/2025 | 6/6/2025 | SWASTIK ENTERPRISE | C-D/7 | 1 | ISA75X75X8 | P122 | 1 | 180 |  | 1.61 | 1.61
2868 | PIN-084-TPT-PM4-CS11-002-B38 |  | 1 OF 1 | B38 | 27 | PROCESS PAD AREA PIPERACK SUPERSTRUCTURE | 31/3/2025 | 21/4/2025 | 6/6/2025 | SWASTIK ENTERPRISE | E-F/12 | 2 | ISMC150 | M89 | 1 | 1274 |  | 20.88 | 20.88 | 0.723
2869 | PIN-084-TPT-PM4-CS11-002-B38 |  | 1 OF 1 | B38 | 27 | PROCESS PAD AREA PIPERACK SUPERSTRUCTURE | 31/3/2025 | 21/4/2025 | 6/6/2025 | SWASTIK ENTERPRISE | E-F/13 | 3 | ISMC150 | M89 | 1 | 1274 |  | 20.88 | 20.88 | 0.723
2870 | PIN-084-TPT-PM4-CS11-002-B38 |  | 1 OF 1 | B38 | 27 | PROCESS PAD AREA PIPERACK SUPERSTRUCTURE | 31/3/2025 | 21/4/2025 | 6/6/2025 | SWASTIK ENTERPRISE | E-F/14 | 3 | ISMC150 | M89 | 1 | 1274 |  | 20.88 | 20.88 | 0.723
2871 | PIN-084-TPT-PM4-CS11-002-B38 |  | 1 OF 1 | B38 | 27 | PROCESS PAD AREA PIPERACK SUPERSTRUCTURE | 31/3/2025 | 21/4/2025 | 6/6/2025 | SWASTIK ENTERPRISE | E-F/15 | 3 | ISMC150 | M89 | 1 | 1274 |  | 20.88 | 20.88 | 0.723
2872 | PIN-084-TPT-PM4-CS11-002-B38 |  | 1 OF 1 | B38 | 27 | PROCESS PAD AREA PIPERACK SUPERSTRUCTURE | 31/3/2025 | 21/4/2025 | 6/6/2025 | SWASTIK ENTERPRISE | E-F/16 | 3 | ISMC150 | M89 | 1 | 1274 |  | 20.88 | 20.88 | 0.723
2873 | PIN-084-TPT-PM4-CS11-002-B38 |  | 1 OF 1 | B38 | 27 | PROCESS PAD AREA PIPERACK SUPERSTRUCTURE | 31/3/2025 | 21/4/2025 | 6/6/2025 | SWASTIK ENTERPRISE | E-F/17 | 3 | ISMC150 | M89 | 1 | 1274 |  | 20.88 | 20.88 | 0.723
2874 | PIN-084-TPT-PM4-CS11-002-B38 |  | 1 OF 1 | B38 | 27 | PROCESS PAD AREA PIPERACK SUPERSTRUCTURE | 31/3/2025 | 21/4/2025 | 6/6/2025 | SWASTIK ENTERPRISE | E-F/18 | 3 | ISMC150 | M89 | 1 | 1274 |  | 20.88 | 20.88 | 0.723
2875 | PIN-084-TPT-PM4-CS11-002-B38 |  | 1 OF 1 | B38 | 27 | PROCESS PAD AREA PIPERACK SUPERSTRUCTURE | 31/3/2025 | 21/4/2025 | 6/6/2025 | SWASTIK ENTERPRISE | E-F/19 | 3 | ISMC150 | M89 | 1 | 1274 |  | 20.88 | 20.88 | 0.723
2876 | PIN-084-TPT-PM4-CS11-002-B38 |  | 1 OF 1 | B38 | 27 | PROCESS PAD AREA PIPERACK SUPERSTRUCTURE | 31/3/2025 | 21/4/2025 | 6/6/2025 | SWASTIK ENTERPRISE | E-F/20 | 4 | ISMC150 | M89 | 1 | 1274 |  | 20.88 | 20.88 | 0.723
2877 | PIN-084-TPT-PM4-CS11-002-B39 |  | 1 OF 1 | B39 | 1 | PROCESS PAD AREA PIPERACK SUPERSTRUCTURE | 31/3/2025 | 21/4/2025 | 6/6/2025 | SWASTIK ENTERPRISE | E-F/12 | 1 | ISMC150 | M93 | 1 | 1274 |  | 20.88 | 20.88 | 0.723
2878 | PIN-084-TPT-PM4-CS11-002-B40 |  | 1 OF 1 | B40 | 59 | PROCESS PAD AREA PIPERACK SUPERSTRUCTURE | 31/3/2025 | 21/4/2025 | 6/6/2025 | SWASTIK ENTERPRISE | E-F/12 | 1 | ISMC100 | M101 | 1 | 1543 |  | 14.17 | 14.17 | 0.577
2879 | PIN-084-TPT-PM4-CS11-002-B40 |  | 1 OF 1 | B40 | 59 | PROCESS PAD AREA PIPERACK SUPERSTRUCTURE | 31/3/2025 | 21/4/2025 | 6/6/2025 | SWASTIK ENTERPRISE | E-F/12-13 | 3 | ISMC100 | M101 | 1 | 1543 |  | 14.17 | 14.17 | 0.577
2880 | PIN-084-TPT-PM4-CS11-002-B40 |  | 1 OF 1 | B40 | 59 | PROCESS PAD AREA PIPERACK SUPERSTRUCTURE | 31/3/2025 | 21/4/2025 | 6/6/2025 | SWASTIK ENTERPRISE | E-F/13-14 | 4 | ISMC100 | M101 | 1 | 1543 |  | 14.17 | 14.17 | 0.577
2881 | PIN-084-TPT-PM4-CS11-002-B40 |  | 1 OF 1 | B40 | 59 | PROCESS PAD AREA PIPERACK SUPERSTRUCTURE | 31/3/2025 | 21/4/2025 | 6/6/2025 | SWASTIK ENTERPRISE | E-F/14-15 | 6 | ISMC100 | M101 | 1 | 1543 |  | 14.17 | 14.17 | 0.577
2882 | PIN-084-TPT-PM4-CS11-002-B40 |  | 1 OF 1 | B40 | 59 | PROCESS PAD AREA PIPERACK SUPERSTRUCTURE | 31/3/2025 | 21/4/2025 | 6/6/2025 | SWASTIK ENTERPRISE | E-F/15-16 | 4 | ISMC100 | M101 | 1 | 1543 |  | 14.17 | 14.17 | 0.577
2883 | PIN-084-TPT-PM4-CS11-002-B40 |  | 1 OF 1 | B40 | 59 | PROCESS PAD AREA PIPERACK SUPERSTRUCTURE | 31/3/2025 | 21/4/2025 | 6/6/2025 | SWASTIK ENTERPRISE | E-F/16-17 | 5 | ISMC100 | M101 | 1 | 1543 |  | 14.17 | 14.17 | 0.577
2884 | PIN-084-TPT-PM4-CS11-002-B40 |  | 1 OF 1 | B40 | 59 | PROCESS PAD AREA PIPERACK SUPERSTRUCTURE | 31/3/2025 | 21/4/2025 | 6/6/2025 | SWASTIK ENTERPRISE | E-F/17-18 | 4 | ISMC100 | M101 | 1 | 1543 |  | 14.17 | 14.17 | 0.577
2885 | PIN-084-TPT-PM4-CS11-002-B40 |  | 1 OF 1 | B40 | 59 | PROCESS PAD AREA PIPERACK SUPERSTRUCTURE | 31/3/2025 | 21/4/2025 | 6/6/2025 | SWASTIK ENTERPRISE | E-F/18-19 | 2 | ISMC100 | M101 | 1 | 1543 |  | 14.17 | 14.17 | 0.577
2886 | PIN-084-TPT-PM4-CS11-002-B40 |  | 1 OF 1 | B40 | 59 | PROCESS PAD AREA PIPERACK SUPERSTRUCTURE | 31/3/2025 | 21/4/2025 | 6/6/2025 | SWASTIK ENTERPRISE | E-F/19-20 | 1 | ISMC100 | M101 | 1 | 1543 |  | 14.17 | 14.17 | 0.577
2887 | PIN-084-TPT-PM4-CS11-002-B40 |  | 1 OF 1 | B40 | 59 | PROCESS PAD AREA PIPERACK SUPERSTRUCTURE | 31/3/2025 | 21/4/2025 | 6/6/2025 | SWASTIK ENTERPRISE | E-F/20-21 | 4 | ISMC100 | M101 | 1 | 1543 |  | 14.17 | 14.17 | 0.577
2888 | PIN-084-TPT-PM4-CS11-002-B40 |  | 1 OF 1 | B40 | 59 | PROCESS PAD AREA PIPERACK SUPERSTRUCTURE | 31/3/2025 | 21/4/2025 | 6/6/2025 | SWASTIK ENTERPRISE | E-F/21-22 | 7 | ISMC100 | M101 | 1 | 1543 |  | 14.17 | 14.17 | 0.577
2889 | PIN-084-TPT-PM4-CS11-002-B40 |  | 1 OF 1 | B40 | 59 | PROCESS PAD AREA PIPERACK SUPERSTRUCTURE | 31/3/2025 | 21/4/2025 | 6/6/2025 | SWASTIK ENTERPRISE | E-F/22-23 | 6 | ISMC100 | M101 | 1 | 1543 |  | 14.17 | 14.17 | 0.577
2890 | PIN-084-TPT-PM4-CS11-002-B40 |  | 1 OF 1 | B40 | 59 | PROCESS PAD AREA PIPERACK SUPERSTRUCTURE | 31/3/2025 | 21/4/2025 | 6/6/2025 | SWASTIK ENTERPRISE | E-F/23-24 | 6 | ISMC100 | M101 | 1 | 1543 |  | 14.17 | 14.17 | 0.577
2891 | PIN-084-TPT-PM4-CS11-002-B40 |  | 1 OF 1 | B40 | 59 | PROCESS PAD AREA PIPERACK SUPERSTRUCTURE | 31/3/2025 | 21/4/2025 | 6/6/2025 | SWASTIK ENTERPRISE | E-F/24-25 | 6 | ISMC100 | M101 | 1 | 1543 |  | 14.17 | 14.17 | 0.577
2892 | PIN-084-TPT-PM4-CS11-002-B41 |  | 1 OF 1 | B41 | 29 | PROCESS PAD AREA PIPERACK SUPERSTRUCTURE | 31/3/2025 | 21/4/2025 | 6/6/2025 | SWASTIK ENTERPRISE | E-F/12-13 | 2 | ISMC150 | M90 | 1 | 1543 |  | 25.28 | 25.28 | 0.876
2893 | PIN-084-TPT-PM4-CS11-002-B41 |  | 1 OF 1 | B41 | 29 | PROCESS PAD AREA PIPERACK SUPERSTRUCTURE | 31/3/2025 | 21/4/2025 | 6/6/2025 | SWASTIK ENTERPRISE | E-F/13-14 | 2 | ISMC150 | M90 | 1 | 1543 |  | 25.28 | 25.28 | 0.876
2894 | PIN-084-TPT-PM4-CS11-002-B41 |  | 1 OF 1 | B41 | 29 | PROCESS PAD AREA PIPERACK SUPERSTRUCTURE | 31/3/2025 | 21/4/2025 | 6/6/2025 | SWASTIK ENTERPRISE | E-F/14-15 | 3 | ISMC150 | M90 | 1 | 1543 |  | 25.28 | 25.28 | 0.876
2895 | PIN-084-TPT-PM4-CS11-002-B41 |  | 1 OF 1 | B41 | 29 | PROCESS PAD AREA PIPERACK SUPERSTRUCTURE | 31/3/2025 | 21/4/2025 | 6/6/2025 | SWASTIK ENTERPRISE | E-F/15-16 | 2 | ISMC150 | M90 | 1 | 1543 |  | 25.28 | 25.28 | 0.876
2896 | PIN-084-TPT-PM4-CS11-002-B41 |  | 1 OF 1 | B41 | 29 | PROCESS PAD AREA PIPERACK SUPERSTRUCTURE | 31/3/2025 | 21/4/2025 | 6/6/2025 | SWASTIK ENTERPRISE | E-F/16-17 | 2 | ISMC150 | M90 | 1 | 1543 |  | 25.28 | 25.28 | 0.876
2897 | PIN-084-TPT-PM4-CS11-002-B41 |  | 1 OF 1 | B41 | 29 | PROCESS PAD AREA PIPERACK SUPERSTRUCTURE | 31/3/2025 | 21/4/2025 | 6/6/2025 | SWASTIK ENTERPRISE | E-F/17-18 | 2 | ISMC150 | M90 | 1 | 1543 |  | 25.28 | 25.28 | 0.876
2898 | PIN-084-TPT-PM4-CS11-002-B41 |  | 1 OF 1 | B41 | 29 | PROCESS PAD AREA PIPERACK SUPERSTRUCTURE | 31/3/2025 | 21/4/2025 | 6/6/2025 | SWASTIK ENTERPRISE | E-F/18-19 | 1 | ISMC150 | M90 | 1 | 1543 |  | 25.28 | 25.28 | 0.876
2899 | PIN-084-TPT-PM4-CS11-002-B41 |  | 1 OF 1 | B41 | 29 | PROCESS PAD AREA PIPERACK SUPERSTRUCTURE | 31/3/2025 | 21/4/2025 | 6/6/2025 | SWASTIK ENTERPRISE | E-F/19-20 | 1 | ISMC150 | M90 | 1 | 1543 |  | 25.28 | 25.28 | 0.876
2900 | PIN-084-TPT-PM4-CS11-002-B41 |  | 1 OF 1 | B41 | 29 | PROCESS PAD AREA PIPERACK SUPERSTRUCTURE | 31/3/2025 | 21/4/2025 | 6/6/2025 | SWASTIK ENTERPRISE | E-F/20-21 | 2 | ISMC150 | M90 | 1 | 1543 |  | 25.28 | 25.28 | 0.876
2901 | PIN-084-TPT-PM4-CS11-002-B41 |  | 1 OF 1 | B41 | 29 | PROCESS PAD AREA PIPERACK SUPERSTRUCTURE | 31/3/2025 | 21/4/2025 | 6/6/2025 | SWASTIK ENTERPRISE | E-F/21-22 | 3 | ISMC150 | M90 | 1 | 1543 |  | 25.28 | 25.28 | 0.876
2902 | PIN-084-TPT-PM4-CS11-002-B41 |  | 1 OF 1 | B41 | 29 | PROCESS PAD AREA PIPERACK SUPERSTRUCTURE | 31/3/2025 | 21/4/2025 | 6/6/2025 | SWASTIK ENTERPRISE | E-F/22-23 | 3 | ISMC150 | M90 | 1 | 1543 |  | 25.28 | 25.28 | 0.876
2903 | PIN-084-TPT-PM4-CS11-002-B41 |  | 1 OF 1 | B41 | 29 | PROCESS PAD AREA PIPERACK SUPERSTRUCTURE | 31/3/2025 | 21/4/2025 | 6/6/2025 | SWASTIK ENTERPRISE | E-F/23-24 | 3 | ISMC150 | M90 | 1 | 1543 |  | 25.28 | 25.28 | 0.876
2904 | PIN-084-TPT-PM4-CS11-002-B41 |  | 1 OF 1 | B41 | 29 | PROCESS PAD AREA PIPERACK SUPERSTRUCTURE | 31/3/2025 | 21/4/2025 | 6/6/2025 | SWASTIK ENTERPRISE | E-F/24-25 | 3 | ISMC150 | M90 | 1 | 1543 |  | 25.28 | 25.28 | 0.876
2905 | PIN-084-TPT-PM4-CS11-002-B42 |  | 1 OF 1 | B42 | 15 | PROCESS PAD AREA PIPERACK SUPERSTRUCTURE | 31/3/2025 | 21/4/2025 | 6/6/2025 | SWASTIK ENTERPRISE | E-F/12-13 | 2 | ISMC150 | M91 | 1 | 1555 |  | 25.49 | 25.49 | 0.883
2906 | PIN-084-TPT-PM4-CS11-002-B42 |  | 1 OF 1 | B42 | 15 | PROCESS PAD AREA PIPERACK SUPERSTRUCTURE | 31/3/2025 | 21/4/2025 | 6/6/2025 | SWASTIK ENTERPRISE | E-F/13-14 | 2 | ISMC150 | M91 | 1 | 1555 |  | 25.49 | 25.49 | 0.883
2907 | PIN-084-TPT-PM4-CS11-002-B42 |  | 1 OF 1 | B42 | 15 | PROCESS PAD AREA PIPERACK SUPERSTRUCTURE | 31/3/2025 | 21/4/2025 | 6/6/2025 | SWASTIK ENTERPRISE | E-F/14-15 | 3 | ISMC150 | M91 | 1 | 1555 |  | 25.49 | 25.49 | 0.883
2908 | PIN-084-TPT-PM4-CS11-002-B42 |  | 1 OF 1 | B42 | 15 | PROCESS PAD AREA PIPERACK SUPERSTRUCTURE | 31/3/2025 | 21/4/2025 | 6/6/2025 | SWASTIK ENTERPRISE | E-F/15-16 | 2 | ISMC150 | M91 | 1 | 1555 |  | 25.49 | 25.49 | 0.883
2909 | PIN-084-TPT-PM4-CS11-002-B42 |  | 1 OF 1 | B42 | 15 | PROCESS PAD AREA PIPERACK SUPERSTRUCTURE | 31/3/2025 | 21/4/2025 | 6/6/2025 | SWASTIK ENTERPRISE | E-F/16-17 | 2 | ISMC150 | M91 | 1 | 1555 |  | 25.49 | 25.49 | 0.883
2910 | PIN-084-TPT-PM4-CS11-002-B42 |  | 1 OF 1 | B42 | 15 | PROCESS PAD AREA PIPERACK SUPERSTRUCTURE | 31/3/2025 | 21/4/2025 | 6/6/2025 | SWASTIK ENTERPRISE | E-F/17-18 | 2 | ISMC150 | M91 | 1 | 1555 |  | 25.49 | 25.49 | 0.883
2911 | PIN-084-TPT-PM4-CS11-002-B42 |  | 1 OF 1 | B42 | 15 | PROCESS PAD AREA PIPERACK SUPERSTRUCTURE | 31/3/2025 | 21/4/2025 | 6/6/2025 | SWASTIK ENTERPRISE | E-F/18-19 | 1 | ISMC150 | M91 | 1 | 1555 |  | 25.49 | 25.49 | 0.883
2912 | PIN-084-TPT-PM4-CS11-002-B42 |  | 1 OF 1 | B42 | 15 | PROCESS PAD AREA PIPERACK SUPERSTRUCTURE | 31/3/2025 | 21/4/2025 | 6/6/2025 | SWASTIK ENTERPRISE | E-F/19-20 | 1 | ISMC150 | M91 | 1 | 1555 |  | 25.49 | 25.49 | 0.883
2913 | PIN-084-TPT-PM4-CS11-002-B43 |  | 1 OF 1 | B43 | 1 | PROCESS PAD AREA PIPERACK SUPERSTRUCTURE | 31/3/2025 | 21/4/2025 | 6/6/2025 | SWASTIK ENTERPRISE | E-F/19 | 1 | ISMC100 | M110 | 1 | 1543 |  | 14.17 | 14.17 | 0.654
2914 | PIN-084-TPT-PM4-CS11-002-B43 |  | 1 OF 1 | B43 | 1 | PROCESS PAD AREA PIPERACK SUPERSTRUCTURE | 31/3/2025 | 21/4/2025 | 6/6/2025 | SWASTIK ENTERPRISE | E-F/19 | 1 | 10 MM PLATE | P106 | 4 | 100 | 95 | 0.75 | 3
2915 | PIN-084-TPT-PM4-CS11-002-B44 |  | 1 OF 1 | B44 | 1 | PROCESS PAD AREA PIPERACK SUPERSTRUCTURE | 31/3/2025 | 21/4/2025 | 6/6/2025 | SWASTIK ENTERPRISE | E-F/19-20 | 1 | ISMC100 | M110 | 1 | 1543 |  | 14.17 | 14.17 | 0.621
2916 | PIN-084-TPT-PM4-CS11-002-B44 |  | 1 OF 1 | B44 | 1 | PROCESS PAD AREA PIPERACK SUPERSTRUCTURE | 31/3/2025 | 21/4/2025 | 6/6/2025 | SWASTIK ENTERPRISE | E-F/19-20 | 1 | 10 MM PLATE | P107 | 4 | 100 | 55 | 0.43 | 1.72
2917 | PIN-084-TPT-PM4-CS11-002-B45 |  | 1 OF 1 | B45 | 1 | PROCESS PAD AREA PIPERACK SUPERSTRUCTURE | 31/3/2025 | 21/4/2025 | 6/6/2025 | SWASTIK ENTERPRISE | E-F/20 | 1 | ISMC200 | M112 | 1 | 1274 |  | 14.17 | 28.21 | 0.924
2918 | PIN-084-TPT-PM4-CS11-002-B45 |  | 1 OF 1 | B45 | 1 | PROCESS PAD AREA PIPERACK SUPERSTRUCTURE | 31/3/2025 | 21/4/2025 | 6/6/2025 | SWASTIK ENTERPRISE | E-F/20 | 1 | ISA75X75X8 | P37 | 1 | 120 |  | 0.43 | 1.07
2919 | PIN-084-TPT-PM4-CS11-002-B45 |  | 1 OF 1 | B45 | 1 | PROCESS PAD AREA PIPERACK SUPERSTRUCTURE | 31/3/2025 | 21/4/2025 | 6/6/2025 | SWASTIK ENTERPRISE | E-F/20 | 1 | ISA75X75X8 | P125 | 1 | 120 |  |  | 1.07
2920 | PIN-084-TPT-PM4-CS11-002-B46 |  | 1 OF 1 | B46 | 14 | PROCESS PAD AREA PIPERACK SUPERSTRUCTURE | 31/3/2025 | 21/4/2025 | 6/6/2025 | SWASTIK ENTERPRISE | E-F/20-21 | 2 | ISMC150 | M111 | 1 | 1555 |  | 25.49 | 25.49 | 0.883
2921 | DUMMY ANANT |  | 1 OF 1 | BU-TR-1 | 1 | TR | 21/4/2025 | 21/4/2025 |  |  | BU-TR-1 | 1 | PLT 12 MM | A10 | 1 | 3000 | 100 | 26.849 | 26.849
2922 | DUMMY ANANT |  | 1 OF 1 | BU-TR-1 | 1 | TR | 21/4/2025 | 21/4/2025 |  |  | BU-TR-1 | 1 | ISA110X110X10 | VBR12 | 1 | 3000 |  | 26.849 | 26.849 | 10
2923 | PIN-084-TPT-PM4-CS11-002-B46 |  | 1 OF 1 | B46 | 14 | PROCESS PAD AREA PIPERACK SUPERSTRUCTURE | 31/3/2025 | 21/4/2025 | 6/6/2025 | SWASTIK ENTERPRISE | E-F/21-22 | 3 | ISMC150 | M111 | 1 | 1555 |  | 25.49 | 25.49 | 0.883
2924 | PIN-084-TPT-PM4-CS11-002-B46 |  | 1 OF 1 | B46 | 14 | PROCESS PAD AREA PIPERACK SUPERSTRUCTURE | 31/3/2025 | 21/4/2025 | 6/6/2025 | SWASTIK ENTERPRISE | E-F/22-23 | 3 | ISMC150 | M111 | 1 | 1555 |  | 25.49 | 25.49 | 0.883
2925 | PIN-084-TPT-PM4-CS11-002-B46 |  | 1 OF 1 | B46 | 14 | PROCESS PAD AREA PIPERACK SUPERSTRUCTURE | 31/3/2025 | 21/4/2025 | 6/6/2025 | SWASTIK ENTERPRISE | E-F/23-24 | 3 | ISMC150 | M111 | 1 | 1555 |  | 25.49 | 25.49 | 0.883
2926 | PIN-084-TPT-PM4-CS11-002-B46 |  | 1 OF 1 | B46 | 14 | PROCESS PAD AREA PIPERACK SUPERSTRUCTURE | 31/3/2025 | 21/4/2025 | 6/6/2025 | SWASTIK ENTERPRISE | E-F/24-25 | 3 | ISMC150 | M111 | 1 | 1555 |  | 25.49 | 25.49 | 0.883
2927 | PIN-084-TPT-PM4-CS11-002-B47 |  | 1 OF 1 | B47 | 14 | PROCESS PAD AREA PIPERACK SUPERSTRUCTURE | 31/3/2025 | 21/4/2025 | 6/6/2025 | SWASTIK ENTERPRISE | E-F/21 | 3 | ISMC150 | M95 | 1 | 1274 |  | 20.88 | 20.88 | 0.883
2928 | PIN-084-TPT-PM4-CS11-002-B47 |  | 1 OF 1 | B47 | 14 | PROCESS PAD AREA PIPERACK SUPERSTRUCTURE | 31/3/2025 | 21/4/2025 | 6/6/2025 | SWASTIK ENTERPRISE | E-F/22 | 3 | ISMC150 | M95 | 1 | 1274 |  | 20.88 | 20.88 | 0.883
2929 | PIN-084-TPT-PM4-CS11-002-B47 |  | 1 OF 1 | B47 | 14 | PROCESS PAD AREA PIPERACK SUPERSTRUCTURE | 31/3/2025 | 21/4/2025 | 6/6/2025 | SWASTIK ENTERPRISE | E-F/23 | 3 | ISMC150 | M95 | 1 | 1274 |  | 20.88 | 20.88 | 0.883
2930 | PIN-084-TPT-PM4-CS11-002-B47 |  | 1 OF 1 | B47 | 14 | PROCESS PAD AREA PIPERACK SUPERSTRUCTURE | 31/3/2025 | 21/4/2025 | 6/6/2025 | SWASTIK ENTERPRISE | E-F/24 | 3 | ISMC150 | M95 | 1 | 1274 |  | 20.88 | 20.88 | 0.883
2931 | PIN-084-TPT-PM4-CS11-002-B47 |  | 1 OF 1 | B47 | 14 | PROCESS PAD AREA PIPERACK SUPERSTRUCTURE | 31/3/2025 | 21/4/2025 | 6/6/2025 | SWASTIK ENTERPRISE | E-F/25 | 2 | ISMC150 | M95 | 1 | 1274 |  | 20.88 | 20.88 | 0.883
2932 | PIN-084-TPT-PM4-CS11-002-B48 |  | 1 OF 1 | B48 | 1 | PROCESS PAD AREA PIPERACK SUPERSTRUCTURE | 31/3/2025 | 21/4/2025 | 6/6/2025 | SWASTIK ENTERPRISE | E-F/25 | 1 | ISMC200 | M113 | 1 | 1274 |  | 28.21 | 28.21 | 0.848
2933 | PIN-084-TPT-PM4-CS11-002-B49 |  | 1 OF 1 | B49 | 1 | PROCESS PAD AREA PIPERACK SUPERSTRUCTURE | 31/3/2025 | 21/4/2025 | 6/6/2025 | SWASTIK ENTERPRISE | E-F/20 | 1 | ISMC75 | M109 | 1 | 580 |  | 3.95 | 3.95 | 0.166
2934 | PIN-084-TPT-PM4-CS11-002-B50 |  | 1 OF 1 | B50 | 1 | PROCESS PAD AREA PIPERACK SUPERSTRUCTURE | 31/3/2025 | 22/4/2025 | 6/6/2025 | SWASTIK ENTERPRISE | E-F/25> | 1 | ISMC100 | M146 | 1 | 830 |  | 7.62 | 7.62 | 0.408
2935 | PIN-084-TPT-PM4-CS11-002-B50 |  | 1 OF 1 | B50 | 1 | PROCESS PAD AREA PIPERACK SUPERSTRUCTURE | 31/3/2025 | 22/4/2025 | 6/6/2025 | SWASTIK ENTERPRISE | E-F/25> | 1 | 10 MM PLATE | P23 | 1 | 200 | 190 | 2.98 | 2.98
2936 | PIN-084-TPT-PM4-CS11-002-B50 |  | 1 OF 1 | B50 | 1 | PROCESS PAD AREA PIPERACK SUPERSTRUCTURE | 31/3/2025 | 22/4/2025 | 6/6/2025 | SWASTIK ENTERPRISE | E-F/25> | 1 | 12 MM PLATE | P35 | 1 | 100 | 60 | 0.38 | 0.38
2937 | PIN-084-TPT-PM4-CS11-002-B51 |  | 1 OF 1 | B51 | 1 | PROCESS PAD AREA PIPERACK SUPERSTRUCTURE | 31/3/2025 | 22/4/2025 | 6/6/2025 | SWASTIK ENTERPRISE | E-F/25> | 1 | ISMC100 | M148 | 1 | 830 |  | 7.62 | 7.62 | 0.408
2938 | PIN-084-TPT-PM4-CS11-002-B51 |  | 1 OF 1 | B51 | 1 | PROCESS PAD AREA PIPERACK SUPERSTRUCTURE | 31/3/2025 | 22/4/2025 | 6/6/2025 | SWASTIK ENTERPRISE | E-F/25> | 1 | 10 MM PLATE | P23 | 1 | 200 | 190 | 2.98 | 2.98
2939 | PIN-084-TPT-PM4-CS11-002-B51 |  | 1 OF 1 | B51 | 1 | PROCESS PAD AREA PIPERACK SUPERSTRUCTURE | 31/3/2025 | 22/4/2025 | 6/6/2025 | SWASTIK ENTERPRISE | E-F/25> | 1 | 8 MM PLATE | P35 | 1 | 100 | 60 | 0.38 | 0.38
2940 | PIN-084-TPT-PM4-CS11-002-B52 |  | 1 OF 1 | B52 | 1 | PROCESS PAD AREA PIPERACK SUPERSTRUCTURE | 31/3/2025 | 22/4/2025 | 6/6/2025 | SWASTIK ENTERPRISE | D/<1 | 1 | ISA65X65X6 | M7 | 1 | 880 |  | 5.14 | 5.14 | 0.223
2941 | PIN-084-TPT-PM4-CS11-002-C1 |  | 1 OF 1 | C1 | 1 | PROCESS PAD AREA PIPERACK SUPERSTRUCTURE | 31/3/2025 | 22/4/2025 | 6/6/2025 | SWASTIK ENTERPRISE | A/10 | 1 | UC203X203X52 | M71 | 1 | 2613 |  | 24 | 24 | 14.078
2942 | PIN-084-TPT-PM4-CS11-002-C1 |  | 1 OF 1 | C1 | 1 | PROCESS PAD AREA PIPERACK SUPERSTRUCTURE | 31/3/2025 | 22/4/2025 | 6/6/2025 | SWASTIK ENTERPRISE | A/10 | 1 | 12 MM PLATE | M150 | 1 | 9093 | 70 | 473.11 | 473.11
2943 | PIN-084-TPT-PM4-CS11-002-C1 |  | 1 OF 1 | C1 | 1 | PROCESS PAD AREA PIPERACK SUPERSTRUCTURE | 31/3/2025 | 22/4/2025 | 6/6/2025 | SWASTIK ENTERPRISE | A/10 | 1 | 12 MM PLATE | P7 | 2 | 150 | 78 | 0.99 | 1.98
2944 | PIN-084-TPT-PM4-CS11-002-C1 |  | 1 OF 1 | C1 | 1 | PROCESS PAD AREA PIPERACK SUPERSTRUCTURE | 31/3/2025 | 22/4/2025 | 6/6/2025 | SWASTIK ENTERPRISE | A/10 | 1 | 10 MM PLATE | P8 | 3 | 150 | 80 | 1.1 | 3.3
2945 | PIN-084-TPT-PM4-CS11-002-C1 |  | 1 OF 1 | C1 | 1 | PROCESS PAD AREA PIPERACK SUPERSTRUCTURE | 31/3/2025 | 22/4/2025 | 6/6/2025 | SWASTIK ENTERPRISE | A/10 | 1 | 12 MM PLATE | P13 | 2 | 170 | 225 | 1.07 | 2.14
2946 | PIN-084-TPT-PM4-CS11-002-C1 |  | 1 OF 1 | C1 | 1 | PROCESS PAD AREA PIPERACK SUPERSTRUCTURE | 31/3/2025 | 22/4/2025 | 6/6/2025 | SWASTIK ENTERPRISE | A/10 | 1 | 20 MM PLATE | P26 | 1 | 260 | 550 | 5.51 | 5.51
2947 | PIN-084-TPT-PM4-CS11-002-C1 |  | 1 OF 1 | C1 | 1 | PROCESS PAD AREA PIPERACK SUPERSTRUCTURE | 31/3/2025 | 22/4/2025 | 6/6/2025 | SWASTIK ENTERPRISE | A/10 | 1 | 12 MM PLATE | P29 | 1 | 550 | 250 | 47.49 | 47.49
2948 | PIN-084-TPT-PM4-CS11-002-C1 |  | 1 OF 1 | C1 | 1 | PROCESS PAD AREA PIPERACK SUPERSTRUCTURE | 31/3/2025 | 22/4/2025 | 6/6/2025 | SWASTIK ENTERPRISE | A/10 | 1 | 10 MM PLATE | P30 | 2 | 550 | 160 | 12.95 | 25.9
2949 | PIN-084-TPT-PM4-CS11-002-C1 |  | 1 OF 1 | C1 | 1 | PROCESS PAD AREA PIPERACK SUPERSTRUCTURE | 31/3/2025 | 22/4/2025 | 6/6/2025 | SWASTIK ENTERPRISE | A/10 | 1 | ISA75X75X6 | P31 | 4 | 250 |  | 3.14 | 12.56
2950 | PIN-084-TPT-PM4-CS11-002-C1 |  | 1 OF 1 | C1 | 1 | PROCESS PAD AREA PIPERACK SUPERSTRUCTURE | 31/3/2025 | 22/4/2025 | 6/6/2025 | SWASTIK ENTERPRISE | A/10 | 1 | ISA75X75X8 | P32 | 1 | 190 |  | 1.29 | 1.29
2951 | PIN-084-TPT-PM4-CS11-002-C1 |  | 1 OF 1 | C1 | 1 | PROCESS PAD AREA PIPERACK SUPERSTRUCTURE | 31/3/2025 | 22/4/2025 | 6/6/2025 | SWASTIK ENTERPRISE | A/10 | 1 | ISA75X75X8 | P36 | 7 | 150 |  | 1.34 | 9.38
2952 | PIN-084-TPT-PM4-CS11-002-C1 |  | 1 OF 1 | C1 | 1 | PROCESS PAD AREA PIPERACK SUPERSTRUCTURE | 31/3/2025 | 22/4/2025 | 6/6/2025 | SWASTIK ENTERPRISE | A/10 | 1 | ISA75X75X8 | P98 | 1 | 155 |  | 1.39 | 1.39
2953 | PIN-084-TPT-PM4-CS11-002-C1 |  | 1 OF 1 | C1 | 1 | PROCESS PAD AREA PIPERACK SUPERSTRUCTURE | 31/3/2025 | 22/4/2025 | 6/6/2025 | SWASTIK ENTERPRISE | A/10 | 1 | ISA75X75X8 | P99 | 1 | 120 |  | 1.07 | 1.07
2954 | PIN-084-TPT-PM4-CS11-002-C1 |  | 1 OF 1 | C1 | 1 | PROCESS PAD AREA PIPERACK SUPERSTRUCTURE | 31/3/2025 | 22/4/2025 | 6/6/2025 | SWASTIK ENTERPRISE | A/10 | 1 | ISA75X75X8 | P112 | 1 | 150 |  | 1.34 | 1.34
2955 | PIN-084-TPT-PM4-CS11-002-C1 |  | 1 OF 1 | C1 | 1 | PROCESS PAD AREA PIPERACK SUPERSTRUCTURE | 31/3/2025 | 22/4/2025 | 6/6/2025 | SWASTIK ENTERPRISE | A/10 | 1 | ISA75X75X8 | P125 | 2 | 120 |  | 1.07 | 2.14
2956 | PIN-084-TPT-PM4-CS11-002-C2 |  | 1 OF 1 | C2 | 1 | PROCESS PAD AREA PIPERACK SUPERSTRUCTURE | 31/3/2025 | 22/4/2025 | 6/6/2025 | SWASTIK ENTERPRISE | A/11 | 1 | ISMC100 | M71 | 1 | 2613 |  | 24 | 24 | 13.753
2957 | PIN-084-TPT-PM4-CS11-002-C2 |  | 1 OF 1 | C2 | 1 | PROCESS PAD AREA PIPERACK SUPERSTRUCTURE | 31/3/2025 | 22/4/2025 | 6/6/2025 | SWASTIK ENTERPRISE | A/11 | 1 | UC203X203X52 | M150 | 1 | 9093 |  | 473.11 | 473.11
2958 | PIN-084-TPT-PM4-CS11-002-C2 |  | 1 OF 1 | C2 | 1 | PROCESS PAD AREA PIPERACK SUPERSTRUCTURE | 31/3/2025 | 22/4/2025 | 6/6/2025 | SWASTIK ENTERPRISE | A/11 | 1 | 12 MM PLATE | P7 | 1 | 150 | 70 | 0.99 | 0.99
2959 | PIN-084-TPT-PM4-CS11-002-C2 |  | 1 OF 1 | C2 | 1 | PROCESS PAD AREA PIPERACK SUPERSTRUCTURE | 31/3/2025 | 22/4/2025 | 6/6/2025 | SWASTIK ENTERPRISE | A/11 | 1 | 12 MM PLATE | P8 | 2 | 150 | 78 | 1.1 | 2.2
2960 | PIN-084-TPT-PM4-CS11-002-C2 |  | 1 OF 1 | C2 | 1 | PROCESS PAD AREA PIPERACK SUPERSTRUCTURE | 31/3/2025 | 22/4/2025 | 6/6/2025 | SWASTIK ENTERPRISE | A/11 | 1 | 10 MM PLATE | P13 | 2 | 170 | 80 | 1.07 | 2.14
2961 | PIN-084-TPT-PM4-CS11-002-C2 |  | 1 OF 1 | C2 | 1 | PROCESS PAD AREA PIPERACK SUPERSTRUCTURE | 31/3/2025 | 22/4/2025 | 6/6/2025 | SWASTIK ENTERPRISE | A/11 | 1 | 12 MM PLATE | P26 | 1 | 260 | 225 | 5.51 | 5.51
2962 | PIN-084-TPT-PM4-CS11-002-C2 |  | 1 OF 1 | C2 | 1 | PROCESS PAD AREA PIPERACK SUPERSTRUCTURE | 31/3/2025 | 22/4/2025 | 6/6/2025 | SWASTIK ENTERPRISE | A/11 | 1 | 20 MM PLATE | P29 | 1 | 550 | 550 | 47.49 | 47.49
2963 | PIN-084-TPT-PM4-CS11-002-C2 |  | 1 OF 1 | C2 | 1 | PROCESS PAD AREA PIPERACK SUPERSTRUCTURE | 31/3/2025 | 22/4/2025 | 6/6/2025 | SWASTIK ENTERPRISE | A/11 | 1 | 12 MM PLATE | P30 | 2 | 550 | 250 | 12.95 | 25.9
2964 | PIN-084-TPT-PM4-CS11-002-C2 |  | 1 OF 1 | C2 | 1 | PROCESS PAD AREA PIPERACK SUPERSTRUCTURE | 31/3/2025 | 22/4/2025 | 6/6/2025 | SWASTIK ENTERPRISE | A/11 | 1 | 10 MM PLATE | P31 | 4 | 250 | 160 | 3.14 | 12.56
2965 | PIN-084-TPT-PM4-CS11-002-C2 |  | 1 OF 1 | C2 | 1 | PROCESS PAD AREA PIPERACK SUPERSTRUCTURE | 31/3/2025 | 22/4/2025 | 6/6/2025 | SWASTIK ENTERPRISE | A/11 | 1 | ISA75X75X6 | P32 | 1 | 190 |  | 1.29 | 1.29
2966 | PIN-084-TPT-PM4-CS11-002-C2 |  | 1 OF 1 | C2 | 1 | PROCESS PAD AREA PIPERACK SUPERSTRUCTURE | 31/3/2025 | 22/4/2025 | 6/6/2025 | SWASTIK ENTERPRISE | A/11 | 1 | ISA75X75X8 | P36 | 3 | 150 |  | 1.34 | 4.02
2967 | PIN-084-TPT-PM4-CS11-002-C2 |  | 1 OF 1 | C2 | 1 | PROCESS PAD AREA PIPERACK SUPERSTRUCTURE | 31/3/2025 | 22/4/2025 | 6/6/2025 | SWASTIK ENTERPRISE | A/11 | 1 | ISA75X75X8 | P98 | 1 | 155 |  | 1.39 | 1.39
2968 | PIN-084-TPT-PM4-CS11-002-C2 |  | 1 OF 1 | C2 | 1 | PROCESS PAD AREA PIPERACK SUPERSTRUCTURE | 31/3/2025 | 22/4/2025 | 6/6/2025 | SWASTIK ENTERPRISE | A/11 | 1 | ISA75X75X8 | P99 | 1 | 120 |  | 1.07 | 1.07
2969 | PIN-084-TPT-PM4-CS11-002-C2 |  | 1 OF 1 | C2 | 1 | PROCESS PAD AREA PIPERACK SUPERSTRUCTURE | 31/3/2025 | 22/4/2025 | 6/6/2025 | SWASTIK ENTERPRISE | A/11 | 1 | ISA75X75X8 | P113 | 1 | 135 |  | 1.2 | 1.2
2970 | PIN-084-TPT-PM4-CS11-C2 |  | 1 OF 1 | C2 | 1 | PROCESS PAD AREA PIPERACK SUPERSTRUCTURE | 31/3/2025 | 22/4/2025 |  |  | A/11 | 1 | ISMC100 | M71 | 1 | 2613 |  | 24 | 24 | 13.753
2971 | PIN-084-TPT-PM4-CS11-002-C2 | 1 | 1 OF 1 | C2 | 1 | PROCESS PAD AREA PIPERACK SUPERSTRUCTURE | 31/3/2025 | 22/4/2025 |  |  | A/11 | 1 | ISMC100 | M71 | 1 | 2613 |  | 24 | 24 | 13.753
2972 | PIN-084-TPT-PM4-CS11-002-C2 | 1 | 1 OF 1 | C2 | 1 | PROCESS PAD AREA PIPERACK SUPERSTRUCTURE | 31/3/2025 | 22/4/2025 |  |  | A/11 | 1 | ISMC100 | M71 | 1 | 2613 |  | 24 | 24 | 13.753
2973 | PIN-084-TPT-PM4-CS11-002-C2 | 1 | 1 OF 1 | C2 | 1 | PROCESS PAD AREA PIPERACK SUPERSTRUCTURE | 31/3/2025 | 22/4/2025 |  |  | A/11 | 1 | UC203X203X52 | M150 | 1 | 9093 |  | 473.11 | 473.11
2974 | PIN-084-TPT-PM4-CS11-002-C2 | 1 | 1 OF 1 | C2 | 1 | PROCESS PAD AREA PIPERACK SUPERSTRUCTURE | 31/3/2025 | 22/4/2025 |  |  | A/11 | 1 | 12 MM PLATE | P7 | 1 | 150 | 70 | 0.99 | 0.99
2975 | PIN-084-TPT-PM4-CS11-002-C2 | 1 | 1 OF 1 | C2 | 1 | PROCESS PAD AREA PIPERACK SUPERSTRUCTURE | 31/3/2025 | 22/4/2025 |  |  | A/11 | 1 | 12 MM PLATE | P8 | 2 | 150 | 78 | 1.1 | 2.2
2976 | PIN-084-TPT-PM4-CS11-002-C2 | 1 | 1 OF 1 | C2 | 1 | PROCESS PAD AREA PIPERACK SUPERSTRUCTURE | 31/3/2025 | 22/4/2025 |  |  | A/11 | 1 | 10 MM PLATE | P13 | 2 | 170 | 80 | 1.07 | 2.14
2977 | PIN-084-TPT-PM4-CS11-002-C2 | 1 | 1 OF 1 | C2 | 1 | PROCESS PAD AREA PIPERACK SUPERSTRUCTURE | 31/3/2025 | 22/4/2025 |  |  | A/11 | 1 | 12 MM PLATE | P26 | 1 | 260 | 225 | 5.51 | 5.51
2978 | PIN-084-TPT-PM4-CS11-002-C2 | 1 | 1 OF 1 | C2 | 1 | PROCESS PAD AREA PIPERACK SUPERSTRUCTURE | 31/3/2025 | 22/4/2025 |  |  | A/11 | 1 | 20 MM PLATE | P29 | 1 | 550 | 550 | 47.49 | 47.49
2979 | PIN-084-TPT-PM4-CS11-002-C2 | 1 | 1 OF 1 | C2 | 1 | PROCESS PAD AREA PIPERACK SUPERSTRUCTURE | 31/3/2025 | 22/4/2025 |  |  | A/11 | 1 | 12 MM PLATE | P30 | 2 | 550 | 250 | 12.95 | 25.9
2980 | PIN-084-TPT-PM4-CS11-002-C2 | 1 | 1 OF 1 | C2 | 1 | PROCESS PAD AREA PIPERACK SUPERSTRUCTURE | 31/3/2025 | 22/4/2025 |  |  | A/11 | 1 | 10 MM PLATE | P31 | 4 | 250 | 160 | 3.14 | 12.56
2981 | PIN-084-TPT-PM4-CS11-002-C2 | 1 | 1 OF 1 | C2 | 1 | PROCESS PAD AREA PIPERACK SUPERSTRUCTURE | 31/3/2025 | 22/4/2025 |  |  | A/11 | 1 | ISA75X75X6 | P32 | 1 | 190 |  | 1.29 | 1.29
2982 | PIN-084-TPT-PM4-CS11-002-C2 | 1 | 1 OF 1 | C2 | 1 | PROCESS PAD AREA PIPERACK SUPERSTRUCTURE | 31/3/2025 | 22/4/2025 |  |  | A/11 | 1 | ISA75X75X8 | P36 | 3 | 150 |  | 1.34 | 4.02
2983 | PIN-084-TPT-PM4-CS11-002-C2 | 1 | 1 OF 1 | C2 | 1 | PROCESS PAD AREA PIPERACK SUPERSTRUCTURE | 31/3/2025 | 22/4/2025 |  |  | A/11 | 1 | ISA75X75X8 | P98 | 1 | 155 |  | 1.39 | 1.39
2984 | PIN-084-TPT-PM4-CS11-002-C2 | 1 | 1 OF 1 | C2 | 1 | PROCESS PAD AREA PIPERACK SUPERSTRUCTURE | 31/3/2025 | 22/4/2025 |  |  | A/11 | 1 | ISA75X75X8 | P99 | 1 | 120 |  | 1.07 | 1.07
2985 | PIN-084-TPT-PM4-CS11-002-C2 | 1 | 1 OF 1 | C2 | 1 | PROCESS PAD AREA PIPERACK SUPERSTRUCTURE | 31/3/2025 | 22/4/2025 |  |  | A/11 | 1 | ISA75X75X8 | P113 | 1 | 135 |  | 1.2 | 1.2
2986 | PIN-084-TPT-PM4-CS11-002-C3 |  | 1 OF 1 | C3 | 1 | PROCESS PAD AREA PIPERACK SUPERSTRUCTURE | 31/3/2025 | 22/4/2025 | 6/6/2025 | SWASTIK ENTERPRISE | C-D/6 | 1 | UC203X203X52 | M22 | 1 | 2531 |  | 131.69 | 131.69 | 5.852
2987 | PIN-084-TPT-PM4-CS11-002-C3 |  | 1 OF 1 | C3 | 1 | PROCESS PAD AREA PIPERACK SUPERSTRUCTURE | 31/3/2025 | 22/4/2025 | 6/6/2025 | SWASTIK ENTERPRISE | C-D/6 | 1 | ISMC100 | M25 | 2 | 1281 |  | 11.76 | 23.52
2988 | PIN-084-TPT-PM4-CS11-002-C3 |  | 1 OF 1 | C3 | 1 | PROCESS PAD AREA PIPERACK SUPERSTRUCTURE | 31/3/2025 | 22/4/2025 | 6/6/2025 | SWASTIK ENTERPRISE | C-D/6 | 1 | 12 MM PLATE | P1 | 2 | 550 | 250 | 12.95 | 25.9
2989 | PIN-084-TPT-PM4-CS11-002-C3 |  | 1 OF 1 | C3 | 1 | PROCESS PAD AREA PIPERACK SUPERSTRUCTURE | 31/3/2025 | 22/4/2025 | 6/6/2025 | SWASTIK ENTERPRISE | C-D/6 | 1 | 10 MM PLATE | P2 | 4 | 250 | 160 | 3.14 | 12.56
2990 | PIN-084-TPT-PM4-CS11-002-C3 |  | 1 OF 1 | C3 | 1 | PROCESS PAD AREA PIPERACK SUPERSTRUCTURE | 31/3/2025 | 22/4/2025 | 6/6/2025 | SWASTIK ENTERPRISE | C-D/6 | 1 | 8 MM PLATE | P12 | 2 | 150 | 150 | 1.41 | 2.82
2991 | PIN-084-TPT-PM4-CS11-002-C3 |  | 1 OF 1 | C3 | 1 | PROCESS PAD AREA PIPERACK SUPERSTRUCTURE | 31/3/2025 | 22/4/2025 | 6/6/2025 | SWASTIK ENTERPRISE | C-D/6 | 1 | 10 MM PLATE | P13 | 4 | 170 | 80 | 1.07 | 4.28
2992 | PIN-084-TPT-PM4-CS11-002-C3 |  | 1 OF 1 | C3 | 1 | PROCESS PAD AREA PIPERACK SUPERSTRUCTURE | 31/3/2025 | 22/4/2025 | 6/6/2025 | SWASTIK ENTERPRISE | C-D/6 | 1 | 12 MM PLATE | P40 | 1 | 390 | 350 | 12.86 | 12.86
2993 | PIN-084-TPT-PM4-CS11-002-C3 |  | 1 OF 1 | C3 | 1 | PROCESS PAD AREA PIPERACK SUPERSTRUCTURE | 31/3/2025 | 22/4/2025 | 6/6/2025 | SWASTIK ENTERPRISE | C-D/6 | 1 | 20 MM PLATE | P111 | 1 | 550 | 550 | 47.49 | 47.49
2994 | PIN-084-TPT-PM4-CS11-002-C4 |  | 1 OF 1 | C4 | 1 | PROCESS PAD AREA PIPERACK SUPERSTRUCTURE | 31/3/2025 | 22/4/2025 | 6/6/2025 | SWASTIK ENTERPRISE | C-D/7 | 1 | ISMC100 | M25 | 2 | 1281 |  | 11.76 | 23.52 | 7.637
2995 | PIN-084-TPT-PM4-CS11-002-C4 |  | 1 OF 1 | C4 | 1 | PROCESS PAD AREA PIPERACK SUPERSTRUCTURE | 31/3/2025 | 22/4/2025 | 6/6/2025 | SWASTIK ENTERPRISE | C-D/7 | 1 | UC203X203X52 | M30 | 1 | 4031 |  | 209.73 | 209.73
2996 | PIN-084-TPT-PM4-CS11-002-C4 |  | 1 OF 1 | C4 | 1 | PROCESS PAD AREA PIPERACK SUPERSTRUCTURE | 31/3/2025 | 22/4/2025 | 6/6/2025 | SWASTIK ENTERPRISE | C-D/7 | 1 | 12 MM PLATE | P1 | 2 | 550 | 250 | 12.95 | 25.9
2997 | PIN-084-TPT-PM4-CS11-002-C4 |  | 1 OF 1 | C4 | 1 | PROCESS PAD AREA PIPERACK SUPERSTRUCTURE | 31/3/2025 | 22/4/2025 | 6/6/2025 | SWASTIK ENTERPRISE | C-D/7 | 1 | 10 MM PLATE | P2 | 4 | 250 | 160 | 3.14 | 12.56
2998 | PIN-084-TPT-PM4-CS11-002-C4 |  | 1 OF 1 | C4 | 1 | PROCESS PAD AREA PIPERACK SUPERSTRUCTURE | 31/3/2025 | 22/4/2025 | 6/6/2025 | SWASTIK ENTERPRISE | C-D/7 | 1 | 8 MM PLATE | P12 | 2 | 150 | 150 | 1.41 | 2.82
2999 | PIN-084-TPT-PM4-CS11-002-C4 |  | 1 OF 1 | C4 | 1 | PROCESS PAD AREA PIPERACK SUPERSTRUCTURE | 31/3/2025 | 22/4/2025 | 6/6/2025 | SWASTIK ENTERPRISE | C-D/7 | 1 | 10 MM PLATE | P13 | 4 | 170 | 80 | 1.07 | 4.28
3000 | PIN-084-TPT-PM4-CS11-002-C4 |  | 1 OF 1 | C4 | 1 | PROCESS PAD AREA PIPERACK SUPERSTRUCTURE | 31/3/2025 | 22/4/2025 | 6/6/2025 | SWASTIK ENTERPRISE | C-D/7 | 1 | 12 MM PLATE | P40 | 1 | 390 | 350 | 12.86 | 12.86
3001 | PIN-084-TPT-PM4-CS11-002-C4 |  | 1 OF 1 | C4 | 1 | PROCESS PAD AREA PIPERACK SUPERSTRUCTURE | 31/3/2025 | 22/4/2025 | 6/6/2025 | SWASTIK ENTERPRISE | C-D/7 | 1 | 20 MM PLATE | P110 | 1 | 550 | 550 | 47.49 | 47.49
3002 | PIN-084-TPT-PM4-CS11-002-C5 |  | 1 OF 1 | C5 | 1 | PROCESS PAD AREA PIPERACK SUPERSTRUCTURE | 31/3/2025 | 22/4/2025 | 6/6/2025 | SWASTIK ENTERPRISE | C/<1 | 1 | UC203X203X52 | M121 | 1 | 2031 |  | 105.67 | 105.67 | 5.481
3003 | PIN-084-TPT-PM4-CS11-002-C5 |  | 1 OF 1 | C5 | 1 | PROCESS PAD AREA PIPERACK SUPERSTRUCTURE | 31/3/2025 | 22/4/2025 | 6/6/2025 | SWASTIK ENTERPRISE | C/<1 | 1 | ISMC100 | M128 | 1 | 1619 |  | 14.87 | 14.87
3004 | PIN-084-TPT-PM4-CS11-002-C5 |  | 1 OF 1 | C5 | 1 | PROCESS PAD AREA PIPERACK SUPERSTRUCTURE | 31/3/2025 | 22/4/2025 | 6/6/2025 | SWASTIK ENTERPRISE | C/<1 | 1 | ISMC100 | M129 | 1 | 1622 |  | 14.9 | 14.9
3005 | PIN-084-TPT-PM4-CS11-002-C5 |  | 1 OF 1 | C5 | 1 | PROCESS PAD AREA PIPERACK SUPERSTRUCTURE | 31/3/2025 | 22/4/2025 | 6/6/2025 | SWASTIK ENTERPRISE | C/<1 | 1 | 10 MM PLATE | P13 | 4 | 170 | 80 | 1.07 | 4.28
3006 | PIN-084-TPT-PM4-CS11-002-C5 |  | 1 OF 1 | C5 | 1 | PROCESS PAD AREA PIPERACK SUPERSTRUCTURE | 31/3/2025 | 22/4/2025 | 6/6/2025 | SWASTIK ENTERPRISE | C/<1 | 1 | 12 MM PLATE | P30 | 2 | 550 | 250 | 12.95 | 25.9
3007 | PIN-084-TPT-PM4-CS11-002-C5 |  | 1 OF 1 | C5 | 1 | PROCESS PAD AREA PIPERACK SUPERSTRUCTURE | 31/3/2025 | 22/4/2025 | 6/6/2025 | SWASTIK ENTERPRISE | C/<1 | 1 | 10 MM PLATE | P31 | 4 | 250 | 160 | 3.14 | 12.56
3008 | PIN-084-TPT-PM4-CS11-002-C5 |  | 1 OF 1 | C5 | 1 | PROCESS PAD AREA PIPERACK SUPERSTRUCTURE | 31/3/2025 | 22/4/2025 | 6/6/2025 | SWASTIK ENTERPRISE | C/<1 | 1 | 12 MM PLATE | P40 | 1 | 390 | 350 | 12.86 | 12.86
3009 | PIN-084-TPT-PM4-CS11-002-C5 |  | 1 OF 1 | C5 | 1 | PROCESS PAD AREA PIPERACK SUPERSTRUCTURE | 31/3/2025 | 22/4/2025 | 6/6/2025 | SWASTIK ENTERPRISE | C/<1 | 1 | 20 MM PLATE | P44 | 1 | 550 | 550 | 47.49 | 47.49
3010 | PIN-084-TPT-PM4-CS11-002-C5 |  | 1 OF 1 | C5 | 1 | PROCESS PAD AREA PIPERACK SUPERSTRUCTURE | 31/3/2025 | 22/4/2025 | 6/6/2025 | SWASTIK ENTERPRISE | C/<1 | 1 | 8 MM PLATE | P114 | 1 | 150 | 150 | 1.41 | 1.41
3011 | PIN-084-TPT-PM4-CS11-002-C5 |  | 1 OF 1 | C5 | 1 | PROCESS PAD AREA PIPERACK SUPERSTRUCTURE | 31/3/2025 | 22/4/2025 | 6/6/2025 | SWASTIK ENTERPRISE | C/<1 | 1 | 8 MM PLATE | P115 | 1 | 150 | 150 | 1.41 | 1.41
3012 | PIN-084-TPT-PM4-CS11-002-C6 |  | 1 OF 1 | C6 | 1 | PROCESS PAD AREA PIPERACK SUPERSTRUCTURE | 31/3/2025 | 22/4/2025 | 6/6/2025 | SWASTIK ENTERPRISE | A-B/7 | 1 | ISMC100 | M6 | 2 | 1269 |  | 11.66 | 23.32 | 7.93
3013 | PIN-084-TPT-PM4-CS11-002-C6 |  | 1 OF 1 | C6 | 1 | PROCESS PAD AREA PIPERACK SUPERSTRUCTURE | 31/3/2025 | 22/4/2025 | 6/6/2025 | SWASTIK ENTERPRISE | A-B/7 | 1 | UC203X203X52 | M39 | 1 | 4079 |  | 212.23 | 212.23
3014 | PIN-084-TPT-PM4-CS11-002-C6 |  | 1 OF 1 | C6 | 1 | PROCESS PAD AREA PIPERACK SUPERSTRUCTURE | 31/3/2025 | 22/4/2025 | 6/6/2025 | SWASTIK ENTERPRISE | A-B/7 | 1 | 12 MM PLATE | P1 | 2 | 550 | 250 | 12.95 | 25.9
3015 | PIN-084-TPT-PM4-CS11-002-C6 |  | 1 OF 1 | C6 | 1 | PROCESS PAD AREA PIPERACK SUPERSTRUCTURE | 31/3/2025 | 22/4/2025 | 6/6/2025 | SWASTIK ENTERPRISE | A-B/7 | 1 | 10 MM PLATE | P2 | 4 | 250 | 160 | 3.14 | 12.56
3016 | PIN-084-TPT-PM4-CS11-002-C6 |  | 1 OF 1 | C6 | 1 | PROCESS PAD AREA PIPERACK SUPERSTRUCTURE | 31/3/2025 | 22/4/2025 | 6/6/2025 | SWASTIK ENTERPRISE | A-B/7 | 1 | 8 MM PLATE | P12 | 2 | 150 | 150 | 1.41 | 2.82
3017 | PIN-084-TPT-PM4-CS11-002-C6 |  | 1 OF 1 | C6 | 1 | PROCESS PAD AREA PIPERACK SUPERSTRUCTURE | 31/3/2025 | 22/4/2025 | 6/6/2025 | SWASTIK ENTERPRISE | A-B/7 | 1 | 10 MM PLATE | P13 | 4 | 170 | 80 | 1.07 | 4.28
3018 | PIN-084-TPT-PM4-CS11-002-C6 |  | 1 OF 1 | C6 | 1 | PROCESS PAD AREA PIPERACK SUPERSTRUCTURE | 31/3/2025 | 22/4/2025 | 6/6/2025 | SWASTIK ENTERPRISE | A-B/7 | 1 | 12 MM PLATE | P40 | 1 | 390 | 350 | 12.86 | 12.86
3019 | PIN-084-TPT-PM4-CS11-002-C6 |  | 1 OF 1 | C6 | 1 | PROCESS PAD AREA PIPERACK SUPERSTRUCTURE | 31/3/2025 | 22/4/2025 | 6/6/2025 | SWASTIK ENTERPRISE | A-B/7 | 1 | 10 MM PLATE | P90 | 1 | 250 | 250 | 4.91 | 4.91
3020 | PIN-084-TPT-PM4-CS11-002-C6 |  | 1 OF 1 | C6 | 1 | PROCESS PAD AREA PIPERACK SUPERSTRUCTURE | 31/3/2025 | 22/4/2025 | 6/6/2025 | SWASTIK ENTERPRISE | A-B/7 | 1 | 10 MM PLATE | P104 | 2 | 250 | 98 | 1.93 | 3.86
3021 | PIN-084-TPT-PM4-CS11-002-C6 |  | 1 OF 1 | C6 | 1 | PROCESS PAD AREA PIPERACK SUPERSTRUCTURE | 31/3/2025 | 22/4/2025 | 6/6/2025 | SWASTIK ENTERPRISE | A-B/7 | 1 | 20 MM PLATE | P110 | 1 | 550 | 550 | 47.49 | 47.49
3022 | PIN-084-TPT-PM4-CS11-002-C7 |  | 1 OF 1 | C7 | 1 | PROCESS PAD AREA PIPERACK SUPERSTRUCTURE | 31/3/2025 | 22/4/2025 | 6/6/2025 | SWASTIK ENTERPRISE | E/12 | 1 | UC203X203X52 | M152 | 1 | 4455 |  | 231.79 | 231.79 | 6.986
3023 | PIN-084-TPT-PM4-CS11-002-C7 |  | 1 OF 1 | C7 | 1 | PROCESS PAD AREA PIPERACK SUPERSTRUCTURE | 31/3/2025 | 22/4/2025 | 6/6/2025 | SWASTIK ENTERPRISE | E/12 | 1 | 12 MM PLATE | P30 | 2 | 550 |  | 12.95 | 25.9
3024 | PIN-084-TPT-PM4-CS11-002-C7 |  | 1 OF 1 | C7 | 1 | PROCESS PAD AREA PIPERACK SUPERSTRUCTURE | 31/3/2025 | 22/4/2025 | 6/6/2025 | SWASTIK ENTERPRISE | E/12 | 1 | 10 MM PLATE | P31 | 4 | 250 | 160 | 3.14 | 12.56
3025 | PIN-084-TPT-PM4-CS11-002-C7 |  | 1 OF 1 | C7 | 1 | PROCESS PAD AREA PIPERACK SUPERSTRUCTURE | 31/3/2025 | 22/4/2025 | 6/6/2025 | SWASTIK ENTERPRISE | E/12 | 1 | 20 MM PLATE | P44 | 1 | 550 | 550 | 47.49 | 47.49
3026 | PIN-084-TPT-PM4-CS11-002-C7 |  | 1 OF 1 | C7 | 1 | PROCESS PAD AREA PIPERACK SUPERSTRUCTURE | 31/3/2025 | 22/4/2025 | 6/6/2025 | SWASTIK ENTERPRISE | E/12 | 1 | 10 MM PLATE | P49 | 3 | 150 | 78 | 0.92 | 2.76
3027 | PIN-084-TPT-PM4-CS11-002-C7 |  | 1 OF 1 | C7 | 1 | PROCESS PAD AREA PIPERACK SUPERSTRUCTURE | 31/3/2025 | 22/4/2025 | 6/6/2025 | SWASTIK ENTERPRISE | E/12 | 1 | ISA75X75X8 | P100 | 5 | 120 |  | 1.07 | 5.35
3028 | PIN-084-TPT-PM4-CS11-002-C7 |  | 1 OF 1 | C7 | 1 | PROCESS PAD AREA PIPERACK SUPERSTRUCTURE | 31/3/2025 | 22/4/2025 | 6/6/2025 | SWASTIK ENTERPRISE | E/12 | 1 | ISA75X75X8 | P101 | 2 | 120 |  | 1.07 | 2.14
3029 | PIN-084-TPT-PM4-CS11-002-C8 |  | 1 OF 1 | C8 | 5 | PROCESS PAD AREA PIPERACK SUPERSTRUCTURE | 31/3/2025 | 22/4/2025 | 6/6/2025 | SWASTIK ENTERPRISE | E/13 | 1 | UC203X203X52 | M152 | 1 | 4455 |  | 231.79 | 231.79 | 7.126
3030 | PIN-084-TPT-PM4-CS11-002-C8 |  | 1 OF 1 | C8 | 5 | PROCESS PAD AREA PIPERACK SUPERSTRUCTURE | 31/3/2025 | 22/4/2025 | 6/6/2025 | SWASTIK ENTERPRISE | E/13 | 1 | 20 MM PLATE | P29 | 1 | 550 | 550 | 47.49 | 47.49
3031 | PIN-084-TPT-PM4-CS11-002-C8 |  | 1 OF 1 | C8 | 5 | PROCESS PAD AREA PIPERACK SUPERSTRUCTURE | 31/3/2025 | 22/4/2025 | 6/6/2025 | SWASTIK ENTERPRISE | E/13 | 1 | 12 MM PLATE | P30 | 2 | 550 | 250 | 12.95 | 25.9
3032 | PIN-084-TPT-PM4-CS11-002-C8 |  | 1 OF 1 | C8 | 5 | PROCESS PAD AREA PIPERACK SUPERSTRUCTURE | 31/3/2025 | 22/4/2025 | 6/6/2025 | SWASTIK ENTERPRISE | E/13 | 1 | 10 MM PLATE | P31 | 4 | 250 | 160 | 3.14 | 12.56
3033 | PIN-084-TPT-PM4-CS11-002-C8 |  | 1 OF 1 | C8 | 5 | PROCESS PAD AREA PIPERACK SUPERSTRUCTURE | 31/3/2025 | 22/4/2025 | 6/6/2025 | SWASTIK ENTERPRISE | E/13 | 1 | 10 MM PLATE | P49 | 3 | 150 | 78 | 0.92 | 2.76
3034 | PIN-084-TPT-PM4-CS11-002-C8 |  | 1 OF 1 | C8 | 5 | PROCESS PAD AREA PIPERACK SUPERSTRUCTURE | 31/3/2025 | 22/4/2025 | 6/6/2025 | SWASTIK ENTERPRISE | E/13 | 1 | ISA75X75X8 | P100 | 7 | 120 |  | 1.07 | 7.49
3035 | PIN-084-TPT-PM4-CS11-002-C8 |  | 1 OF 1 | C8 | 5 | PROCESS PAD AREA PIPERACK SUPERSTRUCTURE | 31/3/2025 | 22/4/2025 | 6/6/2025 | SWASTIK ENTERPRISE | E/13 | 1 | ISA75X75X8 | P101 | 4 | 120 |  | 1.07 | 4.28
3036 | PIN-084-TPT-PM4-CS11-002-C8 |  | 1 OF 1 | C8 | 5 | PROCESS PAD AREA PIPERACK SUPERSTRUCTURE | 31/3/2025 | 22/4/2025 | 6/6/2025 | SWASTIK ENTERPRISE | E/14 | 1 | UC203X203X52 | M152 | 1 | 4455 |  | 231.79 | 231.79 | 7.126
3037 | PIN-084-TPT-PM4-CS11-002-C8 |  | 1 OF 1 | C8 | 5 | PROCESS PAD AREA PIPERACK SUPERSTRUCTURE | 31/3/2025 | 22/4/2025 | 6/6/2025 | SWASTIK ENTERPRISE | E/14 | 1 | 20 MM PLATE | P29 | 1 | 550 | 550 | 47.49 | 47.49
3038 | PIN-084-TPT-PM4-CS11-002-C8 |  | 1 OF 1 | C8 | 5 | PROCESS PAD AREA PIPERACK SUPERSTRUCTURE | 31/3/2025 | 22/4/2025 | 6/6/2025 | SWASTIK ENTERPRISE | E/14 | 1 | 12 MM PLATE | P30 | 2 | 550 | 250 | 12.95 | 25.9
3039 | PIN-084-TPT-PM4-CS11-002-C8 |  | 1 OF 1 | C8 | 5 | PROCESS PAD AREA PIPERACK SUPERSTRUCTURE | 31/3/2025 | 22/4/2025 | 6/6/2025 | SWASTIK ENTERPRISE | E/14 | 1 | 10 MM PLATE | P31 | 4 | 250 | 160 | 3.14 | 12.56
3040 | PIN-084-TPT-PM4-CS11-002-C8 |  | 1 OF 1 | C8 | 5 | PROCESS PAD AREA PIPERACK SUPERSTRUCTURE | 31/3/2025 | 22/4/2025 | 6/6/2025 | SWASTIK ENTERPRISE | E/14 | 1 | 10 MM PLATE | P49 | 3 | 150 | 78 | 0.92 | 2.76
3041 | PIN-084-TPT-PM4-CS11-002-C8 |  | 1 OF 1 | C8 | 5 | PROCESS PAD AREA PIPERACK SUPERSTRUCTURE | 31/3/2025 | 22/4/2025 | 6/6/2025 | SWASTIK ENTERPRISE | E/14 | 1 | ISA75X75X8 | P100 | 7 | 120 |  | 1.07 | 7.49
3042 | PIN-084-TPT-PM4-CS11-002-C8 |  | 1 OF 1 | C8 | 5 | PROCESS PAD AREA PIPERACK SUPERSTRUCTURE | 31/3/2025 | 22/4/2025 | 6/6/2025 | SWASTIK ENTERPRISE | E/14 | 1 | ISA75X75X8 | P101 | 4 | 120 |  | 1.07 | 4.28
3043 | PIN-084-TPT-PM4-CS11-002-C8 |  | 1 OF 1 | C8 | 5 | PROCESS PAD AREA PIPERACK SUPERSTRUCTURE | 31/3/2025 | 22/4/2025 | 6/6/2025 | SWASTIK ENTERPRISE | E/15 | 1 | UC203X203X52 | M152 | 1 | 4455 |  | 231.79 | 231.79 | 7.126
3044 | PIN-084-TPT-PM4-CS11-002-C8 |  | 1 OF 1 | C8 | 5 | PROCESS PAD AREA PIPERACK SUPERSTRUCTURE | 31/3/2025 | 22/4/2025 | 6/6/2025 | SWASTIK ENTERPRISE | E/15 | 1 | 20 MM PLATE | P29 | 1 | 550 | 550 | 47.49 | 47.49
3045 | PIN-084-TPT-PM4-CS11-002-C8 |  | 1 OF 1 | C8 | 5 | PROCESS PAD AREA PIPERACK SUPERSTRUCTURE | 31/3/2025 | 22/4/2025 | 6/6/2025 | SWASTIK ENTERPRISE | E/15 | 1 | 12 MM PLATE | P30 | 2 | 550 | 250 | 12.95 | 25.9
3046 | PIN-084-TPT-PM4-CS11-002-C8 |  | 1 OF 1 | C8 | 5 | PROCESS PAD AREA PIPERACK SUPERSTRUCTURE | 31/3/2025 | 22/4/2025 | 6/6/2025 | SWASTIK ENTERPRISE | E/15 | 1 | 10 MM PLATE | P31 | 4 | 250 | 160 | 3.14 | 12.56
3047 | PIN-084-TPT-PM4-CS11-002-C8 |  | 1 OF 1 | C8 | 5 | PROCESS PAD AREA PIPERACK SUPERSTRUCTURE | 31/3/2025 | 22/4/2025 | 6/6/2025 | SWASTIK ENTERPRISE | E/15 | 1 | 10 MM PLATE | P49 | 3 | 150 | 78 | 0.92 | 2.76
3048 | PIN-084-TPT-PM4-CS11-002-C8 |  | 1 OF 1 | C8 | 5 | PROCESS PAD AREA PIPERACK SUPERSTRUCTURE | 31/3/2025 | 22/4/2025 | 6/6/2025 | SWASTIK ENTERPRISE | E/15 | 1 | ISA75X75X8 | P100 | 7 | 120 |  | 1.07 | 7.49
3049 | PIN-084-TPT-PM4-CS11-002-C8 |  | 1 OF 1 | C8 | 5 | PROCESS PAD AREA PIPERACK SUPERSTRUCTURE | 31/3/2025 | 22/4/2025 | 6/6/2025 | SWASTIK ENTERPRISE | E/15 | 1 | ISA75X75X8 | P101 | 4 | 120 |  | 1.07 | 4.28
3050 | PIN-084-TPT-PM4-CS11-002-C8 |  | 1 OF 1 | C8 | 5 | PROCESS PAD AREA PIPERACK SUPERSTRUCTURE | 31/3/2025 | 22/4/2025 | 6/6/2025 | SWASTIK ENTERPRISE | E/17 | 1 | UC203X203X52 | M152 | 1 | 4455 |  | 231.79 | 231.79 | 7.126
3051 | PIN-084-TPT-PM4-CS11-002-C8 |  | 1 OF 1 | C8 | 5 | PROCESS PAD AREA PIPERACK SUPERSTRUCTURE | 31/3/2025 | 22/4/2025 | 6/6/2025 | SWASTIK ENTERPRISE | E/17 | 1 | 20 MM PLATE | P29 | 1 | 550 | 550 | 47.49 | 47.49
3052 | PIN-084-TPT-PM4-CS11-002-C8 |  | 1 OF 1 | C8 | 5 | PROCESS PAD AREA PIPERACK SUPERSTRUCTURE | 31/3/2025 | 22/4/2025 | 6/6/2025 | SWASTIK ENTERPRISE | E/17 | 1 | 12 MM PLATE | P30 | 2 | 550 | 250 | 12.95 | 25.9
3053 | PIN-084-TPT-PM4-CS11-002-C8 |  | 1 OF 1 | C8 | 5 | PROCESS PAD AREA PIPERACK SUPERSTRUCTURE | 31/3/2025 | 22/4/2025 | 6/6/2025 | SWASTIK ENTERPRISE | E/17 | 1 | 10 MM PLATE | P31 | 4 | 250 | 160 | 3.14 | 12.56
3054 | PIN-084-TPT-PM4-CS11-002-C8 |  | 1 OF 1 | C8 | 5 | PROCESS PAD AREA PIPERACK SUPERSTRUCTURE | 31/3/2025 | 22/4/2025 | 6/6/2025 | SWASTIK ENTERPRISE | E/17 | 1 | 10 MM PLATE | P49 | 3 | 150 | 78 | 0.92 | 2.76
3055 | PIN-084-TPT-PM4-CS11-002-C8 |  | 1 OF 1 | C8 | 5 | PROCESS PAD AREA PIPERACK SUPERSTRUCTURE | 31/3/2025 | 22/4/2025 | 6/6/2025 | SWASTIK ENTERPRISE | E/17 | 1 | ISA75X75X8 | P100 | 7 | 120 |  | 1.07 | 7.49
3056 | PIN-084-TPT-PM4-CS11-002-C8 |  | 1 OF 1 | C8 | 5 | PROCESS PAD AREA PIPERACK SUPERSTRUCTURE | 31/3/2025 | 22/4/2025 | 6/6/2025 | SWASTIK ENTERPRISE | E/17 | 1 | ISA75X75X8 | P101 | 4 | 120 |  | 1.07 | 4.28
3057 | PIN-084-TPT-PM4-CS11-002-C8 |  | 1 OF 1 | C8 | 5 | PROCESS PAD AREA PIPERACK SUPERSTRUCTURE | 31/3/2025 | 22/4/2025 | 6/6/2025 | SWASTIK ENTERPRISE | E/18 | 1 | UC203X203X52 | M152 | 1 | 4455 |  | 231.79 | 231.79 | 7.126
3058 | PIN-084-TPT-PM4-CS11-002-C8 |  | 1 OF 1 | C8 | 5 | PROCESS PAD AREA PIPERACK SUPERSTRUCTURE | 31/3/2025 | 22/4/2025 | 6/6/2025 | SWASTIK ENTERPRISE | E/18 | 1 | 20 MM PLATE | P29 | 1 | 550 | 550 | 47.49 | 47.49
3059 | PIN-084-TPT-PM4-CS11-002-C8 |  | 1 OF 1 | C8 | 5 | PROCESS PAD AREA PIPERACK SUPERSTRUCTURE | 31/3/2025 | 22/4/2025 | 6/6/2025 | SWASTIK ENTERPRISE | E/18 | 1 | 12 MM PLATE | P30 | 2 | 550 | 250 | 12.95 | 25.9
3060 | PIN-084-TPT-PM4-CS11-002-C8 |  | 1 OF 1 | C8 | 5 | PROCESS PAD AREA PIPERACK SUPERSTRUCTURE | 31/3/2025 | 22/4/2025 | 6/6/2025 | SWASTIK ENTERPRISE | E/18 | 1 | 10 MM PLATE | P31 | 4 | 250 | 160 | 3.14 | 12.56
3061 | PIN-084-TPT-PM4-CS11-002-C8 |  | 1 OF 1 | C8 | 5 | PROCESS PAD AREA PIPERACK SUPERSTRUCTURE | 31/3/2025 | 22/4/2025 | 6/6/2025 | SWASTIK ENTERPRISE | E/18 | 1 | 10 MM PLATE | P49 | 3 | 150 | 78 | 0.92 | 2.76
3062 | PIN-084-TPT-PM4-CS11-002-C8 |  | 1 OF 1 | C8 | 5 | PROCESS PAD AREA PIPERACK SUPERSTRUCTURE | 31/3/2025 | 22/4/2025 | 6/6/2025 | SWASTIK ENTERPRISE | E/18 | 1 | ISA75X75X8 | P100 | 7 | 120 |  | 1.07 | 7.49
3063 | PIN-084-TPT-PM4-CS11-002-C8 |  | 1 OF 1 | C8 | 5 | PROCESS PAD AREA PIPERACK SUPERSTRUCTURE | 31/3/2025 | 22/4/2025 | 6/6/2025 | SWASTIK ENTERPRISE | E/18 | 1 | ISA75X75X8 | P101 | 4 | 120 |  | 1.07 | 4.28
3064 | PIN-084-TPT-PM4-CS11-002-C9 |  | 1 OF 1 | C9 | 2 | PROCESS PAD AREA PIPERACK SUPERSTRUCTURE | 31/3/2025 | 22/4/2025 | 6/6/2025 | SWASTIK ENTERPRISE | E/16 | 1 | UC203X203X52 | M154 | 1 | 4455 |  | 231.79 | 231.79 | 7.126
3065 | PIN-084-TPT-PM4-CS11-002-C9 |  | 1 OF 1 | C9 | 2 | PROCESS PAD AREA PIPERACK SUPERSTRUCTURE | 31/3/2025 | 22/4/2025 | 6/6/2025 | SWASTIK ENTERPRISE | E/16 | 1 | 20 MM PLATE | P29 | 1 | 550 | 550 | 47.49 | 47.49
3066 | PIN-084-TPT-PM4-CS11-002-C9 |  | 1 OF 1 | C9 | 2 | PROCESS PAD AREA PIPERACK SUPERSTRUCTURE | 31/3/2025 | 22/4/2025 | 6/6/2025 | SWASTIK ENTERPRISE | E/16 | 1 | 12 MM PLATE | P30 | 2 | 550 | 250 | 12.95 | 25.9
3067 | PIN-084-TPT-PM4-CS11-002-C9 |  | 1 OF 1 | C9 | 2 | PROCESS PAD AREA PIPERACK SUPERSTRUCTURE | 31/3/2025 | 22/4/2025 | 6/6/2025 | SWASTIK ENTERPRISE | E/16 | 1 | 10 MM PLATE | P31 | 4 | 250 | 160 | 3.14 | 12.56
3068 | PIN-084-TPT-PM4-CS11-002-C9 |  | 1 OF 1 | C9 | 2 | PROCESS PAD AREA PIPERACK SUPERSTRUCTURE | 31/3/2025 | 22/4/2025 | 6/6/2025 | SWASTIK ENTERPRISE | E/16 | 1 | 10 MM PLATE | P49 | 3 | 150 | 78 | 0.92 | 2.76
3069 | PIN-084-TPT-PM4-CS11-002-C9 |  | 1 OF 1 | C9 | 2 | PROCESS PAD AREA PIPERACK SUPERSTRUCTURE | 31/3/2025 | 22/4/2025 | 6/6/2025 | SWASTIK ENTERPRISE | E/16 | 1 | ISA75X75X8 | P100 | 7 | 120 |  | 1.07 | 7.49
3070 | PIN-084-TPT-PM4-CS11-002-C9 |  | 1 OF 1 | C9 | 2 | PROCESS PAD AREA PIPERACK SUPERSTRUCTURE | 31/3/2025 | 22/4/2025 | 6/6/2025 | SWASTIK ENTERPRISE | E/16 | 1 | ISA75X75X8 | P101 | 4 | 120 |  | 1.07 | 4.28
3071 | PIN-084-TPT-PM4-CS11-002-C9 |  | 1 OF 1 | C9 | 2 | PROCESS PAD AREA PIPERACK SUPERSTRUCTURE | 31/3/2025 | 22/4/2025 | 6/6/2025 | SWASTIK ENTERPRISE | E/19 | 1 | UC203X203X52 | M154 | 1 | 4455 |  | 231.79 | 231.79 | 7.126
3072 | PIN-084-TPT-PM4-CS11-002-C9 |  | 1 OF 1 | C9 | 2 | PROCESS PAD AREA PIPERACK SUPERSTRUCTURE | 31/3/2025 | 22/4/2025 | 6/6/2025 | SWASTIK ENTERPRISE | E/19 | 1 | 20 MM PLATE | P29 | 1 | 550 | 550 | 47.49 | 47.49
3073 | PIN-084-TPT-PM4-CS11-002-C9 |  | 1 OF 1 | C9 | 2 | PROCESS PAD AREA PIPERACK SUPERSTRUCTURE | 31/3/2025 | 22/4/2025 | 6/6/2025 | SWASTIK ENTERPRISE | E/19 | 1 | 12 MM PLATE | P30 | 2 | 550 | 250 | 12.95 | 25.9
3074 | PIN-084-TPT-PM4-CS11-002-C9 |  | 1 OF 1 | C9 | 2 | PROCESS PAD AREA PIPERACK SUPERSTRUCTURE | 31/3/2025 | 22/4/2025 | 6/6/2025 | SWASTIK ENTERPRISE | E/19 | 1 | 10 MM PLATE | P31 | 4 | 250 | 160 | 3.14 | 12.56
3075 | PIN-084-TPT-PM4-CS11-002-C9 |  | 1 OF 1 | C9 | 2 | PROCESS PAD AREA PIPERACK SUPERSTRUCTURE | 31/3/2025 | 22/4/2025 | 6/6/2025 | SWASTIK ENTERPRISE | E/19 | 1 | 10 MM PLATE | P49 | 3 | 150 | 78 | 0.92 | 2.76
3076 | PIN-084-TPT-PM4-CS11-002-C9 |  | 1 OF 1 | C9 | 2 | PROCESS PAD AREA PIPERACK SUPERSTRUCTURE | 31/3/2025 | 22/4/2025 | 6/6/2025 | SWASTIK ENTERPRISE | E/19 | 1 | ISA75X75X8 | P100 | 7 | 120 |  | 1.07 | 7.49
3077 | PIN-084-TPT-PM4-CS11-002-C9 |  | 1 OF 1 | C9 | 2 | PROCESS PAD AREA PIPERACK SUPERSTRUCTURE | 31/3/2025 | 22/4/2025 | 6/6/2025 | SWASTIK ENTERPRISE | E/19 | 1 | ISA75X75X8 | P101 | 4 | 120 |  | 1.07 | 4.28
3078 | PIN-084-TPT-PM4-CS11-002-C10 |  | 1 OF 1 | C10 | 1 | PROCESS PAD AREA PIPERACK SUPERSTRUCTURE | 31/3/2025 | 22/4/2025 | 6/6/2025 | SWASTIK ENTERPRISE | E/20 | 1 | UC203X203X52 | M155 | 1 | 6155 |  | 320.24 | 320.24 | 7.126
3079 | PIN-084-TPT-PM4-CS11-002-C10 |  | 1 OF 1 | C10 | 1 | PROCESS PAD AREA PIPERACK SUPERSTRUCTURE | 31/3/2025 | 22/4/2025 | 6/6/2025 | SWASTIK ENTERPRISE | E/20 | 1 | ISA75X75X8 | P25 | 3 | 120 |  | 1.07 | 3.21
3080 | PIN-084-TPT-PM4-CS11-002-C10 |  | 1 OF 1 | C10 | 1 | PROCESS PAD AREA PIPERACK SUPERSTRUCTURE | 31/3/2025 | 22/4/2025 | 6/6/2025 | SWASTIK ENTERPRISE | E/20 | 1 | 20 MM PLATE | P29 | 1 | 550 | 550 | 47.49 | 47.49
3081 | PIN-084-TPT-PM4-CS11-002-C10 |  | 1 OF 1 | C10 | 1 | PROCESS PAD AREA PIPERACK SUPERSTRUCTURE | 31/3/2025 | 22/4/2025 | 6/6/2025 | SWASTIK ENTERPRISE | E/20 | 1 | 12 MM PLATE | P30 | 2 | 550 | 250 | 12.95 | 25.9
3082 | PIN-084-TPT-PM4-CS11-002-C10 |  | 1 OF 1 | C10 | 1 | PROCESS PAD AREA PIPERACK SUPERSTRUCTURE | 31/3/2025 | 22/4/2025 | 6/6/2025 | SWASTIK ENTERPRISE | E/20 | 1 | 10 MM PLATE | P31 | 4 | 250 | 160 | 3.14 | 12.56
3083 | PIN-084-TPT-PM4-CS11-002-C10 |  | 1 OF 1 | C10 | 1 | PROCESS PAD AREA PIPERACK SUPERSTRUCTURE | 31/3/2025 | 22/4/2025 | 6/6/2025 | SWASTIK ENTERPRISE | E/20 | 1 | 10 MM PLATE | P49 | 4 | 150 | 78 | 0.92 | 3.68
3084 | PIN-084-TPT-PM4-CS11-002-C10 |  | 1 OF 1 | C10 | 1 | PROCESS PAD AREA PIPERACK SUPERSTRUCTURE | 31/3/2025 | 22/4/2025 | 6/6/2025 | SWASTIK ENTERPRISE | E/20 | 1 | ISA75X75X8 | P100 | 6 | 120 |  | 1.07 | 6.42
3085 | PIN-084-TPT-PM4-CS11-002-C10 |  | 1 OF 1 | C10 | 1 | PROCESS PAD AREA PIPERACK SUPERSTRUCTURE | 31/3/2025 | 22/4/2025 | 6/6/2025 | SWASTIK ENTERPRISE | E/20 | 1 | ISA75X75X8 | P101 | 2 | 120 |  | 1.07 | 2.14
3086 | PIN-084-TPT-PM4-CS11-002-C10 |  | 1 OF 1 | C10 | 1 | PROCESS PAD AREA PIPERACK SUPERSTRUCTURE | 31/3/2025 | 22/4/2025 | 6/6/2025 | SWASTIK ENTERPRISE | E/20 | 1 | ISA75X75X8 | P125 | 1 | 120 |  | 1.07 | 1.07
3087 | PIN-084-TPT-PM4-CS11-002-C10 |  | 1 OF 1 | C10 | 1 | PROCESS PAD AREA PIPERACK SUPERSTRUCTURE | 31/3/2025 | 22/4/2025 | 6/6/2025 | SWASTIK ENTERPRISE | E/20 | 1 | ISA75X75X8 | P127 | 2 | 120 |  | 1.07 | 2.14
3088 | PIN-084-TPT-PM4-CS11-002-C11 |  | 1 OF 1 | C11 | 3 | PROCESS PAD AREA PIPERACK SUPERSTRUCTURE | 31/3/2025 | 22/4/2025 | 6/6/2025 | SWASTIK ENTERPRISE | E/21 | 1 | UC203X203X52 | M155 | 1 | 6155 |  | 320.24 | 320.24 | 9.186
3089 | PIN-084-TPT-PM4-CS11-002-C11 |  | 1 OF 1 | C11 | 3 | PROCESS PAD AREA PIPERACK SUPERSTRUCTURE | 31/3/2025 | 22/4/2025 | 6/6/2025 | SWASTIK ENTERPRISE | E/21 | 1 | 12 MM PLATE | P8 | 3 | 150 | 78 | 1.1 | 3.3
3090 | PIN-084-TPT-PM4-CS11-002-C11 |  | 1 OF 1 | C11 | 3 | PROCESS PAD AREA PIPERACK SUPERSTRUCTURE | 31/3/2025 | 22/4/2025 | 6/6/2025 | SWASTIK ENTERPRISE | E/21 | 1 | ISA75X75X8 | P25 | 7 | 120 |  | 1.07 | 7.49
3091 | PIN-084-TPT-PM4-CS11-002-C11 |  | 1 OF 1 | C11 | 3 | PROCESS PAD AREA PIPERACK SUPERSTRUCTURE | 31/3/2025 | 22/4/2025 | 6/6/2025 | SWASTIK ENTERPRISE | E/21 | 1 | 20 MM PLATE | P29 | 1 | 550 | 550 | 47.49 | 47.49
3092 | PIN-084-TPT-PM4-CS11-002-C11 |  | 1 OF 1 | C11 | 3 | PROCESS PAD AREA PIPERACK SUPERSTRUCTURE | 31/3/2025 | 22/4/2025 | 6/6/2025 | SWASTIK ENTERPRISE | E/21 | 1 | 12 MM PLATE | P30 | 2 | 550 | 250 | 12.95 | 25.9
3093 | PIN-084-TPT-PM4-CS11-002-C11 |  | 1 OF 1 | C11 | 3 | PROCESS PAD AREA PIPERACK SUPERSTRUCTURE | 31/3/2025 | 22/4/2025 | 6/6/2025 | SWASTIK ENTERPRISE | E/21 | 1 | 10 MM PLATE | P31 | 4 | 250 | 160 | 3.14 | 12.56
3094 | PIN-084-TPT-PM4-CS11-002-C11 |  | 1 OF 1 | C11 | 3 | PROCESS PAD AREA PIPERACK SUPERSTRUCTURE | 31/3/2025 | 22/4/2025 | 6/6/2025 | SWASTIK ENTERPRISE | E/21 | 1 | ISA75X75X8 | P125 | 2 | 120 |  | 1.07 | 2.14
3095 | PIN-084-TPT-PM4-CS11-002-C11 |  | 1 OF 1 | C11 | 3 | PROCESS PAD AREA PIPERACK SUPERSTRUCTURE | 31/3/2025 | 22/4/2025 | 6/6/2025 | SWASTIK ENTERPRISE | E/21 | 1 | ISA75X75X8 | P127 | 2 | 120 |  | 1.07 | 2.14
3096 | PIN-084-TPT-PM4-CS11-002-C11 |  | 1 OF 1 | C11 | 3 | PROCESS PAD AREA PIPERACK SUPERSTRUCTURE | 31/3/2025 | 22/4/2025 | 6/6/2025 | SWASTIK ENTERPRISE | E/22 | 1 | UC203X203X52 | M155 | 1 | 6155 |  | 320.24 | 320.24 | 9.186
3097 | PIN-084-TPT-PM4-CS11-002-C11 |  | 1 OF 1 | C11 | 3 | PROCESS PAD AREA PIPERACK SUPERSTRUCTURE | 31/3/2025 | 22/4/2025 | 6/6/2025 | SWASTIK ENTERPRISE | E/22 | 1 | 12 MM PLATE | P8 | 3 | 150 | 78 | 1.1 | 3.3
3098 | PIN-084-TPT-PM4-CS11-002-C11 |  | 1 OF 1 | C11 | 3 | PROCESS PAD AREA PIPERACK SUPERSTRUCTURE | 31/3/2025 | 22/4/2025 | 6/6/2025 | SWASTIK ENTERPRISE | E/22 | 1 | ISA75X75X8 | P25 | 7 | 120 |  | 1.07 | 7.49
3099 | PIN-084-TPT-PM4-CS11-002-C11 |  | 1 OF 1 | C11 | 3 | PROCESS PAD AREA PIPERACK SUPERSTRUCTURE | 31/3/2025 | 22/4/2025 | 6/6/2025 | SWASTIK ENTERPRISE | E/22 | 1 | 20 MM PLATE | P29 | 1 | 550 | 550 | 47.49 | 47.49
3100 | PIN-084-TPT-PM4-CS11-002-C11 |  | 1 OF 1 | C11 | 3 | PROCESS PAD AREA PIPERACK SUPERSTRUCTURE | 31/3/2025 | 22/4/2025 | 6/6/2025 | SWASTIK ENTERPRISE | E/22 | 1 | 12 MM PLATE | P30 | 2 | 550 | 250 | 12.95 | 25.9
3101 | PIN-084-TPT-PM4-CS11-002-C11 |  | 1 OF 1 | C11 | 3 | PROCESS PAD AREA PIPERACK SUPERSTRUCTURE | 31/3/2025 | 22/4/2025 | 6/6/2025 | SWASTIK ENTERPRISE | E/22 | 1 | 10 MM PLATE | P31 | 4 | 250 | 160 | 3.14 | 12.56
3102 | PIN-084-TPT-PM4-CS11-002-C11 |  | 1 OF 1 | C11 | 3 | PROCESS PAD AREA PIPERACK SUPERSTRUCTURE | 31/3/2025 | 22/4/2025 | 6/6/2025 | SWASTIK ENTERPRISE | E/22 | 1 | ISA75X75X8 | P125 | 2 | 120 |  | 1.07 | 2.14
3103 | PIN-084-TPT-PM4-CS11-002-C11 |  | 1 OF 1 | C11 | 3 | PROCESS PAD AREA PIPERACK SUPERSTRUCTURE | 31/3/2025 | 22/4/2025 | 6/6/2025 | SWASTIK ENTERPRISE | E/22 | 1 | ISA75X75X8 | P127 | 2 | 120 |  | 1.07 | 2.14
3104 | PIN-084-TPT-PM4-CS11-002-C11 |  | 1 OF 1 | C11 | 3 | PROCESS PAD AREA PIPERACK SUPERSTRUCTURE | 31/3/2025 | 22/4/2025 | 6/6/2025 | SWASTIK ENTERPRISE | E/23 | 1 | UC203X203X52 | M155 | 1 | 6155 |  | 320.24 | 320.24 | 9.186
3105 | PIN-084-TPT-PM4-CS11-002-C11 |  | 1 OF 1 | C11 | 3 | PROCESS PAD AREA PIPERACK SUPERSTRUCTURE | 31/3/2025 | 22/4/2025 | 6/6/2025 | SWASTIK ENTERPRISE | E/23 | 1 | 12 MM PLATE | P8 | 3 | 150 | 78 | 1.1 | 3.3
3106 | PIN-084-TPT-PM4-CS11-002-C11 |  | 1 OF 1 | C11 | 3 | PROCESS PAD AREA PIPERACK SUPERSTRUCTURE | 31/3/2025 | 22/4/2025 | 6/6/2025 | SWASTIK ENTERPRISE | E/23 | 1 | ISA75X75X8 | P25 | 7 | 120 |  | 1.07 | 7.49
3107 | PIN-084-TPT-PM4-CS11-002-C11 |  | 1 OF 1 | C11 | 3 | PROCESS PAD AREA PIPERACK SUPERSTRUCTURE | 31/3/2025 | 22/4/2025 | 6/6/2025 | SWASTIK ENTERPRISE | E/23 | 1 | 20 MM PLATE | P29 | 1 | 550 | 550 | 47.49 | 47.49
3108 | PIN-084-TPT-PM4-CS11-002-C11 |  | 1 OF 1 | C11 | 3 | PROCESS PAD AREA PIPERACK SUPERSTRUCTURE | 31/3/2025 | 22/4/2025 | 6/6/2025 | SWASTIK ENTERPRISE | E/23 | 1 | 12 MM PLATE | P30 | 2 | 550 | 250 | 12.95 | 25.9
3109 | PIN-084-TPT-PM4-CS11-002-C11 |  | 1 OF 1 | C11 | 3 | PROCESS PAD AREA PIPERACK SUPERSTRUCTURE | 31/3/2025 | 22/4/2025 | 6/6/2025 | SWASTIK ENTERPRISE | E/23 | 1 | 10 MM PLATE | P31 | 4 | 250 | 160 | 3.14 | 12.56
3110 | PIN-084-TPT-PM4-CS11-002-C11 |  | 1 OF 1 | C11 | 3 | PROCESS PAD AREA PIPERACK SUPERSTRUCTURE | 31/3/2025 | 22/4/2025 | 6/6/2025 | SWASTIK ENTERPRISE | E/23 | 1 | ISA75X75X8 | P125 | 2 | 120 |  | 1.07 | 2.14
3111 | PIN-084-TPT-PM4-CS11-002-C11 |  | 1 OF 1 | C11 | 3 | PROCESS PAD AREA PIPERACK SUPERSTRUCTURE | 31/3/2025 | 22/4/2025 | 6/6/2025 | SWASTIK ENTERPRISE | E/23 | 1 | ISA75X75X8 | P127 | 2 | 120 |  | 1.07 | 2.14
3112 | PIN-084-TPT-PM4-CS11-002-C12 |  | 1 OF 1 | C12 | 1 | PROCESS PAD AREA PIPERACK SUPERSTRUCTURE | 31/3/2025 | 22/4/2025 | 6/6/2025 | SWASTIK ENTERPRISE | E/24 | 1 | ISMB250 | M86 | 1 | 200 |  | 7.47 | 7.47 | 13.707
3113 | PIN-084-TPT-PM4-CS11-002-C12 |  | 1 OF 1 | C12 | 1 | PROCESS PAD AREA PIPERACK SUPERSTRUCTURE | 31/3/2025 | 22/4/2025 | 6/6/2025 | SWASTIK ENTERPRISE | E/24 | 1 | UC203X203X52 | M151 | 1 | 9574 |  | 498.13 | 498.13
3114 | PIN-084-TPT-PM4-CS11-002-C12 |  | 1 OF 1 | C12 | 1 | PROCESS PAD AREA PIPERACK SUPERSTRUCTURE | 31/3/2025 | 22/4/2025 | 6/6/2025 | SWASTIK ENTERPRISE | E/24 | 1 | 12 MM PLATE | P8 | 3 | 150 | 78 | 1.1 | 3.3
3115 | PIN-084-TPT-PM4-CS11-002-C12 |  | 1 OF 1 | C12 | 1 | PROCESS PAD AREA PIPERACK SUPERSTRUCTURE | 31/3/2025 | 22/4/2025 | 6/6/2025 | SWASTIK ENTERPRISE | E/24 | 1 | ISA75X75X8 | P25 | 7 | 120 |  | 1.07 | 7.49
3116 | PIN-084-TPT-PM4-CS11-002-C12 |  | 1 OF 1 | C12 | 1 | PROCESS PAD AREA PIPERACK SUPERSTRUCTURE | 31/3/2025 | 22/4/2025 | 6/6/2025 | SWASTIK ENTERPRISE | E/24 | 1 | 12 MM PLATE | P27 | 1 | 275 | 275 | 7.12 | 7.12
3117 | PIN-084-TPT-PM4-CS11-002-C12 |  | 1 OF 1 | C12 | 1 | PROCESS PAD AREA PIPERACK SUPERSTRUCTURE | 31/3/2025 | 22/4/2025 | 6/6/2025 | SWASTIK ENTERPRISE | E/24 | 1 | 20 MM PLATE | P29 | 1 | 550 | 550 | 47.49 | 47.49
3118 | PIN-084-TPT-PM4-CS11-002-C12 |  | 1 OF 1 | C12 | 1 | PROCESS PAD AREA PIPERACK SUPERSTRUCTURE | 31/3/2025 | 22/4/2025 | 6/6/2025 | SWASTIK ENTERPRISE | E/24 | 1 | 12 MM PLATE | P30 | 2 | 550 | 250 | 12.95 | 25.9
3119 | PIN-084-TPT-PM4-CS11-002-C12 |  | 1 OF 1 | C12 | 1 | PROCESS PAD AREA PIPERACK SUPERSTRUCTURE | 31/3/2025 | 22/4/2025 | 6/6/2025 | SWASTIK ENTERPRISE | E/24 | 1 | 10 MM PLATE | P31 | 4 | 250 | 160 | 3.14 | 12.56
3120 | PIN-084-TPT-PM4-CS11-002-C12 |  | 1 OF 1 | C12 | 1 | PROCESS PAD AREA PIPERACK SUPERSTRUCTURE | 31/3/2025 | 22/4/2025 | 6/6/2025 | SWASTIK ENTERPRISE | E/24 | 1 | ISA75X75X6 | P32 | 1 | 190 |  | 1.29 | 1.29
3121 | PIN-084-TPT-PM4-CS11-002-C12 |  | 1 OF 1 | C12 | 1 | PROCESS PAD AREA PIPERACK SUPERSTRUCTURE | 31/3/2025 | 22/4/2025 | 6/6/2025 | SWASTIK ENTERPRISE | E/24 | 1 | ISA75X75X8 | P98 | 1 | 155 |  | 1.39 | 1.39
3122 | PIN-084-TPT-PM4-CS11-002-C12 |  | 1 OF 1 | C12 | 1 | PROCESS PAD AREA PIPERACK SUPERSTRUCTURE | 31/3/2025 | 22/4/2025 | 6/6/2025 | SWASTIK ENTERPRISE | E/24 | 1 | ISA75X75X8 | P125 | 2 | 120 |  | 1.07 | 2.14
3123 | PIN-084-TPT-PM4-CS11-002-C12 |  | 1 OF 1 | C12 | 1 | PROCESS PAD AREA PIPERACK SUPERSTRUCTURE | 31/3/2025 | 22/4/2025 | 6/6/2025 | SWASTIK ENTERPRISE | E/24 | 1 | ISA75X75X8 | P127 | 2 | 120 |  | 1.07 | 2.14
3124 | PIN-084-TPT-PM4-CS11-002-C13 |  | 1 OF 1 | C13 | 1 | PROCESS PAD AREA PIPERACK SUPERSTRUCTURE | 31/3/2025 | 22/4/2025 | 6/6/2025 | SWASTIK ENTERPRISE | E/25 | 1 | ISMB250 | M86 | 1 | 200 |  | 7.47 | 7.47 | 13.563
3125 | PIN-084-TPT-PM4-CS11-002-C13 |  | 1 OF 1 | C13 | 1 | PROCESS PAD AREA PIPERACK SUPERSTRUCTURE | 31/3/2025 | 22/4/2025 | 6/6/2025 | SWASTIK ENTERPRISE | E/25 | 1 | UC203X203X52 | M151 | 1 | 9574 |  | 498.13 | 498.13
3126 | PIN-084-TPT-PM4-CS11-002-C13 |  | 1 OF 1 | C13 | 1 | PROCESS PAD AREA PIPERACK SUPERSTRUCTURE | 31/3/2025 | 22/4/2025 | 6/6/2025 | SWASTIK ENTERPRISE | E/25 | 1 | 12 MM PLATE | P8 | 2 | 150 | 78 | 1.1 | 2.2
3127 | PIN-084-TPT-PM4-CS11-002-C13 |  | 1 OF 1 | C13 | 1 | PROCESS PAD AREA PIPERACK SUPERSTRUCTURE | 31/3/2025 | 22/4/2025 | 6/6/2025 | SWASTIK ENTERPRISE | E/25 | 1 | ISA75X75X8 | P25 | 5 | 120 |  | 1.07 | 5.35
3128 | PIN-084-TPT-PM4-CS11-002-C13 |  | 1 OF 1 | C13 | 1 | PROCESS PAD AREA PIPERACK SUPERSTRUCTURE | 31/3/2025 | 22/4/2025 | 6/6/2025 | SWASTIK ENTERPRISE | E/25 | 1 | 12 MM PLATE | P27 | 1 | 275 | 275 | 7.12 | 7.12
3129 | PIN-084-TPT-PM4-CS11-002-C13 |  | 1 OF 1 | C13 | 1 | PROCESS PAD AREA PIPERACK SUPERSTRUCTURE | 31/3/2025 | 22/4/2025 | 6/6/2025 | SWASTIK ENTERPRISE | E/25 | 1 | 20 MM PLATE | P29 | 1 | 550 | 550 | 47.49 | 47.49
3130 | PIN-084-TPT-PM4-CS11-002-C13 |  | 1 OF 1 | C13 | 1 | PROCESS PAD AREA PIPERACK SUPERSTRUCTURE | 31/3/2025 | 22/4/2025 | 6/6/2025 | SWASTIK ENTERPRISE | E/25 | 1 | 12 MM PLATE | P30 | 2 | 550 | 250 | 12.95 | 25.9
3131 | PIN-084-TPT-PM4-CS11-002-C13 |  | 1 OF 1 | C13 | 1 | PROCESS PAD AREA PIPERACK SUPERSTRUCTURE | 31/3/2025 | 22/4/2025 | 6/6/2025 | SWASTIK ENTERPRISE | E/25 | 1 | 10 MM PLATE | P31 | 4 | 250 | 160 | 3.14 | 12.56
3132 | PIN-084-TPT-PM4-CS11-002-C13 |  | 1 OF 1 | C13 | 1 | PROCESS PAD AREA PIPERACK SUPERSTRUCTURE | 31/3/2025 | 22/4/2025 | 6/6/2025 | SWASTIK ENTERPRISE | E/25 | 1 | ISA75X75X6 | P32 | 1 | 190 |  | 1.29 | 1.29
3133 | PIN-084-TPT-PM4-CS11-002-C13 |  | 1 OF 1 | C13 | 1 | PROCESS PAD AREA PIPERACK SUPERSTRUCTURE | 31/3/2025 | 22/4/2025 | 6/6/2025 | SWASTIK ENTERPRISE | E/25 | 1 | ISA75X75X8 | P98 | 1 | 155 |  | 1.39 | 1.39
3134 | PIN-084-TPT-PM4-CS11-002-C13 |  | 1 OF 1 | C13 | 1 | PROCESS PAD AREA PIPERACK SUPERSTRUCTURE | 31/3/2025 | 22/4/2025 | 6/6/2025 | SWASTIK ENTERPRISE | E/25 | 1 | ISA75X75X8 | P125 | 2 | 120 |  | 1.07 | 2.14
3135 | PIN-084-TPT-PM4-CS11-002-C13 |  | 1 OF 1 | C13 | 1 | PROCESS PAD AREA PIPERACK SUPERSTRUCTURE | 31/3/2025 | 22/4/2025 | 6/6/2025 | SWASTIK ENTERPRISE | E/25 | 1 | ISA75X75X8 | P127 | 1 | 120 |  | 1.07 | 1.07
3136 | PIN-084-TPT-PM4-CS11-002-C14 |  | 1 OF 1 | C14 | 1 | PROCESS PAD AREA PIPERACK SUPERSTRUCTURE | 31/3/2025 | 22/4/2025 | 6/6/2025 | SWASTIK ENTERPRISE | F/12 | 1 | UC203X203X52 | M153 | 1 | 4305 |  | 223.99 | 223.99 | 6.807
3137 | PIN-084-TPT-PM4-CS11-002-C14 |  | 1 OF 1 | C14 | 1 | PROCESS PAD AREA PIPERACK SUPERSTRUCTURE | 31/3/2025 | 22/4/2025 | 6/6/2025 | SWASTIK ENTERPRISE | F/12 | 1 | 12 MM PLATE | P30 | 2 | 550 | 250 | 12.95 | 25.9
3138 | PIN-084-TPT-PM4-CS11-002-C14 |  | 1 OF 1 | C14 | 1 | PROCESS PAD AREA PIPERACK SUPERSTRUCTURE | 31/3/2025 | 22/4/2025 | 6/6/2025 | SWASTIK ENTERPRISE | F/12 | 1 | 10 MM PLATE | P31 | 4 | 250 | 160 | 3.14 | 12.56
3139 | PIN-084-TPT-PM4-CS11-002-C14 |  | 1 OF 1 | C14 | 1 | PROCESS PAD AREA PIPERACK SUPERSTRUCTURE | 31/3/2025 | 22/4/2025 | 6/6/2025 | SWASTIK ENTERPRISE | F/12 | 1 | 20 MM PLATE | P44 | 1 | 550 | 550 | 47.49 | 47.49
3140 | PIN-084-TPT-PM4-CS11-002-C14 |  | 1 OF 1 | C14 | 1 | PROCESS PAD AREA PIPERACK SUPERSTRUCTURE | 31/3/2025 | 22/4/2025 | 6/6/2025 | SWASTIK ENTERPRISE | F/12 | 1 | 10 MM PLATE | P49 | 3 | 150 | 78 | 0.92 | 2.76
3141 | PIN-084-TPT-PM4-CS11-002-C14 |  | 1 OF 1 | C14 | 1 | PROCESS PAD AREA PIPERACK SUPERSTRUCTURE | 31/3/2025 | 22/4/2025 | 6/6/2025 | SWASTIK ENTERPRISE | F/12 | 1 | ISA75X75X8 | P100 | 5 | 120 |  | 1.07 | 5.35
3142 | PIN-084-TPT-PM4-CS11-002-C14 |  | 1 OF 1 | C14 | 1 | PROCESS PAD AREA PIPERACK SUPERSTRUCTURE | 31/3/2025 | 22/4/2025 | 6/6/2025 | SWASTIK ENTERPRISE | F/12 | 1 | ISA75X75X8 | P101 | 2 | 120 |  | 1.07 | 2.14
3143 | PIN-084-TPT-PM4-CS11-002-C15 |  | 1 OF 1 | C15 | 6 | PROCESS PAD AREA PIPERACK SUPERSTRUCTURE | 31/3/2025 | 22/4/2025 | 6/6/2025 | SWASTIK ENTERPRISE | F/13 | 1 | UC203X203X52 | M153 | 1 | 4305 |  | 223.99 | 223.99 | 6.948
3144 | PIN-084-TPT-PM4-CS11-002-C15 |  | 1 OF 1 | C15 | 6 | PROCESS PAD AREA PIPERACK SUPERSTRUCTURE | 31/3/2025 | 22/4/2025 | 6/6/2025 | SWASTIK ENTERPRISE | F/13 | 1 | 20 MM PLATE | P29 | 1 | 550 | 550 | 47.49 | 47.49
3145 | PIN-084-TPT-PM4-CS11-002-C15 |  | 1 OF 1 | C15 | 6 | PROCESS PAD AREA PIPERACK SUPERSTRUCTURE | 31/3/2025 | 22/4/2025 | 6/6/2025 | SWASTIK ENTERPRISE | F/13 | 1 | 12 MM PLATE | P30 | 2 | 550 | 250 | 12.95 | 25.9
3146 | PIN-084-TPT-PM4-CS11-002-C15 |  | 1 OF 1 | C15 | 6 | PROCESS PAD AREA PIPERACK SUPERSTRUCTURE | 31/3/2025 | 22/4/2025 | 6/6/2025 | SWASTIK ENTERPRISE | F/13 | 1 | 10 MM PLATE | P31 | 4 | 250 | 160 | 3.14 | 12.56
3147 | PIN-084-TPT-PM4-CS11-002-C15 |  | 1 OF 1 | C15 | 6 | PROCESS PAD AREA PIPERACK SUPERSTRUCTURE | 31/3/2025 | 22/4/2025 | 6/6/2025 | SWASTIK ENTERPRISE | F/13 | 1 | 10 MM PLATE | P49 | 3 | 150 | 78 | 0.92 | 2.76
3148 | PIN-084-TPT-PM4-CS11-002-C15 |  | 1 OF 1 | C15 | 6 | PROCESS PAD AREA PIPERACK SUPERSTRUCTURE | 31/3/2025 | 22/4/2025 | 6/6/2025 | SWASTIK ENTERPRISE | F/13 | 1 | ISA75X75X8 | P100 | 7 | 120 |  | 1.07 | 7.49
3149 | PIN-084-TPT-PM4-CS11-002-C15 |  | 1 OF 1 | C15 | 6 | PROCESS PAD AREA PIPERACK SUPERSTRUCTURE | 31/3/2025 | 22/4/2025 | 6/6/2025 | SWASTIK ENTERPRISE | F/13 | 1 | ISA75X75X8 | P101 | 4 | 120 |  | 1.07 | 4.28
3150 | PIN-084-TPT-PM4-CS11-002-C15 |  | 1 OF 1 | C15 | 6 | PROCESS PAD AREA PIPERACK SUPERSTRUCTURE | 31/3/2025 | 22/4/2025 | 6/6/2025 | SWASTIK ENTERPRISE | F/14 | 1 | UC203X203X52 | M153 | 1 | 4305 |  | 223.99 | 223.99 | 6.948
3151 | PIN-084-TPT-PM4-CS11-002-C15 |  | 1 OF 1 | C15 | 6 | PROCESS PAD AREA PIPERACK SUPERSTRUCTURE | 31/3/2025 | 22/4/2025 | 6/6/2025 | SWASTIK ENTERPRISE | F/14 | 1 | 20 MM PLATE | P29 | 1 | 550 | 550 | 47.49 | 47.49
3152 | PIN-084-TPT-PM4-CS11-002-C15 |  | 1 OF 1 | C15 | 6 | PROCESS PAD AREA PIPERACK SUPERSTRUCTURE | 31/3/2025 | 22/4/2025 | 6/6/2025 | SWASTIK ENTERPRISE | F/14 | 1 | 12 MM PLATE | P30 | 2 | 550 | 250 | 12.95 | 25.9
3153 | PIN-084-TPT-PM4-CS11-002-C15 |  | 1 OF 1 | C15 | 6 | PROCESS PAD AREA PIPERACK SUPERSTRUCTURE | 31/3/2025 | 22/4/2025 | 6/6/2025 | SWASTIK ENTERPRISE | F/14 | 1 | 10 MM PLATE | P31 | 4 | 250 | 160 | 3.14 | 12.56
3154 | PIN-084-TPT-PM4-CS11-002-C15 |  | 1 OF 1 | C15 | 6 | PROCESS PAD AREA PIPERACK SUPERSTRUCTURE | 31/3/2025 | 22/4/2025 | 6/6/2025 | SWASTIK ENTERPRISE | F/14 | 1 | 10 MM PLATE | P49 | 3 | 150 | 78 | 0.92 | 2.76
3155 | PIN-084-TPT-PM4-CS11-002-C15 |  | 1 OF 1 | C15 | 6 | PROCESS PAD AREA PIPERACK SUPERSTRUCTURE | 31/3/2025 | 22/4/2025 | 6/6/2025 | SWASTIK ENTERPRISE | F/14 | 1 | ISA75X75X8 | P100 | 7 | 120 |  | 1.07 | 7.49
3156 | PIN-084-TPT-PM4-CS11-002-C15 |  | 1 OF 1 | C15 | 6 | PROCESS PAD AREA PIPERACK SUPERSTRUCTURE | 31/3/2025 | 22/4/2025 | 6/6/2025 | SWASTIK ENTERPRISE | F/14 | 1 | ISA75X75X8 | P101 | 4 | 120 |  | 1.07 | 4.28
3157 | PIN-084-TPT-PM4-CS11-002-C15 |  | 1 OF 1 | C15 | 6 | PROCESS PAD AREA PIPERACK SUPERSTRUCTURE | 31/3/2025 | 22/4/2025 | 6/6/2025 | SWASTIK ENTERPRISE | F/15 | 1 | UC203X203X52 | M153 | 1 | 4305 |  | 223.99 | 223.99 | 6.948
3158 | PIN-084-TPT-PM4-CS11-002-C15 |  | 1 OF 1 | C15 | 6 | PROCESS PAD AREA PIPERACK SUPERSTRUCTURE | 31/3/2025 | 22/4/2025 | 6/6/2025 | SWASTIK ENTERPRISE | F/15 | 1 | 20 MM PLATE | P29 | 1 | 550 | 550 | 47.49 | 47.49
3159 | PIN-084-TPT-PM4-CS11-002-C15 |  | 1 OF 1 | C15 | 6 | PROCESS PAD AREA PIPERACK SUPERSTRUCTURE | 31/3/2025 | 22/4/2025 | 6/6/2025 | SWASTIK ENTERPRISE | F/15 | 1 | 12 MM PLATE | P30 | 2 | 550 | 250 | 12.95 | 25.9
3160 | PIN-084-TPT-PM4-CS11-002-C15 |  | 1 OF 1 | C15 | 6 | PROCESS PAD AREA PIPERACK SUPERSTRUCTURE | 31/3/2025 | 22/4/2025 | 6/6/2025 | SWASTIK ENTERPRISE | F/15 | 1 | 10 MM PLATE | P31 | 4 | 250 | 160 | 3.14 | 12.56
3161 | PIN-084-TPT-PM4-CS11-002-C15 |  | 1 OF 1 | C15 | 6 | PROCESS PAD AREA PIPERACK SUPERSTRUCTURE | 31/3/2025 | 22/4/2025 | 6/6/2025 | SWASTIK ENTERPRISE | F/15 | 1 | 10 MM PLATE | P49 | 3 | 150 | 78 | 0.92 | 2.76
3162 | PIN-084-TPT-PM4-CS11-002-C15 |  | 1 OF 1 | C15 | 6 | PROCESS PAD AREA PIPERACK SUPERSTRUCTURE | 31/3/2025 | 22/4/2025 | 6/6/2025 | SWASTIK ENTERPRISE | F/15 | 1 | ISA75X75X8 | P100 | 7 | 120 |  | 1.07 | 7.49
3163 | PIN-084-TPT-PM4-CS11-002-C15 |  | 1 OF 1 | C15 | 6 | PROCESS PAD AREA PIPERACK SUPERSTRUCTURE | 31/3/2025 | 22/4/2025 | 6/6/2025 | SWASTIK ENTERPRISE | F/15 | 1 | ISA75X75X8 | P101 | 4 | 120 |  | 1.07 | 4.28
3164 | PIN-084-TPT-PM4-CS11-002-C15 |  | 1 OF 1 | C15 | 6 | PROCESS PAD AREA PIPERACK SUPERSTRUCTURE | 31/3/2025 | 22/4/2025 | 6/6/2025 | SWASTIK ENTERPRISE | F/16 | 1 | UC203X203X52 | M153 | 1 | 4305 |  | 223.99 | 223.99 | 6.948
3165 | PIN-084-TPT-PM4-CS11-002-C15 |  | 1 OF 1 | C15 | 6 | PROCESS PAD AREA PIPERACK SUPERSTRUCTURE | 31/3/2025 | 22/4/2025 | 6/6/2025 | SWASTIK ENTERPRISE | F/16 | 1 | 20 MM PLATE | P29 | 1 | 550 | 550 | 47.49 | 47.49
3166 | PIN-084-TPT-PM4-CS11-002-C15 |  | 1 OF 1 | C15 | 6 | PROCESS PAD AREA PIPERACK SUPERSTRUCTURE | 31/3/2025 | 22/4/2025 | 6/6/2025 | SWASTIK ENTERPRISE | F/16 | 1 | 12 MM PLATE | P30 | 2 | 550 | 250 | 12.95 | 25.9
3167 | PIN-084-TPT-PM4-CS11-002-C15 |  | 1 OF 1 | C15 | 6 | PROCESS PAD AREA PIPERACK SUPERSTRUCTURE | 31/3/2025 | 22/4/2025 | 6/6/2025 | SWASTIK ENTERPRISE | F/16 | 1 | 10 MM PLATE | P31 | 4 | 250 | 160 | 3.14 | 12.56
3168 | PIN-084-TPT-PM4-CS11-002-C15 |  | 1 OF 1 | C15 | 6 | PROCESS PAD AREA PIPERACK SUPERSTRUCTURE | 31/3/2025 | 22/4/2025 | 6/6/2025 | SWASTIK ENTERPRISE | F/16 | 1 | 10 MM PLATE | P49 | 3 | 150 | 78 | 0.92 | 2.76
3169 | PIN-084-TPT-PM4-CS11-002-C15 |  | 1 OF 1 | C15 | 6 | PROCESS PAD AREA PIPERACK SUPERSTRUCTURE | 31/3/2025 | 22/4/2025 | 6/6/2025 | SWASTIK ENTERPRISE | F/16 | 1 | ISA75X75X8 | P100 | 7 | 120 |  | 1.07 | 7.49
3170 | PIN-084-TPT-PM4-CS11-002-C15 |  | 1 OF 1 | C15 | 6 | PROCESS PAD AREA PIPERACK SUPERSTRUCTURE | 31/3/2025 | 22/4/2025 | 6/6/2025 | SWASTIK ENTERPRISE | F/16 | 1 | ISA75X75X8 | P101 | 4 | 120 |  | 1.07 | 4.28
3171 | PIN-084-TPT-PM4-CS11-002-C15 |  | 1 OF 1 | C15 | 6 | PROCESS PAD AREA PIPERACK SUPERSTRUCTURE | 31/3/2025 | 22/4/2025 | 6/6/2025 | SWASTIK ENTERPRISE | F/17 | 1 | UC203X203X52 | M153 | 1 | 4305 |  | 223.99 | 223.99 | 6.948
3172 | PIN-084-TPT-PM4-CS11-002-C15 |  | 1 OF 1 | C15 | 6 | PROCESS PAD AREA PIPERACK SUPERSTRUCTURE | 31/3/2025 | 22/4/2025 | 6/6/2025 | SWASTIK ENTERPRISE | F/17 | 1 | 20 MM PLATE | P29 | 1 | 550 | 550 | 47.49 | 47.49
3173 | PIN-084-TPT-PM4-CS11-002-C15 |  | 1 OF 1 | C15 | 6 | PROCESS PAD AREA PIPERACK SUPERSTRUCTURE | 31/3/2025 | 22/4/2025 | 6/6/2025 | SWASTIK ENTERPRISE | F/17 | 1 | 12 MM PLATE | P30 | 2 | 550 | 250 | 12.95 | 25.9
3174 | PIN-084-TPT-PM4-CS11-002-C15 |  | 1 OF 1 | C15 | 6 | PROCESS PAD AREA PIPERACK SUPERSTRUCTURE | 31/3/2025 | 22/4/2025 | 6/6/2025 | SWASTIK ENTERPRISE | F/17 | 1 | 10 MM PLATE | P31 | 4 | 250 | 160 | 3.14 | 12.56
3175 | PIN-084-TPT-PM4-CS11-002-C15 |  | 1 OF 1 | C15 | 6 | PROCESS PAD AREA PIPERACK SUPERSTRUCTURE | 31/3/2025 | 22/4/2025 | 6/6/2025 | SWASTIK ENTERPRISE | F/17 | 1 | 10 MM PLATE | P49 | 3 | 150 | 78 | 0.92 | 2.76
3176 | PIN-084-TPT-PM4-CS11-002-C15 |  | 1 OF 1 | C15 | 6 | PROCESS PAD AREA PIPERACK SUPERSTRUCTURE | 31/3/2025 | 22/4/2025 | 6/6/2025 | SWASTIK ENTERPRISE | F/17 | 1 | ISA75X75X8 | P100 | 7 | 120 |  | 1.07 | 7.49
3177 | PIN-084-TPT-PM4-CS11-002-C15 |  | 1 OF 1 | C15 | 6 | PROCESS PAD AREA PIPERACK SUPERSTRUCTURE | 31/3/2025 | 22/4/2025 | 6/6/2025 | SWASTIK ENTERPRISE | F/17 | 1 | ISA75X75X8 | P101 | 4 | 120 |  | 1.07 | 4.28
3178 | PIN-084-TPT-PM4-CS11-002-C15 |  | 1 OF 1 | C15 | 6 | PROCESS PAD AREA PIPERACK SUPERSTRUCTURE | 31/3/2025 | 22/4/2025 | 6/6/2025 | SWASTIK ENTERPRISE | F/18 | 1 | UC203X203X52 | M153 | 1 | 4305 |  | 223.99 | 223.99 | 6.948
3179 | PIN-084-TPT-PM4-CS11-002-C15 |  | 1 OF 1 | C15 | 6 | PROCESS PAD AREA PIPERACK SUPERSTRUCTURE | 31/3/2025 | 22/4/2025 | 6/6/2025 | SWASTIK ENTERPRISE | F/18 | 1 | 20 MM PLATE | P29 | 1 | 550 | 550 | 47.49 | 47.49
3180 | PIN-084-TPT-PM4-CS11-002-C15 |  | 1 OF 1 | C15 | 6 | PROCESS PAD AREA PIPERACK SUPERSTRUCTURE | 31/3/2025 | 22/4/2025 | 6/6/2025 | SWASTIK ENTERPRISE | F/18 | 1 | 12 MM PLATE | P30 | 2 | 550 | 250 | 12.95 | 25.9
3181 | PIN-084-TPT-PM4-CS11-002-C15 |  | 1 OF 1 | C15 | 6 | PROCESS PAD AREA PIPERACK SUPERSTRUCTURE | 31/3/2025 | 22/4/2025 | 6/6/2025 | SWASTIK ENTERPRISE | F/18 | 1 | 10 MM PLATE | P31 | 4 | 250 | 160 | 3.14 | 12.56
3182 | PIN-084-TPT-PM4-CS11-002-C15 |  | 1 OF 1 | C15 | 6 | PROCESS PAD AREA PIPERACK SUPERSTRUCTURE | 31/3/2025 | 22/4/2025 | 6/6/2025 | SWASTIK ENTERPRISE | F/18 | 1 | 10 MM PLATE | P49 | 3 | 150 | 78 | 0.92 | 2.76
3183 | PIN-084-TPT-PM4-CS11-002-C15 |  | 1 OF 1 | C15 | 6 | PROCESS PAD AREA PIPERACK SUPERSTRUCTURE | 31/3/2025 | 22/4/2025 | 6/6/2025 | SWASTIK ENTERPRISE | F/18 | 1 | ISA75X75X8 | P100 | 7 | 120 |  | 1.07 | 7.49
3184 | PIN-084-TPT-PM4-CS11-002-C15 |  | 1 OF 1 | C15 | 6 | PROCESS PAD AREA PIPERACK SUPERSTRUCTURE | 31/3/2025 | 22/4/2025 | 6/6/2025 | SWASTIK ENTERPRISE | F/18 | 1 | ISA75X75X8 | P101 | 4 | 120 |  | 1.07 | 4.28
3185 | PIN-084-TPT-PM4-CS11-002-C16 |  | 1 OF 1 | C16 | 1 | PROCESS PAD AREA PIPERACK SUPERSTRUCTURE | 31/3/2025 | 22/4/2025 | 6/6/2025 | SWASTIK ENTERPRISE | F/19 | 1 | UC203X203X52 | M153 | 1 | 4305 |  | 223.99 | 223.99 | 6.948
3186 | PIN-084-TPT-PM4-CS11-002-C16 |  | 1 OF 1 | C16 | 1 | PROCESS PAD AREA PIPERACK SUPERSTRUCTURE | 31/3/2025 | 22/4/2025 | 6/6/2025 | SWASTIK ENTERPRISE | F/19 | 1 | 20 MM PLATE | P29 | 1 | 550 | 550 | 47.49 | 47.49
3187 | PIN-084-TPT-PM4-CS11-002-C16 |  | 1 OF 1 | C16 | 1 | PROCESS PAD AREA PIPERACK SUPERSTRUCTURE | 31/3/2025 | 22/4/2025 | 6/6/2025 | SWASTIK ENTERPRISE | F/19 | 1 | 12 MM PLATE | P30 | 2 | 550 | 250 | 12.95 | 25.9
3188 | PIN-084-TPT-PM4-CS11-002-C16 |  | 1 OF 1 | C16 | 1 | PROCESS PAD AREA PIPERACK SUPERSTRUCTURE | 31/3/2025 | 22/4/2025 | 6/6/2025 | SWASTIK ENTERPRISE | F/19 | 1 | 10 MM PLATE | P31 | 4 | 250 | 160 | 3.14 | 12.56
3189 | PIN-084-TPT-PM4-CS11-002-C16 |  | 1 OF 1 | C16 | 1 | PROCESS PAD AREA PIPERACK SUPERSTRUCTURE | 31/3/2025 | 22/4/2025 | 6/6/2025 | SWASTIK ENTERPRISE | F/19 | 1 | 10 MM PLATE | P49 | 3 | 150 | 78 | 0.92 | 2.76
3190 | PIN-084-TPT-PM4-CS11-002-C16 |  | 1 OF 1 | C16 | 1 | PROCESS PAD AREA PIPERACK SUPERSTRUCTURE | 31/3/2025 | 22/4/2025 | 6/6/2025 | SWASTIK ENTERPRISE | F/19 | 1 | ISA75X75X8 | P100 | 7 | 120 |  | 1.07 | 7.49
3191 | PIN-084-TPT-PM4-CS11-002-C16 |  | 1 OF 1 | C16 | 1 | PROCESS PAD AREA PIPERACK SUPERSTRUCTURE | 31/3/2025 | 22/4/2025 | 6/6/2025 | SWASTIK ENTERPRISE | F/19 | 1 | ISA75X75X8 | P101 | 3 | 120 |  | 1.07 | 3.21
3192 | PIN-084-TPT-PM4-CS11-002-C16 |  | 1 OF 1 | C16 | 1 | PROCESS PAD AREA PIPERACK SUPERSTRUCTURE | 31/3/2025 | 22/4/2025 | 6/6/2025 | SWASTIK ENTERPRISE | F/19 | 1 | ISA75X75X8 | P109 | 1 | 120 |  | 1.07 | 1.07
3193 | PIN-084-TPT-PM4-CS11-002-C17 |  | 1 OF 1 | C17 | 1 | PROCESS PAD AREA PIPERACK SUPERSTRUCTURE | 31/3/2025 | 22/4/2025 | 6/6/2025 | SWASTIK ENTERPRISE | F/20 | 1 | UC203X203X52 | M155 | 1 | 6155 |  | 320.2 | 320.2 | 9.301
3194 | PIN-084-TPT-PM4-CS11-002-C17 |  | 1 OF 1 | C17 | 1 | PROCESS PAD AREA PIPERACK SUPERSTRUCTURE | 31/3/2025 | 22/4/2025 | 6/6/2025 | SWASTIK ENTERPRISE | F/20 | 1 | ISA75X75X8 | P25 | 3 | 120 |  | 1.07 | 3.21
3195 | PIN-084-TPT-PM4-CS11-002-C17 |  | 1 OF 1 | C17 | 1 | PROCESS PAD AREA PIPERACK SUPERSTRUCTURE | 31/3/2025 | 22/4/2025 | 6/6/2025 | SWASTIK ENTERPRISE | F/20 | 1 | 20 MM PLATE | P29 | 1 | 550 | 550 | 47.49 | 47.49
3196 | PIN-084-TPT-PM4-CS11-002-C17 |  | 1 OF 1 | C17 | 1 | PROCESS PAD AREA PIPERACK SUPERSTRUCTURE | 31/3/2025 | 22/4/2025 | 6/6/2025 | SWASTIK ENTERPRISE | F/20 | 1 | 12 MM PLATE | P30 | 2 | 550 | 250 | 12.95 | 25.9
3197 | PIN-084-TPT-PM4-CS11-002-C17 |  | 1 OF 1 | C17 | 1 | PROCESS PAD AREA PIPERACK SUPERSTRUCTURE | 31/3/2025 | 22/4/2025 | 6/6/2025 | SWASTIK ENTERPRISE | F/20 | 1 | 10 MM PLATE | P31 | 4 | 250 | 160 | 3.14 | 12.56
3198 | PIN-084-TPT-PM4-CS11-002-C17 |  | 1 OF 1 | C17 | 1 | PROCESS PAD AREA PIPERACK SUPERSTRUCTURE | 31/3/2025 | 22/4/2025 | 6/6/2025 | SWASTIK ENTERPRISE | F/20 | 1 | 10 MM PLATE | P49 | 4 | 150 | 78 | 0.92 | 3.68
3199 | PIN-084-TPT-PM4-CS11-002-C17 |  | 1 OF 1 | C17 | 1 | PROCESS PAD AREA PIPERACK SUPERSTRUCTURE | 31/3/2025 | 22/4/2025 | 6/6/2025 | SWASTIK ENTERPRISE | F/20 | 1 | ISA75X75X8 | P100 | 6 | 120 |  | 1.07 | 6.42
3200 | PIN-084-TPT-PM4-CS11-002-C17 |  | 1 OF 1 | C17 | 1 | PROCESS PAD AREA PIPERACK SUPERSTRUCTURE | 31/3/2025 | 22/4/2025 | 6/6/2025 | SWASTIK ENTERPRISE | F/20 | 1 | ISA75X75X8 | P101 | 2 | 120 |  | 1.07 | 2.14
3201 | PIN-084-TPT-PM4-CS11-002-C17 |  | 1 OF 1 | C17 | 1 | PROCESS PAD AREA PIPERACK SUPERSTRUCTURE | 31/3/2025 | 22/4/2025 | 6/6/2025 | SWASTIK ENTERPRISE | F/20 | 1 | ISA75X75X8 | P125 | 2 | 120 |  | 1.07 | 2.14
3202 | PIN-084-TPT-PM4-CS11-002-C17 |  | 1 OF 1 | C17 | 1 | PROCESS PAD AREA PIPERACK SUPERSTRUCTURE | 31/3/2025 | 22/4/2025 | 6/6/2025 | SWASTIK ENTERPRISE | F/20 | 1 | ISA75X75X8 | P127 | 1 | 120 |  | 1.07 | 1.07
3203 | PIN-084-TPT-PM4-CS11-002-C18 |  | 1 OF 1 | C18 | 2 | PROCESS PAD AREA PIPERACK SUPERSTRUCTURE | 31/3/2025 | 22/4/2025 | 6/6/2025 | SWASTIK ENTERPRISE | F/21 | 1 | UC203X203X52 | M155 | 1 | 6155 |  | 320.24 | 320.24 | 9.186
3204 | PIN-084-TPT-PM4-CS11-002-C18 |  | 1 OF 1 | C18 | 2 | PROCESS PAD AREA PIPERACK SUPERSTRUCTURE | 31/3/2025 | 22/4/2025 | 6/6/2025 | SWASTIK ENTERPRISE | F/21 | 1 | 12 MM PLATE | P8 | 3 | 150 | 78 | 1.1 | 3.3
3205 | PIN-084-TPT-PM4-CS11-002-C18 |  | 1 OF 1 | C18 | 2 | PROCESS PAD AREA PIPERACK SUPERSTRUCTURE | 31/3/2025 | 22/4/2025 | 6/6/2025 | SWASTIK ENTERPRISE | F/21 | 1 | ISA75X75X8 | P25 | 7 | 120 |  | 1.07 | 7.49
3206 | PIN-084-TPT-PM4-CS11-002-C18 |  | 1 OF 1 | C18 | 2 | PROCESS PAD AREA PIPERACK SUPERSTRUCTURE | 31/3/2025 | 22/4/2025 | 6/6/2025 | SWASTIK ENTERPRISE | F/21 | 1 | 20 MM PLATE | P29 | 1 | 550 | 550 | 47.49 | 47.49
3207 | PIN-084-TPT-PM4-CS11-002-C18 |  | 1 OF 1 | C18 | 2 | PROCESS PAD AREA PIPERACK SUPERSTRUCTURE | 31/3/2025 | 22/4/2025 | 6/6/2025 | SWASTIK ENTERPRISE | F/21 | 1 | 12 MM PLATE | P30 | 2 | 550 | 250 | 12.95 | 25.9
3208 | PIN-084-TPT-PM4-CS11-002-C18 |  | 1 OF 1 | C18 | 2 | PROCESS PAD AREA PIPERACK SUPERSTRUCTURE | 31/3/2025 | 22/4/2025 | 6/6/2025 | SWASTIK ENTERPRISE | F/21 | 1 | 10 MM PLATE | P31 | 4 | 250 | 160 | 3.14 | 12.56
3209 | PIN-084-TPT-PM4-CS11-002-C18 |  | 1 OF 1 | C18 | 2 | PROCESS PAD AREA PIPERACK SUPERSTRUCTURE | 31/3/2025 | 22/4/2025 | 6/6/2025 | SWASTIK ENTERPRISE | F/21 | 1 | ISA75X75X8 | P125 | 2 | 120 |  | 1.07 | 2.14
3210 | PIN-084-TPT-PM4-CS11-002-C18 |  | 1 OF 1 | C18 | 2 | PROCESS PAD AREA PIPERACK SUPERSTRUCTURE | 31/3/2025 | 22/4/2025 | 6/6/2025 | SWASTIK ENTERPRISE | F/21 | 1 | ISA75X75X8 | P127 | 2 | 120 |  | 1.07 | 2.14
3211 | PIN-084-TPT-PM4-CS11-002-C18 |  | 1 OF 1 | C18 | 2 | PROCESS PAD AREA PIPERACK SUPERSTRUCTURE | 31/3/2025 | 22/4/2025 | 6/6/2025 | SWASTIK ENTERPRISE | F/22 | 1 | UC203X203X52 | M155 | 1 | 6155 |  | 320.24 | 320.24 | 9.186
3212 | PIN-084-TPT-PM4-CS11-002-C18 |  | 1 OF 1 | C18 | 2 | PROCESS PAD AREA PIPERACK SUPERSTRUCTURE | 31/3/2025 | 22/4/2025 | 6/6/2025 | SWASTIK ENTERPRISE | F/22 | 1 | 12 MM PLATE | P8 | 3 | 150 | 78 | 1.1 | 3.3
3213 | PIN-084-TPT-PM4-CS11-002-C18 |  | 1 OF 1 | C18 | 2 | PROCESS PAD AREA PIPERACK SUPERSTRUCTURE | 31/3/2025 | 22/4/2025 | 6/6/2025 | SWASTIK ENTERPRISE | F/22 | 1 | ISA75X75X8 | P25 | 7 | 120 |  | 1.07 | 7.49
3214 | PIN-084-TPT-PM4-CS11-002-C18 |  | 1 OF 1 | C18 | 2 | PROCESS PAD AREA PIPERACK SUPERSTRUCTURE | 31/3/2025 | 22/4/2025 | 6/6/2025 | SWASTIK ENTERPRISE | F/22 | 1 | 20 MM PLATE | P29 | 1 | 550 | 550 | 47.49 | 47.49
3215 | PIN-084-TPT-PM4-CS11-002-C18 |  | 1 OF 1 | C18 | 2 | PROCESS PAD AREA PIPERACK SUPERSTRUCTURE | 31/3/2025 | 22/4/2025 | 6/6/2025 | SWASTIK ENTERPRISE | F/22 | 1 | 12 MM PLATE | P30 | 2 | 550 | 250 | 12.95 | 25.9
3216 | PIN-084-TPT-PM4-CS11-002-C18 |  | 1 OF 1 | C18 | 2 | PROCESS PAD AREA PIPERACK SUPERSTRUCTURE | 31/3/2025 | 22/4/2025 | 6/6/2025 | SWASTIK ENTERPRISE | F/22 | 1 | 10 MM PLATE | P31 | 4 | 250 | 160 | 3.14 | 12.56
3217 | PIN-084-TPT-PM4-CS11-002-C18 |  | 1 OF 1 | C18 | 2 | PROCESS PAD AREA PIPERACK SUPERSTRUCTURE | 31/3/2025 | 22/4/2025 | 6/6/2025 | SWASTIK ENTERPRISE | F/22 | 1 | ISA75X75X8 | P125 | 2 | 120 |  | 1.07 | 2.14
3218 | PIN-084-TPT-PM4-CS11-002-C18 |  | 1 OF 1 | C18 | 2 | PROCESS PAD AREA PIPERACK SUPERSTRUCTURE | 31/3/2025 | 22/4/2025 | 6/6/2025 | SWASTIK ENTERPRISE | F/22 | 1 | ISA75X75X8 | P127 | 2 | 120 |  | 1.07 | 2.14
3219 | PIN-084-TPT-PM4-CS11-002-C19 |  | 1 OF 1 | C19 | 2 | PROCESS PAD AREA PIPERACK SUPERSTRUCTURE | 31/3/2025 | 22/4/2025 | 6/6/2025 | SWASTIK ENTERPRISE | F/23 | 1 | UC203X203X52 | M155 | 1 | 6155 |  | 320.24 | 320.24 | 9.186
3220 | PIN-084-TPT-PM4-CS11-002-C19 |  | 1 OF 1 | C19 | 2 | PROCESS PAD AREA PIPERACK SUPERSTRUCTURE | 31/3/2025 | 22/4/2025 | 6/6/2025 | SWASTIK ENTERPRISE | F/23 | 1 | 12 MM PLATE | P8 | 3 | 150 | 78 | 1.1 | 3.3
3221 | PIN-084-TPT-PM4-CS11-002-C19 |  | 1 OF 1 | C19 | 2 | PROCESS PAD AREA PIPERACK SUPERSTRUCTURE | 31/3/2025 | 22/4/2025 | 6/6/2025 | SWASTIK ENTERPRISE | F/23 | 1 | ISA75X75X8 | P25 | 7 | 120 |  | 1.07 | 7.49
3222 | PIN-084-TPT-PM4-CS11-002-C19 |  | 1 OF 1 | C19 | 2 | PROCESS PAD AREA PIPERACK SUPERSTRUCTURE | 31/3/2025 | 22/4/2025 | 6/6/2025 | SWASTIK ENTERPRISE | F/23 | 1 | 20 MM PLATE | P29 | 1 | 550 | 550 | 47.49 | 47.49
3223 | PIN-084-TPT-PM4-CS11-002-C19 |  | 1 OF 1 | C19 | 2 | PROCESS PAD AREA PIPERACK SUPERSTRUCTURE | 31/3/2025 | 22/4/2025 | 6/6/2025 | SWASTIK ENTERPRISE | F/23 | 1 | 12 MM PLATE | P30 | 2 | 550 | 250 | 12.95 | 25.9
3224 | PIN-084-TPT-PM4-CS11-002-C19 |  | 1 OF 1 | C19 | 2 | PROCESS PAD AREA PIPERACK SUPERSTRUCTURE | 31/3/2025 | 22/4/2025 | 6/6/2025 | SWASTIK ENTERPRISE | F/23 | 1 | 10 MM PLATE | P31 | 4 | 250 | 160 | 3.14 | 12.56
3225 | PIN-084-TPT-PM4-CS11-002-C19 |  | 1 OF 1 | C19 | 2 | PROCESS PAD AREA PIPERACK SUPERSTRUCTURE | 31/3/2025 | 22/4/2025 | 6/6/2025 | SWASTIK ENTERPRISE | F/23 | 1 | ISA75X75X8 | P125 | 2 | 120 |  | 1.07 | 2.14
3226 | PIN-084-TPT-PM4-CS11-002-C19 |  | 1 OF 1 | C19 | 2 | PROCESS PAD AREA PIPERACK SUPERSTRUCTURE | 31/3/2025 | 22/4/2025 | 6/6/2025 | SWASTIK ENTERPRISE | F/23 | 1 | ISA75X75X8 | P127 | 2 | 120 |  | 1.07 | 2.14
3227 | PIN-084-TPT-PM4-CS11-002-C19 |  | 1 OF 1 | C19 | 2 | PROCESS PAD AREA PIPERACK SUPERSTRUCTURE | 31/3/2025 | 22/4/2025 | 6/6/2025 | SWASTIK ENTERPRISE | F/24 | 1 | UC203X203X52 | M155 | 1 | 6155 |  | 320.24 | 320.24 | 9.186
3228 | PIN-084-TPT-PM4-CS11-002-C19 |  | 1 OF 1 | C19 | 2 | PROCESS PAD AREA PIPERACK SUPERSTRUCTURE | 31/3/2025 | 22/4/2025 | 6/6/2025 | SWASTIK ENTERPRISE | F/24 | 1 | 12 MM PLATE | P8 | 3 | 150 | 78 | 1.1 | 3.3
3229 | PIN-084-TPT-PM4-CS11-002-C19 |  | 1 OF 1 | C19 | 2 | PROCESS PAD AREA PIPERACK SUPERSTRUCTURE | 31/3/2025 | 22/4/2025 | 6/6/2025 | SWASTIK ENTERPRISE | F/24 | 1 | ISA75X75X8 | P25 | 7 | 120 |  | 1.07 | 7.49
3230 | PIN-084-TPT-PM4-CS11-002-C19 |  | 1 OF 1 | C19 | 2 | PROCESS PAD AREA PIPERACK SUPERSTRUCTURE | 31/3/2025 | 22/4/2025 | 6/6/2025 | SWASTIK ENTERPRISE | F/24 | 1 | 20 MM PLATE | P29 | 1 | 550 | 550 | 47.49 | 47.49
3231 | PIN-084-TPT-PM4-CS11-002-C19 |  | 1 OF 1 | C19 | 2 | PROCESS PAD AREA PIPERACK SUPERSTRUCTURE | 31/3/2025 | 22/4/2025 | 6/6/2025 | SWASTIK ENTERPRISE | F/24 | 1 | 12 MM PLATE | P30 | 2 | 550 | 250 | 12.95 | 25.9
3232 | PIN-084-TPT-PM4-CS11-002-C19 |  | 1 OF 1 | C19 | 2 | PROCESS PAD AREA PIPERACK SUPERSTRUCTURE | 31/3/2025 | 22/4/2025 | 6/6/2025 | SWASTIK ENTERPRISE | F/24 | 1 | 10 MM PLATE | P31 | 4 | 250 | 160 | 3.14 | 12.56
3233 | PIN-084-TPT-PM4-CS11-002-C19 |  | 1 OF 1 | C19 | 2 | PROCESS PAD AREA PIPERACK SUPERSTRUCTURE | 31/3/2025 | 22/4/2025 | 6/6/2025 | SWASTIK ENTERPRISE | F/24 | 1 | ISA75X75X8 | P125 | 2 | 120 |  | 1.07 | 2.14
3234 | PIN-084-TPT-PM4-CS11-002-C19 |  | 1 OF 1 | C19 | 2 | PROCESS PAD AREA PIPERACK SUPERSTRUCTURE | 31/3/2025 | 22/4/2025 | 6/6/2025 | SWASTIK ENTERPRISE | F/24 | 1 | ISA75X75X8 | P127 | 2 | 120 |  | 1.07 | 2.14
3235 | PIN-084-TPT-PM4-CS11-002-C20 |  | 1 OF 1 | C20 | 1 | PROCESS PAD AREA PIPERACK SUPERSTRUCTURE | 31/3/2025 | 22/4/2025 | 6/6/2025 | SWASTIK ENTERPRISE | F/25 | 1 | UC203X203X52 | M155 | 1 | 6155 |  | 320.24 | 320.24 | 9.186
3236 | PIN-084-TPT-PM4-CS11-002-C20 |  | 1 OF 1 | C20 | 1 | PROCESS PAD AREA PIPERACK SUPERSTRUCTURE | 31/3/2025 | 22/4/2025 | 6/6/2025 | SWASTIK ENTERPRISE | F/25 | 1 | 12 MM PLATE | P8 | 2 | 150 | 78 | 1.1 | 2.2
3237 | PIN-084-TPT-PM4-CS11-002-C20 |  | 1 OF 1 | C20 | 1 | PROCESS PAD AREA PIPERACK SUPERSTRUCTURE | 31/3/2025 | 22/4/2025 | 6/6/2025 | SWASTIK ENTERPRISE | F/25 | 1 | ISA75X75X8 | P25 | 5 | 120 |  | 1.07 | 5.35
3238 | PIN-084-TPT-PM4-CS11-002-C20 |  | 1 OF 1 | C20 | 1 | PROCESS PAD AREA PIPERACK SUPERSTRUCTURE | 31/3/2025 | 22/4/2025 | 6/6/2025 | SWASTIK ENTERPRISE | F/25 | 1 | 20 MM PLATE | P29 | 1 | 550 | 550 | 47.49 | 47.49
3239 | PIN-084-TPT-PM4-CS11-002-C20 |  | 1 OF 1 | C20 | 1 | PROCESS PAD AREA PIPERACK SUPERSTRUCTURE | 31/3/2025 | 22/4/2025 | 6/6/2025 | SWASTIK ENTERPRISE | F/25 | 1 | 12 MM PLATE | P30 | 2 | 550 | 250 | 12.95 | 25.9
3240 | PIN-084-TPT-PM4-CS11-002-C20 |  | 1 OF 1 | C20 | 1 | PROCESS PAD AREA PIPERACK SUPERSTRUCTURE | 31/3/2025 | 22/4/2025 | 6/6/2025 | SWASTIK ENTERPRISE | F/25 | 1 | 10 MM PLATE | P31 | 4 | 250 | 160 | 3.14 | 12.56
3241 | PIN-084-TPT-PM4-CS11-002-C20 |  | 1 OF 1 | C20 | 1 | PROCESS PAD AREA PIPERACK SUPERSTRUCTURE | 31/3/2025 | 22/4/2025 | 6/6/2025 | SWASTIK ENTERPRISE | F/25 | 1 | ISA75X75X8 | P125 | 1 | 120 |  | 1.07 | 1.07
3242 | PIN-084-TPT-PM4-CS11-002-C20 |  | 1 OF 1 | C20 | 1 | PROCESS PAD AREA PIPERACK SUPERSTRUCTURE | 31/3/2025 | 22/4/2025 | 6/6/2025 | SWASTIK ENTERPRISE | F/25 | 1 | ISA75X75X8 | P127 | 2 | 120 |  | 1.07 | 2.14
3243 | PIN-084-TPT-PM4-CS11-002-C21 |  | 1 OF 1 | C21 | 1 | PROCESS PAD AREA PIPERACK SUPERSTRUCTURE | 31/3/2025 | 22/4/2025 | 6/6/2025 | SWASTIK ENTERPRISE | A-B/8 | 1 | ISMC100 | M6 | 2 | 1269 |  | 11.66 | 23.32 | 7.93
3244 | PIN-084-TPT-PM4-CS11-002-C21 |  | 1 OF 1 | C21 | 1 | PROCESS PAD AREA PIPERACK SUPERSTRUCTURE | 31/3/2025 | 22/4/2025 | 6/6/2025 | SWASTIK ENTERPRISE | A-B/8 | 1 | UC203X203X52 | M39 | 1 | 4079 |  | 212.23 | 212.23
3245 | PIN-084-TPT-PM4-CS11-002-C21 |  | 1 OF 1 | C21 | 1 | PROCESS PAD AREA PIPERACK SUPERSTRUCTURE | 31/3/2025 | 22/4/2025 | 6/6/2025 | SWASTIK ENTERPRISE | A-B/8 | 1 | 12 MM PLATE | P1 | 2 | 550 | 250 | 12.95 | 25.9
3246 | PIN-084-TPT-PM4-CS11-002-C21 |  | 1 OF 1 | C21 | 1 | PROCESS PAD AREA PIPERACK SUPERSTRUCTURE | 31/3/2025 | 22/4/2025 | 6/6/2025 | SWASTIK ENTERPRISE | A-B/8 | 1 | 10 MM PLATE | P2 | 4 | 250 | 160 | 3.14 | 12.56
3247 | PIN-084-TPT-PM4-CS11-002-C21 |  | 1 OF 1 | C21 | 1 | PROCESS PAD AREA PIPERACK SUPERSTRUCTURE | 31/3/2025 | 22/4/2025 | 6/6/2025 | SWASTIK ENTERPRISE | A-B/8 | 1 | 8 MM PLATE | P12 | 2 | 150 | 150 | 1.41 | 2.82
3248 | PIN-084-TPT-PM4-CS11-002-C21 |  | 1 OF 1 | C21 | 1 | PROCESS PAD AREA PIPERACK SUPERSTRUCTURE | 31/3/2025 | 22/4/2025 | 6/6/2025 | SWASTIK ENTERPRISE | A-B/8 | 1 | 10 MM PLATE | P13 | 4 | 170 | 80 | 1.07 | 4.28
3249 | PIN-084-TPT-PM4-CS11-002-C21 |  | 1 OF 1 | C21 | 1 | PROCESS PAD AREA PIPERACK SUPERSTRUCTURE | 31/3/2025 | 22/4/2025 | 6/6/2025 | SWASTIK ENTERPRISE | A-B/8 | 1 | 12 MM PLATE | P40 | 1 | 390 | 350 | 12.86 | 12.86
3250 | PIN-084-TPT-PM4-CS11-002-C21 |  | 1 OF 1 | C21 | 1 | PROCESS PAD AREA PIPERACK SUPERSTRUCTURE | 31/3/2025 | 22/4/2025 | 6/6/2025 | SWASTIK ENTERPRISE | A-B/8 | 1 | 10 MM PLATE | P90 | 1 | 250 | 250 | 4.91 | 4.91
3251 | PIN-084-TPT-PM4-CS11-002-C21 |  | 1 OF 1 | C21 | 1 | PROCESS PAD AREA PIPERACK SUPERSTRUCTURE | 31/3/2025 | 22/4/2025 | 6/6/2025 | SWASTIK ENTERPRISE | A-B/8 | 1 | 10 MM PLATE | P104 | 2 | 250 | 98 | 1.93 | 3.86
3252 | PIN-084-TPT-PM4-CS11-002-C21 |  | 1 OF 1 | C21 | 1 | PROCESS PAD AREA PIPERACK SUPERSTRUCTURE | 31/3/2025 | 22/4/2025 | 6/6/2025 | SWASTIK ENTERPRISE | A-B/8 | 1 | 20 MM PLATE | P110 | 1 | 550 | 550 | 47.49 | 47.49
3253 | PIN-084-TPT-PM4-CS11-002-C22 |  | 1 OF 1 | C22 | 1 | PROCESS PAD AREA PIPERACK SUPERSTRUCTURE | 31/3/2025 | 22/4/2025 | 6/6/2025 | SWASTIK ENTERPRISE | A-B/9 | 1 | ISMC100 | M6 | 2 | 1269 |  | 11.66 | 23.32 | 7.686
3254 | PIN-084-TPT-PM4-CS11-002-C22 |  | 1 OF 1 | C22 | 1 | PROCESS PAD AREA PIPERACK SUPERSTRUCTURE | 31/3/2025 | 22/4/2025 | 6/6/2025 | SWASTIK ENTERPRISE | A-B/9 | 1 | UC203X203X52 | M39 | 1 | 4079 |  | 212.23 | 212.23
3255 | PIN-084-TPT-PM4-CS11-002-C22 |  | 1 OF 1 | C22 | 1 | PROCESS PAD AREA PIPERACK SUPERSTRUCTURE | 31/3/2025 | 22/4/2025 | 6/6/2025 | SWASTIK ENTERPRISE | A-B/9 | 1 | 12 MM PLATE | P1 | 2 | 550 | 250 | 12.95 | 25.9
3256 | PIN-084-TPT-PM4-CS11-002-C22 |  | 1 OF 1 | C22 | 1 | PROCESS PAD AREA PIPERACK SUPERSTRUCTURE | 31/3/2025 | 22/4/2025 | 6/6/2025 | SWASTIK ENTERPRISE | A-B/9 | 1 | 10 MM PLATE | P2 | 4 | 250 | 160 | 3.14 | 12.56
3257 | PIN-084-TPT-PM4-CS11-002-C22 |  | 1 OF 1 | C22 | 1 | PROCESS PAD AREA PIPERACK SUPERSTRUCTURE | 31/3/2025 | 22/4/2025 | 6/6/2025 | SWASTIK ENTERPRISE | A-B/9 | 1 | 8 MM PLATE | P12 | 2 | 150 | 150 | 1.41 | 2.82
3258 | PIN-084-TPT-PM4-CS11-002-C22 |  | 1 OF 1 | C22 | 1 | PROCESS PAD AREA PIPERACK SUPERSTRUCTURE | 31/3/2025 | 22/4/2025 | 6/6/2025 | SWASTIK ENTERPRISE | A-B/9 | 1 | 10 MM PLATE | P13 | 4 | 170 | 80 | 1.07 | 4.28
3259 | PIN-084-TPT-PM4-CS11-002-C22 |  | 1 OF 1 | C22 | 1 | PROCESS PAD AREA PIPERACK SUPERSTRUCTURE | 31/3/2025 | 22/4/2025 | 6/6/2025 | SWASTIK ENTERPRISE | A-B/9 | 1 | 12 MM PLATE | P40 | 1 | 390 | 350 | 12.86 | 12.86
3260 | PIN-084-TPT-PM4-CS11-002-C22 |  | 1 OF 1 | C22 | 1 | PROCESS PAD AREA PIPERACK SUPERSTRUCTURE | 31/3/2025 | 22/4/2025 | 6/6/2025 | SWASTIK ENTERPRISE | A-B/9 | 1 | 20 MM PLATE | P110 | 1 | 550 | 550 | 47.49 | 47.49
3261 | PIN-084-TPT-PM4-CS11-002-C23 |  | 1 OF 1 | C23 | 3 | PROCESS PAD AREA PIPERACK SUPERSTRUCTURE | 31/3/2025 | 22/4/2025 | 6/6/2025 | SWASTIK ENTERPRISE | C-D/1 | 1 | UC203X203X52 | M1 | 1 | 2579 |  | 134.18 | 134.18 | 5.901
3262 | PIN-084-TPT-PM4-CS11-002-C23 |  | 1 OF 1 | C23 | 3 | PROCESS PAD AREA PIPERACK SUPERSTRUCTURE | 31/3/2025 | 22/4/2025 | 6/6/2025 | SWASTIK ENTERPRISE | C-D/1 | 1 | ISMC100 | M6 | 2 | 1269 |  | 11.66 | 23.32
3263 | PIN-084-TPT-PM4-CS11-002-C23 |  | 1 OF 1 | C23 | 3 | PROCESS PAD AREA PIPERACK SUPERSTRUCTURE | 31/3/2025 | 22/4/2025 | 6/6/2025 | SWASTIK ENTERPRISE | C-D/1 | 1 | 12 MM PLATE | P1 | 2 | 550 | 250 | 12.95 | 25.9
3264 | PIN-084-TPT-PM4-CS11-002-C23 |  | 1 OF 1 | C23 | 3 | PROCESS PAD AREA PIPERACK SUPERSTRUCTURE | 31/3/2025 | 22/4/2025 | 6/6/2025 | SWASTIK ENTERPRISE | C-D/1 | 1 | 10 MM PLATE | P2 | 4 | 250 | 160 | 3.14 | 12.56
3265 | PIN-084-TPT-PM4-CS11-002-C23 |  | 1 OF 1 | C23 | 3 | PROCESS PAD AREA PIPERACK SUPERSTRUCTURE | 31/3/2025 | 22/4/2025 | 6/6/2025 | SWASTIK ENTERPRISE | C-D/1 | 1 | 8 MM PLATE | P12 | 2 | 150 | 150 | 1.41 | 2.82
3266 | PIN-084-TPT-PM4-CS11-002-C23 |  | 1 OF 1 | C23 | 3 | PROCESS PAD AREA PIPERACK SUPERSTRUCTURE | 31/3/2025 | 22/4/2025 | 6/6/2025 | SWASTIK ENTERPRISE | C-D/1 | 1 | 10 MM PLATE | P13 | 4 | 170 | 80 | 1.07 | 4.28
3267 | PIN-084-TPT-PM4-CS11-002-C23 |  | 1 OF 1 | C23 | 3 | PROCESS PAD AREA PIPERACK SUPERSTRUCTURE | 31/3/2025 | 22/4/2025 | 6/6/2025 | SWASTIK ENTERPRISE | C-D/1 | 1 | 12 MM PLATE | P40 | 1 | 390 | 350 | 12.86 | 12.86
3268 | PIN-084-TPT-PM4-CS11-002-C23 |  | 1 OF 1 | C23 | 3 | PROCESS PAD AREA PIPERACK SUPERSTRUCTURE | 31/3/2025 | 22/4/2025 | 6/6/2025 | SWASTIK ENTERPRISE | C-D/1 | 1 | 20 MM PLATE | P110 | 1 | 550 | 550 | 47.49 | 47.49
3269 | PIN-084-TPT-PM4-CS11-002-C23 |  | 1 OF 1 | C23 | 3 | PROCESS PAD AREA PIPERACK SUPERSTRUCTURE | 31/3/2025 | 22/4/2025 | 6/6/2025 | SWASTIK ENTERPRISE | C-D/2 | 1 | UC203X203X52 | M1 | 1 | 2579 |  | 134.18 | 134.18 | 5.901
3270 | PIN-084-TPT-PM4-CS11-002-C23 |  | 1 OF 1 | C23 | 3 | PROCESS PAD AREA PIPERACK SUPERSTRUCTURE | 31/3/2025 | 22/4/2025 | 6/6/2025 | SWASTIK ENTERPRISE | C-D/2 | 1 | ISMC100 | M6 | 2 | 1269 |  | 11.66 | 23.32
3271 | PIN-084-TPT-PM4-CS11-002-C23 |  | 1 OF 1 | C23 | 3 | PROCESS PAD AREA PIPERACK SUPERSTRUCTURE | 31/3/2025 | 22/4/2025 | 6/6/2025 | SWASTIK ENTERPRISE | C-D/2 | 1 | 12 MM PLATE | P1 | 2 | 550 | 250 | 12.95 | 25.9
3272 | PIN-084-TPT-PM4-CS11-002-C23 |  | 1 OF 1 | C23 | 3 | PROCESS PAD AREA PIPERACK SUPERSTRUCTURE | 31/3/2025 | 22/4/2025 | 6/6/2025 | SWASTIK ENTERPRISE | C-D/2 | 1 | 10 MM PLATE | P2 | 4 | 250 | 160 | 3.14 | 12.56
3273 | PIN-084-TPT-PM4-CS11-002-C23 |  | 1 OF 1 | C23 | 3 | PROCESS PAD AREA PIPERACK SUPERSTRUCTURE | 31/3/2025 | 22/4/2025 | 6/6/2025 | SWASTIK ENTERPRISE | C-D/2 | 1 | 8 MM PLATE | P12 | 2 | 150 | 150 | 1.41 | 2.82
3274 | PIN-084-TPT-PM4-CS11-002-C23 |  | 1 OF 1 | C23 | 3 | PROCESS PAD AREA PIPERACK SUPERSTRUCTURE | 31/3/2025 | 22/4/2025 | 6/6/2025 | SWASTIK ENTERPRISE | C-D/2 | 1 | 10 MM PLATE | P13 | 4 | 170 | 80 | 1.07 | 4.28
3275 | PIN-084-TPT-PM4-CS11-002-C23 |  | 1 OF 1 | C23 | 3 | PROCESS PAD AREA PIPERACK SUPERSTRUCTURE | 31/3/2025 | 22/4/2025 | 6/6/2025 | SWASTIK ENTERPRISE | C-D/2 | 1 | 12 MM PLATE | P40 | 1 | 390 | 350 | 12.86 | 12.86
3276 | PIN-084-TPT-PM4-CS11-002-C23 |  | 1 OF 1 | C23 | 3 | PROCESS PAD AREA PIPERACK SUPERSTRUCTURE | 31/3/2025 | 22/4/2025 | 6/6/2025 | SWASTIK ENTERPRISE | C-D/2 | 1 | 20 MM PLATE | P110 | 1 | 550 | 550 | 47.49 | 47.49
3277 | PIN-084-TPT-PM4-CS11-002-C23 |  | 1 OF 1 | C23 | 3 | PROCESS PAD AREA PIPERACK SUPERSTRUCTURE | 31/3/2025 | 22/4/2025 | 6/6/2025 | SWASTIK ENTERPRISE | C-D/3 | 1 | UC203X203X52 | M1 | 1 | 2579 |  | 134.18 | 134.18 | 5.901
3278 | PIN-084-TPT-PM4-CS11-002-C23 |  | 1 OF 1 | C23 | 3 | PROCESS PAD AREA PIPERACK SUPERSTRUCTURE | 31/3/2025 | 22/4/2025 | 6/6/2025 | SWASTIK ENTERPRISE | C-D/3 | 1 | ISMC100 | M6 | 2 | 1269 |  | 11.66 | 23.32
3279 | PIN-084-TPT-PM4-CS11-002-C23 |  | 1 OF 1 | C23 | 3 | PROCESS PAD AREA PIPERACK SUPERSTRUCTURE | 31/3/2025 | 22/4/2025 | 6/6/2025 | SWASTIK ENTERPRISE | C-D/3 | 1 | 12 MM PLATE | P1 | 2 | 550 | 250 | 12.95 | 25.9
3280 | PIN-084-TPT-PM4-CS11-002-C23 |  | 1 OF 1 | C23 | 3 | PROCESS PAD AREA PIPERACK SUPERSTRUCTURE | 31/3/2025 | 22/4/2025 | 6/6/2025 | SWASTIK ENTERPRISE | C-D/3 | 1 | 10 MM PLATE | P2 | 4 | 250 | 160 | 3.14 | 12.56
3281 | PIN-084-TPT-PM4-CS11-002-C23 |  | 1 OF 1 | C23 | 3 | PROCESS PAD AREA PIPERACK SUPERSTRUCTURE | 31/3/2025 | 22/4/2025 | 6/6/2025 | SWASTIK ENTERPRISE | C-D/3 | 1 | 8 MM PLATE | P12 | 2 | 150 | 150 | 1.41 | 2.82
3282 | PIN-084-TPT-PM4-CS11-002-C23 |  | 1 OF 1 | C23 | 3 | PROCESS PAD AREA PIPERACK SUPERSTRUCTURE | 31/3/2025 | 22/4/2025 | 6/6/2025 | SWASTIK ENTERPRISE | C-D/3 | 1 | 10 MM PLATE | P13 | 4 | 170 | 80 | 1.07 | 4.28
3283 | PIN-084-TPT-PM4-CS11-002-C23 |  | 1 OF 1 | C23 | 3 | PROCESS PAD AREA PIPERACK SUPERSTRUCTURE | 31/3/2025 | 22/4/2025 | 6/6/2025 | SWASTIK ENTERPRISE | C-D/3 | 1 | 12 MM PLATE | P40 | 1 | 390 | 350 | 12.86 | 12.86
3284 | PIN-084-TPT-PM4-CS11-002-C23 |  | 1 OF 1 | C23 | 3 | PROCESS PAD AREA PIPERACK SUPERSTRUCTURE | 31/3/2025 | 22/4/2025 | 6/6/2025 | SWASTIK ENTERPRISE | C-D/3 | 1 | 20 MM PLATE | P110 | 1 | 550 | 550 | 47.49 | 47.49
3285 | PIN-084-TPT-PM4-CS11-002-C24 |  | 1 OF 1 | C24 | 2 | PROCESS PAD AREA PIPERACK SUPERSTRUCTURE | 31/3/2025 | 22/4/2025 | 6/6/2025 | SWASTIK ENTERPRISE | C-D/4 | 1 | UC203X203X52 | M1 | 1 | 2579 |  | 134.18 | 134.18 | 5.901
3286 | PIN-084-TPT-PM4-CS11-002-C24 |  | 1 OF 1 | C24 | 2 | PROCESS PAD AREA PIPERACK SUPERSTRUCTURE | 31/3/2025 | 22/4/2025 | 6/6/2025 | SWASTIK ENTERPRISE | C-D/4 | 1 | ISMC100 | M6 | 2 | 1269 |  | 11.66 | 23.32
3287 | PIN-084-TPT-PM4-CS11-002-C24 |  | 1 OF 1 | C24 | 2 | PROCESS PAD AREA PIPERACK SUPERSTRUCTURE | 31/3/2025 | 22/4/2025 | 6/6/2025 | SWASTIK ENTERPRISE | C-D/4 | 1 | 12 MM PLATE | P1 | 2 | 550 | 250 | 12.95 | 25.9
3288 | PIN-084-TPT-PM4-CS11-002-C24 |  | 1 OF 1 | C24 | 2 | PROCESS PAD AREA PIPERACK SUPERSTRUCTURE | 31/3/2025 | 22/4/2025 | 6/6/2025 | SWASTIK ENTERPRISE | C-D/4 | 1 | 10 MM PLATE | P2 | 4 | 250 | 160 | 3.14 | 12.56
3289 | PIN-084-TPT-PM4-CS11-002-C24 |  | 1 OF 1 | C24 | 2 | PROCESS PAD AREA PIPERACK SUPERSTRUCTURE | 31/3/2025 | 22/4/2025 | 6/6/2025 | SWASTIK ENTERPRISE | C-D/4 | 1 | 8 MM PLATE | P12 | 2 | 150 | 150 | 1.41 | 2.82
3290 | PIN-084-TPT-PM4-CS11-002-C24 |  | 1 OF 1 | C24 | 2 | PROCESS PAD AREA PIPERACK SUPERSTRUCTURE | 31/3/2025 | 22/4/2025 | 6/6/2025 | SWASTIK ENTERPRISE | C-D/4 | 1 | 10 MM PLATE | P13 | 4 | 170 | 80 | 1.07 | 4.28
3291 | PIN-084-TPT-PM4-CS11-002-C24 |  | 1 OF 1 | C24 | 2 | PROCESS PAD AREA PIPERACK SUPERSTRUCTURE | 31/3/2025 | 22/4/2025 | 6/6/2025 | SWASTIK ENTERPRISE | C-D/4 | 1 | 12 MM PLATE | P40 | 1 | 390 | 350 | 12.86 | 12.86
3292 | PIN-084-TPT-PM4-CS11-002-C24 |  | 1 OF 1 | C24 | 2 | PROCESS PAD AREA PIPERACK SUPERSTRUCTURE | 31/3/2025 | 22/4/2025 | 6/6/2025 | SWASTIK ENTERPRISE | C-D/4 | 1 | 20 MM PLATE | P111 | 1 | 550 | 550 | 47.49 | 47.49
3293 | PIN-084-TPT-PM4-CS11-002-C24 |  | 1 OF 1 | C24 | 2 | PROCESS PAD AREA PIPERACK SUPERSTRUCTURE | 31/3/2025 | 22/4/2025 | 6/6/2025 | SWASTIK ENTERPRISE | C-D/5 | 1 | UC203X203X52 | M1 | 1 | 2579 |  | 134.18 | 134.18 | 5.901
3294 | PIN-084-TPT-PM4-CS11-002-C24 |  | 1 OF 1 | C24 | 2 | PROCESS PAD AREA PIPERACK SUPERSTRUCTURE | 31/3/2025 | 22/4/2025 | 6/6/2025 | SWASTIK ENTERPRISE | C-D/5 | 1 | ISMC100 | M6 | 2 | 1269 |  | 11.66 | 23.32
3295 | PIN-084-TPT-PM4-CS11-002-C24 |  | 1 OF 1 | C24 | 2 | PROCESS PAD AREA PIPERACK SUPERSTRUCTURE | 31/3/2025 | 22/4/2025 | 6/6/2025 | SWASTIK ENTERPRISE | C-D/5 | 1 | 12 MM PLATE | P1 | 2 | 550 | 250 | 12.95 | 25.9
3296 | PIN-084-TPT-PM4-CS11-002-C24 |  | 1 OF 1 | C24 | 2 | PROCESS PAD AREA PIPERACK SUPERSTRUCTURE | 31/3/2025 | 22/4/2025 | 6/6/2025 | SWASTIK ENTERPRISE | C-D/5 | 1 | 10 MM PLATE | P2 | 4 | 250 | 160 | 3.14 | 12.56
3297 | PIN-084-TPT-PM4-CS11-002-C24 |  | 1 OF 1 | C24 | 2 | PROCESS PAD AREA PIPERACK SUPERSTRUCTURE | 31/3/2025 | 22/4/2025 | 6/6/2025 | SWASTIK ENTERPRISE | C-D/5 | 1 | 8 MM PLATE | P12 | 2 | 150 | 150 | 1.41 | 2.82
3298 | PIN-084-TPT-PM4-CS11-002-C24 |  | 1 OF 1 | C24 | 2 | PROCESS PAD AREA PIPERACK SUPERSTRUCTURE | 31/3/2025 | 22/4/2025 | 6/6/2025 | SWASTIK ENTERPRISE | C-D/5 | 1 | 10 MM PLATE | P13 | 4 | 170 | 80 | 1.07 | 4.28
3299 | PIN-084-TPT-PM4-CS11-002-C24 |  | 1 OF 1 | C24 | 2 | PROCESS PAD AREA PIPERACK SUPERSTRUCTURE | 31/3/2025 | 22/4/2025 | 6/6/2025 | SWASTIK ENTERPRISE | C-D/5 | 1 | 12 MM PLATE | P40 | 1 | 390 | 350 | 12.86 | 12.86
3300 | PIN-084-TPT-PM4-CS11-002-C24 |  | 1 OF 1 | C24 | 2 | PROCESS PAD AREA PIPERACK SUPERSTRUCTURE | 31/3/2025 | 22/4/2025 | 6/6/2025 | SWASTIK ENTERPRISE | C-D/5 | 1 | 20 MM PLATE | P111 | 1 | 550 | 550 | 47.49 | 47.49
3301 | PIN-084-TPT-PM4-CS11-002-FR1 |  | 1 OF 1 | FR1 | 1 | PROCESS PAD AREA PIPERACK SUPERSTRUCTURE | 31/3/2025 | 22/4/2025 | 6/6/2025 | SWASTIK ENTERPRISE | A/6-7 | 1 | ISMC200 | M42 | 2 | 1813 |  | 40.14 | 80.28 | 2.641
3302 | PIN-084-TPT-PM4-CS11-002-FR1 |  | 1 OF 1 | FR1 | 1 | PROCESS PAD AREA PIPERACK SUPERSTRUCTURE | 31/3/2025 | 22/4/2025 | 6/6/2025 | SWASTIK ENTERPRISE | A/6-7 | 1 | ISMC150 | M43 | 1 | 300 |  | 4.92 | 4.92
3303 | PIN-084-TPT-PM4-CS11-002-FR1 |  | 1 OF 1 | FR1 | 1 | PROCESS PAD AREA PIPERACK SUPERSTRUCTURE | 31/3/2025 | 22/4/2025 | 6/6/2025 | SWASTIK ENTERPRISE | A/6-7 | 1 | 12 MM PLATE | P8 | 2 | 150 | 78 | 1.1 | 2.2
3304 | PIN-084-TPT-PM4-CS11-002-FR2 |  | 1 OF 1 | FR2 | 1 | PROCESS PAD AREA PIPERACK SUPERSTRUCTURE | 31/3/2025 | 22/4/2025 | 6/6/2025 | SWASTIK ENTERPRISE | A/7-8 | 1 | ISA75X75X8 | L1 | 6 | 120 |  | 1.07 | 6.42 | 12.862
3305 | PIN-084-TPT-PM4-CS11-002-FR2 |  | 1 OF 1 | FR2 | 1 | PROCESS PAD AREA PIPERACK SUPERSTRUCTURE | 31/3/2025 | 22/4/2025 | 6/6/2025 | SWASTIK ENTERPRISE | A/7-8 | 1 | ISMC200 | M40 | 1 | 6050 |  | 133.98 | 133.98
3306 | PIN-084-TPT-PM4-CS11-002-FR2 |  | 1 OF 1 | FR2 | 1 | PROCESS PAD AREA PIPERACK SUPERSTRUCTURE | 31/3/2025 | 22/4/2025 | 6/6/2025 | SWASTIK ENTERPRISE | A/7-8 | 1 | ISMC200 | M41 | 1 | 6049 |  | 133.95 | 133.95
3307 | PIN-084-TPT-PM4-CS11-002-FR2 |  | 1 OF 1 | FR2 | 1 | PROCESS PAD AREA PIPERACK SUPERSTRUCTURE | 31/3/2025 | 22/4/2025 | 6/6/2025 | SWASTIK ENTERPRISE | A/7-8 | 1 | ISMC150 | M61 | 3 | 2300 |  | 37.7 | 113.1
3308 | PIN-084-TPT-PM4-CS11-002-FR2 |  | 1 OF 1 | FR2 | 1 | PROCESS PAD AREA PIPERACK SUPERSTRUCTURE | 31/3/2025 | 22/4/2025 | 6/6/2025 | SWASTIK ENTERPRISE | A/7-8 | 1 | ISA130X130X12 | P3 | 3 | 78 |  | 1.53 | 4.59
3309 | PIN-084-TPT-PM4-CS11-002-FR2 |  | 1 OF 1 | FR2 | 1 | PROCESS PAD AREA PIPERACK SUPERSTRUCTURE | 31/3/2025 | 22/4/2025 | 6/6/2025 | SWASTIK ENTERPRISE | A/7-8 | 1 | ISA150X150X10 | P4 | 3 | 75 |  | 1.32 | 3.96
3310 | PIN-084-TPT-PM4-CS11-002-FR2 |  | 1 OF 1 | FR2 | 1 | PROCESS PAD AREA PIPERACK SUPERSTRUCTURE | 31/3/2025 | 22/4/2025 | 6/6/2025 | SWASTIK ENTERPRISE | A/7-8 | 1 | 12 MM PLATE | P7 | 3 | 150 | 70 | 0.99 | 2.97
3311 | PIN-084-TPT-PM4-CS11-002-FR2 |  | 1 OF 1 | FR2 | 1 | PROCESS PAD AREA PIPERACK SUPERSTRUCTURE | 31/3/2025 | 22/4/2025 | 6/6/2025 | SWASTIK ENTERPRISE | A/7-8 | 1 | 12 MM PLATE | P8 | 3 | 150 | 78 | 1.1 | 3.3
3312 | PIN-084-TPT-PM4-CS11-002-FR2 |  | 1 OF 1 | FR2 | 1 | PROCESS PAD AREA PIPERACK SUPERSTRUCTURE | 31/3/2025 | 22/4/2025 | 6/6/2025 | SWASTIK ENTERPRISE | A/7-8 | 1 | ISA75X75X8 | P9 | 1 | 120 |  | 1.07 | 1.07
3313 | PIN-084-TPT-PM4-CS11-002-FR2 |  | 1 OF 1 | FR2 | 1 | PROCESS PAD AREA PIPERACK SUPERSTRUCTURE | 31/3/2025 | 22/4/2025 | 6/6/2025 | SWASTIK ENTERPRISE | A/7-8 | 1 | 10 MM PLATE | P19 | 4 | 175 | 165 | 2.26 | 9.04
3314 | PIN-084-TPT-PM4-CS11-002-FR2 |  | 1 OF 1 | FR2 | 1 | PROCESS PAD AREA PIPERACK SUPERSTRUCTURE | 31/3/2025 | 22/4/2025 | 6/6/2025 | SWASTIK ENTERPRISE | A/7-8 | 1 | ISA75X75X8 | P126 | 1 | 120 |  | 1.07 | 1.07
3315 | PIN-084-TPT-PM4-CS11-002-FR3 |  | 1 OF 1 | FR3 | 1 | PROCESS PAD AREA PIPERACK SUPERSTRUCTURE | 31/3/2025 | 22/4/2025 | 6/6/2025 | SWASTIK ENTERPRISE | A/8-9 | 1 | ISA75X75X8 | L1 | 4 | 120 |  | 1.07 | 4.28 | 12.862
3316 | PIN-084-TPT-PM4-CS11-002-FR3 |  | 1 OF 1 | FR3 | 1 | PROCESS PAD AREA PIPERACK SUPERSTRUCTURE | 31/3/2025 | 22/4/2025 | 6/6/2025 | SWASTIK ENTERPRISE | A/8-9 | 1 | ISMC200 | M51 | 1 | 4825 |  | 106.85 | 106.85
3317 | PIN-084-TPT-PM4-CS11-002-FR3 |  | 1 OF 1 | FR3 | 1 | PROCESS PAD AREA PIPERACK SUPERSTRUCTURE | 31/3/2025 | 22/4/2025 | 6/6/2025 | SWASTIK ENTERPRISE | A/8-9 | 1 | ISMC200 | M52 | 1 | 4824 |  | 106.82 | 106.82
3318 | PIN-084-TPT-PM4-CS11-002-FR3 |  | 1 OF 1 | FR3 | 1 | PROCESS PAD AREA PIPERACK SUPERSTRUCTURE | 31/3/2025 | 22/4/2025 | 6/6/2025 | SWASTIK ENTERPRISE | A/8-9 | 1 | ISMC150 | M61 | 2 | 2300 |  | 37.7 | 75.4
3319 | PIN-084-TPT-PM4-CS11-002-FR3 |  | 1 OF 1 | FR3 | 1 | PROCESS PAD AREA PIPERACK SUPERSTRUCTURE | 31/3/2025 | 22/4/2025 | 6/6/2025 | SWASTIK ENTERPRISE | A/8-9 | 1 | ISA130X130X12 | P3 | 2 | 78 |  | 1.53 | 3.06
3320 | PIN-084-TPT-PM4-CS11-002-FR3 |  | 1 OF 1 | FR3 | 1 | PROCESS PAD AREA PIPERACK SUPERSTRUCTURE | 31/3/2025 | 22/4/2025 | 6/6/2025 | SWASTIK ENTERPRISE | A/8-9 | 1 | ISA150X150X10 | P4 | 2 | 75 |  | 1.32 | 2.64
3321 | PIN-084-TPT-PM4-CS11-002-FR3 |  | 1 OF 1 | FR3 | 1 | PROCESS PAD AREA PIPERACK SUPERSTRUCTURE | 31/3/2025 | 22/4/2025 | 6/6/2025 | SWASTIK ENTERPRISE | A/8-9 | 1 | 12 MM PLATE | P7 | 2 | 150 | 70 | 0.99 | 1.98
3322 | PIN-084-TPT-PM4-CS11-002-FR3 |  | 1 OF 1 | FR3 | 1 | PROCESS PAD AREA PIPERACK SUPERSTRUCTURE | 31/3/2025 | 22/4/2025 | 6/6/2025 | SWASTIK ENTERPRISE | A/8-9 | 1 | 12 MM PLATE | P8 | 2 | 150 | 78 | 1.1 | 2.2
3323 | PIN-084-TPT-PM4-CS11-002-FR3 |  | 1 OF 1 | FR3 | 1 | PROCESS PAD AREA PIPERACK SUPERSTRUCTURE | 31/3/2025 | 22/4/2025 | 6/6/2025 | SWASTIK ENTERPRISE | A/8-9 | 1 | ISA75X75X8 | P9 | 1 | 120 |  | 1.07 | 1.07
3324 | PIN-084-TPT-PM4-CS11-002-FR3 |  | 1 OF 1 | FR3 | 1 | PROCESS PAD AREA PIPERACK SUPERSTRUCTURE | 31/3/2025 | 22/4/2025 | 6/6/2025 | SWASTIK ENTERPRISE | A/8-9 | 1 | 10 MM PLATE | P20 | 3 | 175 | 171 | 2.35 | 7.05
3325 | PIN-084-TPT-PM4-CS11-002-FR3 |  | 1 OF 1 | FR3 | 1 | PROCESS PAD AREA PIPERACK SUPERSTRUCTURE | 31/3/2025 | 22/4/2025 | 6/6/2025 | SWASTIK ENTERPRISE | A/8-9 | 1 | ISA75X75X8 | P126 | 1 | 120 |  | 1.07 | 1.07
3326 | PIN-084-TPT-PM4-CS11-002-FR4 |  | 1 OF 1 | FR4 | 1 | PROCESS PAD AREA PIPERACK SUPERSTRUCTURE | 31/3/2025 | 22/4/2025 | 6/6/2025 | SWASTIK ENTERPRISE | A/9-10 | 1 | ISA75X75X8 | L1 | 4 | 120 |  | 1.07 | 4.28 | 10.503
3327 | PIN-084-TPT-PM4-CS11-002-FR4 |  | 1 OF 1 | FR4 | 1 | PROCESS PAD AREA PIPERACK SUPERSTRUCTURE | 31/3/2025 | 22/4/2025 | 6/6/2025 | SWASTIK ENTERPRISE | A/9-10 | 1 | ISMC200 | M53 | 1 | 5474 |  | 121.21 | 121.21
3328 | PIN-084-TPT-PM4-CS11-002-FR4 |  | 1 OF 1 | FR4 | 1 | PROCESS PAD AREA PIPERACK SUPERSTRUCTURE | 31/3/2025 | 22/4/2025 | 6/6/2025 | SWASTIK ENTERPRISE | A/9-10 | 1 | ISMC200 | M55 | 1 | 5473 |  | 121.2 | 121.2
3329 | PIN-084-TPT-PM4-CS11-002-FR4 |  | 1 OF 1 | FR4 | 1 | PROCESS PAD AREA PIPERACK SUPERSTRUCTURE | 31/3/2025 | 22/4/2025 | 6/6/2025 | SWASTIK ENTERPRISE | A/9-10 | 1 | ISMC150 | M61 | 2 | 2300 |  | 37.7 | 75.4
3330 | PIN-084-TPT-PM4-CS11-002-FR4 |  | 1 OF 1 | FR4 | 1 | PROCESS PAD AREA PIPERACK SUPERSTRUCTURE | 31/3/2025 | 22/4/2025 | 6/6/2025 | SWASTIK ENTERPRISE | A/9-10 | 1 | ISA130X130X10 | P3 | 2 | 78 |  | 1.53 | 3.06
3331 | PIN-084-TPT-PM4-CS11-002-FR4 |  | 1 OF 1 | FR4 | 1 | PROCESS PAD AREA PIPERACK SUPERSTRUCTURE | 31/3/2025 | 22/4/2025 | 6/6/2025 | SWASTIK ENTERPRISE | A/9-10 | 1 | ISA150X150X10 | P4 | 2 | 75 |  | 1.32 | 2.64
3332 | PIN-084-TPT-PM4-CS11-002-FR4 |  | 1 OF 1 | FR4 | 1 | PROCESS PAD AREA PIPERACK SUPERSTRUCTURE | 31/3/2025 | 22/4/2025 | 6/6/2025 | SWASTIK ENTERPRISE | A/9-10 | 1 | 12 MM PLATE | P7 | 2 | 150 | 70 | 0.99 | 1.98
3333 | PIN-084-TPT-PM4-CS11-002-FR4 |  | 1 OF 1 | FR4 | 1 | PROCESS PAD AREA PIPERACK SUPERSTRUCTURE | 31/3/2025 | 22/4/2025 | 6/6/2025 | SWASTIK ENTERPRISE | A/9-10 | 1 | 12 MM PLATE | P8 | 2 | 150 | 78 | 1.1 | 2.2
3334 | PIN-084-TPT-PM4-CS11-002-FR4 |  | 1 OF 1 | FR4 | 1 | PROCESS PAD AREA PIPERACK SUPERSTRUCTURE | 31/3/2025 | 22/4/2025 | 6/6/2025 | SWASTIK ENTERPRISE | A/9-10 | 1 | ISA75X75X8 | P9 | 1 | 120 |  | 1.07 | 1.07
3335 | PIN-084-TPT-PM4-CS11-002-FR4 |  | 1 OF 1 | FR4 | 1 | PROCESS PAD AREA PIPERACK SUPERSTRUCTURE | 31/3/2025 | 22/4/2025 | 6/6/2025 | SWASTIK ENTERPRISE | A/9-10 | 1 | 10 MM PLATE | P21 | 2 | 185 | 175 | 2.54 | 5.08
3336 | PIN-084-TPT-PM4-CS11-002-FR4 |  | 1 OF 1 | FR4 | 1 | PROCESS PAD AREA PIPERACK SUPERSTRUCTURE | 31/3/2025 | 22/4/2025 | 6/6/2025 | SWASTIK ENTERPRISE | A/9-10 | 1 | 10 MM PLATE | P34 | 1 | 178 | 175 | 2.45 | 2.45
3337 | PIN-084-TPT-PM4-CS11-002-FR5 |  | 1 OF 1 | FR5 | 1 | PROCESS PAD AREA PIPERACK SUPERSTRUCTURE | 31/3/2025 | 22/4/2025 | 6/6/2025 | SWASTIK ENTERPRISE | A/10-11 | 1 | ISMC150 | M66 | 2 | 5972 |  | 97.89 | 195.78 | 8.383
3338 | PIN-084-TPT-PM4-CS11-002-FR5 |  | 1 OF 1 | FR5 | 1 | PROCESS PAD AREA PIPERACK SUPERSTRUCTURE | 31/3/2025 | 22/4/2025 | 6/6/2025 | SWASTIK ENTERPRISE | A/10-11 | 1 | ISMC150 | M84 | 3 | 800 |  | 13.11 | 39.33
3339 | PIN-084-TPT-PM4-CS11-002-FR5 |  | 1 OF 1 | FR5 | 1 | PROCESS PAD AREA PIPERACK SUPERSTRUCTURE | 31/3/2025 | 22/4/2025 | 6/6/2025 | SWASTIK ENTERPRISE | A/10-11 | 1 | ISA150X150X10 | P4 | 6 | 75 |  | 1.32 | 7.92
3340 | PIN-084-TPT-PM4-CS11-002-FR6 |  | 1 OF 1 | FR6 | 1 | PROCESS PAD AREA PIPERACK SUPERSTRUCTURE | 31/3/2025 | 22/4/2025 | 6/6/2025 | SWASTIK ENTERPRISE | F/16-17 | 1 | ISMC200 | M96 | 1 | 4972 |  | 110.11 | 110.11 | 8.952
3341 | PIN-084-TPT-PM4-CS11-002-FR6 |  | 1 OF 1 | FR6 | 1 | PROCESS PAD AREA PIPERACK SUPERSTRUCTURE | 31/3/2025 | 22/4/2025 | 6/6/2025 | SWASTIK ENTERPRISE | F/16-17 | 1 | ISMC200 | M131 | 1 | 4972 |  | 110.11 | 110.11
3342 | PIN-084-TPT-PM4-CS11-002-FR6 |  | 1 OF 1 | FR6 | 1 | PROCESS PAD AREA PIPERACK SUPERSTRUCTURE | 31/3/2025 | 22/4/2025 | 6/6/2025 | SWASTIK ENTERPRISE | F/16-17 | 1 | ISMC150 | M156 | 2 | 1700 |  | 27.86 | 55.72
3343 | PIN-084-TPT-PM4-CS11-002-FR6 |  | 1 OF 1 | FR6 | 1 | PROCESS PAD AREA PIPERACK SUPERSTRUCTURE | 31/3/2025 | 22/4/2025 | 6/6/2025 | SWASTIK ENTERPRISE | F/16-17 | 1 | 10 MM PLATE | P49 | 2 | 150 | 78 | 0.92 | 1.84
3344 | PIN-084-TPT-PM4-CS11-002-FR6 |  | 1 OF 1 | FR6 | 1 | PROCESS PAD AREA PIPERACK SUPERSTRUCTURE | 31/3/2025 | 22/4/2025 | 6/6/2025 | SWASTIK ENTERPRISE | F/16-17 | 1 | ISA130X130X12 | P50 | 2 | 78 |  | 1.53 | 3.06
3345 | PIN-084-TPT-PM4-CS11-002-FR6 |  | 1 OF 1 | FR6 | 1 | PROCESS PAD AREA PIPERACK SUPERSTRUCTURE | 31/3/2025 | 22/4/2025 | 6/6/2025 | SWASTIK ENTERPRISE | F/16-17 | 1 | ISA150X150X10 | P52 | 5 | 75 |  | 1.32 | 6.6
3346 | PIN-084-TPT-PM4-CS11-002-FR6 |  | 1 OF 1 | FR6 | 1 | PROCESS PAD AREA PIPERACK SUPERSTRUCTURE | 31/3/2025 | 22/4/2025 | 6/6/2025 | SWASTIK ENTERPRISE | F/16-17 | 1 | ISA75X75X8 | P100 | 2 | 120 |  | 1.07 | 2.14
3347 | PIN-084-TPT-PM4-CS11-002-FR7 |  | 1 OF 1 | FR7 | 1 | PROCESS PAD AREA PIPERACK SUPERSTRUCTURE | 31/3/2025 | 21/6/2025 | 6/6/2025 | SWASTIK ENTERPRISE | F/15-16 | 1 | ISMC200 | M98 | 1 | 4472 |  | 99.03 | 99.03 | 8.286
3348 | PIN-084-TPT-PM4-CS11-002-FR7 |  | 1 OF 1 | FR7 | 1 | PROCESS PAD AREA PIPERACK SUPERSTRUCTURE | 31/3/2025 | 21/6/2025 | 6/6/2025 | SWASTIK ENTERPRISE | F/15-16 | 1 | ISMC200 | M133 | 1 | 4472 |  | 99.03 | 99.03
3349 | PIN-084-TPT-PM4-CS11-002-FR7 |  | 1 OF 1 | FR7 | 1 | PROCESS PAD AREA PIPERACK SUPERSTRUCTURE | 31/3/2025 | 21/6/2025 | 6/6/2025 | SWASTIK ENTERPRISE | F/15-16 | 1 | ISMC150 | M156 | 2 | 1700 |  | 27.86 | 55.72
3350 | PIN-084-TPT-PM4-CS11-002-FR7 |  | 1 OF 1 | FR7 | 1 | PROCESS PAD AREA PIPERACK SUPERSTRUCTURE | 31/3/2025 | 21/6/2025 | 6/6/2025 | SWASTIK ENTERPRISE | F/15-16 | 1 | 10 MM PLATE | P49 | 2 | 150 | 78 | 0.92 | 1.84
3351 | PIN-084-TPT-PM4-CS11-002-FR7 |  | 1 OF 1 | FR7 | 1 | PROCESS PAD AREA PIPERACK SUPERSTRUCTURE | 31/3/2025 | 21/6/2025 | 6/6/2025 | SWASTIK ENTERPRISE | F/15-16 | 1 | ISA130X130X12 | P50 | 2 | 78 |  | 1.53 | 3.06
3352 | PIN-084-TPT-PM4-CS11-002-FR7 |  | 1 OF 1 | FR7 | 1 | PROCESS PAD AREA PIPERACK SUPERSTRUCTURE | 31/3/2025 | 21/6/2025 | 6/6/2025 | SWASTIK ENTERPRISE | F/15-16 | 1 | ISA150X150X10 | P52 | 5 | 75 |  | 1.32 | 6.6
3353 | PIN-084-TPT-PM4-CS11-002-FR7 |  | 1 OF 1 | FR7 | 1 | PROCESS PAD AREA PIPERACK SUPERSTRUCTURE | 31/3/2025 | 21/6/2025 | 6/6/2025 | SWASTIK ENTERPRISE | F/15-16 | 1 | ISA75X75X8 | P100 | 2 | 120 |  | 1.07 | 2.14
3354 | PIN-084-TPT-PM4-CS11-002-FR8 |  | 1 OF 1 | FR8 | 1 | PROCESS PAD AREA PIPERACK SUPERSTRUCTURE | 31/3/2025 | 23/4/2025 | 6/6/2025 | SWASTIK ENTERPRISE | B/7-8 | 1 | ISA75X75X8 | L1 | 6 | 120 |  | 1.07 | 6.42 | 12.862
3355 | PIN-084-TPT-PM4-CS11-002-FR8 |  | 1 OF 1 | FR8 | 1 | PROCESS PAD AREA PIPERACK SUPERSTRUCTURE | 31/3/2025 | 23/4/2025 | 6/6/2025 | SWASTIK ENTERPRISE | B/7-8 | 1 | ISMC200 | M40 | 1 | 6050 |  | 133.98 | 133.98
3356 | PIN-084-TPT-PM4-CS11-002-FR8 |  | 1 OF 1 | FR8 | 1 | PROCESS PAD AREA PIPERACK SUPERSTRUCTURE | 31/3/2025 | 23/4/2025 | 6/6/2025 | SWASTIK ENTERPRISE | B/7-8 | 1 | ISMC200 | M41 | 1 | 6049 |  | 133.95 | 133.95
3357 | PIN-084-TPT-PM4-CS11-002-FR8 |  | 1 OF 1 | FR8 | 1 | PROCESS PAD AREA PIPERACK SUPERSTRUCTURE | 31/3/2025 | 23/4/2025 | 6/6/2025 | SWASTIK ENTERPRISE | B/7-8 | 1 | ISMC150 | M48 | 3 | 2300 |  | 37.7 | 113.1
3358 | PIN-084-TPT-PM4-CS11-002-FR8 |  | 1 OF 1 | FR8 | 1 | PROCESS PAD AREA PIPERACK SUPERSTRUCTURE | 31/3/2025 | 23/4/2025 | 6/6/2025 | SWASTIK ENTERPRISE | B/7-8 | 1 | ISA130X130X12 | P3 | 3 | 78 |  | 1.53 | 4.59
3359 | PIN-084-TPT-PM4-CS11-002-FR8 |  | 1 OF 1 | FR8 | 1 | PROCESS PAD AREA PIPERACK SUPERSTRUCTURE | 31/3/2025 | 23/4/2025 | 6/6/2025 | SWASTIK ENTERPRISE | B/7-8 | 1 | ISA150X150X10 | P5 | 3 | 75 |  | 1.32 | 3.96
3360 | PIN-084-TPT-PM4-CS11-002-FR8 |  | 1 OF 1 | FR8 | 1 | PROCESS PAD AREA PIPERACK SUPERSTRUCTURE | 31/3/2025 | 23/4/2025 | 6/6/2025 | SWASTIK ENTERPRISE | B/7-8 | 1 | 12 MM PLATE | P7 | 3 | 150 | 70 | 0.99 | 2.97
3361 | PIN-084-TPT-PM4-CS11-002-FR8 |  | 1 OF 1 | FR8 | 1 | PROCESS PAD AREA PIPERACK SUPERSTRUCTURE | 31/3/2025 | 23/4/2025 | 6/6/2025 | SWASTIK ENTERPRISE | B/7-8 | 1 | 12 MM PLATE | P8 | 3 | 150 | 78 | 1.1 | 3.3
3362 | PIN-084-TPT-PM4-CS11-002-FR8 |  | 1 OF 1 | FR8 | 1 | PROCESS PAD AREA PIPERACK SUPERSTRUCTURE | 31/3/2025 | 23/4/2025 | 6/6/2025 | SWASTIK ENTERPRISE | B/7-8 | 1 | ISA75X75X8 | P9 | 1 | 120 |  | 1.07 | 1.07
3363 | PIN-084-TPT-PM4-CS11-002-FR8 |  | 1 OF 1 | FR8 | 1 | PROCESS PAD AREA PIPERACK SUPERSTRUCTURE | 31/3/2025 | 23/4/2025 | 6/6/2025 | SWASTIK ENTERPRISE | B/7-8 | 1 | 10 MM PLATE | P19 | 4 | 175 | 165 | 2.26 | 9.04
3364 | PIN-084-TPT-PM4-CS11-002-FR8 |  | 1 OF 1 | FR8 | 1 | PROCESS PAD AREA PIPERACK SUPERSTRUCTURE | 31/3/2025 | 23/4/2025 | 6/6/2025 | SWASTIK ENTERPRISE | B/7-8 | 1 | ISA75X75X8 | P126 | 1 | 120 |  | 1.07 | 1.07
3365 | PIN-084-TPT-PM4-CS11-002-FR9 |  | 1 OF 1 | FR9 | 1 | PROCESS PAD AREA PIPERACK SUPERSTRUCTURE | 31/3/2025 | 23/4/2025 | 6/6/2025 | SWASTIK ENTERPRISE | B/8-9 | 1 | ISA75X75X8 | L1 | 4 | 120 |  | 1.07 | 4.28 | 9.672
3366 | PIN-084-TPT-PM4-CS11-002-FR9 |  | 1 OF 1 | FR9 | 1 | PROCESS PAD AREA PIPERACK SUPERSTRUCTURE | 31/3/2025 | 23/4/2025 | 6/6/2025 | SWASTIK ENTERPRISE | B/8-9 | 1 | ISMC150 | M48 | 2 | 2300 |  | 37.7 | 75.4
3367 | PIN-084-TPT-PM4-CS11-002-FR9 |  | 1 OF 1 | FR9 | 1 | PROCESS PAD AREA PIPERACK SUPERSTRUCTURE | 31/3/2025 | 23/4/2025 | 6/6/2025 | SWASTIK ENTERPRISE | B/8-9 | 1 | ISMC200 | M51 | 1 | 4825 |  | 106.85 | 106.85
3368 | PIN-084-TPT-PM4-CS11-002-FR9 |  | 1 OF 1 | FR9 | 1 | PROCESS PAD AREA PIPERACK SUPERSTRUCTURE | 31/3/2025 | 23/4/2025 | 6/6/2025 | SWASTIK ENTERPRISE | B/8-9 | 1 | ISMC200 | M52 | 1 | 4824 |  | 106.82 | 106.82
3369 | PIN-084-TPT-PM4-CS11-002-FR9 |  | 1 OF 1 | FR9 | 1 | PROCESS PAD AREA PIPERACK SUPERSTRUCTURE | 31/3/2025 | 23/4/2025 | 6/6/2025 | SWASTIK ENTERPRISE | B/8-9 | 1 | ISA130X130X12 | P3 | 2 | 78 |  | 1.53 | 3.06
3370 | PIN-084-TPT-PM4-CS11-002-FR9 |  | 1 OF 1 | FR9 | 1 | PROCESS PAD AREA PIPERACK SUPERSTRUCTURE | 31/3/2025 | 23/4/2025 | 6/6/2025 | SWASTIK ENTERPRISE | B/8-9 | 1 | ISA150X150X10 | P5 | 2 | 75 |  | 1.32 | 2.64
3371 | PIN-084-TPT-PM4-CS11-002-FR9 |  | 1 OF 1 | FR9 | 1 | PROCESS PAD AREA PIPERACK SUPERSTRUCTURE | 31/3/2025 | 23/4/2025 | 6/6/2025 | SWASTIK ENTERPRISE | B/8-9 | 1 | 12 MM PLATE | P7 | 2 | 150 | 70 | 0.99 | 1.98
3372 | PIN-084-TPT-PM4-CS11-002-FR9 |  | 1 OF 1 | FR9 | 1 | PROCESS PAD AREA PIPERACK SUPERSTRUCTURE | 31/3/2025 | 23/4/2025 | 6/6/2025 | SWASTIK ENTERPRISE | B/8-9 | 1 | 12 MM PLATE | P8 | 2 | 150 | 78 | 1.1 | 2.2
3373 | PIN-084-TPT-PM4-CS11-002-FR9 |  | 1 OF 1 | FR9 | 1 | PROCESS PAD AREA PIPERACK SUPERSTRUCTURE | 31/3/2025 | 23/4/2025 | 6/6/2025 | SWASTIK ENTERPRISE | B/8-9 | 1 | ISA75X75X8 | P9 | 1 | 120 |  | 1.07 | 1.07
3374 | PIN-084-TPT-PM4-CS11-002-FR9 |  | 1 OF 1 | FR9 | 1 | PROCESS PAD AREA PIPERACK SUPERSTRUCTURE | 31/3/2025 | 23/4/2025 | 6/6/2025 | SWASTIK ENTERPRISE | B/8-9 | 1 | 10 MM PLATE | P20 | 3 | 175 | 171 | 2.35 | 7.05
3375 | PIN-084-TPT-PM4-CS11-002-FR9 |  | 1 OF 1 | FR9 | 1 | PROCESS PAD AREA PIPERACK SUPERSTRUCTURE | 31/3/2025 | 23/4/2025 | 6/6/2025 | SWASTIK ENTERPRISE | B/8-9 | 1 | ISA75X75X8 | P126 | 1 | 120 |  | 1.07 | 1.07
3376 | PIN-084-TPT-PM4-CS11-002-FR10 |  | 1 OF 1 | FR10 | 1 | PROCESS PAD AREA PIPERACK SUPERSTRUCTURE | 31/3/2025 | 23/4/2025 | 6/6/2025 | SWASTIK ENTERPRISE | B/9-10 | 1 | ISA75X75X8 | L1 | 4 | 120 |  | 1.07 | 4.28 | 10.544
3377 | PIN-084-TPT-PM4-CS11-002-FR10 |  | 1 OF 1 | FR10 | 1 | PROCESS PAD AREA PIPERACK SUPERSTRUCTURE | 31/3/2025 | 23/4/2025 | 6/6/2025 | SWASTIK ENTERPRISE | B/9-10 | 1 | ISMC150 | M48 | 2 | 2300 |  | 37.7 | 75.4
3378 | PIN-084-TPT-PM4-CS11-002-FR10 |  | 1 OF 1 | FR10 | 1 | PROCESS PAD AREA PIPERACK SUPERSTRUCTURE | 31/3/2025 | 23/4/2025 | 6/6/2025 | SWASTIK ENTERPRISE | B/9-10 | 1 | ISMC200 | M54 | 1 | 5475 |  | 121.25 | 121.25
3379 | PIN-084-TPT-PM4-CS11-002-FR10 |  | 1 OF 1 | FR10 | 1 | PROCESS PAD AREA PIPERACK SUPERSTRUCTURE | 31/3/2025 | 23/4/2025 | 6/6/2025 | SWASTIK ENTERPRISE | B/9-10 | 1 | ISMC200 | M56 | 1 | 5474 |  | 121.22 | 121.22
3380 | PIN-084-TPT-PM4-CS11-002-FR10 |  | 1 OF 1 | FR10 | 1 | PROCESS PAD AREA PIPERACK SUPERSTRUCTURE | 31/3/2025 | 23/4/2025 | 6/6/2025 | SWASTIK ENTERPRISE | B/9-10 | 1 | ISA130X130X12 | P3 | 2 | 78 |  | 1.53 | 3.06
3381 | PIN-084-TPT-PM4-CS11-002-FR10 |  | 1 OF 1 | FR10 | 1 | PROCESS PAD AREA PIPERACK SUPERSTRUCTURE | 31/3/2025 | 23/4/2025 | 6/6/2025 | SWASTIK ENTERPRISE | B/9-10 | 1 | ISA150X150X10 | P5 | 2 | 75 |  | 1.32 | 2.64
3382 | PIN-084-TPT-PM4-CS11-002-FR10 |  | 1 OF 1 | FR10 | 1 | PROCESS PAD AREA PIPERACK SUPERSTRUCTURE | 31/3/2025 | 23/4/2025 | 6/6/2025 | SWASTIK ENTERPRISE | B/9-10 | 1 | 12 MM PLATE | P7 | 2 | 150 | 70 | 0.99 | 1.98
3383 | PIN-084-TPT-PM4-CS11-002-FR10 |  | 1 OF 1 | FR10 | 1 | PROCESS PAD AREA PIPERACK SUPERSTRUCTURE | 31/3/2025 | 23/4/2025 | 6/6/2025 | SWASTIK ENTERPRISE | B/9-10 | 1 | 12 MM PLATE | P8 | 2 | 150 | 78 | 1.1 | 2.2
3384 | PIN-084-TPT-PM4-CS11-002-FR10 |  | 1 OF 1 | FR10 | 1 | PROCESS PAD AREA PIPERACK SUPERSTRUCTURE | 31/3/2025 | 23/4/2025 | 6/6/2025 | SWASTIK ENTERPRISE | B/9-10 | 1 | ISA75X75X8 | P9 | 1 | 120 |  | 1.07 | 1.07
3385 | PIN-084-TPT-PM4-CS11-002-FR10 |  | 1 OF 1 | FR10 | 1 | PROCESS PAD AREA PIPERACK SUPERSTRUCTURE | 31/3/2025 | 23/4/2025 | 6/6/2025 | SWASTIK ENTERPRISE | B/9-10 | 1 | 10 MM PLATE | P21 | 3 | 185 | 175 | 2.54 | 7.62
3386 | PIN-084-TPT-PM4-CS11-002-FR10 |  | 1 OF 1 | FR10 | 1 | PROCESS PAD AREA PIPERACK SUPERSTRUCTURE | 31/3/2025 | 23/4/2025 | 6/6/2025 | SWASTIK ENTERPRISE | B/9-10 | 1 | ISA75X75X8 | P126 | 1 | 120 |  | 1.07 | 1.07
3387 | PIN-084-TPT-PM4-CS11-002-FR11 |  | 1 OF 1 | FR11 | 1 | PROCESS PAD AREA PIPERACK SUPERSTRUCTURE | 31/3/2025 | 23/4/2025 | 6/6/2025 | SWASTIK ENTERPRISE | B/10-11 | 1 | ISMC150 | M67 | 1 | 5908 |  | 96.83 | 96.83 | 8.348
3388 | PIN-084-TPT-PM4-CS11-002-FR11 |  | 1 OF 1 | FR11 | 1 | PROCESS PAD AREA PIPERACK SUPERSTRUCTURE | 31/3/2025 | 23/4/2025 | 6/6/2025 | SWASTIK ENTERPRISE | B/10-11 | 1 | ISMC150 | M83 | 1 | 5975 |  | 97.93 | 97.93
3389 | PIN-084-TPT-PM4-CS11-002-FR11 |  | 1 OF 1 | FR11 | 1 | PROCESS PAD AREA PIPERACK SUPERSTRUCTURE | 31/3/2025 | 23/4/2025 | 6/6/2025 | SWASTIK ENTERPRISE | B/10-11 | 1 | ISMC150 | M85 | 3 | 800 |  | 13.11 | 39.33
3390 | PIN-084-TPT-PM4-CS11-002-FR11 |  | 1 OF 1 | FR11 | 1 | PROCESS PAD AREA PIPERACK SUPERSTRUCTURE | 31/3/2025 | 23/4/2025 | 6/6/2025 | SWASTIK ENTERPRISE | B/10-11 | 1 | ISA150X150X10 | P5 | 6 | 75 |  | 1.32 | 7.92
3391 | PIN-084-TPT-PM4-CS11-002-FR12 |  | 1 OF 1 | FR12 | 2 | PROCESS PAD AREA PIPERACK SUPERSTRUCTURE | 31/3/2025 | 23/4/2025 | 6/6/2025 | SWASTIK ENTERPRISE | C/1-2 | 1 | ISMC200 | M8 | 1 | 4974 |  | 110.14 | 110.14 | 9.787
3392 | PIN-084-TPT-PM4-CS11-002-FR12 |  | 1 OF 1 | FR12 | 2 | PROCESS PAD AREA PIPERACK SUPERSTRUCTURE | 31/3/2025 | 23/4/2025 | 6/6/2025 | SWASTIK ENTERPRISE | C/1-2 | 1 | ISMC200 | M9 | 1 | 4975 |  | 110.17 | 110.17
3393 | PIN-084-TPT-PM4-CS11-002-FR12 |  | 1 OF 1 | FR12 | 2 | PROCESS PAD AREA PIPERACK SUPERSTRUCTURE | 31/3/2025 | 23/4/2025 | 6/6/2025 | SWASTIK ENTERPRISE | C/1-2 | 1 | ISMC150 | M11 | 2 | 2350 |  | 38.52 | 77.04
3394 | PIN-084-TPT-PM4-CS11-002-FR12 |  | 1 OF 1 | FR12 | 2 | PROCESS PAD AREA PIPERACK SUPERSTRUCTURE | 31/3/2025 | 23/4/2025 | 6/6/2025 | SWASTIK ENTERPRISE | C/1-2 | 1 | ISA130X130X12 | P3 | 2 | 78 |  | 1.53 | 3.06
3395 | PIN-084-TPT-PM4-CS11-002-FR12 |  | 1 OF 1 | FR12 | 2 | PROCESS PAD AREA PIPERACK SUPERSTRUCTURE | 31/3/2025 | 23/4/2025 | 6/6/2025 | SWASTIK ENTERPRISE | C/1-2 | 1 | ISA150X150X10 | P4 | 2 | 75 |  | 1.32 | 2.64
3396 | PIN-084-TPT-PM4-CS11-002-FR12 |  | 1 OF 1 | FR12 | 2 | PROCESS PAD AREA PIPERACK SUPERSTRUCTURE | 31/3/2025 | 23/4/2025 | 6/6/2025 | SWASTIK ENTERPRISE | C/1-2 | 1 | 12 MM PLATE | P7 | 2 | 150 | 70 | 0.99 | 1.98
3397 | PIN-084-TPT-PM4-CS11-002-FR12 |  | 1 OF 1 | FR12 | 2 | PROCESS PAD AREA PIPERACK SUPERSTRUCTURE | 31/3/2025 | 23/4/2025 | 6/6/2025 | SWASTIK ENTERPRISE | C/1-2 | 1 | 12 MM PLATE | P8 | 2 | 150 | 78 | 1.1 | 2.2
3398 | PIN-084-TPT-PM4-CS11-002-FR12 |  | 1 OF 1 | FR12 | 2 | PROCESS PAD AREA PIPERACK SUPERSTRUCTURE | 31/3/2025 | 23/4/2025 | 6/6/2025 | SWASTIK ENTERPRISE | C/1-2 | 1 | ISA75X75X8 | P9 | 1 | 120 |  | 1.07 | 1.07
3399 | PIN-084-TPT-PM4-CS11-002-FR12 |  | 1 OF 1 | FR12 | 2 | PROCESS PAD AREA PIPERACK SUPERSTRUCTURE | 31/3/2025 | 23/4/2025 | 6/6/2025 | SWASTIK ENTERPRISE | C/1-2 | 1 | ISA75X75X8 | P25 | 4 | 120 |  | 1.07 | 4.28
3400 | PIN-084-TPT-PM4-CS11-002-FR12 |  | 1 OF 1 | FR12 | 2 | PROCESS PAD AREA PIPERACK SUPERSTRUCTURE | 31/3/2025 | 23/4/2025 | 6/6/2025 | SWASTIK ENTERPRISE | C/1-2 | 1 | ISA75X75X8 | P126 | 1 | 120 |  | 1.07 | 1.07
3401 | PIN-084-TPT-PM4-CS11-002-FR12 |  | 1 OF 1 | FR12 | 2 | PROCESS PAD AREA PIPERACK SUPERSTRUCTURE | 31/3/2025 | 23/4/2025 | 6/6/2025 | SWASTIK ENTERPRISE | C/2-3 | 1 | ISMC200 | M8 | 1 | 4974 |  | 110.14 | 110.14 | 9.787
3402 | PIN-084-TPT-PM4-CS11-002-FR12 |  | 1 OF 1 | FR12 | 2 | PROCESS PAD AREA PIPERACK SUPERSTRUCTURE | 31/3/2025 | 23/4/2025 | 6/6/2025 | SWASTIK ENTERPRISE | C/2-3 | 1 | ISMC200 | M9 | 1 | 4975 |  | 110.17 | 110.17
3403 | PIN-084-TPT-PM4-CS11-002-FR12 |  | 1 OF 1 | FR12 | 2 | PROCESS PAD AREA PIPERACK SUPERSTRUCTURE | 31/3/2025 | 23/4/2025 | 6/6/2025 | SWASTIK ENTERPRISE | C/2-3 | 1 | ISMC150 | M11 | 2 | 2350 |  | 38.52 | 77.04
3404 | PIN-084-TPT-PM4-CS11-002-FR12 |  | 1 OF 1 | FR12 | 2 | PROCESS PAD AREA PIPERACK SUPERSTRUCTURE | 31/3/2025 | 23/4/2025 | 6/6/2025 | SWASTIK ENTERPRISE | C/2-3 | 1 | ISA130X130X12 | P3 | 2 | 78 |  | 1.53 | 3.06
3405 | PIN-084-TPT-PM4-CS11-002-FR12 |  | 1 OF 1 | FR12 | 2 | PROCESS PAD AREA PIPERACK SUPERSTRUCTURE | 31/3/2025 | 23/4/2025 | 6/6/2025 | SWASTIK ENTERPRISE | C/2-3 | 1 | ISA150X150X10 | P4 | 2 | 75 |  | 1.32 | 2.64
3406 | PIN-084-TPT-PM4-CS11-002-FR12 |  | 1 OF 1 | FR12 | 2 | PROCESS PAD AREA PIPERACK SUPERSTRUCTURE | 31/3/2025 | 23/4/2025 | 6/6/2025 | SWASTIK ENTERPRISE | C/2-3 | 1 | 12 MM PLATE | P7 | 2 | 150 | 70 | 0.99 | 1.98
3407 | PIN-084-TPT-PM4-CS11-002-FR12 |  | 1 OF 1 | FR12 | 2 | PROCESS PAD AREA PIPERACK SUPERSTRUCTURE | 31/3/2025 | 23/4/2025 | 6/6/2025 | SWASTIK ENTERPRISE | C/2-3 | 1 | 12 MM PLATE | P8 | 2 | 150 | 78 | 1.1 | 2.2
3408 | PIN-084-TPT-PM4-CS11-002-FR12 |  | 1 OF 1 | FR12 | 2 | PROCESS PAD AREA PIPERACK SUPERSTRUCTURE | 31/3/2025 | 23/4/2025 | 6/6/2025 | SWASTIK ENTERPRISE | C/2-3 | 1 | ISA75X75X8 | P9 | 1 | 120 |  | 1.07 | 1.07
3409 | PIN-084-TPT-PM4-CS11-002-FR12 |  | 1 OF 1 | FR12 | 2 | PROCESS PAD AREA PIPERACK SUPERSTRUCTURE | 31/3/2025 | 23/4/2025 | 6/6/2025 | SWASTIK ENTERPRISE | C/2-3 | 1 | ISA75X75X8 | P25 | 4 | 120 |  | 1.07 | 4.28
3410 | PIN-084-TPT-PM4-CS11-002-FR12 |  | 1 OF 1 | FR12 | 2 | PROCESS PAD AREA PIPERACK SUPERSTRUCTURE | 31/3/2025 | 23/4/2025 | 6/6/2025 | SWASTIK ENTERPRISE | C/2-3 | 1 | ISA75X75X8 | P126 | 1 | 120 |  | 1.07 | 1.07
3411 | PIN-084-TPT-PM4-CS11-002-FR13 |  | 1 OF 1 | FR13 | 1 | PROCESS PAD AREA PIPERACK SUPERSTRUCTURE | 31/3/2025 | 23/4/2025 | 6/6/2025 | SWASTIK ENTERPRISE | C/3-4 | 1 | ISA75X75X8 | L1 | 4 | 120 |  | 1.07 | 4.28 | 16.664
3412 | PIN-084-TPT-PM4-CS11-002-FR13 |  | 1 OF 1 | FR13 | 1 | PROCESS PAD AREA PIPERACK SUPERSTRUCTURE | 31/3/2025 | 23/4/2025 | 6/6/2025 | SWASTIK ENTERPRISE | C/3-4 | 1 | ISMC150 | M11 | 2 | 2350 |  | 38.52 | 77.04
3413 | PIN-084-TPT-PM4-CS11-002-FR13 |  | 1 OF 1 | FR13 | 1 | PROCESS PAD AREA PIPERACK SUPERSTRUCTURE | 31/3/2025 | 23/4/2025 | 6/6/2025 | SWASTIK ENTERPRISE | C/3-4 | 1 | ISMC200 | M15 | 2 | 2350 |  | 52.04 | 104.08
3414 | PIN-084-TPT-PM4-CS11-002-FR13 |  | 1 OF 1 | FR13 | 1 | PROCESS PAD AREA PIPERACK SUPERSTRUCTURE | 31/3/2025 | 23/4/2025 | 6/6/2025 | SWASTIK ENTERPRISE | C/3-4 | 1 | ISMC200 | M16 | 1 | 7474 |  | 165.51 | 165.51
3415 | PIN-084-TPT-PM4-CS11-002-FR13 |  | 1 OF 1 | FR13 | 1 | PROCESS PAD AREA PIPERACK SUPERSTRUCTURE | 31/3/2025 | 23/4/2025 | 6/6/2025 | SWASTIK ENTERPRISE | C/3-4 | 1 | ISMC200 | M18 | 1 | 7475 |  | 165.53 | 165.53
3416 | PIN-084-TPT-PM4-CS11-002-FR13 |  | 1 OF 1 | FR13 | 1 | PROCESS PAD AREA PIPERACK SUPERSTRUCTURE | 31/3/2025 | 23/4/2025 | 6/6/2025 | SWASTIK ENTERPRISE | C/3-4 | 1 | ISA130X130X12 | P3 | 4 | 78 |  | 1.53 | 6.12
3417 | PIN-084-TPT-PM4-CS11-002-FR13 |  | 1 OF 1 | FR13 | 1 | PROCESS PAD AREA PIPERACK SUPERSTRUCTURE | 31/3/2025 | 23/4/2025 | 6/6/2025 | SWASTIK ENTERPRISE | C/3-4 | 1 | ISA150X150X10 | P4 | 4 | 75 |  | 1.32 | 5.28
3418 | PIN-084-TPT-PM4-CS11-002-FR13 |  | 1 OF 1 | FR13 | 1 | PROCESS PAD AREA PIPERACK SUPERSTRUCTURE | 31/3/2025 | 23/4/2025 | 6/6/2025 | SWASTIK ENTERPRISE | C/3-4 | 1 | 12 MM PLATE | P7 | 4 | 150 | 70 | 0.99 | 3.96
3419 | PIN-084-TPT-PM4-CS11-002-FR13 |  | 1 OF 1 | FR13 | 1 | PROCESS PAD AREA PIPERACK SUPERSTRUCTURE | 31/3/2025 | 23/4/2025 | 6/6/2025 | SWASTIK ENTERPRISE | C/3-4 | 1 | 12 MM PLATE | P8 | 4 | 150 | 78 | 1.1 | 4.4
3420 | PIN-084-TPT-PM4-CS11-002-FR13 |  | 1 OF 1 | FR13 | 1 | PROCESS PAD AREA PIPERACK SUPERSTRUCTURE | 31/3/2025 | 23/4/2025 | 6/6/2025 | SWASTIK ENTERPRISE | C/3-4 | 1 | ISA75X75X8 | P9 | 1 | 120 |  | 1.07 | 1.07
3421 | PIN-084-TPT-PM4-CS11-002-FR13 |  | 1 OF 1 | FR13 | 1 | PROCESS PAD AREA PIPERACK SUPERSTRUCTURE | 31/3/2025 | 23/4/2025 | 6/6/2025 | SWASTIK ENTERPRISE | C/3-4 | 1 | ISA75X75X8 | P25 | 4 | 120 |  | 1.07 | 4.28
3422 | PIN-084-TPT-PM4-CS11-002-FR13 |  | 1 OF 1 | FR13 | 1 | PROCESS PAD AREA PIPERACK SUPERSTRUCTURE | 31/3/2025 | 23/4/2025 | 6/6/2025 | SWASTIK ENTERPRISE | C/3-4 | 1 | ISA75X75X8 | P126 | 1 | 120 |  | 1.07 | 1.07
3423 | PIN-084-TPT-PM4-CS11-002-FR14 |  | 1 OF 1 | FR14 | 1 | PROCESS PAD AREA PIPERACK SUPERSTRUCTURE | 31/3/2025 | 23/4/2025 | 6/6/2025 | SWASTIK ENTERPRISE | C/4-5 | 1 | ISMC150 | M11 | 3 | 120 |  | 38.52 | 115.56 | 13.879
3424 | PIN-084-TPT-PM4-CS11-002-FR14 |  | 1 OF 1 | FR14 | 1 | PROCESS PAD AREA PIPERACK SUPERSTRUCTURE | 31/3/2025 | 23/4/2025 | 6/6/2025 | SWASTIK ENTERPRISE | C/4-5 | 1 | ISMC200 | M19 | 1 | 2350 |  | 152.22 | 152.22
3425 | PIN-084-TPT-PM4-CS11-002-FR14 |  | 1 OF 1 | FR14 | 1 | PROCESS PAD AREA PIPERACK SUPERSTRUCTURE | 31/3/2025 | 23/4/2025 | 6/6/2025 | SWASTIK ENTERPRISE | C/4-5 | 1 | ISMC200 | M21 | 1 | 2350 |  | 152.25 | 152.25
3426 | PIN-084-TPT-PM4-CS11-002-FR14 |  | 1 OF 1 | FR14 | 1 | PROCESS PAD AREA PIPERACK SUPERSTRUCTURE | 31/3/2025 | 23/4/2025 | 6/6/2025 | SWASTIK ENTERPRISE | C/4-5 | 1 | ISA130X130X12 | P3 | 3 | 7474 |  | 1.53 | 4.59
3427 | PIN-084-TPT-PM4-CS11-002-FR14 |  | 1 OF 1 | FR14 | 1 | PROCESS PAD AREA PIPERACK SUPERSTRUCTURE | 31/3/2025 | 23/4/2025 | 6/6/2025 | SWASTIK ENTERPRISE | C/4-5 | 1 | ISA150X150X10 | P4 | 3 | 7475 |  | 1.32 | 3.96
3428 | PIN-084-TPT-PM4-CS11-002-FR14 |  | 1 OF 1 | FR14 | 1 | PROCESS PAD AREA PIPERACK SUPERSTRUCTURE | 31/3/2025 | 23/4/2025 | 6/6/2025 | SWASTIK ENTERPRISE | C/4-5 | 1 | 12 MM PLATE | P7 | 3 | 78 | 70 | 0.99 | 2.97
3429 | PIN-084-TPT-PM4-CS11-002-FR14 |  | 1 OF 1 | FR14 | 1 | PROCESS PAD AREA PIPERACK SUPERSTRUCTURE | 31/3/2025 | 23/4/2025 | 6/6/2025 | SWASTIK ENTERPRISE | C/4-5 | 1 | 12 MM PLATE | P8 | 3 | 75 | 78 | 1.1 | 3.3
3430 | PIN-084-TPT-PM4-CS11-002-FR14 |  | 1 OF 1 | FR14 | 1 | PROCESS PAD AREA PIPERACK SUPERSTRUCTURE | 31/3/2025 | 23/4/2025 | 6/6/2025 | SWASTIK ENTERPRISE | C/4-5 | 1 | ISA75X75X8 | P9 | 1 | 150 |  | 1.07 | 1.07
3431 | PIN-084-TPT-PM4-CS11-002-FR14 |  | 1 OF 1 | FR14 | 1 | PROCESS PAD AREA PIPERACK SUPERSTRUCTURE | 31/3/2025 | 23/4/2025 | 6/6/2025 | SWASTIK ENTERPRISE | C/4-5 | 1 | ISA75X75X8 | P25 | 4 | 150 |  | 1.07 | 4.28
3432 | PIN-084-TPT-PM4-CS11-002-FR14 |  | 1 OF 1 | FR14 | 1 | PROCESS PAD AREA PIPERACK SUPERSTRUCTURE | 31/3/2025 | 23/4/2025 | 6/6/2025 | SWASTIK ENTERPRISE | C/4-5 | 1 | ISA75X75X8 | P36 | 2 | 120 |  | 1.34 | 2.68
3433 | PIN-084-TPT-PM4-CS11-002-FR14 |  | 1 OF 1 | FR14 | 1 | PROCESS PAD AREA PIPERACK SUPERSTRUCTURE | 31/3/2025 | 23/4/2025 | 6/6/2025 | SWASTIK ENTERPRISE | C/4-5 | 1 | ISA75X75X8 | P126 | 1 | 120 |  | 1.07 | 1.07
3434 | PIN-084-TPT-PM4-CS11-002-FR15 |  | 1 OF 1 | FR15 | 1 | PROCESS PAD AREA PIPERACK SUPERSTRUCTURE | 31/3/2025 | 23/4/2025 | 6/6/2025 | SWASTIK ENTERPRISE | C/5-6 | 1 | ISMC150 | M11 | 3 | 2350 |  | 38.52 | 115.56 | 12.53
3435 | PIN-084-TPT-PM4-CS11-002-FR15 |  | 1 OF 1 | FR15 | 1 | PROCESS PAD AREA PIPERACK SUPERSTRUCTURE | 31/3/2025 | 23/4/2025 | 6/6/2025 | SWASTIK ENTERPRISE | C/5-6 | 1 | ISMC200 | M26 | 1 | 5873 |  | 130 | 130
3436 | PIN-084-TPT-PM4-CS11-002-FR15 |  | 1 OF 1 | FR15 | 1 | PROCESS PAD AREA PIPERACK SUPERSTRUCTURE | 31/3/2025 | 23/4/2025 | 6/6/2025 | SWASTIK ENTERPRISE | C/5-6 | 1 | ISMC200 | M28 | 1 | 5875 |  | 130.1 | 130.1
3437 | PIN-084-TPT-PM4-CS11-002-FR15 |  | 1 OF 1 | FR15 | 1 | PROCESS PAD AREA PIPERACK SUPERSTRUCTURE | 31/3/2025 | 23/4/2025 | 6/6/2025 | SWASTIK ENTERPRISE | C/5-6 | 1 | ISA130X130X12 | P3 | 3 | 78 |  | 1.53 | 4.59
3438 | PIN-084-TPT-PM4-CS11-002-FR15 |  | 1 OF 1 | FR15 | 1 | PROCESS PAD AREA PIPERACK SUPERSTRUCTURE | 31/3/2025 | 23/4/2025 | 6/6/2025 | SWASTIK ENTERPRISE | C/5-6 | 1 | ISA150X150X10 | P4 | 3 | 75 |  | 1.32 | 3.96
3439 | PIN-084-TPT-PM4-CS11-002-FR15 |  | 1 OF 1 | FR15 | 1 | PROCESS PAD AREA PIPERACK SUPERSTRUCTURE | 31/3/2025 | 23/4/2025 | 6/6/2025 | SWASTIK ENTERPRISE | C/5-6 | 1 | 12 MM PLATE | P7 | 3 | 150 | 70 | 0.99 | 2.97
3440 | PIN-084-TPT-PM4-CS11-002-FR15 |  | 1 OF 1 | FR15 | 1 | PROCESS PAD AREA PIPERACK SUPERSTRUCTURE | 31/3/2025 | 23/4/2025 | 6/6/2025 | SWASTIK ENTERPRISE | C/5-6 | 1 | 12 MM PLATE | P8 | 3 | 150 | 78 | 1.1 | 3.3
3441 | PIN-084-TPT-PM4-CS11-002-FR15 |  | 1 OF 1 | FR15 | 1 | PROCESS PAD AREA PIPERACK SUPERSTRUCTURE | 31/3/2025 | 23/4/2025 | 6/6/2025 | SWASTIK ENTERPRISE | C/5-6 | 1 | ISA75X75X8 | P9 | 1 | 120 |  | 1.07 | 1.07
3442 | PIN-084-TPT-PM4-CS11-002-FR15 |  | 1 OF 1 | FR15 | 1 | PROCESS PAD AREA PIPERACK SUPERSTRUCTURE | 31/3/2025 | 23/4/2025 | 6/6/2025 | SWASTIK ENTERPRISE | C/5-6 | 1 | ISA75X75X8 | P25 | 6 | 120 |  | 1.07 | 6.42
3443 | PIN-084-TPT-PM4-CS11-002-FR15 |  | 1 OF 1 | FR15 | 1 | PROCESS PAD AREA PIPERACK SUPERSTRUCTURE | 31/3/2025 | 23/4/2025 | 6/6/2025 | SWASTIK ENTERPRISE | C/5-6 | 1 | ISA75X75X8 | P126 | 1 | 120 |  | 1.07 | 1.07
3444 | PIN-084-TPT-PM4-CS11-002-FR16 |  | 1 OF 1 | FR16 | 1 | PROCESS PAD AREA PIPERACK SUPERSTRUCTURE | 31/3/2025 | 23/4/2025 | 6/6/2025 | SWASTIK ENTERPRISE | C/6-7 | 1 | ISA75X75X8 | L1 | 2 | 120 |  | 1.07 | 2.14 | 20.883
3445 | PIN-084-TPT-PM4-CS11-002-FR16 |  | 1 OF 1 | FR16 | 1 | PROCESS PAD AREA PIPERACK SUPERSTRUCTURE | 31/3/2025 | 23/4/2025 | 6/6/2025 | SWASTIK ENTERPRISE | C/6-7 | 1 | ISMC150 | M11 | 2 | 2350 |  | 38.52 | 77.04
3446 | PIN-084-TPT-PM4-CS11-002-FR16 |  | 1 OF 1 | FR16 | 1 | PROCESS PAD AREA PIPERACK SUPERSTRUCTURE | 31/3/2025 | 23/4/2025 | 6/6/2025 | SWASTIK ENTERPRISE | C/6-7 | 1 | ISMC250 | M31 | 1 | 8674 |  | 263.31 | 263.31
3447 | PIN-084-TPT-PM4-CS11-002-FR16 |  | 1 OF 1 | FR16 | 1 | PROCESS PAD AREA PIPERACK SUPERSTRUCTURE | 31/3/2025 | 23/4/2025 | 6/6/2025 | SWASTIK ENTERPRISE | C/6-7 | 1 | ISMC250 | M33 | 1 | 8675 |  | 263.34 | 263.34
3448 | PIN-084-TPT-PM4-CS11-002-FR16 |  | 1 OF 1 | FR16 | 1 | PROCESS PAD AREA PIPERACK SUPERSTRUCTURE | 31/3/2025 | 23/4/2025 | 6/6/2025 | SWASTIK ENTERPRISE | C/6-7 | 1 | ISMC200 | M34 | 2 | 2350 |  | 52.04 | 104.08
3449 | PIN-084-TPT-PM4-CS11-002-FR16 |  | 1 OF 1 | FR16 | 1 | PROCESS PAD AREA PIPERACK SUPERSTRUCTURE | 31/3/2025 | 23/4/2025 | 6/6/2025 | SWASTIK ENTERPRISE | C/6-7 | 1 | ISA130X130X12 | P3 | 8 | 78 |  | 1.53 | 12.24
3450 | PIN-084-TPT-PM4-CS11-002-FR16 |  | 1 OF 1 | FR16 | 1 | PROCESS PAD AREA PIPERACK SUPERSTRUCTURE | 31/3/2025 | 23/4/2025 | 6/6/2025 | SWASTIK ENTERPRISE | C/6-7 | 1 | 12 MM PLATE | P8 | 10 | 150 | 78 | 1.1 | 11
3451 | PIN-084-TPT-PM4-CS11-002-FR16 |  | 1 OF 1 | FR16 | 1 | PROCESS PAD AREA PIPERACK SUPERSTRUCTURE | 31/3/2025 | 23/4/2025 | 6/6/2025 | SWASTIK ENTERPRISE | C/6-7 | 1 | 10 MM PLATE | P17 | 2 | 175 | 173 | 2.37 | 4.74
3452 | PIN-084-TPT-PM4-CS11-002-FR16 |  | 1 OF 1 | FR16 | 1 | PROCESS PAD AREA PIPERACK SUPERSTRUCTURE | 31/3/2025 | 23/4/2025 | 6/6/2025 | SWASTIK ENTERPRISE | C/6-7 | 1 | 10 MM PLATE | P18 | 8 | 179 | 175 | 2.46 | 19.68
3453 | PIN-084-TPT-PM4-CS11-002-FR16 |  | 1 OF 1 | FR16 | 1 | PROCESS PAD AREA PIPERACK SUPERSTRUCTURE | 31/3/2025 | 23/4/2025 | 6/6/2025 | SWASTIK ENTERPRISE | C/6-7 | 1 | ISA75X75X8 | P25 | 8 | 120 |  | 1.07 | 8.56
3454 | PIN-084-TPT-PM4-CS11-002-FR16 |  | 1 OF 1 | FR16 | 1 | PROCESS PAD AREA PIPERACK SUPERSTRUCTURE | 31/3/2025 | 23/4/2025 | 6/6/2025 | SWASTIK ENTERPRISE | C/6-7 | 1 | ISA75X75X8 | P38 | 1 | 180 |  | 1.61 | 1.61
3455 | PIN-084-TPT-PM4-CS11-002-FR17 |  | 1 OF 1 | FR17 | 1 | PROCESS PAD AREA PIPERACK SUPERSTRUCTURE | 31/3/2025 | 23/4/2025 | 6/6/2025 | SWASTIK ENTERPRISE | F/18-19 | 1 | ISMC200 | M99 | 1 | 3742 |  | 82.87 | 82.87 | 6.168
3456 | PIN-084-TPT-PM4-CS11-002-FR17 |  | 1 OF 1 | FR17 | 1 | PROCESS PAD AREA PIPERACK SUPERSTRUCTURE | 31/3/2025 | 23/4/2025 | 6/6/2025 | SWASTIK ENTERPRISE | F/18-19 | 1 | ISMC200 | M134 | 1 | 3742 |  | 82.87 | 82.87
3457 | PIN-084-TPT-PM4-CS11-002-FR17 |  | 1 OF 1 | FR17 | 1 | PROCESS PAD AREA PIPERACK SUPERSTRUCTURE | 31/3/2025 | 23/4/2025 | 6/6/2025 | SWASTIK ENTERPRISE | F/18-19 | 1 | ISMC150 | M156 | 1 | 1700 |  | 27.86 | 27.86
3458 | PIN-084-TPT-PM4-CS11-002-FR17 |  | 1 OF 1 | FR17 | 1 | PROCESS PAD AREA PIPERACK SUPERSTRUCTURE | 31/3/2025 | 23/4/2025 | 6/6/2025 | SWASTIK ENTERPRISE | F/18-19 | 1 | 10 MM PLATE | P49 | 1 | 150 | 78 | 0.92 | 0.92
3459 | PIN-084-TPT-PM4-CS11-002-FR17 |  | 1 OF 1 | FR17 | 1 | PROCESS PAD AREA PIPERACK SUPERSTRUCTURE | 31/3/2025 | 23/4/2025 | 6/6/2025 | SWASTIK ENTERPRISE | F/18-19 | 1 | ISA130X130X12 | P50 | 1 | 78 |  | 1.53 | 1.53
3460 | PIN-084-TPT-PM4-CS11-002-FR17 |  | 1 OF 1 | FR17 | 1 | PROCESS PAD AREA PIPERACK SUPERSTRUCTURE | 31/3/2025 | 23/4/2025 | 6/6/2025 | SWASTIK ENTERPRISE | F/18-19 | 1 | ISA150X150X10 | P52 | 3 | 75 |  | 1.32 | 3.96
3461 | PIN-084-TPT-PM4-CS11-002-FR17 |  | 1 OF 1 | FR17 | 1 | PROCESS PAD AREA PIPERACK SUPERSTRUCTURE | 31/3/2025 | 23/4/2025 | 6/6/2025 | SWASTIK ENTERPRISE | F/18-19 | 1 | ISA75X75X8 | P100 | 1 | 120 |  | 1.07 | 1.07
3462 | PIN-084-TPT-PM4-CS11-002-FR18 |  | 1 OF 1 | FR18 | 1 | PROCESS PAD AREA PIPERACK SUPERSTRUCTURE | 31/3/2025 | 23/4/2025 | 6/6/2025 | SWASTIK ENTERPRISE | F/19-20 | 1 | ISMC200 | M92 | 1 | 3402 |  | 75.34 | 75.34 | 5.755
3463 | PIN-084-TPT-PM4-CS11-002-FR18 |  | 1 OF 1 | FR18 | 1 | PROCESS PAD AREA PIPERACK SUPERSTRUCTURE | 31/3/2025 | 23/4/2025 | 6/6/2025 | SWASTIK ENTERPRISE | F/19-20 | 1 | ISMC200 | M106 | 1 | 3402 |  | 75.34 | 75.34
3464 | PIN-084-TPT-PM4-CS11-002-FR18 |  | 1 OF 1 | FR18 | 1 | PROCESS PAD AREA PIPERACK SUPERSTRUCTURE | 31/3/2025 | 23/4/2025 | 6/6/2025 | SWASTIK ENTERPRISE | F/19-20 | 1 | ISMC150 | M156 | 1 | 1700 |  | 27.86 | 27.86
3465 | PIN-084-TPT-PM4-CS11-002-FR18 |  | 1 OF 1 | FR18 | 1 | PROCESS PAD AREA PIPERACK SUPERSTRUCTURE | 31/3/2025 | 23/4/2025 | 6/6/2025 | SWASTIK ENTERPRISE | F/19-20 | 1 | 10 MM PLATE | P49 | 1 | 150 | 78 | 0.92 | 0.92
3466 | PIN-084-TPT-PM4-CS11-002-FR18 |  | 1 OF 1 | FR18 | 1 | PROCESS PAD AREA PIPERACK SUPERSTRUCTURE | 31/3/2025 | 23/4/2025 | 6/6/2025 | SWASTIK ENTERPRISE | F/19-20 | 1 | ISA130X130X12 | P50 | 1 | 78 |  | 1.53 | 1.53
3467 | PIN-084-TPT-PM4-CS11-002-FR18 |  | 1 OF 1 | FR18 | 1 | PROCESS PAD AREA PIPERACK SUPERSTRUCTURE | 31/3/2025 | 23/4/2025 | 6/6/2025 | SWASTIK ENTERPRISE | F/19-20 | 1 | ISA150X150X10 | P52 | 2 | 75 |  | 1.32 | 2.64
3468 | PIN-084-TPT-PM4-CS11-002-FR18 |  | 1 OF 1 | FR18 | 1 | PROCESS PAD AREA PIPERACK SUPERSTRUCTURE | 31/3/2025 | 23/4/2025 | 6/6/2025 | SWASTIK ENTERPRISE | F/19-20 | 1 | ISA75X75X8 | P100 | 1 | 120 |  | 1.07 | 1.07
3469 | PIN-084-TPT-PM4-CS11-002-FR18 |  | 1 OF 1 | FR18 | 1 | PROCESS PAD AREA PIPERACK SUPERSTRUCTURE | 31/3/2025 | 23/4/2025 | 6/6/2025 | SWASTIK ENTERPRISE | F/19-20 | 1 | ISA150X150X10 | P130 | 2 | 75 |  | 1.32 | 2.64
3470 | PIN-084-TPT-PM4-CS11-002-FR19 |  | 1 OF 1 | FR19 | 1 | PROCESS PAD AREA PIPERACK SUPERSTRUCTURE | 31/3/2025 | 23/4/2025 | 6/6/2025 | SWASTIK ENTERPRISE | F/20-21 | 1 | ISMC200 | M102 | 1 | 4547 |  | 100.69 | 100.69 | 8.792
3471 | PIN-084-TPT-PM4-CS11-002-FR19 |  | 1 OF 1 | FR19 | 1 | PROCESS PAD AREA PIPERACK SUPERSTRUCTURE | 31/3/2025 | 23/4/2025 | 6/6/2025 | SWASTIK ENTERPRISE | F/20-21 | 1 | ISMC200 | M114 | 1 | 4547 |  | 100.69 | 100.69
3472 | PIN-084-TPT-PM4-CS11-002-FR19 |  | 1 OF 1 | FR19 | 1 | PROCESS PAD AREA PIPERACK SUPERSTRUCTURE | 31/3/2025 | 23/4/2025 | 6/6/2025 | SWASTIK ENTERPRISE | F/20-21 | 1 | ISMC150 | M158 | 2 | 2050 |  | 33.6 | 67.2
3473 | PIN-084-TPT-PM4-CS11-002-FR19 |  | 1 OF 1 | FR19 | 1 | PROCESS PAD AREA PIPERACK SUPERSTRUCTURE | 31/3/2025 | 23/4/2025 | 6/6/2025 | SWASTIK ENTERPRISE | F/20-21 | 1 | 12 MM PLATE | P8 | 2 | 150 | 78 | 1.1 | 2.2
3474 | PIN-084-TPT-PM4-CS11-002-FR19 |  | 1 OF 1 | FR19 | 1 | PROCESS PAD AREA PIPERACK SUPERSTRUCTURE | 31/3/2025 | 23/4/2025 | 6/6/2025 | SWASTIK ENTERPRISE | F/20-21 | 1 | ISA75X75X8 | P25 | 2 | 120 |  | 1.07 | 2.14
3475 | PIN-084-TPT-PM4-CS11-002-FR19 |  | 1 OF 1 | FR19 | 1 | PROCESS PAD AREA PIPERACK SUPERSTRUCTURE | 31/3/2025 | 23/4/2025 | 6/6/2025 | SWASTIK ENTERPRISE | F/20-21 | 1 | ISA130X130X12 | P50 | 2 | 78 |  | 1.53 | 3.06
3476 | PIN-084-TPT-PM4-CS11-002-FR19 |  | 1 OF 1 | FR19 | 1 | PROCESS PAD AREA PIPERACK SUPERSTRUCTURE | 31/3/2025 | 23/4/2025 | 6/6/2025 | SWASTIK ENTERPRISE | F/20-21 | 1 | ISA150X150X10 | P52 | 5 | 75 |  | 1.32 | 6.6
3477 | PIN-084-TPT-PM4-CS11-002-FR20 |  | 1 OF 1 | FR20 | 1 | PROCESS PAD AREA PIPERACK SUPERSTRUCTURE | 31/3/2025 | 23/4/2025 | 6/6/2025 | SWASTIK ENTERPRISE | F/21-22 | 1 | ISMC200 | M103 | 1 | 5472 |  | 121.18 | 121.18 | 11.373
3478 | PIN-084-TPT-PM4-CS11-002-FR20 |  | 1 OF 1 | FR20 | 1 | PROCESS PAD AREA PIPERACK SUPERSTRUCTURE | 31/3/2025 | 23/4/2025 | 6/6/2025 | SWASTIK ENTERPRISE | F/21-22 | 1 | ISMC200 | M115 | 1 | 5472 |  | 121.18 | 121.18
3479 | PIN-084-TPT-PM4-CS11-002-FR20 |  | 1 OF 1 | FR20 | 1 | PROCESS PAD AREA PIPERACK SUPERSTRUCTURE | 31/3/2025 | 23/4/2025 | 6/6/2025 | SWASTIK ENTERPRISE | F/21-22 | 1 | ISMC150 | M158 | 3 | 2050 |  | 33.6 | 100.8
3480 | PIN-084-TPT-PM4-CS11-002-FR20 |  | 1 OF 1 | FR20 | 1 | PROCESS PAD AREA PIPERACK SUPERSTRUCTURE | 31/3/2025 | 23/4/2025 | 6/6/2025 | SWASTIK ENTERPRISE | F/21-22 | 1 | 12 MM PLATE | P8 | 3 | 150 | 78 | 1.1 | 3.3
3481 | PIN-084-TPT-PM4-CS11-002-FR20 |  | 1 OF 1 | FR20 | 1 | PROCESS PAD AREA PIPERACK SUPERSTRUCTURE | 31/3/2025 | 23/4/2025 | 6/6/2025 | SWASTIK ENTERPRISE | F/21-22 | 1 | ISA75X75X8 | P25 | 3 | 120 |  | 1.07 | 3.21
3482 | PIN-084-TPT-PM4-CS11-002-FR20 |  | 1 OF 1 | FR20 | 1 | PROCESS PAD AREA PIPERACK SUPERSTRUCTURE | 31/3/2025 | 23/4/2025 | 6/6/2025 | SWASTIK ENTERPRISE | F/21-22 | 1 | ISA130X130X12 | P50 | 3 | 78 |  | 1.53 | 4.59
3483 | PIN-084-TPT-PM4-CS11-002-FR20 |  | 1 OF 1 | FR20 | 1 | PROCESS PAD AREA PIPERACK SUPERSTRUCTURE | 31/3/2025 | 23/4/2025 | 6/6/2025 | SWASTIK ENTERPRISE | F/21-22 | 1 | ISA150X150X10 | P52 | 7 | 75 |  | 1.32 | 9.24
3484 | PIN-084-TPT-PM4-CS11-002-FR21 |  | 1 OF 1 | FR21 | 2 | PROCESS PAD AREA PIPERACK SUPERSTRUCTURE | 31/3/2025 | 23/4/2025 | 6/6/2025 | SWASTIK ENTERPRISE | D/1-2 | 1 | ISMC200 | M8 | 1 | 4974 |  | 110.14 | 110.14 | 11.373
3485 | PIN-084-TPT-PM4-CS11-002-FR21 |  | 1 OF 1 | FR21 | 2 | PROCESS PAD AREA PIPERACK SUPERSTRUCTURE | 31/3/2025 | 23/4/2025 | 6/6/2025 | SWASTIK ENTERPRISE | D/1-2 | 1 | ISMC200 | M9 | 1 | 4975 |  | 110.17 | 110.17
3486 | PIN-084-TPT-PM4-CS11-002-FR21 |  | 1 OF 1 | FR21 | 2 | PROCESS PAD AREA PIPERACK SUPERSTRUCTURE | 31/3/2025 | 23/4/2025 | 6/6/2025 | SWASTIK ENTERPRISE | D/1-2 | 1 | ISMC150 | M11 | 2 | 2350 |  | 38.52 | 77.04
3487 | PIN-084-TPT-PM4-CS11-002-FR21 |  | 1 OF 1 | FR21 | 2 | PROCESS PAD AREA PIPERACK SUPERSTRUCTURE | 31/3/2025 | 23/4/2025 | 6/6/2025 | SWASTIK ENTERPRISE | D/1-2 | 1 | ISA130X130X12 | P3 | 2 | 78 |  | 1.53 | 3.06
3488 | PIN-084-TPT-PM4-CS11-002-FR21 |  | 1 OF 1 | FR21 | 2 | PROCESS PAD AREA PIPERACK SUPERSTRUCTURE | 31/3/2025 | 23/4/2025 | 6/6/2025 | SWASTIK ENTERPRISE | D/1-2 | 1 | ISA150X150X10 | P5 | 2 | 75 |  | 1.32 | 2.64
3489 | PIN-084-TPT-PM4-CS11-002-FR21 |  | 1 OF 1 | FR21 | 2 | PROCESS PAD AREA PIPERACK SUPERSTRUCTURE | 31/3/2025 | 23/4/2025 | 6/6/2025 | SWASTIK ENTERPRISE | D/1-2 | 1 | 12 MM PLATE | P7 | 2 | 150 | 70 | 0.99 | 1.98
3490 | PIN-084-TPT-PM4-CS11-002-FR21 |  | 1 OF 1 | FR21 | 2 | PROCESS PAD AREA PIPERACK SUPERSTRUCTURE | 31/3/2025 | 23/4/2025 | 6/6/2025 | SWASTIK ENTERPRISE | D/1-2 | 1 | 12 MM PLATE | P8 | 2 | 150 | 78 | 1.1 | 2.2
3491 | PIN-084-TPT-PM4-CS11-002-FR21 |  | 1 OF 1 | FR21 | 2 | PROCESS PAD AREA PIPERACK SUPERSTRUCTURE | 31/3/2025 | 23/4/2025 | 6/6/2025 | SWASTIK ENTERPRISE | D/1-2 | 1 | ISA75X75X8 | P9 | 1 | 120 |  | 1.07 | 1.07
3492 | PIN-084-TPT-PM4-CS11-002-FR21 |  | 1 OF 1 | FR21 | 2 | PROCESS PAD AREA PIPERACK SUPERSTRUCTURE | 31/3/2025 | 23/4/2025 | 6/6/2025 | SWASTIK ENTERPRISE | D/1-2 | 1 | ISA75X75X8 | P25 | 4 | 120 |  | 1.07 | 4.28
3493 | PIN-084-TPT-PM4-CS11-002-FR21 |  | 1 OF 1 | FR21 | 2 | PROCESS PAD AREA PIPERACK SUPERSTRUCTURE | 31/3/2025 | 23/4/2025 | 6/6/2025 | SWASTIK ENTERPRISE | D/1-2 | 1 | ISA75X75X8 | P126 | 1 | 120 |  | 1.07 | 1.07
3494 | PIN-084-TPT-PM4-CS11-002-FR21 |  | 1 OF 1 | FR21 | 2 | PROCESS PAD AREA PIPERACK SUPERSTRUCTURE | 31/3/2025 | 23/4/2025 | 6/6/2025 | SWASTIK ENTERPRISE | D/2-3 | 1 | ISMC200 | M8 | 1 | 4974 |  | 110.14 | 110.14 | 11.373
3495 | PIN-084-TPT-PM4-CS11-002-FR21 |  | 1 OF 1 | FR21 | 2 | PROCESS PAD AREA PIPERACK SUPERSTRUCTURE | 31/3/2025 | 23/4/2025 | 6/6/2025 | SWASTIK ENTERPRISE | D/2-3 | 1 | ISMC200 | M9 | 1 | 4975 |  | 110.17 | 110.17
3496 | PIN-084-TPT-PM4-CS11-002-FR21 |  | 1 OF 1 | FR21 | 2 | PROCESS PAD AREA PIPERACK SUPERSTRUCTURE | 31/3/2025 | 23/4/2025 | 6/6/2025 | SWASTIK ENTERPRISE | D/2-3 | 1 | ISMC150 | M11 | 2 | 2350 |  | 38.52 | 77.04
3497 | PIN-084-TPT-PM4-CS11-002-FR21 |  | 1 OF 1 | FR21 | 2 | PROCESS PAD AREA PIPERACK SUPERSTRUCTURE | 31/3/2025 | 23/4/2025 | 6/6/2025 | SWASTIK ENTERPRISE | D/2-3 | 1 | ISA130X130X12 | P3 | 2 | 78 |  | 1.53 | 3.06
3498 | PIN-084-TPT-PM4-CS11-002-FR21 |  | 1 OF 1 | FR21 | 2 | PROCESS PAD AREA PIPERACK SUPERSTRUCTURE | 31/3/2025 | 23/4/2025 | 6/6/2025 | SWASTIK ENTERPRISE | D/2-3 | 1 | ISA150X150X10 | P5 | 2 | 75 |  | 1.32 | 2.64
3499 | PIN-084-TPT-PM4-CS11-002-FR21 |  | 1 OF 1 | FR21 | 2 | PROCESS PAD AREA PIPERACK SUPERSTRUCTURE | 31/3/2025 | 23/4/2025 | 6/6/2025 | SWASTIK ENTERPRISE | D/2-3 | 1 | 12 MM PLATE | P7 | 2 | 150 | 70 | 0.99 | 1.98
3500 | PIN-084-TPT-PM4-CS11-002-FR21 |  | 1 OF 1 | FR21 | 2 | PROCESS PAD AREA PIPERACK SUPERSTRUCTURE | 31/3/2025 | 23/4/2025 | 6/6/2025 | SWASTIK ENTERPRISE | D/2-3 | 1 | 12 MM PLATE | P8 | 2 | 150 | 78 | 1.1 | 2.2
3501 | PIN-084-TPT-PM4-CS11-002-FR21 |  | 1 OF 1 | FR21 | 2 | PROCESS PAD AREA PIPERACK SUPERSTRUCTURE | 31/3/2025 | 23/4/2025 | 6/6/2025 | SWASTIK ENTERPRISE | D/2-3 | 1 | ISA75X75X8 | P9 | 1 | 120 |  | 1.07 | 1.07
3502 | PIN-084-TPT-PM4-CS11-002-FR21 |  | 1 OF 1 | FR21 | 2 | PROCESS PAD AREA PIPERACK SUPERSTRUCTURE | 31/3/2025 | 23/4/2025 | 6/6/2025 | SWASTIK ENTERPRISE | D/2-3 | 1 | ISA75X75X8 | P25 | 4 | 120 |  | 1.07 | 4.28
3503 | PIN-084-TPT-PM4-CS11-002-FR21 |  | 1 OF 1 | FR21 | 2 | PROCESS PAD AREA PIPERACK SUPERSTRUCTURE | 31/3/2025 | 23/4/2025 | 6/6/2025 | SWASTIK ENTERPRISE | D/2-3 | 1 | ISA75X75X8 | P126 | 1 | 120 |  | 1.07 | 1.07
3504 | PIN-084-TPT-PM4-CS11-002-FR22 |  | 1 OF 1 | FR22 | 1 | PROCESS PAD AREA PIPERACK SUPERSTRUCTURE | 31/3/2025 | 23/4/2025 | 6/6/2025 | SWASTIK ENTERPRISE | D/3-4 | 1 | ISA75X75X8 | L1 | 4 | 120 |  | 1.07 | 4.28 | 16.664
3505 | PIN-084-TPT-PM4-CS11-002-FR22 |  | 1 OF 1 | FR22 | 1 | PROCESS PAD AREA PIPERACK SUPERSTRUCTURE | 31/3/2025 | 23/4/2025 | 6/6/2025 | SWASTIK ENTERPRISE | D/3-4 | 1 | ISMC150 | M11 | 2 | 2350 |  | 38.52 | 77.04
3506 | PIN-084-TPT-PM4-CS11-002-FR22 |  | 1 OF 1 | FR22 | 1 | PROCESS PAD AREA PIPERACK SUPERSTRUCTURE | 31/3/2025 | 23/4/2025 | 6/6/2025 | SWASTIK ENTERPRISE | D/3-4 | 1 | ISMC200 | M15 | 2 | 2350 |  | 52.04 | 104.08
3507 | PIN-084-TPT-PM4-CS11-002-FR22 |  | 1 OF 1 | FR22 | 1 | PROCESS PAD AREA PIPERACK SUPERSTRUCTURE | 31/3/2025 | 23/4/2025 | 6/6/2025 | SWASTIK ENTERPRISE | D/3-4 | 1 | ISMC200 | M17 | 1 | 7474 |  | 165.51 | 165.51
3508 | PIN-084-TPT-PM4-CS11-002-FR22 |  | 1 OF 1 | FR22 | 1 | PROCESS PAD AREA PIPERACK SUPERSTRUCTURE | 31/3/2025 | 23/4/2025 | 6/6/2025 | SWASTIK ENTERPRISE | D/3-4 | 1 | ISMC200 | M18 | 1 | 7475 |  | 165.53 | 165.53
3509 | PIN-084-TPT-PM4-CS11-002-FR22 |  | 1 OF 1 | FR22 | 1 | PROCESS PAD AREA PIPERACK SUPERSTRUCTURE | 31/3/2025 | 23/4/2025 | 6/6/2025 | SWASTIK ENTERPRISE | D/3-4 | 1 | ISA130X130X10 | P3 | 4 | 78 |  | 1.53 | 6.12
3510 | PIN-084-TPT-PM4-CS11-002-FR22 |  | 1 OF 1 | FR22 | 1 | PROCESS PAD AREA PIPERACK SUPERSTRUCTURE | 31/3/2025 | 23/4/2025 | 6/6/2025 | SWASTIK ENTERPRISE | D/3-4 | 1 | ISA150X150X10 | P5 | 4 | 75 |  | 1.32 | 5.28
3511 | PIN-084-TPT-PM4-CS11-002-FR22 |  | 1 OF 1 | FR22 | 1 | PROCESS PAD AREA PIPERACK SUPERSTRUCTURE | 31/3/2025 | 23/4/2025 | 6/6/2025 | SWASTIK ENTERPRISE | D/3-4 | 1 | 12 MM PLATE | P7 | 4 | 150 | 70 | 0.99 | 3.96
3512 | PIN-084-TPT-PM4-CS11-002-FR22 |  | 1 OF 1 | FR22 | 1 | PROCESS PAD AREA PIPERACK SUPERSTRUCTURE | 31/3/2025 | 23/4/2025 | 6/6/2025 | SWASTIK ENTERPRISE | D/3-4 | 1 | 12 MM PLATE | P8 | 4 | 150 | 78 | 1.1 | 4.4
3513 | PIN-084-TPT-PM4-CS11-002-FR22 |  | 1 OF 1 | FR22 | 1 | PROCESS PAD AREA PIPERACK SUPERSTRUCTURE | 31/3/2025 | 23/4/2025 | 6/6/2025 | SWASTIK ENTERPRISE | D/3-4 | 1 | ISA75X75X8 | P9 | 2 | 120 |  | 1.07 | 2.14
3514 | PIN-084-TPT-PM4-CS11-002-FR22 |  | 1 OF 1 | FR22 | 1 | PROCESS PAD AREA PIPERACK SUPERSTRUCTURE | 31/3/2025 | 23/4/2025 | 6/6/2025 | SWASTIK ENTERPRISE | D/3-4 | 1 | ISA75X75X8 | P25 | 4 | 120 |  | 1.07 | 4.28
3515 | PIN-084-TPT-PM4-CS11-002-FR23 |  | 1 OF 1 | FR23 | 1 | PROCESS PAD AREA PIPERACK SUPERSTRUCTURE | 31/3/2025 | 23/4/2025 | 6/6/2025 | SWASTIK ENTERPRISE | D/4-5 | 1 | ISMC150 | M11 | 3 | 2350 |  | 38.52 | 115.56 | 13.861
3516 | PIN-084-TPT-PM4-CS11-002-FR23 |  | 1 OF 1 | FR23 | 1 | PROCESS PAD AREA PIPERACK SUPERSTRUCTURE | 31/3/2025 | 23/4/2025 | 6/6/2025 | SWASTIK ENTERPRISE | D/4-5 | 1 | ISMC200 | M19 | 1 | 6874 |  | 152.22 | 152.22
3517 | PIN-084-TPT-PM4-CS11-002-FR23 |  | 1 OF 1 | FR23 | 1 | PROCESS PAD AREA PIPERACK SUPERSTRUCTURE | 31/3/2025 | 23/4/2025 | 6/6/2025 | SWASTIK ENTERPRISE | D/4-5 | 1 | ISMC200 | M21 | 1 | 6875 |  | 152.25 | 152.25
3518 | PIN-084-TPT-PM4-CS11-002-FR23 |  | 1 OF 1 | FR23 | 1 | PROCESS PAD AREA PIPERACK SUPERSTRUCTURE | 31/3/2025 | 23/4/2025 | 6/6/2025 | SWASTIK ENTERPRISE | D/4-5 | 1 | ISA130X130X12 | P3 | 3 | 78 |  | 1.53 | 4.59
3519 | PIN-084-TPT-PM4-CS11-002-FR23 |  | 1 OF 1 | FR23 | 1 | PROCESS PAD AREA PIPERACK SUPERSTRUCTURE | 31/3/2025 | 23/4/2025 | 6/6/2025 | SWASTIK ENTERPRISE | D/4-5 | 1 | ISA150X150X10 | P5 | 3 | 75 |  | 1.32 | 3.96
3520 | PIN-084-TPT-PM4-CS11-002-FR23 |  | 1 OF 1 | FR23 | 1 | PROCESS PAD AREA PIPERACK SUPERSTRUCTURE | 31/3/2025 | 23/4/2025 | 6/6/2025 | SWASTIK ENTERPRISE | D/4-5 | 1 | 12 MM PLATE | P7 | 3 | 150 | 70 | 0.99 | 2.97
3521 | PIN-084-TPT-PM4-CS11-002-FR23 |  | 1 OF 1 | FR23 | 1 | PROCESS PAD AREA PIPERACK SUPERSTRUCTURE | 31/3/2025 | 23/4/2025 | 6/6/2025 | SWASTIK ENTERPRISE | D/4-5 | 1 | 12 MM PLATE | P8 | 3 | 150 | 78 | 1.1 | 3.3
3522 | PIN-084-TPT-PM4-CS11-002-FR23 |  | 1 OF 1 | FR23 | 1 | PROCESS PAD AREA PIPERACK SUPERSTRUCTURE | 31/3/2025 | 23/4/2025 | 6/6/2025 | SWASTIK ENTERPRISE | D/4-5 | 1 | ISA75X75X8 | P9 | 1 | 120 |  | 1.07 | 1.07
3523 | PIN-084-TPT-PM4-CS11-002-FR23 |  | 1 OF 1 | FR23 | 1 | PROCESS PAD AREA PIPERACK SUPERSTRUCTURE | 31/3/2025 | 23/4/2025 | 6/6/2025 | SWASTIK ENTERPRISE | D/4-5 | 1 | ISA75X75X8 | P25 | 6 | 120 |  | 1.07 | 6.42
3524 | PIN-084-TPT-PM4-CS11-002-FR23 |  | 1 OF 1 | FR23 | 1 | PROCESS PAD AREA PIPERACK SUPERSTRUCTURE | 31/3/2025 | 23/4/2025 | 6/6/2025 | SWASTIK ENTERPRISE | D/4-5 | 1 | ISA75X75X8 | P126 | 1 | 120 |  | 1.07 | 1.07
3525 | PIN-084-TPT-PM4-CS11-002-FR24 |  | 1 OF 1 | FR24 | 1 | PROCESS PAD AREA PIPERACK SUPERSTRUCTURE | 31/3/2025 | 23/4/2025 | 6/6/2025 | SWASTIK ENTERPRISE | D/5-6 | 1 | ISMC150 | M11 | 3 | 2350 |  | 38.52 | 115.56 | 12.53
3526 | PIN-084-TPT-PM4-CS11-002-FR24 |  | 1 OF 1 | FR24 | 1 | PROCESS PAD AREA PIPERACK SUPERSTRUCTURE | 31/3/2025 | 23/4/2025 | 6/6/2025 | SWASTIK ENTERPRISE | D/5-6 | 1 | ISMC200 | M27 | 1 | 6874 |  | 130.07 | 130.07
3527 | PIN-084-TPT-PM4-CS11-002-FR24 |  | 1 OF 1 | FR24 | 1 | PROCESS PAD AREA PIPERACK SUPERSTRUCTURE | 31/3/2025 | 23/4/2025 | 6/6/2025 | SWASTIK ENTERPRISE | D/5-6 | 1 | ISMC200 | M28 | 1 | 6875 |  | 130.1 | 130.1
3528 | PIN-084-TPT-PM4-CS11-002-FR24 |  | 1 OF 1 | FR24 | 1 | PROCESS PAD AREA PIPERACK SUPERSTRUCTURE | 31/3/2025 | 23/4/2025 | 6/6/2025 | SWASTIK ENTERPRISE | D/5-6 | 1 | ISA130X130X12 | P3 | 3 | 78 |  | 1.53 | 4.59
3529 | PIN-084-TPT-PM4-CS11-002-FR24 |  | 1 OF 1 | FR24 | 1 | PROCESS PAD AREA PIPERACK SUPERSTRUCTURE | 31/3/2025 | 23/4/2025 | 6/6/2025 | SWASTIK ENTERPRISE | D/5-6 | 1 | ISA150X150X10 | P5 | 3 | 75 |  | 1.32 | 3.96
3530 | PIN-084-TPT-PM4-CS11-002-FR24 |  | 1 OF 1 | FR24 | 1 | PROCESS PAD AREA PIPERACK SUPERSTRUCTURE | 31/3/2025 | 23/4/2025 | 6/6/2025 | SWASTIK ENTERPRISE | D/5-6 | 1 | 12 MM PLATE | P7 | 3 | 150 | 70 | 0.99 | 2.97
3531 | PIN-084-TPT-PM4-CS11-002-FR24 |  | 1 OF 1 | FR24 | 1 | PROCESS PAD AREA PIPERACK SUPERSTRUCTURE | 31/3/2025 | 23/4/2025 | 6/6/2025 | SWASTIK ENTERPRISE | D/5-6 | 1 | 12 MM PLATE | P8 | 3 | 150 | 78 | 1.1 | 3.3
3532 | PIN-084-TPT-PM4-CS11-002-FR24 |  | 1 OF 1 | FR24 | 1 | PROCESS PAD AREA PIPERACK SUPERSTRUCTURE | 31/3/2025 | 23/4/2025 | 6/6/2025 | SWASTIK ENTERPRISE | D/5-6 | 1 | ISA75X75X8 | P9 | 1 | 120 |  | 1.07 | 1.07
3533 | PIN-084-TPT-PM4-CS11-002-FR24 |  | 1 OF 1 | FR24 | 1 | PROCESS PAD AREA PIPERACK SUPERSTRUCTURE | 31/3/2025 | 23/4/2025 | 6/6/2025 | SWASTIK ENTERPRISE | D/5-6 | 1 | ISA75X75X8 | P25 | 6 | 120 |  | 1.07 | 6.42
3534 | PIN-084-TPT-PM4-CS11-002-FR24 |  | 1 OF 1 | FR24 | 1 | PROCESS PAD AREA PIPERACK SUPERSTRUCTURE | 31/3/2025 | 23/4/2025 | 6/6/2025 | SWASTIK ENTERPRISE | D/5-6 | 1 | ISA75X75X8 | P126 | 1 | 120 |  | 1.07 | 1.07
3535 | PIN-084-TPT-PM4-CS11-002-FR25 |  | 1 OF 1 | FR25 | 1 | PROCESS PAD AREA PIPERACK SUPERSTRUCTURE | 31/3/2025 | 23/4/2025 | 6/6/2025 | SWASTIK ENTERPRISE | D/6-7 | 1 | ISMC150 | M11 | 2 | 2350 |  | 38.52 | 77.04 | 20.746
3536 | PIN-084-TPT-PM4-CS11-002-FR25 |  | 1 OF 1 | FR25 | 1 | PROCESS PAD AREA PIPERACK SUPERSTRUCTURE | 31/3/2025 | 23/4/2025 | 6/6/2025 | SWASTIK ENTERPRISE | D/6-7 | 1 | ISMC250 | M32 | 1 | 8674 |  | 263.31 | 263.31
3537 | PIN-084-TPT-PM4-CS11-002-FR25 |  | 1 OF 1 | FR25 | 1 | PROCESS PAD AREA PIPERACK SUPERSTRUCTURE | 31/3/2025 | 23/4/2025 | 6/6/2025 | SWASTIK ENTERPRISE | D/6-7 | 1 | ISMC250 | M33 | 1 | 8675 |  | 263.34 | 263.34
3538 | PIN-084-TPT-PM4-CS11-002-FR25 |  | 1 OF 1 | FR25 | 1 | PROCESS PAD AREA PIPERACK SUPERSTRUCTURE | 31/3/2025 | 23/4/2025 | 6/6/2025 | SWASTIK ENTERPRISE | D/6-7 | 1 | ISMC200 | M34 | 2 | 2350 |  | 52.04 | 104.08
3539 | PIN-084-TPT-PM4-CS11-002-FR25 |  | 1 OF 1 | FR25 | 1 | PROCESS PAD AREA PIPERACK SUPERSTRUCTURE | 31/3/2025 | 23/4/2025 | 6/6/2025 | SWASTIK ENTERPRISE | D/6-7 | 1 | ISA130X130X12 | P3 | 8 | 78 |  | 1.53 | 12.24
3540 | PIN-084-TPT-PM4-CS11-002-FR25 |  | 1 OF 1 | FR25 | 1 | PROCESS PAD AREA PIPERACK SUPERSTRUCTURE | 31/3/2025 | 23/4/2025 | 6/6/2025 | SWASTIK ENTERPRISE | D/6-7 | 1 | 12 MM PLATE | P8 | 8 | 150 | 78 | 1.1 | 8.8
3541 | PIN-084-TPT-PM4-CS11-002-FR25 |  | 1 OF 1 | FR25 | 1 | PROCESS PAD AREA PIPERACK SUPERSTRUCTURE | 31/3/2025 | 23/4/2025 | 6/6/2025 | SWASTIK ENTERPRISE | D/6-7 | 1 | 10 MM PLATE | P17 | 4 | 175 | 173 | 2.37 | 9.48
3542 | PIN-084-TPT-PM4-CS11-002-FR25 |  | 1 OF 1 | FR25 | 1 | PROCESS PAD AREA PIPERACK SUPERSTRUCTURE | 31/3/2025 | 23/4/2025 | 6/6/2025 | SWASTIK ENTERPRISE | D/6-7 | 1 | 10 MM PLATE | P18 | 6 | 179 | 175 | 2.46 | 14.76
3543 | PIN-084-TPT-PM4-CS11-002-FR25 |  | 1 OF 1 | FR25 | 1 | PROCESS PAD AREA PIPERACK SUPERSTRUCTURE | 31/3/2025 | 23/4/2025 | 6/6/2025 | SWASTIK ENTERPRISE | D/6-7 | 1 | ISA75X75X8 | P25 | 8 | 120 |  | 1.07 | 8.56
3544 | PIN-084-TPT-PM4-CS11-002-FR25 |  | 1 OF 1 | FR25 | 1 | PROCESS PAD AREA PIPERACK SUPERSTRUCTURE | 31/3/2025 | 23/4/2025 | 6/6/2025 | SWASTIK ENTERPRISE | D/6-7 | 1 | ISA75X75X8 | P121 | 1 | 180 |  | 1.61 | 1.61
3545 | PIN-084-TPT-PM4-CS11-002-FR26 |  | 1 OF 1 | FR26 | 1 | PROCESS PAD AREA PIPERACK SUPERSTRUCTURE | 31/3/2025 | 23/4/2025 | 6/6/2025 | SWASTIK ENTERPRISE | E/12-13 | 1 | ISMC200 | M94 | 1 | 3972 |  | 87.96 | 87.96 | 8.01
3546 | PIN-084-TPT-PM4-CS11-002-FR26 |  | 1 OF 1 | FR26 | 1 | PROCESS PAD AREA PIPERACK SUPERSTRUCTURE | 31/3/2025 | 23/4/2025 | 6/6/2025 | SWASTIK ENTERPRISE | E/12-13 | 1 | ISMC200 | M130 | 1 | 3972 |  | 87.96 | 87.96
3547 | PIN-084-TPT-PM4-CS11-002-FR26 |  | 1 OF 1 | FR26 | 1 | PROCESS PAD AREA PIPERACK SUPERSTRUCTURE | 31/3/2025 | 23/4/2025 | 6/6/2025 | SWASTIK ENTERPRISE | E/12-13 | 1 | ISMC150 | M157 | 2 | 1850 |  | 30.32 | 60.64
3548 | PIN-084-TPT-PM4-CS11-002-FR26 |  | 1 OF 1 | FR26 | 1 | PROCESS PAD AREA PIPERACK SUPERSTRUCTURE | 31/3/2025 | 23/4/2025 | 6/6/2025 | SWASTIK ENTERPRISE | E/12-13 | 1 | ISA75X75X8 | P37 | 1 | 120 |  | 1.07 | 1.07
3549 | PIN-084-TPT-PM4-CS11-002-FR26 |  | 1 OF 1 | FR26 | 1 | PROCESS PAD AREA PIPERACK SUPERSTRUCTURE | 31/3/2025 | 23/4/2025 | 6/6/2025 | SWASTIK ENTERPRISE | E/12-13 | 1 | 10 MM PLATE | P49 | 2 | 150 | 78 | 0.92 | 1.84
3550 | PIN-084-TPT-PM4-CS11-002-FR26 |  | 1 OF 1 | FR26 | 1 | PROCESS PAD AREA PIPERACK SUPERSTRUCTURE | 31/3/2025 | 23/4/2025 | 6/6/2025 | SWASTIK ENTERPRISE | E/12-13 | 1 | ISA130X130X12 | P50 | 2 | 78 |  | 1.53 | 3.06
3551 | PIN-084-TPT-PM4-CS11-002-FR26 |  | 1 OF 1 | FR26 | 1 | PROCESS PAD AREA PIPERACK SUPERSTRUCTURE | 31/3/2025 | 23/4/2025 | 6/6/2025 | SWASTIK ENTERPRISE | E/12-13 | 1 | ISA150X150X10 | P51 | 5 | 75 |  | 1.32 | 6.6
3552 | PIN-084-TPT-PM4-CS11-002-FR26 |  | 1 OF 1 | FR26 | 1 | PROCESS PAD AREA PIPERACK SUPERSTRUCTURE | 31/3/2025 | 23/4/2025 | 6/6/2025 | SWASTIK ENTERPRISE | E/12-13 | 1 | 10 MM PLATE | P57 | 1 | 340 | 170 | 4.54 | 4.54
3553 | PIN-084-TPT-PM4-CS11-002-FR26 |  | 1 OF 1 | FR26 | 1 | PROCESS PAD AREA PIPERACK SUPERSTRUCTURE | 31/3/2025 | 23/4/2025 | 6/6/2025 | SWASTIK ENTERPRISE | E/12-13 | 1 | 10 MM PLATE | P59 | 1 | 340 | 69 | 1.85 | 1.85
3554 | PIN-084-TPT-PM4-CS11-002-FR26 |  | 1 OF 1 | FR26 | 1 | PROCESS PAD AREA PIPERACK SUPERSTRUCTURE | 31/3/2025 | 23/4/2025 | 6/6/2025 | SWASTIK ENTERPRISE | E/12-13 | 1 | ISA75X75X8 | P100 | 2 | 120 |  | 1.07 | 2.14
3555 | PIN-084-TPT-PM4-CS11-002-FR27 |  | 1 OF 1 | FR27 | 3 | PROCESS PAD AREA PIPERACK SUPERSTRUCTURE | 31/3/2025 | 23/4/2025 | 6/6/2025 | SWASTIK ENTERPRISE | E/13-14 | 1 | ISMC200 | M96 | 1 | 4972 |  | 110.11 | 110.11 | 9.122
3556 | PIN-084-TPT-PM4-CS11-002-FR27 |  | 1 OF 1 | FR27 | 3 | PROCESS PAD AREA PIPERACK SUPERSTRUCTURE | 31/3/2025 | 23/4/2025 | 6/6/2025 | SWASTIK ENTERPRISE | E/13-14 | 1 | ISMC200 | M131 | 1 | 4972 |  | 110.11 | 110.11
3557 | PIN-084-TPT-PM4-CS11-002-FR27 |  | 1 OF 1 | FR27 | 3 | PROCESS PAD AREA PIPERACK SUPERSTRUCTURE | 31/3/2025 | 23/4/2025 | 6/6/2025 | SWASTIK ENTERPRISE | E/13-14 | 1 | ISMC150 | M157 | 2 | 1850 |  | 30.32 | 60.64
3558 | PIN-084-TPT-PM4-CS11-002-FR27 |  | 1 OF 1 | FR27 | 3 | PROCESS PAD AREA PIPERACK SUPERSTRUCTURE | 31/3/2025 | 23/4/2025 | 6/6/2025 | SWASTIK ENTERPRISE | E/13-14 | 1 | 10 MM PLATE | P49 | 2 | 150 | 78 | 0.92 | 1.84
3559 | PIN-084-TPT-PM4-CS11-002-FR27 |  | 1 OF 1 | FR27 | 3 | PROCESS PAD AREA PIPERACK SUPERSTRUCTURE | 31/3/2025 | 23/4/2025 | 6/6/2025 | SWASTIK ENTERPRISE | E/13-14 | 1 | ISA130X130X12 | P50 | 2 | 78 |  | 1.53 | 3.06
3560 | PIN-084-TPT-PM4-CS11-002-FR27 |  | 1 OF 1 | FR27 | 3 | PROCESS PAD AREA PIPERACK SUPERSTRUCTURE | 31/3/2025 | 23/4/2025 | 6/6/2025 | SWASTIK ENTERPRISE | E/13-14 | 1 | ISA150X150X10 | P51 | 5 | 75 |  | 1.32 | 6.6
3561 | PIN-084-TPT-PM4-CS11-002-FR27 |  | 1 OF 1 | FR27 | 3 | PROCESS PAD AREA PIPERACK SUPERSTRUCTURE | 31/3/2025 | 23/4/2025 | 6/6/2025 | SWASTIK ENTERPRISE | E/13-14 | 1 | ISA75X75X8 | P100 | 2 | 120 |  | 1.07 | 2.14
3562 | PIN-084-TPT-PM4-CS11-002-FR27 |  | 1 OF 1 | FR27 | 3 | PROCESS PAD AREA PIPERACK SUPERSTRUCTURE | 31/3/2025 | 23/4/2025 | 6/6/2025 | SWASTIK ENTERPRISE | E/16-17 | 1 | ISMC200 | M96 | 1 | 4972 |  | 110.11 | 110.11 | 9.122
3563 | PIN-084-TPT-PM4-CS11-002-FR27 |  | 1 OF 1 | FR27 | 3 | PROCESS PAD AREA PIPERACK SUPERSTRUCTURE | 31/3/2025 | 23/4/2025 | 6/6/2025 | SWASTIK ENTERPRISE | E/16-17 | 1 | ISMC200 | M131 | 1 | 4972 |  | 110.11 | 110.11
3564 | PIN-084-TPT-PM4-CS11-002-FR27 |  | 1 OF 1 | FR27 | 3 | PROCESS PAD AREA PIPERACK SUPERSTRUCTURE | 31/3/2025 | 23/4/2025 | 6/6/2025 | SWASTIK ENTERPRISE | E/16-17 | 1 | ISMC150 | M157 | 2 | 1850 |  | 30.32 | 60.64
3565 | PIN-084-TPT-PM4-CS11-002-FR27 |  | 1 OF 1 | FR27 | 3 | PROCESS PAD AREA PIPERACK SUPERSTRUCTURE | 31/3/2025 | 23/4/2025 | 6/6/2025 | SWASTIK ENTERPRISE | E/16-17 | 1 | 10 MM PLATE | P49 | 2 | 150 | 78 | 0.92 | 1.84
3566 | PIN-084-TPT-PM4-CS11-002-FR27 |  | 1 OF 1 | FR27 | 3 | PROCESS PAD AREA PIPERACK SUPERSTRUCTURE | 31/3/2025 | 23/4/2025 | 6/6/2025 | SWASTIK ENTERPRISE | E/16-17 | 1 | ISA130X130X12 | P50 | 2 | 78 |  | 1.53 | 3.06
3567 | PIN-084-TPT-PM4-CS11-002-FR27 |  | 1 OF 1 | FR27 | 3 | PROCESS PAD AREA PIPERACK SUPERSTRUCTURE | 31/3/2025 | 23/4/2025 | 6/6/2025 | SWASTIK ENTERPRISE | E/16-17 | 1 | ISA150X150X10 | P51 | 5 | 75 |  | 1.32 | 6.6
3568 | PIN-084-TPT-PM4-CS11-002-FR27 |  | 1 OF 1 | FR27 | 3 | PROCESS PAD AREA PIPERACK SUPERSTRUCTURE | 31/3/2025 | 23/4/2025 | 6/6/2025 | SWASTIK ENTERPRISE | E/16-17 | 1 | ISA75X75X8 | P100 | 2 | 120 |  | 1.07 | 2.14
3569 | PIN-084-TPT-PM4-CS11-002-FR27 |  | 1 OF 1 | FR27 | 3 | PROCESS PAD AREA PIPERACK SUPERSTRUCTURE | 31/3/2025 | 23/4/2025 | 6/6/2025 | SWASTIK ENTERPRISE | E/17-18 | 1 | ISMC200 | M96 | 1 | 4972 |  | 110.11 | 110.11 | 9.122
3570 | PIN-084-TPT-PM4-CS11-002-FR27 |  | 1 OF 1 | FR27 | 3 | PROCESS PAD AREA PIPERACK SUPERSTRUCTURE | 31/3/2025 | 23/4/2025 | 6/6/2025 | SWASTIK ENTERPRISE | E/17-18 | 1 | ISMC200 | M131 | 1 | 4972 |  | 110.11 | 110.11
3571 | PIN-084-TPT-PM4-CS11-002-FR27 |  | 1 OF 1 | FR27 | 3 | PROCESS PAD AREA PIPERACK SUPERSTRUCTURE | 31/3/2025 | 23/4/2025 | 6/6/2025 | SWASTIK ENTERPRISE | E/17-18 | 1 | ISMC150 | M157 | 2 | 1850 |  | 30.32 | 60.64
3572 | PIN-084-TPT-PM4-CS11-002-FR27 |  | 1 OF 1 | FR27 | 3 | PROCESS PAD AREA PIPERACK SUPERSTRUCTURE | 31/3/2025 | 23/4/2025 | 6/6/2025 | SWASTIK ENTERPRISE | E/17-18 | 1 | 10 MM PLATE | P49 | 2 | 150 | 78 | 0.92 | 1.84
3573 | PIN-084-TPT-PM4-CS11-002-FR27 |  | 1 OF 1 | FR27 | 3 | PROCESS PAD AREA PIPERACK SUPERSTRUCTURE | 31/3/2025 | 23/4/2025 | 6/6/2025 | SWASTIK ENTERPRISE | E/17-18 | 1 | ISA130X130X12 | P50 | 2 | 78 |  | 1.53 | 3.06
3574 | PIN-084-TPT-PM4-CS11-002-FR27 |  | 1 OF 1 | FR27 | 3 | PROCESS PAD AREA PIPERACK SUPERSTRUCTURE | 31/3/2025 | 23/4/2025 | 6/6/2025 | SWASTIK ENTERPRISE | E/17-18 | 1 | ISA150X150X10 | P51 | 5 | 75 |  | 1.32 | 6.6
3575 | PIN-084-TPT-PM4-CS11-002-FR27 |  | 1 OF 1 | FR27 | 3 | PROCESS PAD AREA PIPERACK SUPERSTRUCTURE | 31/3/2025 | 23/4/2025 | 6/6/2025 | SWASTIK ENTERPRISE | E/17-18 | 1 | ISA75X75X8 | P100 | 2 | 120 |  | 1.07 | 2.14
3576 | PIN-084-TPT-PM4-CS11-002-FR28 |  | 1 OF 1 | FR28 | 1 | PROCESS PAD AREA PIPERACK SUPERSTRUCTURE | 31/3/2025 | 23/4/2025 | 6/6/2025 | SWASTIK ENTERPRISE | E/14-15 | 1 | ISMC200 | M97 | 1 | 5372 |  | 118.96 | 118.96 | 10.887
3577 | PIN-084-TPT-PM4-CS11-002-FR28 |  | 1 OF 1 | FR28 | 1 | PROCESS PAD AREA PIPERACK SUPERSTRUCTURE | 31/3/2025 | 23/4/2025 | 6/6/2025 | SWASTIK ENTERPRISE | E/14-15 | 1 | ISMC200 | M132 | 1 | 5372 |  | 118.96 | 118.96
3578 | PIN-084-TPT-PM4-CS11-002-FR28 |  | 1 OF 1 | FR28 | 1 | PROCESS PAD AREA PIPERACK SUPERSTRUCTURE | 31/3/2025 | 23/4/2025 | 6/6/2025 | SWASTIK ENTERPRISE | E/14-15 | 1 | ISMC150 | M157 | 3 | 1850 |  | 30.32 | 90.96
3579 | PIN-084-TPT-PM4-CS11-002-FR28 |  | 1 OF 1 | FR28 | 1 | PROCESS PAD AREA PIPERACK SUPERSTRUCTURE | 31/3/2025 | 23/4/2025 | 6/6/2025 | SWASTIK ENTERPRISE | E/14-15 | 1 | 10 MM PLATE | P49 | 3 | 150 | 78 | 0.92 | 2.76
3580 | PIN-084-TPT-PM4-CS11-002-FR28 |  | 1 OF 1 | FR28 | 1 | PROCESS PAD AREA PIPERACK SUPERSTRUCTURE | 31/3/2025 | 23/4/2025 | 6/6/2025 | SWASTIK ENTERPRISE | E/14-15 | 1 | ISA130X130X12 | P50 | 3 | 78 |  | 1.53 | 4.59
3581 | PIN-084-TPT-PM4-CS11-002-FR28 |  | 1 OF 1 | FR28 | 1 | PROCESS PAD AREA PIPERACK SUPERSTRUCTURE | 31/3/2025 | 23/4/2025 | 6/6/2025 | SWASTIK ENTERPRISE | E/14-15 | 1 | ISA150X150X10 | P51 | 7 | 75 |  | 1.32 | 9.24
3582 | PIN-084-TPT-PM4-CS11-002-FR28 |  | 1 OF 1 | FR28 | 1 | PROCESS PAD AREA PIPERACK SUPERSTRUCTURE | 31/3/2025 | 23/4/2025 | 6/6/2025 | SWASTIK ENTERPRISE | E/14-15 | 1 | ISA75X75X8 | P100 | 3 | 120 |  | 1.07 | 3.21
3583 | PIN-084-TPT-PM4-CS11-002-FR29 |  | 1 OF 1 | FR29 | 1 | PROCESS PAD AREA PIPERACK SUPERSTRUCTURE | 31/3/2025 | 23/4/2025 | 6/6/2025 | SWASTIK ENTERPRISE | E/15-16 | 1 | ISMC200 | M98 | 1 | 4472 |  | 99.03 | 99.03 | 8.457
3584 | PIN-084-TPT-PM4-CS11-002-FR29 |  | 1 OF 1 | FR29 | 1 | PROCESS PAD AREA PIPERACK SUPERSTRUCTURE | 31/3/2025 | 23/4/2025 | 6/6/2025 | SWASTIK ENTERPRISE | E/15-16 | 1 | ISMC200 | M133 | 1 | 4472 |  | 99.03 | 99.03
3585 | PIN-084-TPT-PM4-CS11-002-FR29 |  | 1 OF 1 | FR29 | 1 | PROCESS PAD AREA PIPERACK SUPERSTRUCTURE | 31/3/2025 | 23/4/2025 | 6/6/2025 | SWASTIK ENTERPRISE | E/15-16 | 1 | ISMC150 | M157 | 2 | 1850 |  | 30.32 | 60.64
3586 | PIN-084-TPT-PM4-CS11-002-FR29 |  | 1 OF 1 | FR29 | 1 | PROCESS PAD AREA PIPERACK SUPERSTRUCTURE | 31/3/2025 | 23/4/2025 | 6/6/2025 | SWASTIK ENTERPRISE | E/15-16 | 1 | 10 MM PLATE | P49 | 2 | 150 | 78 | 0.92 | 1.84
3587 | PIN-084-TPT-PM4-CS11-002-FR29 |  | 1 OF 1 | FR29 | 1 | PROCESS PAD AREA PIPERACK SUPERSTRUCTURE | 31/3/2025 | 23/4/2025 | 6/6/2025 | SWASTIK ENTERPRISE | E/15-16 | 1 | ISA130X130X12 | P50 | 2 | 78 |  | 1.53 | 3.06
3588 | PIN-084-TPT-PM4-CS11-002-FR29 |  | 1 OF 1 | FR29 | 1 | PROCESS PAD AREA PIPERACK SUPERSTRUCTURE | 31/3/2025 | 23/4/2025 | 6/6/2025 | SWASTIK ENTERPRISE | E/15-16 | 1 | ISA150X150X10 | P51 | 5 | 75 |  | 1.32 | 6.6
3589 | PIN-084-TPT-PM4-CS11-002-FR29 |  | 1 OF 1 | FR29 | 1 | PROCESS PAD AREA PIPERACK SUPERSTRUCTURE | 31/3/2025 | 23/4/2025 | 6/6/2025 | SWASTIK ENTERPRISE | E/15-16 | 1 | ISA75X75X8 | P100 | 2 | 120 |  | 1.07 | 2.14
3590 | PIN-084-TPT-PM4-CS11-002-FR30 |  | 1 OF 1 | FR30 | 1 | PROCESS PAD AREA PIPERACK SUPERSTRUCTURE | 31/3/2025 | 23/4/2025 | 6/6/2025 | SWASTIK ENTERPRISE | E/18-19 | 1 | ISMC200 | M99 | 1 | 3742 |  | 82.87 | 82.87 | 6.253
3591 | PIN-084-TPT-PM4-CS11-002-FR30 |  | 1 OF 1 | FR30 | 1 | PROCESS PAD AREA PIPERACK SUPERSTRUCTURE | 31/3/2025 | 23/4/2025 | 6/6/2025 | SWASTIK ENTERPRISE | E/18-19 | 1 | ISMC200 | M134 | 1 | 3742 |  | 82.87 | 82.87
3592 | PIN-084-TPT-PM4-CS11-002-FR30 |  | 1 OF 1 | FR30 | 1 | PROCESS PAD AREA PIPERACK SUPERSTRUCTURE | 31/3/2025 | 23/4/2025 | 6/6/2025 | SWASTIK ENTERPRISE | E/18-19 | 1 | ISMC150 | M157 | 1 | 1850 |  | 30.32 | 30.32
3593 | PIN-084-TPT-PM4-CS11-002-FR30 |  | 1 OF 1 | FR30 | 1 | PROCESS PAD AREA PIPERACK SUPERSTRUCTURE | 31/3/2025 | 23/4/2025 | 6/6/2025 | SWASTIK ENTERPRISE | E/18-19 | 1 | 10 MM PLATE | P49 | 1 | 150 | 78 | 0.92 | 0.92
3594 | PIN-084-TPT-PM4-CS11-002-FR30 |  | 1 OF 1 | FR30 | 1 | PROCESS PAD AREA PIPERACK SUPERSTRUCTURE | 31/3/2025 | 23/4/2025 | 6/6/2025 | SWASTIK ENTERPRISE | E/18-19 | 1 | ISA130X130X12 | P50 | 1 | 78 |  | 1.53 | 1.53
3595 | PIN-084-TPT-PM4-CS11-002-FR30 |  | 1 OF 1 | FR30 | 1 | PROCESS PAD AREA PIPERACK SUPERSTRUCTURE | 31/3/2025 | 23/4/2025 | 6/6/2025 | SWASTIK ENTERPRISE | E/18-19 | 1 | ISA150X150X10 | P51 | 3 | 75 |  | 1.32 | 3.96
3596 | PIN-084-TPT-PM4-CS11-002-FR30 |  | 1 OF 1 | FR30 | 1 | PROCESS PAD AREA PIPERACK SUPERSTRUCTURE | 31/3/2025 | 23/4/2025 | 6/6/2025 | SWASTIK ENTERPRISE | E/18-19 | 1 | ISA75X75X8 | P100 | 1 | 120 |  | 1.07 | 1.07
3597 | PIN-084-TPT-PM4-CS11-002-FR31 |  | 1 OF 1 | FR31 | 1 | PROCESS PAD AREA PIPERACK SUPERSTRUCTURE | 31/3/2025 | 23/4/2025 | 6/6/2025 | SWASTIK ENTERPRISE | E/19-20 | 1 | ISMC200 | M92 | 1 | 3402 |  | 75.34 | 75.34 | 5.84
3598 | PIN-084-TPT-PM4-CS11-002-FR31 |  | 1 OF 1 | FR31 | 1 | PROCESS PAD AREA PIPERACK SUPERSTRUCTURE | 31/3/2025 | 23/4/2025 | 6/6/2025 | SWASTIK ENTERPRISE | E/19-20 | 1 | ISMC200 | M100 | 1 | 3402 |  | 75.34 | 75.34
3599 | PIN-084-TPT-PM4-CS11-002-FR31 |  | 1 OF 1 | FR31 | 1 | PROCESS PAD AREA PIPERACK SUPERSTRUCTURE | 31/3/2025 | 23/4/2025 | 6/6/2025 | SWASTIK ENTERPRISE | E/19-20 | 1 | ISMC150 | M157 | 1 | 1850 |  | 30.32 | 30.32
3600 | PIN-084-TPT-PM4-CS11-002-FR31 |  | 1 OF 1 | FR31 | 1 | PROCESS PAD AREA PIPERACK SUPERSTRUCTURE | 31/3/2025 | 23/4/2025 | 6/6/2025 | SWASTIK ENTERPRISE | E/19-20 | 1 | 8 MM PLATE | P49 | 1 | 150 | 78 | 0.92 | 0.92
3601 | PIN-084-TPT-PM4-CS11-002-FR31 |  | 1 OF 1 | FR31 | 1 | PROCESS PAD AREA PIPERACK SUPERSTRUCTURE | 31/3/2025 | 23/4/2025 | 6/6/2025 | SWASTIK ENTERPRISE | E/19-20 | 1 | ISA130X130X12 | P50 | 1 | 78 |  | 1.53 | 1.53
3602 | PIN-084-TPT-PM4-CS11-002-FR31 |  | 1 OF 1 | FR31 | 1 | PROCESS PAD AREA PIPERACK SUPERSTRUCTURE | 31/3/2025 | 23/4/2025 | 6/6/2025 | SWASTIK ENTERPRISE | E/19-20 | 1 | ISA150X150X10 | P51 | 4 | 75 |  | 1.32 | 5.28
3603 | PIN-084-TPT-PM4-CS11-002-FR31 |  | 1 OF 1 | FR31 | 1 | PROCESS PAD AREA PIPERACK SUPERSTRUCTURE | 31/3/2025 | 23/4/2025 | 6/6/2025 | SWASTIK ENTERPRISE | E/19-20 | 1 | ISA75X75X8 | P100 | 1 | 120 |  | 1.07 | 1.07
3604 | PIN-084-TPT-PM4-CS11-002-FR32 |  | 1 OF 1 | FR32 | 1 | PROCESS PAD AREA PIPERACK SUPERSTRUCTURE | 31/3/2025 | 23/4/2025 | 6/6/2025 | SWASTIK ENTERPRISE | E/20-21 | 1 | ISMC200 | M102 | 1 | 4547 |  | 100.69 | 100.69 | 8.792
3605 | PIN-084-TPT-PM4-CS11-002-FR32 |  | 1 OF 1 | FR32 | 1 | PROCESS PAD AREA PIPERACK SUPERSTRUCTURE | 31/3/2025 | 23/4/2025 | 6/6/2025 | SWASTIK ENTERPRISE | E/20-21 | 1 | ISMC200 | M114 | 1 | 4547 |  | 100.69 | 100.69
3606 | PIN-084-TPT-PM4-CS11-002-FR32 |  | 1 OF 1 | FR32 | 1 | PROCESS PAD AREA PIPERACK SUPERSTRUCTURE | 31/3/2025 | 23/4/2025 | 6/6/2025 | SWASTIK ENTERPRISE | E/20-21 | 1 | ISMC150 | M158 | 2 | 2050 |  | 33.6 | 67.2
3607 | PIN-084-TPT-PM4-CS11-002-FR32 |  | 1 OF 1 | FR32 | 1 | PROCESS PAD AREA PIPERACK SUPERSTRUCTURE | 31/3/2025 | 23/4/2025 | 6/6/2025 | SWASTIK ENTERPRISE | E/20-21 | 1 | 12 MM PLATE | P8 | 2 | 150 | 78 | 1.1 | 2.2
3608 | PIN-084-TPT-PM4-CS11-002-FR32 |  | 1 OF 1 | FR32 | 1 | PROCESS PAD AREA PIPERACK SUPERSTRUCTURE | 31/3/2025 | 23/4/2025 | 6/6/2025 | SWASTIK ENTERPRISE | E/20-21 | 1 | ISA75X75X8 | P25 | 2 | 120 |  | 1.07 | 2.14
3609 | PIN-084-TPT-PM4-CS11-002-FR32 |  | 1 OF 1 | FR32 | 1 | PROCESS PAD AREA PIPERACK SUPERSTRUCTURE | 31/3/2025 | 23/4/2025 | 6/6/2025 | SWASTIK ENTERPRISE | E/20-21 | 1 | ISA130X130X12 | P50 | 2 | 78 |  | 1.53 | 3.06
3610 | PIN-084-TPT-PM4-CS11-002-FR32 |  | 1 OF 1 | FR32 | 1 | PROCESS PAD AREA PIPERACK SUPERSTRUCTURE | 31/3/2025 | 23/4/2025 | 6/6/2025 | SWASTIK ENTERPRISE | E/20-21 | 1 | ISA150X150X10 | P51 | 5 | 75 |  | 1.32 | 6.6
3611 | PIN-084-TPT-PM4-CS11-002-FR33 |  | 1 OF 1 | FR33 | 2 | PROCESS PAD AREA PIPERACK SUPERSTRUCTURE | 31/3/2025 | 23/4/2025 | 6/6/2025 | SWASTIK ENTERPRISE | E/21-22 | 1 | ISMC200 | M103 | 1 | 5472 |  | 121.18 | 121.18 | 11.373
3612 | PIN-084-TPT-PM4-CS11-002-FR33 |  | 1 OF 1 | FR33 | 2 | PROCESS PAD AREA PIPERACK SUPERSTRUCTURE | 31/3/2025 | 23/4/2025 | 6/6/2025 | SWASTIK ENTERPRISE | E/21-22 | 1 | ISMC200 | M115 | 1 | 5472 |  | 121.18 | 121.18
3613 | PIN-084-TPT-PM4-CS11-002-FR33 |  | 1 OF 1 | FR33 | 2 | PROCESS PAD AREA PIPERACK SUPERSTRUCTURE | 31/3/2025 | 23/4/2025 | 6/6/2025 | SWASTIK ENTERPRISE | E/21-22 | 1 | ISMC150 | M158 | 3 | 2050 |  | 33.6 | 100.8
3614 | PIN-084-TPT-PM4-CS11-002-FR33 |  | 1 OF 1 | FR33 | 2 | PROCESS PAD AREA PIPERACK SUPERSTRUCTURE | 31/3/2025 | 23/4/2025 | 6/6/2025 | SWASTIK ENTERPRISE | E/21-22 | 1 | 12 MM PLATE | P8 | 3 | 150 | 78 | 1.1 | 3.3
3615 | PIN-084-TPT-PM4-CS11-002-FR33 |  | 1 OF 1 | FR33 | 2 | PROCESS PAD AREA PIPERACK SUPERSTRUCTURE | 31/3/2025 | 23/4/2025 | 6/6/2025 | SWASTIK ENTERPRISE | E/21-22 | 1 | ISA75X75X8 | P25 | 3 | 120 |  | 1.07 | 3.21
3616 | PIN-084-TPT-PM4-CS11-002-FR33 |  | 1 OF 1 | FR33 | 2 | PROCESS PAD AREA PIPERACK SUPERSTRUCTURE | 31/3/2025 | 23/4/2025 | 6/6/2025 | SWASTIK ENTERPRISE | E/21-22 | 1 | ISA130X130X12 | P50 | 3 | 78 |  | 1.53 | 4.59
3617 | PIN-084-TPT-PM4-CS11-002-FR33 |  | 1 OF 1 | FR33 | 2 | PROCESS PAD AREA PIPERACK SUPERSTRUCTURE | 31/3/2025 | 23/4/2025 | 6/6/2025 | SWASTIK ENTERPRISE | E/21-22 | 1 | ISA150X150X10 | P51 | 7 | 75 |  | 1.32 | 9.24
3618 | PIN-084-TPT-PM4-CS11-002-FR33 |  | 1 OF 1 | FR33 | 2 | PROCESS PAD AREA PIPERACK SUPERSTRUCTURE | 31/3/2025 | 23/4/2025 | 6/6/2025 | SWASTIK ENTERPRISE | E/23-24 | 1 | ISMC200 | M103 | 1 | 5472 |  | 121.18 | 121.18 | 11.373
3619 | PIN-084-TPT-PM4-CS11-002-FR33 |  | 1 OF 1 | FR33 | 2 | PROCESS PAD AREA PIPERACK SUPERSTRUCTURE | 31/3/2025 | 23/4/2025 | 6/6/2025 | SWASTIK ENTERPRISE | E/23-24 | 1 | ISMC200 | M115 | 1 | 5472 |  | 121.18 | 121.18
3620 | PIN-084-TPT-PM4-CS11-002-FR33 |  | 1 OF 1 | FR33 | 2 | PROCESS PAD AREA PIPERACK SUPERSTRUCTURE | 31/3/2025 | 23/4/2025 | 6/6/2025 | SWASTIK ENTERPRISE | E/23-24 | 1 | ISMC150 | M158 | 3 | 2050 |  | 33.6 | 100.8
3621 | PIN-084-TPT-PM4-CS11-002-FR33 |  | 1 OF 1 | FR33 | 2 | PROCESS PAD AREA PIPERACK SUPERSTRUCTURE | 31/3/2025 | 23/4/2025 | 6/6/2025 | SWASTIK ENTERPRISE | E/23-24 | 1 | 12 MM PLATE | P8 | 3 | 150 | 78 | 1.1 | 3.3
3622 | PIN-084-TPT-PM4-CS11-002-FR33 |  | 1 OF 1 | FR33 | 2 | PROCESS PAD AREA PIPERACK SUPERSTRUCTURE | 31/3/2025 | 23/4/2025 | 6/6/2025 | SWASTIK ENTERPRISE | E/23-24 | 1 | ISA75X75X8 | P25 | 3 | 120 |  | 1.07 | 3.21
3623 | PIN-084-TPT-PM4-CS11-002-FR33 |  | 1 OF 1 | FR33 | 2 | PROCESS PAD AREA PIPERACK SUPERSTRUCTURE | 31/3/2025 | 23/4/2025 | 6/6/2025 | SWASTIK ENTERPRISE | E/23-24 | 1 | ISA130X130X12 | P50 | 3 | 78 |  | 1.53 | 4.59
3624 | PIN-084-TPT-PM4-CS11-002-FR33 |  | 1 OF 1 | FR33 | 2 | PROCESS PAD AREA PIPERACK SUPERSTRUCTURE | 31/3/2025 | 23/4/2025 | 6/6/2025 | SWASTIK ENTERPRISE | E/23-24 | 1 | ISA150X150X10 | P51 | 7 | 75 |  | 1.32 | 9.24
3625 | PIN-084-TPT-PM4-CS11-002-FR34 |  | 1 OF 1 | FR34 | 1 | PROCESS PAD AREA PIPERACK SUPERSTRUCTURE | 31/3/2025 | 23/4/2025 | 6/6/2025 | SWASTIK ENTERPRISE | FR34 | 1 | ISMC200 | M104 | 1 | 5397 |  | 119.52 | 119.52 | 11.373
3626 | PIN-084-TPT-PM4-CS11-002-FR34 |  | 1 OF 1 | FR34 | 1 | PROCESS PAD AREA PIPERACK SUPERSTRUCTURE | 31/3/2025 | 23/4/2025 | 6/6/2025 | SWASTIK ENTERPRISE | FR34 | 1 | ISMC200 | M116 | 1 | 5397 |  | 119.52 | 119.52
3627 | PIN-084-TPT-PM4-CS11-002-FR34 |  | 1 OF 1 | FR34 | 1 | PROCESS PAD AREA PIPERACK SUPERSTRUCTURE | 31/3/2025 | 23/4/2025 | 6/6/2025 | SWASTIK ENTERPRISE | FR34 | 1 | ISMC150 | M158 | 3 | 2050 |  | 33.6 | 100.8
3628 | PIN-084-TPT-PM4-CS11-002-FR34 |  | 1 OF 1 | FR34 | 1 | PROCESS PAD AREA PIPERACK SUPERSTRUCTURE | 31/3/2025 | 23/4/2025 | 6/6/2025 | SWASTIK ENTERPRISE | FR34 | 1 | 12 MM PLATE | P8 | 3 | 150 | 78 | 1.1 | 3.3
3629 | PIN-084-TPT-PM4-CS11-002-FR34 |  | 1 OF 1 | FR34 | 1 | PROCESS PAD AREA PIPERACK SUPERSTRUCTURE | 31/3/2025 | 23/4/2025 | 6/6/2025 | SWASTIK ENTERPRISE | FR34 | 1 | ISA75X75X8 | P25 | 3 | 120 |  | 1.07 | 3.21
3630 | PIN-084-TPT-PM4-CS11-002-FR34 |  | 1 OF 1 | FR34 | 1 | PROCESS PAD AREA PIPERACK SUPERSTRUCTURE | 31/3/2025 | 23/4/2025 | 6/6/2025 | SWASTIK ENTERPRISE | FR34 | 1 | ISA130X130X12 | P50 | 3 | 78 |  | 1.53 | 4.59
3631 | PIN-084-TPT-PM4-CS11-002-FR34 |  | 1 OF 1 | FR34 | 1 | PROCESS PAD AREA PIPERACK SUPERSTRUCTURE | 31/3/2025 | 23/4/2025 | 6/6/2025 | SWASTIK ENTERPRISE | FR34 | 1 | ISA150X150X10 | P51 | 7 | 75 |  | 1.32 | 9.24
3632 | PIN-084-TPT-PM4-CS11-002-FR35 |  | 1 OF 1 | FR35 | 1 | PROCESS PAD AREA PIPERACK SUPERSTRUCTURE | 31/3/2025 | 23/4/2025 | 6/6/2025 | SWASTIK ENTERPRISE | F/22-23 | 1 | ISMC200 | M104 | 1 | 5397 |  | 119.52 | 119.52 | 11.273
3633 | PIN-084-TPT-PM4-CS11-002-FR35 |  | 1 OF 1 | FR35 | 1 | PROCESS PAD AREA PIPERACK SUPERSTRUCTURE | 31/3/2025 | 23/4/2025 | 6/6/2025 | SWASTIK ENTERPRISE | F/22-23 | 1 | ISMC200 | M116 | 1 | 5397 |  | 119.52 | 119.52
3634 | PIN-084-TPT-PM4-CS11-002-FR35 |  | 1 OF 1 | FR35 | 1 | PROCESS PAD AREA PIPERACK SUPERSTRUCTURE | 31/3/2025 | 23/4/2025 | 6/6/2025 | SWASTIK ENTERPRISE | F/22-23 | 1 | ISMC150 | M158 | 3 | 2050 |  | 33.6 | 100.8
3635 | PIN-084-TPT-PM4-CS11-002-FR35 |  | 1 OF 1 | FR35 | 1 | PROCESS PAD AREA PIPERACK SUPERSTRUCTURE | 31/3/2025 | 23/4/2025 | 6/6/2025 | SWASTIK ENTERPRISE | F/22-23 | 1 | 12 MM PLATE | P8 | 3 | 150 | 78 | 1.1 | 3.3
3636 | PIN-084-TPT-PM4-CS11-002-FR35 |  | 1 OF 1 | FR35 | 1 | PROCESS PAD AREA PIPERACK SUPERSTRUCTURE | 31/3/2025 | 23/4/2025 | 6/6/2025 | SWASTIK ENTERPRISE | F/22-23 | 1 | ISA75X75X8 | P25 | 3 | 120 |  | 1.07 | 3.21
3637 | PIN-084-TPT-PM4-CS11-002-FR35 |  | 1 OF 1 | FR35 | 1 | PROCESS PAD AREA PIPERACK SUPERSTRUCTURE | 31/3/2025 | 23/4/2025 | 6/6/2025 | SWASTIK ENTERPRISE | F/22-23 | 1 | ISA130X130X12 | P50 | 3 | 78 |  | 1.53 | 4.59
3638 | PIN-084-TPT-PM4-CS11-002-FR35 |  | 1 OF 1 | FR35 | 1 | PROCESS PAD AREA PIPERACK SUPERSTRUCTURE | 31/3/2025 | 23/4/2025 | 6/6/2025 | SWASTIK ENTERPRISE | F/22-23 | 1 | ISA150X150X10 | P52 | 7 | 75 |  | 1.32 | 9.24
3639 | PIN-084-TPT-PM4-CS11-002-FR36 |  | 1 OF 1 | FR36 | 1 | PROCESS PAD AREA PIPERACK SUPERSTRUCTURE | 31/3/2025 | 23/4/2025 | 6/6/2025 | SWASTIK ENTERPRISE | E/24-25 | 1 | ISMC200 | M105 | 1 | 5972 |  | 132.25 | 132.25 | 12.038
3640 | PIN-084-TPT-PM4-CS11-002-FR36 |  | 1 OF 1 | FR36 | 1 | PROCESS PAD AREA PIPERACK SUPERSTRUCTURE | 31/3/2025 | 23/4/2025 | 6/6/2025 | SWASTIK ENTERPRISE | E/24-25 | 1 | ISMC200 | M117 | 1 | 5972 |  | 132.25 | 132.25
3641 | PIN-084-TPT-PM4-CS11-002-FR36 |  | 1 OF 1 | FR36 | 1 | PROCESS PAD AREA PIPERACK SUPERSTRUCTURE | 31/3/2025 | 23/4/2025 | 6/6/2025 | SWASTIK ENTERPRISE | E/24-25 | 1 | ISMC150 | M158 | 3 | 2050 |  | 33.6 | 100.8
3642 | PIN-084-TPT-PM4-CS11-002-FR36 |  | 1 OF 1 | FR36 | 1 | PROCESS PAD AREA PIPERACK SUPERSTRUCTURE | 31/3/2025 | 23/4/2025 | 6/6/2025 | SWASTIK ENTERPRISE | E/24-25 | 1 | 12 MM PLATE | P8 | 3 | 150 | 78 | 1.1 | 3.3
3643 | PIN-084-TPT-PM4-CS11-002-FR36 |  | 1 OF 1 | FR36 | 1 | PROCESS PAD AREA PIPERACK SUPERSTRUCTURE | 31/3/2025 | 23/4/2025 | 6/6/2025 | SWASTIK ENTERPRISE | E/24-25 | 1 | ISA75X75X8 | P25 | 3 | 120 |  | 1.07 | 3.21
3644 | PIN-084-TPT-PM4-CS11-002-FR36 |  | 1 OF 1 | FR36 | 1 | PROCESS PAD AREA PIPERACK SUPERSTRUCTURE | 31/3/2025 | 23/4/2025 | 6/6/2025 | SWASTIK ENTERPRISE | E/24-25 | 1 | ISA130X130X12 | P50 | 3 | 78 |  | 1.53 | 4.59
3645 | PIN-084-TPT-PM4-CS11-002-FR36 |  | 1 OF 1 | FR36 | 1 | PROCESS PAD AREA PIPERACK SUPERSTRUCTURE | 31/3/2025 | 23/4/2025 | 6/6/2025 | SWASTIK ENTERPRISE | E/24-25 | 1 | ISA150X150X10 | P51 | 7 | 75 |  | 1.32 | 9.24
3646 | PIN-084-TPT-PM4-CS11-002-FR37 |  | 1 OF 1 | FR37 | 1 | PROCESS PAD AREA PIPERACK SUPERSTRUCTURE | 31/3/2025 | 23/4/2025 | 6/6/2025 | SWASTIK ENTERPRISE | F/23-24 | 1 | ISMC200 | M103 | 1 | 5472 |  | 121.18 | 121.18 | 11.373
3647 | PIN-084-TPT-PM4-CS11-002-FR37 |  | 1 OF 1 | FR37 | 1 | PROCESS PAD AREA PIPERACK SUPERSTRUCTURE | 31/3/2025 | 23/4/2025 | 6/6/2025 | SWASTIK ENTERPRISE | F/23-24 | 1 | ISMC200 | M115 | 1 | 5472 |  | 121.18 | 121.18
3648 | PIN-084-TPT-PM4-CS11-002-FR37 |  | 1 OF 1 | FR37 | 1 | PROCESS PAD AREA PIPERACK SUPERSTRUCTURE | 31/3/2025 | 23/4/2025 | 6/6/2025 | SWASTIK ENTERPRISE | F/23-24 | 1 | ISMC150 | M158 | 3 | 2050 |  | 33.6 | 100.8
3649 | PIN-084-TPT-PM4-CS11-002-FR37 |  | 1 OF 1 | FR37 | 1 | PROCESS PAD AREA PIPERACK SUPERSTRUCTURE | 31/3/2025 | 23/4/2025 | 6/6/2025 | SWASTIK ENTERPRISE | F/23-24 | 1 | 12 MM PLATE | P8 | 3 | 150 | 78 | 1.1 | 3.3
3650 | PIN-084-TPT-PM4-CS11-002-FR37 |  | 1 OF 1 | FR37 | 1 | PROCESS PAD AREA PIPERACK SUPERSTRUCTURE | 31/3/2025 | 23/4/2025 | 6/6/2025 | SWASTIK ENTERPRISE | F/23-24 | 1 | ISA75X75X8 | P25 | 3 | 120 |  | 1.07 | 3.21
3651 | PIN-084-TPT-PM4-CS11-002-FR37 |  | 1 OF 1 | FR37 | 1 | PROCESS PAD AREA PIPERACK SUPERSTRUCTURE | 31/3/2025 | 23/4/2025 | 6/6/2025 | SWASTIK ENTERPRISE | F/23-24 | 1 | ISA130X130X12 | P50 | 3 | 78 |  | 1.53 | 4.59
3652 | PIN-084-TPT-PM4-CS11-002-FR37 |  | 1 OF 1 | FR37 | 1 | PROCESS PAD AREA PIPERACK SUPERSTRUCTURE | 31/3/2025 | 23/4/2025 | 6/6/2025 | SWASTIK ENTERPRISE | F/23-24 | 1 | ISA150X150X10 | P52 | 7 | 75 |  | 1.32 | 9.24
3653 | PIN-084-TPT-PM4-CS11-002-FR38 |  | 1 OF 1 | FR38 | 1 | PROCESS PAD AREA PIPERACK SUPERSTRUCTURE | 31/3/2025 | 23/4/2025 | 6/6/2025 | SWASTIK ENTERPRISE | F/12-13 | 1 | ISMC200 | M107 | 1 | 3972 |  | 87.96 | 87.96 | 7.621
3654 | PIN-084-TPT-PM4-CS11-002-FR38 |  | 1 OF 1 | FR38 | 1 | PROCESS PAD AREA PIPERACK SUPERSTRUCTURE | 31/3/2025 | 23/4/2025 | 6/6/2025 | SWASTIK ENTERPRISE | F/12-13 | 1 | ISMC200 | M130 | 1 | 3972 |  | 87.96 | 87.96
3655 | PIN-084-TPT-PM4-CS11-002-FR38 |  | 1 OF 1 | FR38 | 1 | PROCESS PAD AREA PIPERACK SUPERSTRUCTURE | 31/3/2025 | 23/4/2025 | 6/6/2025 | SWASTIK ENTERPRISE | F/12-13 | 1 | ISMC150 | M156 | 2 | 1700 |  | 27.86 | 55.72
3656 | PIN-084-TPT-PM4-CS11-002-FR38 |  | 1 OF 1 | FR38 | 1 | PROCESS PAD AREA PIPERACK SUPERSTRUCTURE | 31/3/2025 | 23/4/2025 | 6/6/2025 | SWASTIK ENTERPRISE | F/12-13 | 1 | 10 MM PLATE | P49 | 2 | 150 | 78 | 0.92 | 1.84
3657 | PIN-084-TPT-PM4-CS11-002-FR38 |  | 1 OF 1 | FR38 | 1 | PROCESS PAD AREA PIPERACK SUPERSTRUCTURE | 31/3/2025 | 23/4/2025 | 6/6/2025 | SWASTIK ENTERPRISE | F/12-13 | 1 | ISA130X130X12 | P50 | 2 | 78 |  | 1.53 | 3.06
3658 | PIN-084-TPT-PM4-CS11-002-FR38 |  | 1 OF 1 | FR38 | 1 | PROCESS PAD AREA PIPERACK SUPERSTRUCTURE | 31/3/2025 | 23/4/2025 | 6/6/2025 | SWASTIK ENTERPRISE | F/12-13 | 1 | ISA150X150X10 | P52 | 5 | 75 |  | 1.32 | 6.6
3659 | PIN-084-TPT-PM4-CS11-002-FR38 |  | 1 OF 1 | FR38 | 1 | PROCESS PAD AREA PIPERACK SUPERSTRUCTURE | 31/3/2025 | 23/4/2025 | 6/6/2025 | SWASTIK ENTERPRISE | F/12-13 | 1 | ISA75X75X8 | P100 | 2 | 120 |  | 1.07 | 2.14
3660 | PIN-084-TPT-PM4-CS11-002-FR39 |  | 1 OF 1 | FR39 | 2 | PROCESS PAD AREA PIPERACK SUPERSTRUCTURE | 31/3/2025 | 23/4/2025 | 6/6/2025 | SWASTIK ENTERPRISE | F/13-14 | 1 | ISMC200 | M96 | 1 | 4972 |  | 110.11 | 110.11 | 8.952
3661 | PIN-084-TPT-PM4-CS11-002-FR39 |  | 1 OF 1 | FR39 | 2 | PROCESS PAD AREA PIPERACK SUPERSTRUCTURE | 31/3/2025 | 23/4/2025 | 6/6/2025 | SWASTIK ENTERPRISE | F/13-14 | 1 | ISMC200 | M131 | 1 | 4972 |  | 110.11 | 110.11
3662 | PIN-084-TPT-PM4-CS11-002-FR39 |  | 1 OF 1 | FR39 | 2 | PROCESS PAD AREA PIPERACK SUPERSTRUCTURE | 31/3/2025 | 23/4/2025 | 6/6/2025 | SWASTIK ENTERPRISE | F/13-14 | 1 | ISMC150 | M156 | 2 | 1700 |  | 27.86 | 55.72
3663 | PIN-084-TPT-PM4-CS11-002-FR39 |  | 1 OF 1 | FR39 | 2 | PROCESS PAD AREA PIPERACK SUPERSTRUCTURE | 31/3/2025 | 23/4/2025 | 6/6/2025 | SWASTIK ENTERPRISE | F/13-14 | 1 | 10 MM PLATE | P49 | 2 | 150 | 78 | 0.92 | 1.84
3664 | PIN-084-TPT-PM4-CS11-002-FR39 |  | 1 OF 1 | FR39 | 2 | PROCESS PAD AREA PIPERACK SUPERSTRUCTURE | 31/3/2025 | 23/4/2025 | 6/6/2025 | SWASTIK ENTERPRISE | F/13-14 | 1 | ISA130X130X12 | P50 | 2 | 78 |  | 1.53 | 3.06
3665 | PIN-084-TPT-PM4-CS11-002-FR39 |  | 1 OF 1 | FR39 | 2 | PROCESS PAD AREA PIPERACK SUPERSTRUCTURE | 31/3/2025 | 23/4/2025 | 6/6/2025 | SWASTIK ENTERPRISE | F/13-14 | 1 | ISA150X150X10 | P52 | 5 | 75 |  | 1.32 | 6.6
3666 | PIN-084-TPT-PM4-CS11-002-FR39 |  | 1 OF 1 | FR39 | 2 | PROCESS PAD AREA PIPERACK SUPERSTRUCTURE | 31/3/2025 | 23/4/2025 | 6/6/2025 | SWASTIK ENTERPRISE | F/13-14 | 1 | ISA75X75X8 | P100 | 2 | 120 |  | 1.07 | 2.14
3667 | PIN-084-TPT-PM4-CS11-002-FR39 |  | 1 OF 1 | FR39 | 2 | PROCESS PAD AREA PIPERACK SUPERSTRUCTURE | 31/3/2025 | 23/4/2025 | 6/6/2025 | SWASTIK ENTERPRISE | F/17-18 | 1 | ISMC200 | M96 | 1 | 4972 |  | 110.11 | 110.11 | 8.952
3668 | PIN-084-TPT-PM4-CS11-002-FR39 |  | 1 OF 1 | FR39 | 2 | PROCESS PAD AREA PIPERACK SUPERSTRUCTURE | 31/3/2025 | 23/4/2025 | 6/6/2025 | SWASTIK ENTERPRISE | F/17-18 | 1 | ISMC200 | M131 | 1 | 4972 |  | 110.11 | 110.11
3669 | PIN-084-TPT-PM4-CS11-002-FR39 |  | 1 OF 1 | FR39 | 2 | PROCESS PAD AREA PIPERACK SUPERSTRUCTURE | 31/3/2025 | 23/4/2025 | 6/6/2025 | SWASTIK ENTERPRISE | F/17-18 | 1 | ISMC150 | M156 | 2 | 1700 |  | 27.86 | 55.72
3670 | PIN-084-TPT-PM4-CS11-002-FR39 |  | 1 OF 1 | FR39 | 2 | PROCESS PAD AREA PIPERACK SUPERSTRUCTURE | 31/3/2025 | 23/4/2025 | 6/6/2025 | SWASTIK ENTERPRISE | F/17-18 | 1 | 10 MM PLATE | P49 | 2 | 150 | 78 | 0.92 | 1.84
3671 | PIN-084-TPT-PM4-CS11-002-FR39 |  | 1 OF 1 | FR39 | 2 | PROCESS PAD AREA PIPERACK SUPERSTRUCTURE | 31/3/2025 | 23/4/2025 | 6/6/2025 | SWASTIK ENTERPRISE | F/17-18 | 1 | ISA130X130X12 | P50 | 2 | 78 |  | 1.53 | 3.06
3672 | PIN-084-TPT-PM4-CS11-002-FR39 |  | 1 OF 1 | FR39 | 2 | PROCESS PAD AREA PIPERACK SUPERSTRUCTURE | 31/3/2025 | 23/4/2025 | 6/6/2025 | SWASTIK ENTERPRISE | F/17-18 | 1 | ISA150X150X10 | P52 | 5 | 75 |  | 1.32 | 6.6
3673 | PIN-084-TPT-PM4-CS11-002-FR39 |  | 1 OF 1 | FR39 | 2 | PROCESS PAD AREA PIPERACK SUPERSTRUCTURE | 31/3/2025 | 23/4/2025 | 6/6/2025 | SWASTIK ENTERPRISE | F/17-18 | 1 | ISA75X75X8 | P100 | 2 | 120 |  | 1.07 | 2.14
3674 | PIN-084-TPT-PM4-CS11-002-FR40 |  | 1 OF 1 | FR40 | 1 | PROCESS PAD AREA PIPERACK SUPERSTRUCTURE | 31/3/2025 | 23/4/2025 | 6/6/2025 | SWASTIK ENTERPRISE | F/14-15 | 1 | ISMC200 | M97 | 1 | 5372 |  | 118.96 | 118.96 | 10.631
3675 | PIN-084-TPT-PM4-CS11-002-FR40 |  | 1 OF 1 | FR40 | 1 | PROCESS PAD AREA PIPERACK SUPERSTRUCTURE | 31/3/2025 | 23/4/2025 | 6/6/2025 | SWASTIK ENTERPRISE | F/14-15 | 1 | ISMC200 | M132 | 1 | 5372 |  | 118.96 | 118.96
3676 | PIN-084-TPT-PM4-CS11-002-FR40 |  | 1 OF 1 | FR40 | 1 | PROCESS PAD AREA PIPERACK SUPERSTRUCTURE | 31/3/2025 | 23/4/2025 | 6/6/2025 | SWASTIK ENTERPRISE | F/14-15 | 1 | ISMC150 | M156 | 3 | 1700 |  | 27.86 | 83.58
3677 | PIN-084-TPT-PM4-CS11-002-FR40 |  | 1 OF 1 | FR40 | 1 | PROCESS PAD AREA PIPERACK SUPERSTRUCTURE | 31/3/2025 | 23/4/2025 | 6/6/2025 | SWASTIK ENTERPRISE | F/14-15 | 1 | 10 MM PLATE | P49 | 3 | 150 | 78 | 0.92 | 2.76
3678 | PIN-084-TPT-PM4-CS11-002-FR40 |  | 1 OF 1 | FR40 | 1 | PROCESS PAD AREA PIPERACK SUPERSTRUCTURE | 31/3/2025 | 23/4/2025 | 6/6/2025 | SWASTIK ENTERPRISE | F/14-15 | 1 | ISA130X130X12 | P50 | 3 | 78 |  | 1.53 | 4.59
3679 | PIN-084-TPT-PM4-CS11-002-FR40 |  | 1 OF 1 | FR40 | 1 | PROCESS PAD AREA PIPERACK SUPERSTRUCTURE | 31/3/2025 | 23/4/2025 | 6/6/2025 | SWASTIK ENTERPRISE | F/14-15 | 1 | ISA150X150X10 | P52 | 7 | 75 |  | 1.32 | 9.24
3680 | PIN-084-TPT-PM4-CS11-002-FR40 |  | 1 OF 1 | FR40 | 1 | PROCESS PAD AREA PIPERACK SUPERSTRUCTURE | 31/3/2025 | 23/4/2025 | 6/6/2025 | SWASTIK ENTERPRISE | F/14-15 | 1 | ISA75X75X8 | P100 | 3 | 120 |  | 1.07 | 3.21
3681 | PIN-084-TPT-PM4-CS11-002-FR40 |  | 1 OF 1 | FR40 | 1 | PROCESS PAD AREA PIPERACK SUPERSTRUCTURE | 31/3/2025 | 23/4/2025 |  |  | F/24-25 | 1 | ISMC200 | M105 | 1 | 5972 |  | 132.25 | 132.25 | 12.038
3682 | PIN-084-TPT-PM4-CS11-002-FR40 |  | 1 OF 1 | FR40 | 1 | PROCESS PAD AREA PIPERACK SUPERSTRUCTURE | 31/3/2025 | 23/4/2025 |  |  | F/24-25 | 1 | ISMC200 | M117 | 1 | 5972 |  | 132.25 | 132.25
3683 | PIN-084-TPT-PM4-CS11-002-FR40 |  | 1 OF 1 | FR40 | 1 | PROCESS PAD AREA PIPERACK SUPERSTRUCTURE | 31/3/2025 | 23/4/2025 |  |  | F/24-25 | 1 | ISMC150 | M158 | 3 | 2050 |  | 33.6 | 100.8
3684 | PIN-084-TPT-PM4-CS11-002-FR40 |  | 1 OF 1 | FR40 | 1 | PROCESS PAD AREA PIPERACK SUPERSTRUCTURE | 31/3/2025 | 23/4/2025 |  |  | F/24-25 | 1 | 12 MM PLATE | P8 | 3 | 150 | 78 | 1.1 | 3.3
3685 | PIN-084-TPT-PM4-CS11-002-FR40 |  | 1 OF 1 | FR40 | 1 | PROCESS PAD AREA PIPERACK SUPERSTRUCTURE | 31/3/2025 | 23/4/2025 |  |  | F/24-25 | 1 | ISA75X75X8 | P25 | 3 | 120 |  | 1.07 | 3.21
3686 | PIN-084-TPT-PM4-CS11-002-FR40 |  | 1 OF 1 | FR40 | 1 | PROCESS PAD AREA PIPERACK SUPERSTRUCTURE | 31/3/2025 | 23/4/2025 |  |  | F/24-25 | 1 | L120X100X12 | P50 | 3 | 78 |  | 1.53 | 4.59
3687 | PIN-084-TPT-PM4-CS11-002-FR40 |  | 1 OF 1 | FR40 | 1 | PROCESS PAD AREA PIPERACK SUPERSTRUCTURE | 31/3/2025 | 23/4/2025 |  |  | F/24-25 | 1 | L160X75X10 | P52 | 7 | 75 |  | 1.32 | 9.24
3688 | PIN-084-TPT-PM4-CS11-002-FR41 |  | 1 OF 1 | FR41 | 1 | PROCESS PAD AREA PIPERACK SUPERSTRUCTURE | 31/3/2025 | 23/4/2025 | 6/6/2025 | SWASTIK ENTERPRISE | F/24-25 | 1 | ISMC200 | M105 | 1 | 5972 |  | 132.25 | 132.25 | 12.038
3689 | PIN-084-TPT-PM4-CS11-002-FR41 |  | 1 OF 1 | FR41 | 1 | PROCESS PAD AREA PIPERACK SUPERSTRUCTURE | 31/3/2025 | 23/4/2025 | 6/6/2025 | SWASTIK ENTERPRISE | F/24-25 | 1 | ISMC200 | M117 | 1 | 5972 |  | 132.25 | 132.25
3690 | PIN-084-TPT-PM4-CS11-002-FR41 |  | 1 OF 1 | FR41 | 1 | PROCESS PAD AREA PIPERACK SUPERSTRUCTURE | 31/3/2025 | 23/4/2025 | 6/6/2025 | SWASTIK ENTERPRISE | F/24-25 | 1 | ISMC150 | M158 | 3 | 2050 |  | 33.6 | 100.8
3691 | PIN-084-TPT-PM4-CS11-002-FR41 |  | 1 OF 1 | FR41 | 1 | PROCESS PAD AREA PIPERACK SUPERSTRUCTURE | 31/3/2025 | 23/4/2025 | 6/6/2025 | SWASTIK ENTERPRISE | F/24-25 | 1 | 12 MM PLATE | P8 | 3 | 150 | 78 | 1.1 | 3.3
3692 | PIN-084-TPT-PM4-CS11-002-FR41 |  | 1 OF 1 | FR41 | 1 | PROCESS PAD AREA PIPERACK SUPERSTRUCTURE | 31/3/2025 | 23/4/2025 | 6/6/2025 | SWASTIK ENTERPRISE | F/24-25 | 1 | ISA75X75X8 | P25 | 3 | 120 |  | 1.07 | 3.21
3693 | PIN-084-TPT-PM4-CS11-002-FR41 |  | 1 OF 1 | FR41 | 1 | PROCESS PAD AREA PIPERACK SUPERSTRUCTURE | 31/3/2025 | 23/4/2025 | 6/6/2025 | SWASTIK ENTERPRISE | F/24-25 | 1 | ISA130X130X12 | P50 | 3 | 78 |  | 1.53 | 4.59
3694 | PIN-084-TPT-PM4-CS11-002-FR41 |  | 1 OF 1 | FR41 | 1 | PROCESS PAD AREA PIPERACK SUPERSTRUCTURE | 31/3/2025 | 23/4/2025 | 6/6/2025 | SWASTIK ENTERPRISE | F/24-25 | 1 | ISA150X150X10 | P52 | 7 | 75 |  | 1.32 | 9.24
3695 | PIN-084-TPT-PM4-CS11-002-HB1 |  | 1 OF 1 | HB1 | 4 | PROCESS PAD AREA PIPERACK SUPERSTRUCTURE | 31/3/2025 | 24/4/2025 | 6/6/2025 | SWASTIK ENTERPRISE | A-B/7-8 | 4 | ISA65X65X6 | M57 | 1 | 2181 |  | 12.89 | 12.89 | 0.552
3696 | PIN-084-TPT-PM4-CS11-002-HB2 |  | 1 OF 1 | HB2 | 3 | PROCESS PAD AREA PIPERACK SUPERSTRUCTURE | 31/3/2025 | 24/4/2025 | 6/6/2025 | SWASTIK ENTERPRISE | A-B/8-9 | 3 | ISA65X65X6 | M58 | 1 | 2231 |  | 13.18 | 13.18 | 0.564
3697 | PIN-084-TPT-PM4-CS11-002-HB3 |  | 1 OF 1 | HB3 | 3 | PROCESS PAD AREA PIPERACK SUPERSTRUCTURE | 31/3/2025 | 24/4/2025 | 6/6/2025 | SWASTIK ENTERPRISE | A-B/9-10 | 3 | ISA65X65X6 | M59 | 1 | 2353 |  | 13.9 | 13.9 | 0.595
3698 | PIN-084-TPT-PM4-CS11-002-HB4 |  | 1 OF 1 | HB4 | 9 | PROCESS PAD AREA PIPERACK SUPERSTRUCTURE | 31/3/2025 | 24/4/2025 | 6/6/2025 | SWASTIK ENTERPRISE | C-D/6-7 | 9 | ISA65X65X6 | M149 | 1 | 2303 |  | 13.61 | 13.61 | 0.582
3699 | PIN-084-TPT-PM4-CS11-002-HB5 |  | 1 OF 1 | HB5 | 1 | PROCESS PAD AREA PIPERACK SUPERSTRUCTURE | 31/3/2025 | 24/4/2025 | 6/6/2025 | SWASTIK ENTERPRISE | C-D/6-7 | 1 | ISA65X65X6 | M38 | 1 | 2303 |  | 13.61 | 13.61 | 0.582
3700 | PIN-084-TPT-PM4-CS11-002-HR1 |  | 1 OF 1 | HR1 | 1 | PROCESS PAD AREA PIPERACK SUPERSTRUCTURE | 31/3/2025 | 24/4/2025 | 6/5/2025 | SWASTIK ENTERPRISE | C/1 | 1 | 10MM X 100MM MS FLAT | P60 | 1 | 2400 | 100 | 18.84 | 18.84 | 1.743
3701 | PIN-084-TPT-PM4-CS11-002-HR1 |  | 1 OF 1 | HR1 | 1 | PROCESS PAD AREA PIPERACK SUPERSTRUCTURE | 31/3/2025 | 24/4/2025 | 6/5/2025 | SWASTIK ENTERPRISE | C/1 | 1 | 8MM X 65MM MS FLAT | P67 | 3 | 150 | 60 | 0.57 | 1.71
3702 | PIN-084-TPT-PM4-CS11-002-HR1 |  | 1 OF 1 | HR1 | 1 | PROCESS PAD AREA PIPERACK SUPERSTRUCTURE | 31/3/2025 | 24/4/2025 | 6/5/2025 | SWASTIK ENTERPRISE | C/1 | 1 | MS PIPE 32 MM STD (C-CLASS) | R1 | 3 | 1142 |  | 3.59 | 10.77
3703 | PIN-084-TPT-PM4-CS11-002-HR1 |  | 1 OF 1 | HR1 | 1 | PROCESS PAD AREA PIPERACK SUPERSTRUCTURE | 31/3/2025 | 24/4/2025 | 6/5/2025 | SWASTIK ENTERPRISE | C/1 | 1 | MS PIPE 25 MM STD (C-CLASS) | R2 | 1 | 1900 |  | 4.43 | 4.43
3704 | PIN-084-TPT-PM4-CS11-002-HR1 |  | 1 OF 1 | HR1 | 1 | PROCESS PAD AREA PIPERACK SUPERSTRUCTURE | 31/3/2025 | 24/4/2025 | 6/5/2025 | SWASTIK ENTERPRISE | C/1 | 1 | MS PIPE 32 MM STD (C-CLASS) | R3 | 1 | 1900 |  | 5.97 | 5.97
3705 | PIN-084-TPT-PM4-CS11-002-HR1 |  | 1 OF 1 | HR1 | 1 | PROCESS PAD AREA PIPERACK SUPERSTRUCTURE | 31/3/2025 | 24/4/2025 | 6/5/2025 | SWASTIK ENTERPRISE | C/1 | 1 | MS PIPE 32 MM STD (C-CLASS) | R4 | 2 | 542 |  | 3.09 | 6.18
3706 | PIN-084-TPT-PM4-CS11-002-HR2 |  | 1 OF 1 | HR2 | 1 | PROCESS PAD AREA PIPERACK SUPERSTRUCTURE | 31/3/2025 | 24/4/2025 | 6/6/2025 | SWASTIK ENTERPRISE | HR2-1 | 1 | 6MM X 100MM MS FLAT | P61 | 1 | 920 | 100 | 7.22 | 7.22 | 1.743
3707 | PIN-084-TPT-PM4-CS11-002-HR2 |  | 1 OF 1 | HR2 | 1 | PROCESS PAD AREA PIPERACK SUPERSTRUCTURE | 31/3/2025 | 24/4/2025 | 6/6/2025 | SWASTIK ENTERPRISE | HR2-1 | 1 | 8MM X 65MM MS FLAT | P65 | 2 | 150 | 60 | 0.57 | 1.14
3708 | PIN-084-TPT-PM4-CS11-002-HR2 |  | 1 OF 1 | HR2 | 1 | PROCESS PAD AREA PIPERACK SUPERSTRUCTURE | 31/3/2025 | 24/4/2025 | 6/6/2025 | SWASTIK ENTERPRISE | HR2-1 | 1 | MS PIPE 32 MM STD (C-CLASS) | R5 | 2 | 1142 |  | 3.59 | 7.18
3709 | PIN-084-TPT-PM4-CS11-002-HR2 |  | 1 OF 1 | HR2 | 1 | PROCESS PAD AREA PIPERACK SUPERSTRUCTURE | 31/3/2025 | 24/4/2025 | 6/6/2025 | SWASTIK ENTERPRISE | HR2-1 | 1 | MS PIPE 25 MM STD (C-CLASS) | R6 | 1 | 396 |  | 0.92 | 0.92
3710 | PIN-084-TPT-PM4-CS11-002-HR2 |  | 1 OF 1 | HR2 | 1 | PROCESS PAD AREA PIPERACK SUPERSTRUCTURE | 31/3/2025 | 24/4/2025 | 6/6/2025 | SWASTIK ENTERPRISE | HR2-1 | 1 | MS PIPE 32 MM STD (C-CLASS) | R7 | 1 | 820 |  | 2.57 | 2.57
3711 | PIN-084-TPT-PM4-CS11-002-HR2 |  | 1 OF 1 | HR2 | 1 | PROCESS PAD AREA PIPERACK SUPERSTRUCTURE | 31/3/2025 | 24/4/2025 | 6/6/2025 | SWASTIK ENTERPRISE | HR2-1 | 1 | MS PIPE 32 MM STD (C-CLASS) | R8 | 2 | 542 |  | 2.44 | 4.88
3712 | PIN-084-TPT-PM4-CS11-002-HR3 |  | 1 OF 1 | HR3 | 1 | PROCESS PAD AREA PIPERACK SUPERSTRUCTURE | 31/3/2025 | 24/4/2025 | 6/6/2025 | SWASTIK ENTERPRISE | C-D/1 | 1 | 8MM X 65MM MS FLAT | P65 | 1 | 150 | 60 | 0.57 | 0.57 | 1.072
3713 | PIN-084-TPT-PM4-CS11-002-HR3 |  | 1 OF 1 | HR3 | 1 | PROCESS PAD AREA PIPERACK SUPERSTRUCTURE | 31/3/2025 | 24/4/2025 | 6/6/2025 | SWASTIK ENTERPRISE | C-D/1 | 1 | 10MM X 100MM MS FLAT | P66 | 1 | 1322 | 100 | 10.38 | 10.38
3714 | PIN-084-TPT-PM4-CS11-002-HR3 |  | 1 OF 1 | HR3 | 1 | PROCESS PAD AREA PIPERACK SUPERSTRUCTURE | 31/3/2025 | 24/4/2025 | 6/6/2025 | SWASTIK ENTERPRISE | C-D/1 | 1 | 8MM X 65MM MS FLAT | P67 | 1 | 150 | 60 | 0.57 | 0.57
3715 | PIN-084-TPT-PM4-CS11-002-HR3 |  | 1 OF 1 | HR3 | 1 | PROCESS PAD AREA PIPERACK SUPERSTRUCTURE | 31/3/2025 | 24/4/2025 | 6/6/2025 | SWASTIK ENTERPRISE | C-D/1 | 1 | MS PIPE 32 MM STD (C-CLASS) | R1 | 1 | 1142 |  | 3.59 | 3.59
3716 | PIN-084-TPT-PM4-CS11-002-HR3 |  | 1 OF 1 | HR3 | 1 | PROCESS PAD AREA PIPERACK SUPERSTRUCTURE | 31/3/2025 | 24/4/2025 | 6/6/2025 | SWASTIK ENTERPRISE | C-D/1 | 1 | MS PIPE 32 MM STD (C-CLASS) | R5 | 1 | 1142 |  | 3.59 | 3.59
3717 | PIN-084-TPT-PM4-CS11-002-HR3 |  | 1 OF 1 | HR3 | 1 | PROCESS PAD AREA PIPERACK SUPERSTRUCTURE | 31/3/2025 | 24/4/2025 | 6/6/2025 | SWASTIK ENTERPRISE | C-D/1 | 1 | MS PIPE 32 MM STD (C-CLASS) | R8 | 2 | 542 |  | 2.44 | 4.88
3718 | PIN-084-TPT-PM4-CS11-002-HR3 |  | 1 OF 1 | HR3 | 1 | PROCESS PAD AREA PIPERACK SUPERSTRUCTURE | 31/3/2025 | 24/4/2025 | 6/6/2025 | SWASTIK ENTERPRISE | C-D/1 | 1 | MS PIPE 25 MM STD (C-CLASS) | R14 | 1 | 798 |  | 1.86 | 1.86
3719 | PIN-084-TPT-PM4-CS11-002-HR3 |  | 1 OF 1 | HR3 | 1 | PROCESS PAD AREA PIPERACK SUPERSTRUCTURE | 31/3/2025 | 24/4/2025 | 6/6/2025 | SWASTIK ENTERPRISE | C-D/1 | 1 | MS PIPE 32 MM STD (C-CLASS) | R15 | 1 | 1222 |  | 3.84 | 3.84
3720 | PIN-084-TPT-PM4-CS11-002-HR4 |  | 1 OF 1 | HR4 | 1 | PROCESS PAD AREA PIPERACK SUPERSTRUCTURE | 31/3/2025 | 24/4/2025 | 6/6/2025 | SWASTIK ENTERPRISE | C-D/<1 | 1 | 8MM X 65MM MS FLAT | P65 | 1 | 150 | 60 | 0.57 | 0.57 | 0.53
3721 | PIN-084-TPT-PM4-CS11-002-HR4 |  | 1 OF 1 | HR4 | 1 | PROCESS PAD AREA PIPERACK SUPERSTRUCTURE | 31/3/2025 | 24/4/2025 | 6/6/2025 | SWASTIK ENTERPRISE | C-D/<1 | 1 | 6MM X 100MM MS FLAT | P72 | 1 | 500 | 100 | 3.92 | 3.92
3722 | PIN-084-TPT-PM4-CS11-002-HR4 |  | 1 OF 1 | HR4 | 1 | PROCESS PAD AREA PIPERACK SUPERSTRUCTURE | 31/3/2025 | 24/4/2025 | 6/6/2025 | SWASTIK ENTERPRISE | C-D/<1 | 1 | MS PIPE 32 MM STD (C-CLASS) | R5 | 1 | 1142 |  | 3.59 | 3.59
3723 | PIN-084-TPT-PM4-CS11-002-HR4 |  | 1 OF 1 | HR4 | 1 | PROCESS PAD AREA PIPERACK SUPERSTRUCTURE | 31/3/2025 | 24/4/2025 | 6/6/2025 | SWASTIK ENTERPRISE | C-D/<1 | 1 | MS PIPE 32 MM STD (C-CLASS) | R8 | 2 | 542 |  | 2.44 | 4.88
3724 | PIN-084-TPT-PM4-CS11-002-HR4 |  | 1 OF 1 | HR4 | 1 | PROCESS PAD AREA PIPERACK SUPERSTRUCTURE | 31/3/2025 | 24/4/2025 | 6/6/2025 | SWASTIK ENTERPRISE | C-D/<1 | 1 | MS PIPE 32 MM STD (C-CLASS) | R51 | 1 | 400 |  | 1.26 | 1.26
3725 | PIN-084-TPT-PM4-CS11-002-HR5 |  | 1 OF 1 | HR5 | 1 | PROCESS PAD AREA PIPERACK SUPERSTRUCTURE | 31/3/2025 | 24/4/2025 | 6/6/2025 | SWASTIK ENTERPRISE | HR5-1 | 1 | 10MM X 100MM MS FLAT | P62 | 1 | 3171 | 80 | 20 | 20 | 1.942
3726 | PIN-084-TPT-PM4-CS11-002-HR5 |  | 1 OF 1 | HR5 | 1 | PROCESS PAD AREA PIPERACK SUPERSTRUCTURE | 31/3/2025 | 24/4/2025 | 6/6/2025 | SWASTIK ENTERPRISE | HR5-1 | 1 | 8MM X 65MM MS FLAT | P63 | 2 | 180 | 60 | 0.68 | 1.36
3727 | PIN-084-TPT-PM4-CS11-002-HR5 |  | 1 OF 1 | HR5 | 1 | PROCESS PAD AREA PIPERACK SUPERSTRUCTURE | 31/3/2025 | 24/4/2025 | 6/6/2025 | SWASTIK ENTERPRISE | HR5-1 | 1 | 8MM X 65MM MS FLAT | P64 | 1 | 180 | 60 | 0.68 | 0.68
3728 | PIN-084-TPT-PM4-CS11-002-HR5 |  | 1 OF 1 | HR5 | 1 | PROCESS PAD AREA PIPERACK SUPERSTRUCTURE | 31/3/2025 | 24/4/2025 | 6/6/2025 | SWASTIK ENTERPRISE | HR5-1 | 1 | MS PIPE 32 MM STD (C-CLASS) | R9 | 3 | 1156 |  | 3.63 | 10.89
3729 | PIN-084-TPT-PM4-CS11-002-HR5 |  | 1 OF 1 | HR5 | 1 | PROCESS PAD AREA PIPERACK SUPERSTRUCTURE | 31/3/2025 | 24/4/2025 | 6/6/2025 | SWASTIK ENTERPRISE | HR5-1 | 1 | MS PIPE 25 MM STD (C-CLASS) | R10 | 2 | 1252 |  | 2.92 | 5.84
3730 | PIN-084-TPT-PM4-CS11-002-HR5 |  | 1 OF 1 | HR5 | 1 | PROCESS PAD AREA PIPERACK SUPERSTRUCTURE | 31/3/2025 | 24/4/2025 | 6/6/2025 | SWASTIK ENTERPRISE | HR5-1 | 1 | MS PIPE 32 MM STD (C-CLASS) | R11 | 1 | 3049 |  | 9.57 | 9.57
3731 | PIN-084-TPT-PM4-CS11-002-HR5 |  | 1 OF 1 | HR5 | 1 | PROCESS PAD AREA PIPERACK SUPERSTRUCTURE | 31/3/2025 | 24/4/2025 | 6/6/2025 | SWASTIK ENTERPRISE | HR5-1 | 1 | MS PIPE 32 MM STD (C-CLASS) | R12 | 1 | 503 |  | 2.4 | 2.4
3732 | PIN-084-TPT-PM4-CS11-002-HR5 |  | 1 OF 1 | HR5 | 1 | PROCESS PAD AREA PIPERACK SUPERSTRUCTURE | 31/3/2025 | 24/4/2025 | 6/6/2025 | SWASTIK ENTERPRISE | HR5-1 | 1 | MS PIPE 32 MM STD (C-CLASS) | R13 | 1 | 667 |  | 2.64 | 2.64
3733 | PIN-084-TPT-PM4-CS11-002-HR6 |  | 1 OF 1 | HR6 | 1 | PROCESS PAD AREA PIPERACK SUPERSTRUCTURE | 31/3/2025 | 24/4/2025 | 6/6/2025 | SWASTIK ENTERPRISE | HR6-1 | 1 | 10MM X 100MM MS FLAT | P62 | 1 | 3171 | 80 | 20 | 20 | 1.942
3734 | PIN-084-TPT-PM4-CS11-002-HR6 |  | 1 OF 1 | HR6 | 1 | PROCESS PAD AREA PIPERACK SUPERSTRUCTURE | 31/3/2025 | 24/4/2025 | 6/6/2025 | SWASTIK ENTERPRISE | HR6-1 | 1 | 8MM X 65MM MS FLAT | P63 | 3 | 180 | 60 | 0.68 | 2.04
3735 | PIN-084-TPT-PM4-CS11-002-HR6 |  | 1 OF 1 | HR6 | 1 | PROCESS PAD AREA PIPERACK SUPERSTRUCTURE | 31/3/2025 | 24/4/2025 | 6/6/2025 | SWASTIK ENTERPRISE | HR6-1 | 1 | MS PIPE 32 MM STD (C-CLASS) | R9 | 2 | 1156 |  | 3.63 | 7.26
3736 | PIN-084-TPT-PM4-CS11-002-HR6 |  | 1 OF 1 | HR6 | 1 | PROCESS PAD AREA PIPERACK SUPERSTRUCTURE | 31/3/2025 | 24/4/2025 | 6/6/2025 | SWASTIK ENTERPRISE | HR6-1 | 1 | MS PIPE 25 MM STD (C-CLASS) | R10 | 2 | 1252 |  | 2.92 | 5.84
3737 | PIN-084-TPT-PM4-CS11-002-HR6 |  | 1 OF 1 | HR6 | 1 | PROCESS PAD AREA PIPERACK SUPERSTRUCTURE | 31/3/2025 | 24/4/2025 | 6/6/2025 | SWASTIK ENTERPRISE | HR6-1 | 1 | MS PIPE 32 MM STD (C-CLASS) | R11 | 1 | 3049 |  | 9.57 | 9.57
3738 | PIN-084-TPT-PM4-CS11-002-HR6 |  | 1 OF 1 | HR6 | 1 | PROCESS PAD AREA PIPERACK SUPERSTRUCTURE | 31/3/2025 | 24/4/2025 | 6/6/2025 | SWASTIK ENTERPRISE | HR6-1 | 1 | MS PIPE 32 MM STD (C-CLASS) | R12 | 1 | 503 |  | 2.4 | 2.4
3739 | PIN-084-TPT-PM4-CS11-002-HR6 |  | 1 OF 1 | HR6 | 1 | PROCESS PAD AREA PIPERACK SUPERSTRUCTURE | 31/3/2025 | 24/4/2025 | 6/6/2025 | SWASTIK ENTERPRISE | HR6-1 | 1 | MS PIPE 32 MM STD (C-CLASS) | R13 | 1 | 667 |  | 2.64 | 2.64
3740 | PIN-084-TPT-PM4-CS11-002-HR6 |  | 1 OF 1 | HR6 | 1 | PROCESS PAD AREA PIPERACK SUPERSTRUCTURE | 31/3/2025 | 24/4/2025 | 6/6/2025 | SWASTIK ENTERPRISE | HR6-1 | 1 | MS PIPE 32 MM STD (C-CLASS) | R74 | 1 | 1157 |  | 3.63 | 3.63
3741 | PIN-084-TPT-PM4-CS11-002-HR7 |  | 1 OF 1 | HR7 | 1 | PROCESS PAD AREA PIPERACK SUPERSTRUCTURE | 31/3/2025 | 24/4/2025 | 6/6/2025 | SWASTIK ENTERPRISE | HR7-1 | 1 | 8MM X 65MM MS FLAT | P63 | 3 | 180 | 60 | 0.68 | 2.04 | 2.03
3742 | PIN-084-TPT-PM4-CS11-002-HR7 |  | 1 OF 1 | HR7 | 1 | PROCESS PAD AREA PIPERACK SUPERSTRUCTURE | 31/3/2025 | 24/4/2025 | 6/6/2025 | SWASTIK ENTERPRISE | HR7-1 | 1 | 10MM X 100MM MS FLAT | P70 | 1 | 3389 | 80 | 21.38 | 21.38
3743 | PIN-084-TPT-PM4-CS11-002-HR7 |  | 1 OF 1 | HR7 | 1 | PROCESS PAD AREA PIPERACK SUPERSTRUCTURE | 31/3/2025 | 24/4/2025 | 6/6/2025 | SWASTIK ENTERPRISE | HR7-1 | 1 | MS PIPE 32 MM STD (C-CLASS) | R39 | 3 | 156 |  | 3.63 | 10.89
3744 | PIN-084-TPT-PM4-CS11-002-HR7 |  | 1 OF 1 | HR7 | 1 | PROCESS PAD AREA PIPERACK SUPERSTRUCTURE | 31/3/2025 | 24/4/2025 | 6/6/2025 | SWASTIK ENTERPRISE | HR7-1 | 1 | MS PIPE 25 MM STD (C-CLASS) | R40 | 1 | 2702 |  | 6.29 | 6.29
3745 | PIN-084-TPT-PM4-CS11-002-HR7 |  | 1 OF 1 | HR7 | 1 | PROCESS PAD AREA PIPERACK SUPERSTRUCTURE | 31/3/2025 | 24/4/2025 | 6/6/2025 | SWASTIK ENTERPRISE | HR7-1 | 1 | MS PIPE 32 MM STD (C-CLASS) | R41 | 1 | 2802 |  | 8.8 | 8.8
3746 | PIN-084-TPT-PM4-CS11-002-HR7 |  | 1 OF 1 | HR7 | 1 | PROCESS PAD AREA PIPERACK SUPERSTRUCTURE | 31/3/2025 | 24/4/2025 | 6/6/2025 | SWASTIK ENTERPRISE | HR7-1 | 1 | MS PIPE 32 MM STD (C-CLASS) | R42 | 1 | 637 |  | 3.09 | 3.09
3747 | PIN-084-TPT-PM4-CS11-002-HR7 |  | 1 OF 1 | HR7 | 1 | PROCESS PAD AREA PIPERACK SUPERSTRUCTURE | 31/3/2025 | 24/4/2025 | 6/6/2025 | SWASTIK ENTERPRISE | HR7-1 | 1 | MS PIPE 32 MM STD (C-CLASS) | R45 | 1 | 667 |  | 3.09 | 3.09
3748 | PIN-084-TPT-PM4-CS11-002-HR8 |  | 1 OF 1 | HR8 | 1 | PROCESS PAD AREA PIPERACK SUPERSTRUCTURE | 31/3/2025 | 24/4/2025 | 6/6/2025 | SWASTIK ENTERPRISE | HR8-1 | 1 | 8MM X 65MM MS FLAT | P63 | 3 | 180 | 60 | 0.68 | 2.04 | 2.03
3749 | PIN-084-TPT-PM4-CS11-002-HR8 |  | 1 OF 1 | HR8 | 1 | PROCESS PAD AREA PIPERACK SUPERSTRUCTURE | 31/3/2025 | 24/4/2025 | 6/6/2025 | SWASTIK ENTERPRISE | HR8-1 | 1 | 10MM X 100MM MS FLAT | P69 | 1 | 3351 | 80 | 21.14 | 21.14
3750 | PIN-084-TPT-PM4-CS11-002-HR8 |  | 1 OF 1 | HR8 | 1 | PROCESS PAD AREA PIPERACK SUPERSTRUCTURE | 31/3/2025 | 24/4/2025 | 6/6/2025 | SWASTIK ENTERPRISE | HR8-1 | 1 | MS PIPE 32 MM STD (C-CLASS) | R39 | 3 | 1156 |  | 3.63 | 10.89
3751 | PIN-084-TPT-PM4-CS11-002-HR8 |  | 1 OF 1 | HR8 | 1 | PROCESS PAD AREA PIPERACK SUPERSTRUCTURE | 31/3/2025 | 24/4/2025 | 6/6/2025 | SWASTIK ENTERPRISE | HR8-1 | 1 | MS PIPE 25 MM STD (C-CLASS) | R40 | 1 | 2702 |  | 6.29 | 6.29
3752 | PIN-084-TPT-PM4-CS11-002-HR8 |  | 1 OF 1 | HR8 | 1 | PROCESS PAD AREA PIPERACK SUPERSTRUCTURE | 31/3/2025 | 24/4/2025 | 6/6/2025 | SWASTIK ENTERPRISE | HR8-1 | 1 | MS PIPE 32 MM STD (C-CLASS) | R41 | 1 | 2802 |  | 8.8 | 8.8
3753 | PIN-084-TPT-PM4-CS11-002-HR8 |  | 1 OF 1 | HR8 | 1 | PROCESS PAD AREA PIPERACK SUPERSTRUCTURE | 31/3/2025 | 24/4/2025 | 6/6/2025 | SWASTIK ENTERPRISE | HR8-1 | 1 | MS PIPE 32 MM STD (C-CLASS) | R42 | 1 | 637 |  | 3.09 | 3.09
3754 | PIN-084-TPT-PM4-CS11-002-HR8 |  | 1 OF 1 | HR8 | 1 | PROCESS PAD AREA PIPERACK SUPERSTRUCTURE | 31/3/2025 | 24/4/2025 | 6/6/2025 | SWASTIK ENTERPRISE | HR8-1 | 1 | MS PIPE 32 MM STD (C-CLASS) | R45 | 1 | 667 |  | 3.09 | 3.09
3755 | PIN-084-TPT-PM4-CS11-002-HR9 |  | 1 OF 1 | HR9 | 1 | PROCESS PAD AREA PIPERACK SUPERSTRUCTURE | 31/3/2025 | 24/4/2025 | 6/6/2025 | SWASTIK ENTERPRISE | E/12-13 | 1 | 8MM X 65MM MS FLAT | P67 | 1 | 150 | 60 | 0.57 | 0.57 | 0.451
3756 | PIN-084-TPT-PM4-CS11-002-HR9 |  | 1 OF 1 | HR9 | 1 | PROCESS PAD AREA PIPERACK SUPERSTRUCTURE | 31/3/2025 | 24/4/2025 | 6/6/2025 | SWASTIK ENTERPRISE | E/12-13 | 1 | 10MM X 100MM MS FLAT | P134 | 1 | 266 | 100 | 2.09 | 2.09
3757 | PIN-084-TPT-PM4-CS11-002-HR9 |  | 1 OF 1 | HR9 | 1 | PROCESS PAD AREA PIPERACK SUPERSTRUCTURE | 31/3/2025 | 24/4/2025 | 6/6/2025 | SWASTIK ENTERPRISE | E/12-13 | 1 | MS PIPE 32 MM STD (C-CLASS) | R5 | 1 | 1142 |  | 3.59 | 3.59
3758 | PIN-084-TPT-PM4-CS11-002-HR9 |  | 1 OF 1 | HR9 | 1 | PROCESS PAD AREA PIPERACK SUPERSTRUCTURE | 31/3/2025 | 24/4/2025 | 6/6/2025 | SWASTIK ENTERPRISE | E/12-13 | 1 | MS PIPE 32 MM STD (C-CLASS) | R43 | 1 | 280 |  | 0.88 | 0.88
3759 | PIN-084-TPT-PM4-CS11-002-HR9 |  | 1 OF 1 | HR9 | 1 | PROCESS PAD AREA PIPERACK SUPERSTRUCTURE | 31/3/2025 | 24/4/2025 | 6/6/2025 | SWASTIK ENTERPRISE | E/12-13 | 1 | MS PIPE 32 MM STD (C-CLASS) | R44 | 1 | 542 |  | 2.1 | 2.1
3760 | PIN-084-TPT-PM4-CS11-002-HR9 |  | 1 OF 1 | HR9 | 1 | PROCESS PAD AREA PIPERACK SUPERSTRUCTURE | 31/3/2025 | 24/4/2025 | 6/6/2025 | SWASTIK ENTERPRISE | E/12-13 | 1 | MS PIPE 32 MM STD (C-CLASS) | R46 | 1 | 542 |  | 2.4 | 2.4
3761 | PIN-084-TPT-PM4-CS11-002-HR10 |  | 1 OF 1 | HR10 | 1 | PROCESS PAD AREA PIPERACK SUPERSTRUCTURE | 31/3/2025 | 24/4/2025 | 6/6/2025 | SWASTIK ENTERPRISE | E/12 | 1 | 8MM X 65MM MS FLAT | P67 | 1 | 150 | 60 | 0.57 | 0.57 | 0.473
3762 | PIN-084-TPT-PM4-CS11-002-HR10 |  | 1 OF 1 | HR10 | 1 | PROCESS PAD AREA PIPERACK SUPERSTRUCTURE | 31/3/2025 | 24/4/2025 | 6/6/2025 | SWASTIK ENTERPRISE | E/12 | 1 | 10MM X 100MM MS FLAT | P141 | 1 | 266 | 100 | 2.9 | 2.9
3763 | PIN-084-TPT-PM4-CS11-002-HR10 |  | 1 OF 1 | HR10 | 1 | PROCESS PAD AREA PIPERACK SUPERSTRUCTURE | 31/3/2025 | 24/4/2025 | 6/6/2025 | SWASTIK ENTERPRISE | E/12 | 1 | MS PIPE 32 MM STD (C-CLASS) | R5 | 1 | 1142 |  | 3.59 | 3.59
3764 | PIN-084-TPT-PM4-CS11-002-HR10 |  | 1 OF 1 | HR10 | 1 | PROCESS PAD AREA PIPERACK SUPERSTRUCTURE | 31/3/2025 | 24/4/2025 | 6/6/2025 | SWASTIK ENTERPRISE | E/12 | 1 | MS PIPE 32 MM STD (C-CLASS) | R43 | 1 | 280 |  | 0.88 | 0.88
3765 | PIN-084-TPT-PM4-CS11-002-HR10 |  | 1 OF 1 | HR10 | 1 | PROCESS PAD AREA PIPERACK SUPERSTRUCTURE | 31/3/2025 | 24/4/2025 | 6/6/2025 | SWASTIK ENTERPRISE | E/12 | 1 | MS PIPE 32 MM STD (C-CLASS) | R49 | 1 | 542 |  | 2.39 | 2.39
3766 | PIN-084-TPT-PM4-CS11-002-HR10 |  | 1 OF 1 | HR10 | 1 | PROCESS PAD AREA PIPERACK SUPERSTRUCTURE | 31/3/2025 | 24/4/2025 | 6/6/2025 | SWASTIK ENTERPRISE | E/12 | 1 | MS PIPE 32 MM STD (C-CLASS) | R50 | 1 | 542 |  | 2.11 | 2.11
3767 | PIN-084-TPT-PM4-CS11-002-HR11 |  | 1 OF 1 | HR11 | 1 | PROCESS PAD AREA PIPERACK SUPERSTRUCTURE | 31/3/2025 | 24/4/2025 | 6/6/2025 | SWASTIK ENTERPRISE | E/12 | 1 | 8MM X 65MM MS FLAT | P67 | 1 | 150 | 60 | 0.57 | 0.57 | 0.476
3768 | PIN-084-TPT-PM4-CS11-002-HR11 |  | 1 OF 1 | HR11 | 1 | PROCESS PAD AREA PIPERACK SUPERSTRUCTURE | 31/3/2025 | 24/4/2025 | 6/6/2025 | SWASTIK ENTERPRISE | E/12 | 1 | 10MM X 100MM MS FLAT | P73 | 1 | 374 | 100 | 2.94 | 2.94
3769 | PIN-084-TPT-PM4-CS11-002-HR11 |  | 1 OF 1 | HR11 | 1 | PROCESS PAD AREA PIPERACK SUPERSTRUCTURE | 31/3/2025 | 24/4/2025 | 6/6/2025 | SWASTIK ENTERPRISE | E/12 | 1 | MS PIPE 32 MM STD (C-CLASS) | R1 | 1 | 1142 |  | 3.59 | 3.59
3770 | PIN-084-TPT-PM4-CS11-002-HR11 |  | 1 OF 1 | HR11 | 1 | PROCESS PAD AREA PIPERACK SUPERSTRUCTURE | 31/3/2025 | 24/4/2025 | 6/6/2025 | SWASTIK ENTERPRISE | E/12 | 1 | MS PIPE 32 MM STD (C-CLASS) | R37 | 1 | 277 |  | 0.87 | 0.87
3771 | PIN-084-TPT-PM4-CS11-002-HR11 |  | 1 OF 1 | HR11 | 1 | PROCESS PAD AREA PIPERACK SUPERSTRUCTURE | 31/3/2025 | 24/4/2025 | 6/6/2025 | SWASTIK ENTERPRISE | E/12 | 1 | MS PIPE 32 MM STD (C-CLASS) | R38 | 1 | 542 |  | 2.41 | 2.41
3772 | PIN-084-TPT-PM4-CS11-002-HR11 |  | 1 OF 1 | HR11 | 1 | PROCESS PAD AREA PIPERACK SUPERSTRUCTURE | 31/3/2025 | 24/4/2025 | 6/6/2025 | SWASTIK ENTERPRISE | E/12 | 1 | MS PIPE 32 MM STD (C-CLASS) | R54 | 1 | 542 |  | 2.08 | 2.08
3773 | PIN-084-TPT-PM4-CS11-002-HR12 |  | 1 OF 1 | HR12 | 1 | PROCESS PAD AREA PIPERACK SUPERSTRUCTURE | 31/3/2025 | 24/4/2025 | 6/6/2025 | SWASTIK ENTERPRISE | E/12-13 | 1 | 8MM X 65MM MS FLAT | P67 | 3 | 150 | 60 | 0.57 | 1.71 | 1.786
3774 | PIN-084-TPT-PM4-CS11-002-HR12 |  | 1 OF 1 | HR12 | 1 | PROCESS PAD AREA PIPERACK SUPERSTRUCTURE | 31/3/2025 | 24/4/2025 | 6/6/2025 | SWASTIK ENTERPRISE | E/12-13 | 1 | 10MM X 100MM MS FLAT | P68 | 1 | 2525 | 100 | 19.83 | 19.83
3775 | PIN-084-TPT-PM4-CS11-002-HR12 |  | 1 OF 1 | HR12 | 1 | PROCESS PAD AREA PIPERACK SUPERSTRUCTURE | 31/3/2025 | 24/4/2025 | 6/6/2025 | SWASTIK ENTERPRISE | E/12-13 | 1 | MS PIPE 32 MM STD (C-CLASS) | R1 | 3 | 1142 |  | 3.59 | 10.77
3776 | PIN-084-TPT-PM4-CS11-002-HR12 |  | 1 OF 1 | HR12 | 1 | PROCESS PAD AREA PIPERACK SUPERSTRUCTURE | 31/3/2025 | 24/4/2025 | 6/6/2025 | SWASTIK ENTERPRISE | E/12-13 | 1 | MS PIPE 32 MM STD (C-CLASS) | R18 | 1 | 542 |  | 2.44 | 2.44
3777 | PIN-084-TPT-PM4-CS11-002-HR12 |  | 1 OF 1 | HR12 | 1 | PROCESS PAD AREA PIPERACK SUPERSTRUCTURE | 31/3/2025 | 24/4/2025 | 6/6/2025 | SWASTIK ENTERPRISE | E/12-13 | 1 | MS PIPE 32 MM STD (C-CLASS) | R52 | 1 | 2370 |  | 7.44 | 7.44
3778 | PIN-084-TPT-PM4-CS11-002-HR12 |  | 1 OF 1 | HR12 | 1 | PROCESS PAD AREA PIPERACK SUPERSTRUCTURE | 31/3/2025 | 24/4/2025 | 6/6/2025 | SWASTIK ENTERPRISE | E/12-13 | 1 | MS PIPE 25 MM STD (C-CLASS) | R53 | 1 | 2011 |  | 4.69 | 4.69
3779 | PIN-084-TPT-PM4-CS11-002-HR12 |  | 1 OF 1 | HR12 | 1 | PROCESS PAD AREA PIPERACK SUPERSTRUCTURE | 31/3/2025 | 24/4/2025 | 6/6/2025 | SWASTIK ENTERPRISE | E/12-13 | 1 | MS PIPE 32 MM STD (C-CLASS) | R55 | 1 | 542 |  | 2.31 | 2.31
3780 | PIN-084-TPT-PM4-CS11-002-HR13 |  | 1 OF 1 | HR13 | 5 | PROCESS PAD AREA PIPERACK SUPERSTRUCTURE | 31/3/2025 | 24/4/2025 | 6/6/2025 | SWASTIK ENTERPRISE | E/13 | 1 | 8MM X 65MM MS FLAT | P67 | 5 | 150 | 60 | 0.57 | 2.85 | 3.247
3781 | PIN-084-TPT-PM4-CS11-002-HR13 |  | 1 OF 1 | HR13 | 5 | PROCESS PAD AREA PIPERACK SUPERSTRUCTURE | 31/3/2025 | 24/4/2025 | 6/6/2025 | SWASTIK ENTERPRISE | E/13 | 1 | 10MM X 100MM MS FLAT | P75 | 1 | 4975 | 100 | 39.05 | 39.05
3782 | PIN-084-TPT-PM4-CS11-002-HR13 |  | 1 OF 1 | HR13 | 5 | PROCESS PAD AREA PIPERACK SUPERSTRUCTURE | 31/3/2025 | 24/4/2025 | 6/6/2025 | SWASTIK ENTERPRISE | E/13 | 1 | MS PIPE 32 MM STD (C-CLASS) | R1 | 5 | 1142 |  | 3.59 | 17.95
3783 | PIN-084-TPT-PM4-CS11-002-HR13 |  | 1 OF 1 | HR13 | 5 | PROCESS PAD AREA PIPERACK SUPERSTRUCTURE | 31/3/2025 | 24/4/2025 | 6/6/2025 | SWASTIK ENTERPRISE | E/13 | 1 | MS PIPE 32 MM STD (C-CLASS) | R4 | 2 | 542 |  | 3.09 | 6.18
3784 | PIN-084-TPT-PM4-CS11-002-HR13 |  | 1 OF 1 | HR13 | 5 | PROCESS PAD AREA PIPERACK SUPERSTRUCTURE | 31/3/2025 | 24/4/2025 | 6/6/2025 | SWASTIK ENTERPRISE | E/13 | 1 | MS PIPE 25 MM STD (C-CLASS) | R19 | 1 | 4433 |  | 10.33 | 10.33
3785 | PIN-084-TPT-PM4-CS11-002-HR13 |  | 1 OF 1 | HR13 | 5 | PROCESS PAD AREA PIPERACK SUPERSTRUCTURE | 31/3/2025 | 24/4/2025 | 6/6/2025 | SWASTIK ENTERPRISE | E/13 | 1 | MS PIPE 32 MM STD (C-CLASS) | R20 | 1 | 4433 |  | 13.92 | 13.92
3786 | PIN-084-TPT-PM4-CS11-002-HR13 |  | 1 OF 1 | HR13 | 5 | PROCESS PAD AREA PIPERACK SUPERSTRUCTURE | 31/3/2025 | 24/4/2025 | 6/6/2025 | SWASTIK ENTERPRISE | E/16 | 1 | 8MM X 65MM MS FLAT | P67 | 5 | 150 | 60 | 0.57 | 2.85 | 3.247
3787 | PIN-084-TPT-PM4-CS11-002-HR13 |  | 1 OF 1 | HR13 | 5 | PROCESS PAD AREA PIPERACK SUPERSTRUCTURE | 31/3/2025 | 24/4/2025 | 6/6/2025 | SWASTIK ENTERPRISE | E/16 | 1 | 10MM X 100MM MS FLAT | P75 | 1 | 4975 | 100 | 39.05 | 39.05
3788 | PIN-084-TPT-PM4-CS11-002-HR13 |  | 1 OF 1 | HR13 | 5 | PROCESS PAD AREA PIPERACK SUPERSTRUCTURE | 31/3/2025 | 24/4/2025 | 6/6/2025 | SWASTIK ENTERPRISE | E/16 | 1 | MS PIPE 32 MM STD (C-CLASS) | R1 | 5 | 1142 |  | 3.59 | 17.95
3789 | PIN-084-TPT-PM4-CS11-002-HR13 |  | 1 OF 1 | HR13 | 5 | PROCESS PAD AREA PIPERACK SUPERSTRUCTURE | 31/3/2025 | 24/4/2025 | 6/6/2025 | SWASTIK ENTERPRISE | E/16 | 1 | MS PIPE 32 MM STD (C-CLASS) | R4 | 2 | 542 |  | 3.09 | 6.18
3790 | PIN-084-TPT-PM4-CS11-002-HR13 |  | 1 OF 1 | HR13 | 5 | PROCESS PAD AREA PIPERACK SUPERSTRUCTURE | 31/3/2025 | 24/4/2025 | 6/6/2025 | SWASTIK ENTERPRISE | E/16 | 1 | MS PIPE 25 MM STD (C-CLASS) | R19 | 1 | 4433 |  | 10.33 | 10.33
3791 | PIN-084-TPT-PM4-CS11-002-HR13 |  | 1 OF 1 | HR13 | 5 | PROCESS PAD AREA PIPERACK SUPERSTRUCTURE | 31/3/2025 | 24/4/2025 | 6/6/2025 | SWASTIK ENTERPRISE | E/16 | 1 | MS PIPE 32 MM STD (C-CLASS) | R20 | 1 | 4433 |  | 13.92 | 13.92
3792 | PIN-084-TPT-PM4-CS11-002-HR13 |  | 1 OF 1 | HR13 | 5 | PROCESS PAD AREA PIPERACK SUPERSTRUCTURE | 31/3/2025 | 24/4/2025 | 6/6/2025 | SWASTIK ENTERPRISE | E/17 | 1 | 8MM X 65MM MS FLAT | P67 | 5 | 150 | 60 | 0.57 | 2.85 | 3.247
3793 | PIN-084-TPT-PM4-CS11-002-HR13 |  | 1 OF 1 | HR13 | 5 | PROCESS PAD AREA PIPERACK SUPERSTRUCTURE | 31/3/2025 | 24/4/2025 | 6/6/2025 | SWASTIK ENTERPRISE | E/17 | 1 | 10MM X 100MM MS FLAT | P75 | 1 | 4975 | 100 | 39.05 | 39.05
3794 | PIN-084-TPT-PM4-CS11-002-HR13 |  | 1 OF 1 | HR13 | 5 | PROCESS PAD AREA PIPERACK SUPERSTRUCTURE | 31/3/2025 | 24/4/2025 | 6/6/2025 | SWASTIK ENTERPRISE | E/17 | 1 | MS PIPE 32 MM STD (C-CLASS) | R1 | 5 | 1142 |  | 3.59 | 17.95
3795 | PIN-084-TPT-PM4-CS11-002-HR13 |  | 1 OF 1 | HR13 | 5 | PROCESS PAD AREA PIPERACK SUPERSTRUCTURE | 31/3/2025 | 24/4/2025 | 6/6/2025 | SWASTIK ENTERPRISE | E/17 | 1 | MS PIPE 32 MM STD (C-CLASS) | R4 | 2 | 542 |  | 3.09 | 6.18
3796 | PIN-084-TPT-PM4-CS11-002-HR13 |  | 1 OF 1 | HR13 | 5 | PROCESS PAD AREA PIPERACK SUPERSTRUCTURE | 31/3/2025 | 24/4/2025 | 6/6/2025 | SWASTIK ENTERPRISE | E/17 | 1 | MS PIPE 25 MM STD (C-CLASS) | R19 | 1 | 4433 |  | 10.33 | 10.33
3797 | PIN-084-TPT-PM4-CS11-002-HR13 |  | 1 OF 1 | HR13 | 5 | PROCESS PAD AREA PIPERACK SUPERSTRUCTURE | 31/3/2025 | 24/4/2025 | 6/6/2025 | SWASTIK ENTERPRISE | E/17 | 1 | MS PIPE 32 MM STD (C-CLASS) | R20 | 1 | 4433 |  | 13.92 | 13.92
3798 | PIN-084-TPT-PM4-CS11-002-HR13 |  | 1 OF 1 | HR13 | 5 | PROCESS PAD AREA PIPERACK SUPERSTRUCTURE | 31/3/2025 | 24/4/2025 | 6/6/2025 | SWASTIK ENTERPRISE | F/16 | 1 | 8MM X 65MM MS FLAT | P67 | 5 | 150 | 60 | 0.57 | 2.85 | 3.247
3799 | PIN-084-TPT-PM4-CS11-002-HR13 |  | 1 OF 1 | HR13 | 5 | PROCESS PAD AREA PIPERACK SUPERSTRUCTURE | 31/3/2025 | 24/4/2025 | 6/6/2025 | SWASTIK ENTERPRISE | F/16 | 1 | 10MM X 100MM MS FLAT | P75 | 1 | 4975 | 100 | 39.05 | 39.05
3800 | PIN-084-TPT-PM4-CS11-002-HR13 |  | 1 OF 1 | HR13 | 5 | PROCESS PAD AREA PIPERACK SUPERSTRUCTURE | 31/3/2025 | 24/4/2025 | 6/6/2025 | SWASTIK ENTERPRISE | F/16 | 1 | MS PIPE 32 MM STD (C-CLASS) | R1 | 5 | 1142 |  | 3.59 | 17.95
3801 | PIN-084-TPT-PM4-CS11-002-HR13 |  | 1 OF 1 | HR13 | 5 | PROCESS PAD AREA PIPERACK SUPERSTRUCTURE | 31/3/2025 | 24/4/2025 | 6/6/2025 | SWASTIK ENTERPRISE | F/16 | 1 | MS PIPE 32 MM STD (C-CLASS) | R4 | 2 | 542 |  | 3.09 | 6.18
3802 | PIN-084-TPT-PM4-CS11-002-HR13 |  | 1 OF 1 | HR13 | 5 | PROCESS PAD AREA PIPERACK SUPERSTRUCTURE | 31/3/2025 | 24/4/2025 | 6/6/2025 | SWASTIK ENTERPRISE | F/16 | 1 | MS PIPE 25 MM STD (C-CLASS) | R19 | 1 | 4433 |  | 10.33 | 10.33
3803 | PIN-084-TPT-PM4-CS11-002-HR13 |  | 1 OF 1 | HR13 | 5 | PROCESS PAD AREA PIPERACK SUPERSTRUCTURE | 31/3/2025 | 24/4/2025 | 6/6/2025 | SWASTIK ENTERPRISE | F/16 | 1 | MS PIPE 32 MM STD (C-CLASS) | R20 | 1 | 4433 |  | 13.92 | 13.92
3804 | PIN-084-TPT-PM4-CS11-002-HR13 |  | 1 OF 1 | HR13 | 5 | PROCESS PAD AREA PIPERACK SUPERSTRUCTURE | 31/3/2025 | 24/4/2025 | 6/6/2025 | SWASTIK ENTERPRISE | F/17 | 1 | 8MM X 65MM MS FLAT | P67 | 5 | 150 | 60 | 0.57 | 2.85 | 3.247
3805 | PIN-084-TPT-PM4-CS11-002-HR13 |  | 1 OF 1 | HR13 | 5 | PROCESS PAD AREA PIPERACK SUPERSTRUCTURE | 31/3/2025 | 24/4/2025 | 6/6/2025 | SWASTIK ENTERPRISE | F/17 | 1 | 10MM X 100MM MS FLAT | P75 | 1 | 4975 | 100 | 39.05 | 39.05
3806 | PIN-084-TPT-PM4-CS11-002-HR13 |  | 1 OF 1 | HR13 | 5 | PROCESS PAD AREA PIPERACK SUPERSTRUCTURE | 31/3/2025 | 24/4/2025 | 6/6/2025 | SWASTIK ENTERPRISE | F/17 | 1 | MS PIPE 32 MM STD (C-CLASS) | R1 | 5 | 1142 |  | 3.59 | 17.95
3807 | PIN-084-TPT-PM4-CS11-002-HR13 |  | 1 OF 1 | HR13 | 5 | PROCESS PAD AREA PIPERACK SUPERSTRUCTURE | 31/3/2025 | 24/4/2025 | 6/6/2025 | SWASTIK ENTERPRISE | F/17 | 1 | MS PIPE 32 MM STD (C-CLASS) | R4 | 2 | 542 |  | 3.09 | 6.18
3808 | PIN-084-TPT-PM4-CS11-002-HR13 |  | 1 OF 1 | HR13 | 5 | PROCESS PAD AREA PIPERACK SUPERSTRUCTURE | 31/3/2025 | 24/4/2025 | 6/6/2025 | SWASTIK ENTERPRISE | F/17 | 1 | MS PIPE 25 MM STD (C-CLASS) | R19 | 1 | 4433 |  | 10.33 | 10.33
3809 | PIN-084-TPT-PM4-CS11-002-HR13 |  | 1 OF 1 | HR13 | 5 | PROCESS PAD AREA PIPERACK SUPERSTRUCTURE | 31/3/2025 | 24/4/2025 | 6/6/2025 | SWASTIK ENTERPRISE | F/17 | 1 | MS PIPE 32 MM STD (C-CLASS) | R20 | 1 | 4433 |  | 13.92 | 13.92
3810 | PIN-084-TPT-PM4-CS11-002-HR14 |  | 1 OF 1 | HR14 | 2 | PROCESS PAD AREA PIPERACK SUPERSTRUCTURE | 31/3/2025 | 24/4/2025 | 6/6/2025 | SWASTIK ENTERPRISE | E/14 | 1 | 8MM X 65MM MS FLAT | P67 | 6 | 150 | 60 | 0.57 | 3.42 | 3.6
3811 | PIN-084-TPT-PM4-CS11-002-HR14 |  | 1 OF 1 | HR14 | 2 | PROCESS PAD AREA PIPERACK SUPERSTRUCTURE | 31/3/2025 | 24/4/2025 | 6/6/2025 | SWASTIK ENTERPRISE | E/14 | 1 | 10MM X 100MM MS FLAT | P76 | 1 | 5375 | 100 | 42.19 | 42.19
3812 | PIN-084-TPT-PM4-CS11-002-HR14 |  | 1 OF 1 | HR14 | 2 | PROCESS PAD AREA PIPERACK SUPERSTRUCTURE | 31/3/2025 | 24/4/2025 | 6/6/2025 | SWASTIK ENTERPRISE | E/14 | 1 | MS PIPE 32 MM STD (C-CLASS) | R1 | 6 | 1142 |  | 3.59 | 21.54
3813 | PIN-084-TPT-PM4-CS11-002-HR14 |  | 1 OF 1 | HR14 | 2 | PROCESS PAD AREA PIPERACK SUPERSTRUCTURE | 31/3/2025 | 24/4/2025 | 6/6/2025 | SWASTIK ENTERPRISE | E/14 | 1 | MS PIPE 32 MM STD (C-CLASS) | R4 | 2 | 542 |  | 3.09 | 6.18
3814 | PIN-084-TPT-PM4-CS11-002-HR14 |  | 1 OF 1 | HR14 | 2 | PROCESS PAD AREA PIPERACK SUPERSTRUCTURE | 31/3/2025 | 24/4/2025 | 6/6/2025 | SWASTIK ENTERPRISE | E/14 | 1 | MS PIPE 25 MM STD (C-CLASS) | R21 | 1 | 4833 |  | 11.26 | 11.26
3815 | PIN-084-TPT-PM4-CS11-002-HR14 |  | 1 OF 1 | HR14 | 2 | PROCESS PAD AREA PIPERACK SUPERSTRUCTURE | 31/3/2025 | 24/4/2025 | 6/6/2025 | SWASTIK ENTERPRISE | E/14 | 1 | MS PIPE 32 MM STD (C-CLASS) | R22 | 1 | 4833 |  | 15.17 | 15.17
3816 | PIN-084-TPT-PM4-CS11-002-HR14 |  | 1 OF 1 | HR14 | 2 | PROCESS PAD AREA PIPERACK SUPERSTRUCTURE | 31/3/2025 | 24/4/2025 | 6/6/2025 | SWASTIK ENTERPRISE | F/14 | 1 | 8MM X 65MM MS FLAT | P67 | 6 | 150 | 60 | 0.57 | 3.42 | 3.6
3817 | PIN-084-TPT-PM4-CS11-002-HR14 |  | 1 OF 1 | HR14 | 2 | PROCESS PAD AREA PIPERACK SUPERSTRUCTURE | 31/3/2025 | 24/4/2025 | 6/6/2025 | SWASTIK ENTERPRISE | F/14 | 1 | 10MM X 100MM MS FLAT | P76 | 1 | 5375 | 100 | 42.19 | 42.19
3818 | PIN-084-TPT-PM4-CS11-002-HR14 |  | 1 OF 1 | HR14 | 2 | PROCESS PAD AREA PIPERACK SUPERSTRUCTURE | 31/3/2025 | 24/4/2025 | 6/6/2025 | SWASTIK ENTERPRISE | F/14 | 1 | MS PIPE 32 MM STD (C-CLASS) | R1 | 6 | 1142 |  | 3.59 | 21.54
3819 | PIN-084-TPT-PM4-CS11-002-HR14 |  | 1 OF 1 | HR14 | 2 | PROCESS PAD AREA PIPERACK SUPERSTRUCTURE | 31/3/2025 | 24/4/2025 | 6/6/2025 | SWASTIK ENTERPRISE | F/14 | 1 | MS PIPE 32 MM STD (C-CLASS) | R4 | 2 | 542 |  | 3.09 | 6.18
3820 | PIN-084-TPT-PM4-CS11-002-HR14 |  | 1 OF 1 | HR14 | 2 | PROCESS PAD AREA PIPERACK SUPERSTRUCTURE | 31/3/2025 | 24/4/2025 | 6/6/2025 | SWASTIK ENTERPRISE | F/14 | 1 | MS PIPE 25 MM STD (C-CLASS) | R21 | 1 | 4833 |  | 11.26 | 11.26
3821 | PIN-084-TPT-PM4-CS11-002-HR14 |  | 1 OF 1 | HR14 | 2 | PROCESS PAD AREA PIPERACK SUPERSTRUCTURE | 31/3/2025 | 24/4/2025 | 6/6/2025 | SWASTIK ENTERPRISE | F/14 | 1 | MS PIPE 32 MM STD (C-CLASS) | R22 | 1 | 4833 |  | 15.17 | 15.17
3822 | PIN-084-TPT-PM4-CS11-002-HR15 |  | 1 OF 1 | HR15 | 2 | PROCESS PAD AREA PIPERACK SUPERSTRUCTURE | 31/3/2025 | 24/4/2025 | 6/6/2025 | SWASTIK ENTERPRISE | E/15 | 1 | 8MM X 65MM MS FLAT | P67 | 5 | 150 | 60 | 0.57 | 2.85 | 3.02
3823 | PIN-084-TPT-PM4-CS11-002-HR15 |  | 1 OF 1 | HR15 | 2 | PROCESS PAD AREA PIPERACK SUPERSTRUCTURE | 31/3/2025 | 24/4/2025 | 6/6/2025 | SWASTIK ENTERPRISE | E/15 | 1 | 10MM X 100MM MS FLAT | P77 | 1 | 4475 | 100 | 35.13 | 35.13
3824 | PIN-084-TPT-PM4-CS11-002-HR15 |  | 1 OF 1 | HR15 | 2 | PROCESS PAD AREA PIPERACK SUPERSTRUCTURE | 31/3/2025 | 24/4/2025 | 6/6/2025 | SWASTIK ENTERPRISE | E/15 | 1 | MS PIPE 32 MM STD (C-CLASS) | R1 | 5 | 1142 |  | 3.59 | 17.95
3825 | PIN-084-TPT-PM4-CS11-002-HR15 |  | 1 OF 1 | HR15 | 2 | PROCESS PAD AREA PIPERACK SUPERSTRUCTURE | 31/3/2025 | 24/4/2025 | 6/6/2025 | SWASTIK ENTERPRISE | E/15 | 1 | MS PIPE 32 MM STD (C-CLASS) | R4 | 2 | 542 |  | 3.09 | 6.18
3826 | PIN-084-TPT-PM4-CS11-002-HR15 |  | 1 OF 1 | HR15 | 2 | PROCESS PAD AREA PIPERACK SUPERSTRUCTURE | 31/3/2025 | 24/4/2025 | 6/6/2025 | SWASTIK ENTERPRISE | E/15 | 1 | MS PIPE 25 MM STD (C-CLASS) | R23 | 1 | 3933 |  | 9.16 | 9.16
3827 | PIN-084-TPT-PM4-CS11-002-HR15 |  | 1 OF 1 | HR15 | 2 | PROCESS PAD AREA PIPERACK SUPERSTRUCTURE | 31/3/2025 | 24/4/2025 | 6/6/2025 | SWASTIK ENTERPRISE | E/15 | 1 | MS PIPE 32 MM STD (C-CLASS) | R24 | 1 | 3933 |  | 12.35 | 12.35
3828 | PIN-084-TPT-PM4-CS11-002-HR15 |  | 1 OF 1 | HR15 | 2 | PROCESS PAD AREA PIPERACK SUPERSTRUCTURE | 31/3/2025 | 24/4/2025 | 6/6/2025 | SWASTIK ENTERPRISE | F/15 | 1 | 8MM X 65MM MS FLAT | P67 | 5 | 150 | 60 | 0.57 | 2.85 | 3.02
3829 | PIN-084-TPT-PM4-CS11-002-HR15 |  | 1 OF 1 | HR15 | 2 | PROCESS PAD AREA PIPERACK SUPERSTRUCTURE | 31/3/2025 | 24/4/2025 | 6/6/2025 | SWASTIK ENTERPRISE | F/15 | 1 | 10MM X 100MM MS FLAT | P77 | 1 | 4475 | 100 | 35.13 | 35.13
3830 | PIN-084-TPT-PM4-CS11-002-HR15 |  | 1 OF 1 | HR15 | 2 | PROCESS PAD AREA PIPERACK SUPERSTRUCTURE | 31/3/2025 | 24/4/2025 | 6/6/2025 | SWASTIK ENTERPRISE | F/15 | 1 | MS PIPE 32 MM STD (C-CLASS) | R1 | 5 | 1142 |  | 3.59 | 17.95
3831 | PIN-084-TPT-PM4-CS11-002-HR15 |  | 1 OF 1 | HR15 | 2 | PROCESS PAD AREA PIPERACK SUPERSTRUCTURE | 31/3/2025 | 24/4/2025 | 6/6/2025 | SWASTIK ENTERPRISE | F/15 | 1 | MS PIPE 32 MM STD (C-CLASS) | R4 | 2 | 542 |  | 3.09 | 6.18
3832 | PIN-084-TPT-PM4-CS11-002-HR15 |  | 1 OF 1 | HR15 | 2 | PROCESS PAD AREA PIPERACK SUPERSTRUCTURE | 31/3/2025 | 24/4/2025 | 6/6/2025 | SWASTIK ENTERPRISE | F/15 | 1 | MS PIPE 25 MM STD (C-CLASS) | R23 | 1 | 3933 |  | 9.16 | 9.16
3833 | PIN-084-TPT-PM4-CS11-002-HR15 |  | 1 OF 1 | HR15 | 2 | PROCESS PAD AREA PIPERACK SUPERSTRUCTURE | 31/3/2025 | 24/4/2025 | 6/6/2025 | SWASTIK ENTERPRISE | F/15 | 1 | MS PIPE 32 MM STD (C-CLASS) | R24 | 1 | 3933 |  | 12.35 | 12.35
3834 | PIN-084-TPT-PM4-CS11-002-HR16 |  | 1 OF 1 | HR16 | 2 | PROCESS PAD AREA PIPERACK SUPERSTRUCTURE | 31/3/2025 | 24/4/2025 | 6/6/2025 | SWASTIK ENTERPRISE | E/18 | 1 | 8MM X 65MM MS FLAT | P67 | 4 | 150 | 60 | 0.57 | 2.28 | 2.516
3835 | PIN-084-TPT-PM4-CS11-002-HR16 |  | 1 OF 1 | HR16 | 2 | PROCESS PAD AREA PIPERACK SUPERSTRUCTURE | 31/3/2025 | 24/4/2025 | 6/6/2025 | SWASTIK ENTERPRISE | E/18 | 1 | 10MM X 100MM MS FLAT | P78 | 1 | 3745 | 100 | 29.4 | 29.4
3836 | PIN-084-TPT-PM4-CS11-002-HR16 |  | 1 OF 1 | HR16 | 2 | PROCESS PAD AREA PIPERACK SUPERSTRUCTURE | 31/3/2025 | 24/4/2025 | 6/6/2025 | SWASTIK ENTERPRISE | E/18 | 1 | MS PIPE 32 MM STD (C-CLASS) | R1 | 4 | 1142 |  | 3.59 | 14.36
3837 | PIN-084-TPT-PM4-CS11-002-HR16 |  | 1 OF 1 | HR16 | 2 | PROCESS PAD AREA PIPERACK SUPERSTRUCTURE | 31/3/2025 | 24/4/2025 | 6/6/2025 | SWASTIK ENTERPRISE | E/18 | 1 | MS PIPE 32 MM STD (C-CLASS) | R4 | 2 | 542 |  | 3.09 | 6.18
3838 | PIN-084-TPT-PM4-CS11-002-HR16 |  | 1 OF 1 | HR16 | 2 | PROCESS PAD AREA PIPERACK SUPERSTRUCTURE | 31/3/2025 | 24/4/2025 | 6/6/2025 | SWASTIK ENTERPRISE | E/18 | 1 | MS PIPE 25 MM STD (C-CLASS) | R25 | 1 | 3203 |  | 7.46 | 7.46
3839 | PIN-084-TPT-PM4-CS11-002-HR16 |  | 1 OF 1 | HR16 | 2 | PROCESS PAD AREA PIPERACK SUPERSTRUCTURE | 31/3/2025 | 24/4/2025 | 6/6/2025 | SWASTIK ENTERPRISE | E/18 | 1 | MS PIPE 32 MM STD (C-CLASS) | R26 | 1 | 3203 |  | 10.06 | 10.06
3840 | PIN-084-TPT-PM4-CS11-002-HR16 |  | 1 OF 1 | HR16 | 2 | PROCESS PAD AREA PIPERACK SUPERSTRUCTURE | 31/3/2025 | 24/4/2025 | 6/6/2025 | SWASTIK ENTERPRISE | F/18 | 1 | 8MM X 65MM MS FLAT | P67 | 4 | 150 | 60 | 0.57 | 2.28 | 2.516
3841 | PIN-084-TPT-PM4-CS11-002-HR16 |  | 1 OF 1 | HR16 | 2 | PROCESS PAD AREA PIPERACK SUPERSTRUCTURE | 31/3/2025 | 24/4/2025 | 6/6/2025 | SWASTIK ENTERPRISE | F/18 | 1 | 10MM X 100MM MS FLAT | P78 | 1 | 3745 | 100 | 29.4 | 29.4
3842 | PIN-084-TPT-PM4-CS11-002-HR16 |  | 1 OF 1 | HR16 | 2 | PROCESS PAD AREA PIPERACK SUPERSTRUCTURE | 31/3/2025 | 24/4/2025 | 6/6/2025 | SWASTIK ENTERPRISE | F/18 | 1 | MS PIPE 32 MM STD (C-CLASS) | R1 | 4 | 1142 |  | 3.59 | 14.36
3843 | PIN-084-TPT-PM4-CS11-002-HR16 |  | 1 OF 1 | HR16 | 2 | PROCESS PAD AREA PIPERACK SUPERSTRUCTURE | 31/3/2025 | 24/4/2025 | 6/6/2025 | SWASTIK ENTERPRISE | F/18 | 1 | MS PIPE 32 MM STD (C-CLASS) | R4 | 2 | 542 |  | 3.09 | 6.18
3844 | PIN-084-TPT-PM4-CS11-002-HR16 |  | 1 OF 1 | HR16 | 2 | PROCESS PAD AREA PIPERACK SUPERSTRUCTURE | 31/3/2025 | 24/4/2025 | 6/6/2025 | SWASTIK ENTERPRISE | F/18 | 1 | MS PIPE 25 MM STD (C-CLASS) | R25 | 1 | 3203 |  | 7.46 | 7.46
3845 | PIN-084-TPT-PM4-CS11-002-HR16 |  | 1 OF 1 | HR16 | 2 | PROCESS PAD AREA PIPERACK SUPERSTRUCTURE | 31/3/2025 | 24/4/2025 | 6/6/2025 | SWASTIK ENTERPRISE | F/18 | 1 | MS PIPE 32 MM STD (C-CLASS) | R26 | 1 | 3203 |  | 10.06 | 10.06
3846 | PIN-084-TPT-PM4-CS11-002-HR17 |  | 1 OF 1 | HR17 | 1 | PROCESS PAD AREA PIPERACK SUPERSTRUCTURE | 31/3/2025 | 24/4/2025 | 6/6/2025 | SWASTIK ENTERPRISE | E/19 | 1 | 8MM X 65MM MS FLAT | P67 | 4 | 150 | 60 | 0.57 | 2.28 | 2.311
3847 | PIN-084-TPT-PM4-CS11-002-HR17 |  | 1 OF 1 | HR17 | 1 | PROCESS PAD AREA PIPERACK SUPERSTRUCTURE | 31/3/2025 | 24/4/2025 | 6/6/2025 | SWASTIK ENTERPRISE | E/19 | 1 | 10MM X 100MM MS FLAT | P79 | 1 | 3284 | 100 | 25.78 | 25.78
3848 | PIN-084-TPT-PM4-CS11-002-HR17 |  | 1 OF 1 | HR17 | 1 | PROCESS PAD AREA PIPERACK SUPERSTRUCTURE | 31/3/2025 | 24/4/2025 | 6/6/2025 | SWASTIK ENTERPRISE | E/19 | 1 | MS PIPE 32 MM STD (C-CLASS) | R1 | 4 | 1142 |  | 3.59 | 14.36
3849 | PIN-084-TPT-PM4-CS11-002-HR17 |  | 1 OF 1 | HR17 | 1 | PROCESS PAD AREA PIPERACK SUPERSTRUCTURE | 31/3/2025 | 24/4/2025 | 6/6/2025 | SWASTIK ENTERPRISE | E/19 | 1 | MS PIPE 32 MM STD (C-CLASS) | R4 | 2 | 542 |  | 3.09 | 6.18
3850 | PIN-084-TPT-PM4-CS11-002-HR17 |  | 1 OF 1 | HR17 | 1 | PROCESS PAD AREA PIPERACK SUPERSTRUCTURE | 31/3/2025 | 24/4/2025 | 6/6/2025 | SWASTIK ENTERPRISE | E/19 | 1 | MS PIPE 25 MM STD (C-CLASS) | R27 | 1 | 2762 |  | 6.44 | 6.44
3851 | PIN-084-TPT-PM4-CS11-002-HR17 |  | 1 OF 1 | HR17 | 1 | PROCESS PAD AREA PIPERACK SUPERSTRUCTURE | 31/3/2025 | 24/4/2025 | 6/6/2025 | SWASTIK ENTERPRISE | E/19 | 1 | MS PIPE 32 MM STD (C-CLASS) | R28 | 1 | 2762 |  | 8.67 | 8.67
3852 | PIN-084-TPT-PM4-CS11-002-HR18 |  | 1 OF 1 | HR18 | 2 | PROCESS PAD AREA PIPERACK SUPERSTRUCTURE | 31/3/2025 | 24/4/2025 | 6/6/2025 | SWASTIK ENTERPRISE | E/20 | 1 | 8MM X 65MM MS FLAT | P67 | 5 | 150 | 60 | 0.57 | 2.85 | 3.005
3853 | PIN-084-TPT-PM4-CS11-002-HR18 |  | 1 OF 1 | HR18 | 2 | PROCESS PAD AREA PIPERACK SUPERSTRUCTURE | 31/3/2025 | 24/4/2025 | 6/6/2025 | SWASTIK ENTERPRISE | E/20 | 1 | 10MM X 100MM MS FLAT | P80 | 1 | 4328 | 100 | 33.97 | 33.97
3854 | PIN-084-TPT-PM4-CS11-002-HR18 |  | 1 OF 1 | HR18 | 2 | PROCESS PAD AREA PIPERACK SUPERSTRUCTURE | 31/3/2025 | 24/4/2025 | 6/6/2025 | SWASTIK ENTERPRISE | E/20 | 1 | MS PIPE 32 MM STD (C-CLASS) | R1 | 5 | 1142 |  | 3.59 | 17.95
3855 | PIN-084-TPT-PM4-CS11-002-HR18 |  | 1 OF 1 | HR18 | 2 | PROCESS PAD AREA PIPERACK SUPERSTRUCTURE | 31/3/2025 | 24/4/2025 | 6/6/2025 | SWASTIK ENTERPRISE | E/20 | 1 | MS PIPE 32 MM STD (C-CLASS) | R4 | 2 | 542 |  | 3.09 | 6.18
3856 | PIN-084-TPT-PM4-CS11-002-HR18 |  | 1 OF 1 | HR18 | 2 | PROCESS PAD AREA PIPERACK SUPERSTRUCTURE | 31/3/2025 | 24/4/2025 | 6/6/2025 | SWASTIK ENTERPRISE | E/20 | 1 | MS PIPE 25 MM STD (C-CLASS) | R29 | 1 | 4008 |  | 9.34 | 9.34
3857 | PIN-084-TPT-PM4-CS11-002-HR18 |  | 1 OF 1 | HR18 | 2 | PROCESS PAD AREA PIPERACK SUPERSTRUCTURE | 31/3/2025 | 24/4/2025 | 6/6/2025 | SWASTIK ENTERPRISE | E/20 | 1 | MS PIPE 32 MM STD (C-CLASS) | R30 | 1 | 4008 |  | 12.58 | 12.58
3858 | PIN-084-TPT-PM4-CS11-002-HR18 |  | 1 OF 1 | HR18 | 2 | PROCESS PAD AREA PIPERACK SUPERSTRUCTURE | 31/3/2025 | 24/4/2025 | 6/6/2025 | SWASTIK ENTERPRISE | F/20 | 1 | 8MM X 65MM MS FLAT | P67 | 5 | 150 | 60 | 0.57 | 2.85 | 3.005
3859 | PIN-084-TPT-PM4-CS11-002-HR18 |  | 1 OF 1 | HR18 | 2 | PROCESS PAD AREA PIPERACK SUPERSTRUCTURE | 31/3/2025 | 24/4/2025 | 6/6/2025 | SWASTIK ENTERPRISE | F/20 | 1 | 10MM X 100MM MS FLAT | P80 | 1 | 4328 | 100 | 33.97 | 33.97
3860 | PIN-084-TPT-PM4-CS11-002-HR18 |  | 1 OF 1 | HR18 | 2 | PROCESS PAD AREA PIPERACK SUPERSTRUCTURE | 31/3/2025 | 24/4/2025 | 6/6/2025 | SWASTIK ENTERPRISE | F/20 | 1 | MS PIPE 32 MM STD (C-CLASS) | R1 | 5 | 1142 |  | 3.59 | 17.95
3861 | PIN-084-TPT-PM4-CS11-002-HR18 |  | 1 OF 1 | HR18 | 2 | PROCESS PAD AREA PIPERACK SUPERSTRUCTURE | 31/3/2025 | 24/4/2025 | 6/6/2025 | SWASTIK ENTERPRISE | F/20 | 1 | MS PIPE 32 MM STD (C-CLASS) | R4 | 2 | 542 |  | 3.09 | 6.18
3862 | PIN-084-TPT-PM4-CS11-002-HR18 |  | 1 OF 1 | HR18 | 2 | PROCESS PAD AREA PIPERACK SUPERSTRUCTURE | 31/3/2025 | 24/4/2025 | 6/6/2025 | SWASTIK ENTERPRISE | F/20 | 1 | MS PIPE 25 MM STD (C-CLASS) | R29 | 1 | 4008 |  | 9.34 | 9.34
3863 | PIN-084-TPT-PM4-CS11-002-HR18 |  | 1 OF 1 | HR18 | 2 | PROCESS PAD AREA PIPERACK SUPERSTRUCTURE | 31/3/2025 | 24/4/2025 | 6/6/2025 | SWASTIK ENTERPRISE | F/20 | 1 | MS PIPE 32 MM STD (C-CLASS) | R30 | 1 | 4008 |  | 12.58 | 12.58
3864 | PIN-084-TPT-PM4-CS11-002-HR19 |  | 1 OF 1 | HR19 | 4 | PROCESS PAD AREA PIPERACK SUPERSTRUCTURE | 31/3/2025 | 24/4/2025 | 6/6/2025 | SWASTIK ENTERPRISE | E/21 | 1 | 8MM X 65MM MS FLAT | P67 | 6 | 150 | 60 | 0.57 | 3.42 | 3.597
3865 | PIN-084-TPT-PM4-CS11-002-HR19 |  | 1 OF 1 | HR19 | 4 | PROCESS PAD AREA PIPERACK SUPERSTRUCTURE | 31/3/2025 | 24/4/2025 | 6/6/2025 | SWASTIK ENTERPRISE | E/21 | 1 | 10MM X 100MM MS FLAT | P81 | 1 | 5253 | 100 | 41.23 | 41.23
3866 | PIN-084-TPT-PM4-CS11-002-HR19 |  | 1 OF 1 | HR19 | 4 | PROCESS PAD AREA PIPERACK SUPERSTRUCTURE | 31/3/2025 | 24/4/2025 | 6/6/2025 | SWASTIK ENTERPRISE | E/21 | 1 | MS PIPE 32 MM STD (C-CLASS) | R1 | 6 | 1142 |  | 3.59 | 21.54
3867 | PIN-084-TPT-PM4-CS11-002-HR19 |  | 1 OF 1 | HR19 | 4 | PROCESS PAD AREA PIPERACK SUPERSTRUCTURE | 31/3/2025 | 24/4/2025 | 6/6/2025 | SWASTIK ENTERPRISE | E/21 | 1 | MS PIPE 32 MM STD (C-CLASS) | R4 | 2 | 542 |  | 3.09 | 6.18
3868 | PIN-084-TPT-PM4-CS11-002-HR19 |  | 1 OF 1 | HR19 | 4 | PROCESS PAD AREA PIPERACK SUPERSTRUCTURE | 31/3/2025 | 24/4/2025 | 6/6/2025 | SWASTIK ENTERPRISE | E/21 | 1 | MS PIPE 25 MM STD (C-CLASS) | R31 | 1 | 4933 |  | 11.49 | 11.49
3869 | PIN-084-TPT-PM4-CS11-002-HR19 |  | 1 OF 1 | HR19 | 4 | PROCESS PAD AREA PIPERACK SUPERSTRUCTURE | 31/3/2025 | 24/4/2025 | 6/6/2025 | SWASTIK ENTERPRISE | E/21 | 1 | MS PIPE 32 MM STD (C-CLASS) | R32 | 1 | 4933 |  | 15.49 | 15.49
3870 | PIN-084-TPT-PM4-CS11-002-HR19 |  | 1 OF 1 | HR19 | 4 | PROCESS PAD AREA PIPERACK SUPERSTRUCTURE | 31/3/2025 | 24/4/2025 | 6/6/2025 | SWASTIK ENTERPRISE | E/23 | 1 | 8MM X 65MM MS FLAT | P67 | 6 | 150 | 60 | 0.57 | 3.42 | 3.597
3871 | PIN-084-TPT-PM4-CS11-002-HR19 |  | 1 OF 1 | HR19 | 4 | PROCESS PAD AREA PIPERACK SUPERSTRUCTURE | 31/3/2025 | 24/4/2025 | 6/6/2025 | SWASTIK ENTERPRISE | E/23 | 1 | 10MM X 100MM MS FLAT | P81 | 1 | 5253 | 100 | 41.23 | 41.23
3872 | PIN-084-TPT-PM4-CS11-002-HR19 |  | 1 OF 1 | HR19 | 4 | PROCESS PAD AREA PIPERACK SUPERSTRUCTURE | 31/3/2025 | 24/4/2025 | 6/6/2025 | SWASTIK ENTERPRISE | E/23 | 1 | MS PIPE 32 MM STD (C-CLASS) | R1 | 6 | 1142 |  | 3.59 | 21.54
3873 | PIN-084-TPT-PM4-CS11-002-HR19 |  | 1 OF 1 | HR19 | 4 | PROCESS PAD AREA PIPERACK SUPERSTRUCTURE | 31/3/2025 | 24/4/2025 | 6/6/2025 | SWASTIK ENTERPRISE | E/23 | 1 | MS PIPE 32 MM STD (C-CLASS) | R4 | 2 | 542 |  | 3.09 | 6.18
3874 | PIN-084-TPT-PM4-CS11-002-HR19 |  | 1 OF 1 | HR19 | 4 | PROCESS PAD AREA PIPERACK SUPERSTRUCTURE | 31/3/2025 | 24/4/2025 | 6/6/2025 | SWASTIK ENTERPRISE | E/23 | 1 | MS PIPE 25 MM STD (C-CLASS) | R31 | 1 | 4933 |  | 11.49 | 11.49
3875 | PIN-084-TPT-PM4-CS11-002-HR19 |  | 1 OF 1 | HR19 | 4 | PROCESS PAD AREA PIPERACK SUPERSTRUCTURE | 31/3/2025 | 24/4/2025 | 6/6/2025 | SWASTIK ENTERPRISE | E/23 | 1 | MS PIPE 32 MM STD (C-CLASS) | R32 | 1 | 4933 |  | 15.49 | 15.49
3876 | PIN-084-TPT-PM4-CS11-002-HR19 |  | 1 OF 1 | HR19 | 4 | PROCESS PAD AREA PIPERACK SUPERSTRUCTURE | 31/3/2025 | 24/4/2025 | 6/6/2025 | SWASTIK ENTERPRISE | F/21 | 1 | 8MM X 65MM MS FLAT | P67 | 6 | 150 | 60 | 0.57 | 3.42 | 3.597
3877 | PIN-084-TPT-PM4-CS11-002-HR19 |  | 1 OF 1 | HR19 | 4 | PROCESS PAD AREA PIPERACK SUPERSTRUCTURE | 31/3/2025 | 24/4/2025 | 6/6/2025 | SWASTIK ENTERPRISE | F/21 | 1 | 10MM X 100MM MS FLAT | P81 | 1 | 5253 | 100 | 41.23 | 41.23
3878 | PIN-084-TPT-PM4-CS11-002-HR19 |  | 1 OF 1 | HR19 | 4 | PROCESS PAD AREA PIPERACK SUPERSTRUCTURE | 31/3/2025 | 24/4/2025 | 6/6/2025 | SWASTIK ENTERPRISE | F/21 | 1 | MS PIPE 32 MM STD (C-CLASS) | R1 | 6 | 1142 |  | 3.59 | 21.54
3879 | PIN-084-TPT-PM4-CS11-002-HR19 |  | 1 OF 1 | HR19 | 4 | PROCESS PAD AREA PIPERACK SUPERSTRUCTURE | 31/3/2025 | 24/4/2025 | 6/6/2025 | SWASTIK ENTERPRISE | F/21 | 1 | MS PIPE 32 MM STD (C-CLASS) | R4 | 2 | 542 |  | 3.09 | 6.18
3880 | PIN-084-TPT-PM4-CS11-002-HR19 |  | 1 OF 1 | HR19 | 4 | PROCESS PAD AREA PIPERACK SUPERSTRUCTURE | 31/3/2025 | 24/4/2025 | 6/6/2025 | SWASTIK ENTERPRISE | F/21 | 1 | MS PIPE 25 MM STD (C-CLASS) | R31 | 1 | 4933 |  | 11.49 | 11.49
3881 | PIN-084-TPT-PM4-CS11-002-HR19 |  | 1 OF 1 | HR19 | 4 | PROCESS PAD AREA PIPERACK SUPERSTRUCTURE | 31/3/2025 | 24/4/2025 | 6/6/2025 | SWASTIK ENTERPRISE | F/21 | 1 | MS PIPE 32 MM STD (C-CLASS) | R32 | 1 | 4933 |  | 15.49 | 15.49
3882 | PIN-084-TPT-PM4-CS11-002-HR19 |  | 1 OF 1 | HR19 | 4 | PROCESS PAD AREA PIPERACK SUPERSTRUCTURE | 31/3/2025 | 24/4/2025 | 6/6/2025 | SWASTIK ENTERPRISE | F/23 | 1 | 8MM X 65MM MS FLAT | P67 | 6 | 150 | 60 | 0.57 | 3.42 | 3.597
3883 | PIN-084-TPT-PM4-CS11-002-HR19 |  | 1 OF 1 | HR19 | 4 | PROCESS PAD AREA PIPERACK SUPERSTRUCTURE | 31/3/2025 | 24/4/2025 | 6/6/2025 | SWASTIK ENTERPRISE | F/23 | 1 | 10MM X 100MM MS FLAT | P81 | 1 | 5253 | 100 | 41.23 | 41.23
3884 | PIN-084-TPT-PM4-CS11-002-HR19 |  | 1 OF 1 | HR19 | 4 | PROCESS PAD AREA PIPERACK SUPERSTRUCTURE | 31/3/2025 | 24/4/2025 | 6/6/2025 | SWASTIK ENTERPRISE | F/23 | 1 | MS PIPE 32 MM STD (C-CLASS) | R1 | 6 | 1142 |  | 3.59 | 21.54
3885 | PIN-084-TPT-PM4-CS11-002-HR19 |  | 1 OF 1 | HR19 | 4 | PROCESS PAD AREA PIPERACK SUPERSTRUCTURE | 31/3/2025 | 24/4/2025 | 6/6/2025 | SWASTIK ENTERPRISE | F/23 | 1 | MS PIPE 32 MM STD (C-CLASS) | R4 | 2 | 542 |  | 3.09 | 6.18
3886 | PIN-084-TPT-PM4-CS11-002-HR19 |  | 1 OF 1 | HR19 | 4 | PROCESS PAD AREA PIPERACK SUPERSTRUCTURE | 31/3/2025 | 24/4/2025 | 6/6/2025 | SWASTIK ENTERPRISE | F/23 | 1 | MS PIPE 25 MM STD (C-CLASS) | R31 | 1 | 4933 |  | 11.49 | 11.49
3887 | PIN-084-TPT-PM4-CS11-002-HR19 |  | 1 OF 1 | HR19 | 4 | PROCESS PAD AREA PIPERACK SUPERSTRUCTURE | 31/3/2025 | 24/4/2025 | 6/6/2025 | SWASTIK ENTERPRISE | F/23 | 1 | MS PIPE 32 MM STD (C-CLASS) | R32 | 1 | 4933 |  | 15.49 | 15.49
3888 | PIN-084-TPT-PM4-CS11-002-HR20 |  | 1 OF 1 | HR20 | 2 | PROCESS PAD AREA PIPERACK SUPERSTRUCTURE | 31/3/2025 | 24/4/2025 | 6/6/2025 | SWASTIK ENTERPRISE | E/22 | 1 | 8MM X 65MM MS FLAT | P67 | 6 | 150 | 60 | 0.57 | 3.42 | 3.563
3889 | PIN-084-TPT-PM4-CS11-002-HR20 |  | 1 OF 1 | HR20 | 2 | PROCESS PAD AREA PIPERACK SUPERSTRUCTURE | 31/3/2025 | 24/4/2025 | 6/6/2025 | SWASTIK ENTERPRISE | E/22 | 1 | 10MM X 100MM MS FLAT | P82 | 1 | 5178 | 100 | 40.65 | 40.65
3890 | PIN-084-TPT-PM4-CS11-002-HR20 |  | 1 OF 1 | HR20 | 2 | PROCESS PAD AREA PIPERACK SUPERSTRUCTURE | 31/3/2025 | 24/4/2025 | 6/6/2025 | SWASTIK ENTERPRISE | E/22 | 1 | MS PIPE 32 MM STD (C-CLASS) | R1 | 6 | 1142 |  | 3.59 | 21.54
3891 | PIN-084-TPT-PM4-CS11-002-HR20 |  | 1 OF 1 | HR20 | 2 | PROCESS PAD AREA PIPERACK SUPERSTRUCTURE | 31/3/2025 | 24/4/2025 | 6/6/2025 | SWASTIK ENTERPRISE | E/22 | 1 | MS PIPE 32 MM STD (C-CLASS) | R4 | 2 | 542 |  | 3.09 | 6.18
3892 | PIN-084-TPT-PM4-CS11-002-HR20 |  | 1 OF 1 | HR20 | 2 | PROCESS PAD AREA PIPERACK SUPERSTRUCTURE | 31/3/2025 | 24/4/2025 | 6/6/2025 | SWASTIK ENTERPRISE | E/22 | 1 | MS PIPE 25 MM STD (C-CLASS) | R33 | 1 | 4858 |  | 11.32 | 11.32
3893 | PIN-084-TPT-PM4-CS11-002-HR20 |  | 1 OF 1 | HR20 | 2 | PROCESS PAD AREA PIPERACK SUPERSTRUCTURE | 31/3/2025 | 24/4/2025 | 6/6/2025 | SWASTIK ENTERPRISE | E/22 | 1 | MS PIPE 32 MM STD (C-CLASS) | R34 | 1 | 4858 |  | 15.25 | 15.25
3894 | PIN-084-TPT-PM4-CS11-002-HR20 |  | 1 OF 1 | HR20 | 2 | PROCESS PAD AREA PIPERACK SUPERSTRUCTURE | 31/3/2025 | 24/4/2025 | 6/6/2025 | SWASTIK ENTERPRISE | F/22 | 1 | 8MM X 65MM MS FLAT | P67 | 6 | 150 | 60 | 0.57 | 3.42 | 3.563
3895 | PIN-084-TPT-PM4-CS11-002-HR20 |  | 1 OF 1 | HR20 | 2 | PROCESS PAD AREA PIPERACK SUPERSTRUCTURE | 31/3/2025 | 24/4/2025 | 6/6/2025 | SWASTIK ENTERPRISE | F/22 | 1 | 10MM X 100MM MS FLAT | P82 | 1 | 5178 | 100 | 40.65 | 40.65
3896 | PIN-084-TPT-PM4-CS11-002-HR20 |  | 1 OF 1 | HR20 | 2 | PROCESS PAD AREA PIPERACK SUPERSTRUCTURE | 31/3/2025 | 24/4/2025 | 6/6/2025 | SWASTIK ENTERPRISE | F/22 | 1 | MS PIPE 32 MM STD (C-CLASS) | R1 | 6 | 1142 |  | 3.59 | 21.54
3897 | PIN-084-TPT-PM4-CS11-002-HR20 |  | 1 OF 1 | HR20 | 2 | PROCESS PAD AREA PIPERACK SUPERSTRUCTURE | 31/3/2025 | 24/4/2025 | 6/6/2025 | SWASTIK ENTERPRISE | F/22 | 1 | MS PIPE 32 MM STD (C-CLASS) | R4 | 2 | 542 |  | 3.09 | 6.18
3898 | PIN-084-TPT-PM4-CS11-002-HR20 |  | 1 OF 1 | HR20 | 2 | PROCESS PAD AREA PIPERACK SUPERSTRUCTURE | 31/3/2025 | 24/4/2025 | 6/6/2025 | SWASTIK ENTERPRISE | F/22 | 1 | MS PIPE 25 MM STD (C-CLASS) | R33 | 1 | 4858 |  | 11.32 | 11.32
3899 | PIN-084-TPT-PM4-CS11-002-HR20 |  | 1 OF 1 | HR20 | 2 | PROCESS PAD AREA PIPERACK SUPERSTRUCTURE | 31/3/2025 | 24/4/2025 | 6/6/2025 | SWASTIK ENTERPRISE | F/22 | 1 | MS PIPE 32 MM STD (C-CLASS) | R34 | 1 | 4858 |  | 15.25 | 15.25
3900 | PIN-084-TPT-PM4-CS11-002-HR21 |  | 1 OF 1 | HR21 | 2 | PROCESS PAD AREA PIPERACK SUPERSTRUCTURE | 31/3/2025 | 24/4/2025 | 6/6/2025 | SWASTIK ENTERPRISE | E/24 | 1 | 8MM X 65MM MS FLAT | P67 | 6 | 150 | 60 | 0.57 | 3.42 | 3.824
3901 | PIN-084-TPT-PM4-CS11-002-HR21 |  | 1 OF 1 | HR21 | 2 | PROCESS PAD AREA PIPERACK SUPERSTRUCTURE | 31/3/2025 | 24/4/2025 | 6/6/2025 | SWASTIK ENTERPRISE | E/24 | 1 | 10MM X 100MM MS FLAT | P83 | 1 | 5753 | 100 | 45.16 | 45.16
3902 | PIN-084-TPT-PM4-CS11-002-HR21 |  | 1 OF 1 | HR21 | 2 | PROCESS PAD AREA PIPERACK SUPERSTRUCTURE | 31/3/2025 | 24/4/2025 | 6/6/2025 | SWASTIK ENTERPRISE | E/24 | 1 | MS PIPE 32 MM STD (C-CLASS) | R1 | 6 | 1142 |  | 3.59 | 21.54
3903 | PIN-084-TPT-PM4-CS11-002-HR21 |  | 1 OF 1 | HR21 | 2 | PROCESS PAD AREA PIPERACK SUPERSTRUCTURE | 31/3/2025 | 24/4/2025 | 6/6/2025 | SWASTIK ENTERPRISE | E/24 | 1 | MS PIPE 32 MM STD (C-CLASS) | R4 | 2 | 542 |  | 3.09 | 6.18
3904 | PIN-084-TPT-PM4-CS11-002-HR21 |  | 1 OF 1 | HR21 | 2 | PROCESS PAD AREA PIPERACK SUPERSTRUCTURE | 31/3/2025 | 24/4/2025 | 6/6/2025 | SWASTIK ENTERPRISE | E/24 | 1 | MS PIPE 25 MM STD (C-CLASS) | R35 | 1 | 5433 |  | 12.66 | 12.66
3905 | PIN-084-TPT-PM4-CS11-002-HR21 |  | 1 OF 1 | HR21 | 2 | PROCESS PAD AREA PIPERACK SUPERSTRUCTURE | 31/3/2025 | 24/4/2025 | 6/6/2025 | SWASTIK ENTERPRISE | E/24 | 1 | MS PIPE 32 MM STD (C-CLASS) | R36 | 1 | 5433 |  | 17.06 | 17.06
3906 | PIN-084-TPT-PM4-CS11-002-HR21 |  | 1 OF 1 | HR21 | 2 | PROCESS PAD AREA PIPERACK SUPERSTRUCTURE | 31/3/2025 | 24/4/2025 | 6/6/2025 | SWASTIK ENTERPRISE | F/24 | 1 | 8MM X 65MM MS FLAT | P67 | 6 | 150 | 60 | 0.57 | 3.42 | 3.824
3907 | PIN-084-TPT-PM4-CS11-002-HR21 |  | 1 OF 1 | HR21 | 2 | PROCESS PAD AREA PIPERACK SUPERSTRUCTURE | 31/3/2025 | 24/4/2025 | 6/6/2025 | SWASTIK ENTERPRISE | F/24 | 1 | 10MM X 100MM MS FLAT | P83 | 1 | 5753 | 100 | 45.16 | 45.16
3908 | PIN-084-TPT-PM4-CS11-002-HR21 |  | 1 OF 1 | HR21 | 2 | PROCESS PAD AREA PIPERACK SUPERSTRUCTURE | 31/3/2025 | 24/4/2025 | 6/6/2025 | SWASTIK ENTERPRISE | F/24 | 1 | MS PIPE 32 MM STD (C-CLASS) | R1 | 6 | 1142 |  | 3.59 | 21.54
3909 | PIN-084-TPT-PM4-CS11-002-HR21 |  | 1 OF 1 | HR21 | 2 | PROCESS PAD AREA PIPERACK SUPERSTRUCTURE | 31/3/2025 | 24/4/2025 | 6/6/2025 | SWASTIK ENTERPRISE | F/24 | 1 | MS PIPE 32 MM STD (C-CLASS) | R4 | 2 | 542 |  | 3.09 | 6.18
3910 | PIN-084-TPT-PM4-CS11-002-HR21 |  | 1 OF 1 | HR21 | 2 | PROCESS PAD AREA PIPERACK SUPERSTRUCTURE | 31/3/2025 | 24/4/2025 | 6/6/2025 | SWASTIK ENTERPRISE | F/24 | 1 | MS PIPE 25 MM STD (C-CLASS) | R35 | 1 | 5433 |  | 12.66 | 12.66
3911 | PIN-084-TPT-PM4-CS11-002-HR21 |  | 1 OF 1 | HR21 | 2 | PROCESS PAD AREA PIPERACK SUPERSTRUCTURE | 31/3/2025 | 24/4/2025 | 6/6/2025 | SWASTIK ENTERPRISE | F/24 | 1 | MS PIPE 32 MM STD (C-CLASS) | R36 | 1 | 5433 |  | 17.06 | 17.06
3912 | PIN-084-TPT-PM4-CS11-002-HR22 |  | 1 OF 1 | HR22 | 1 | PROCESS PAD AREA PIPERACK SUPERSTRUCTURE | 31/3/2025 | 24/4/2025 | 6/6/2025 | SWASTIK ENTERPRISE | F/19 | 1 | 8MM X 65MM MS FLAT | P67 | 4 | 150 | 60 | 0.57 | 2.28 | 2.311
3913 | PIN-084-TPT-PM4-CS11-002-HR22 |  | 1 OF 1 | HR22 | 1 | PROCESS PAD AREA PIPERACK SUPERSTRUCTURE | 31/3/2025 | 24/4/2025 | 6/6/2025 | SWASTIK ENTERPRISE | F/19 | 1 | 10MM X 100MM MS FLAT | P79 | 1 | 3284 | 100 | 25.78 | 25.78
3914 | PIN-084-TPT-PM4-CS11-002-HR22 |  | 1 OF 1 | HR22 | 1 | PROCESS PAD AREA PIPERACK SUPERSTRUCTURE | 31/3/2025 | 24/4/2025 | 6/6/2025 | SWASTIK ENTERPRISE | F/19 | 1 | MS PIPE 32 MM STD (C-CLASS) | R1 | 4 | 1142 |  | 3.59 | 14.36
3915 | PIN-084-TPT-PM4-CS11-002-HR22 |  | 1 OF 1 | HR22 | 1 | PROCESS PAD AREA PIPERACK SUPERSTRUCTURE | 31/3/2025 | 24/4/2025 | 6/6/2025 | SWASTIK ENTERPRISE | F/19 | 1 | MS PIPE 32 MM STD (C-CLASS) | R4 | 2 | 542 |  | 3.09 | 6.18
3916 | PIN-084-TPT-PM4-CS11-002-HR22 |  | 1 OF 1 | HR22 | 1 | PROCESS PAD AREA PIPERACK SUPERSTRUCTURE | 31/3/2025 | 24/4/2025 | 6/6/2025 | SWASTIK ENTERPRISE | F/19 | 1 | MS PIPE 25 MM STD (C-CLASS) | R27 | 1 | 2762 |  | 6.44 | 6.44
3917 | PIN-084-TPT-PM4-CS11-002-HR22 |  | 1 OF 1 | HR22 | 1 | PROCESS PAD AREA PIPERACK SUPERSTRUCTURE | 31/3/2025 | 24/4/2025 | 6/6/2025 | SWASTIK ENTERPRISE | F/19 | 1 | MS PIPE 32 MM STD (C-CLASS) | R28 | 1 | 2762 |  | 8.67 | 8.67
3918 | PIN-084-TPT-PM4-CS11-002-HR23 |  | 1 OF 1 | HR23 | 1 | PROCESS PAD AREA PIPERACK SUPERSTRUCTURE | 31/3/2025 | 25/4/2025 | 6/6/2025 | SWASTIK ENTERPRISE | E/12 | 1 | 8MM X 65MM MS FLAT | P67 | 2 | 150 | 60 | 0.57 | 1.14 | 1.094
3919 | PIN-084-TPT-PM4-CS11-002-HR23 |  | 1 OF 1 | HR23 | 1 | PROCESS PAD AREA PIPERACK SUPERSTRUCTURE | 31/3/2025 | 25/4/2025 | 6/6/2025 | SWASTIK ENTERPRISE | E/12 | 1 | 10MM X 100MM MS FLAT | P71 | 1 | 1325 | 100 | 10.4 | 10.4
3920 | PIN-084-TPT-PM4-CS11-002-HR23 |  | 1 OF 1 | HR23 | 1 | PROCESS PAD AREA PIPERACK SUPERSTRUCTURE | 31/3/2025 | 25/4/2025 | 6/6/2025 | SWASTIK ENTERPRISE | E/12 | 1 | MS PIPE 32 MM STD (C-CLASS) | R1 | 2 | 1142 |  | 3.59 | 7.18
3921 | PIN-084-TPT-PM4-CS11-002-HR23 |  | 1 OF 1 | HR23 | 1 | PROCESS PAD AREA PIPERACK SUPERSTRUCTURE | 31/3/2025 | 25/4/2025 | 6/6/2025 | SWASTIK ENTERPRISE | E/12 | 1 | MS PIPE 32 MM STD (C-CLASS) | R4 | 2 | 542 |  | 3.09 | 6.18
3922 | PIN-084-TPT-PM4-CS11-002-HR23 |  | 1 OF 1 | HR23 | 1 | PROCESS PAD AREA PIPERACK SUPERSTRUCTURE | 31/3/2025 | 25/4/2025 | 6/6/2025 | SWASTIK ENTERPRISE | E/12 | 1 | MS PIPE 25 MM STD (C-CLASS) | R47 | 1 | 876 |  | 2.04 | 2.04
3923 | PIN-084-TPT-PM4-CS11-002-HR23 |  | 1 OF 1 | HR23 | 1 | PROCESS PAD AREA PIPERACK SUPERSTRUCTURE | 31/3/2025 | 25/4/2025 | 6/6/2025 | SWASTIK ENTERPRISE | E/12 | 1 | MS PIPE 32 MM STD (C-CLASS) | R48 | 1 | 876 |  | 2.75 | 2.75
3924 | PIN-084-TPT-PM4-CS11-002-HR24 |  | 1 OF 1 | HR24 | 1 | PROCESS PAD AREA PIPERACK SUPERSTRUCTURE | 31/3/2025 | 25/4/2025 | 6/6/2025 | SWASTIK ENTERPRISE | F/13 | 1 | 8MM X 65MM MS FLAT | P67 | 5 | 150 | 60 | 0.57 | 2.85 | 3.247
3925 | PIN-084-TPT-PM4-CS11-002-HR24 |  | 1 OF 1 | HR24 | 1 | PROCESS PAD AREA PIPERACK SUPERSTRUCTURE | 31/3/2025 | 25/4/2025 | 6/6/2025 | SWASTIK ENTERPRISE | F/13 | 1 | 10MM X 100MM MS FLAT | P75 | 1 | 4975 | 100 | 39.05 | 39.05
3926 | PIN-084-TPT-PM4-CS11-002-HR24 |  | 1 OF 1 | HR24 | 1 | PROCESS PAD AREA PIPERACK SUPERSTRUCTURE | 31/3/2025 | 25/4/2025 | 6/6/2025 | SWASTIK ENTERPRISE | F/13 | 1 | MS PIPE 32 MM STD (C-CLASS) | R1 | 5 | 1142 |  | 3.59 | 17.95
3927 | PIN-084-TPT-PM4-CS11-002-HR24 |  | 1 OF 1 | HR24 | 1 | PROCESS PAD AREA PIPERACK SUPERSTRUCTURE | 31/3/2025 | 25/4/2025 | 6/6/2025 | SWASTIK ENTERPRISE | F/13 | 1 | MS PIPE 32 MM STD (C-CLASS) | R4 | 2 | 542 |  | 3.09 | 6.18
3928 | PIN-084-TPT-PM4-CS11-002-HR24 |  | 1 OF 1 | HR24 | 1 | PROCESS PAD AREA PIPERACK SUPERSTRUCTURE | 31/3/2025 | 25/4/2025 | 6/6/2025 | SWASTIK ENTERPRISE | F/13 | 1 | MS PIPE 25 MM STD (C-CLASS) | R19 | 1 | 4433 |  | 10.33 | 10.33
3929 | PIN-084-TPT-PM4-CS11-002-HR24 |  | 1 OF 1 | HR24 | 1 | PROCESS PAD AREA PIPERACK SUPERSTRUCTURE | 31/3/2025 | 25/4/2025 | 6/6/2025 | SWASTIK ENTERPRISE | F/13 | 1 | MS PIPE 32 MM STD (C-CLASS) | R20 | 1 | 4433 |  | 13.92 | 13.92
3930 | PIN-084-TPT-PM4-CS11-002-HR25 |  | 1 OF 1 | HR25 | 1 | PROCESS PAD AREA PIPERACK SUPERSTRUCTURE | 31/3/2025 | 25/4/2025 | 6/6/2025 | SWASTIK ENTERPRISE | E-F/25 | 1 | 8MM X 65MM MS FLAT | P67 | 2 | 150 | 60 | 0.57 | 1.14 | 1.027
3931 | PIN-084-TPT-PM4-CS11-002-HR25 |  | 1 OF 1 | HR25 | 1 | PROCESS PAD AREA PIPERACK SUPERSTRUCTURE | 31/3/2025 | 25/4/2025 | 6/6/2025 | SWASTIK ENTERPRISE | E-F/25 | 1 | 10MM X 100MM MS FLAT | P135 | 1 | 398 | 100 | 3.12 | 3.12
3932 | PIN-084-TPT-PM4-CS11-002-HR25 |  | 1 OF 1 | HR25 | 1 | PROCESS PAD AREA PIPERACK SUPERSTRUCTURE | 31/3/2025 | 25/4/2025 | 6/6/2025 | SWASTIK ENTERPRISE | E-F/25 | 1 | 10MM X 100MM MS FLAT | P136 | 1 | 820 | 100 | 6.44 | 6.44
3933 | PIN-084-TPT-PM4-CS11-002-HR25 |  | 1 OF 1 | HR25 | 1 | PROCESS PAD AREA PIPERACK SUPERSTRUCTURE | 31/3/2025 | 25/4/2025 | 6/6/2025 | SWASTIK ENTERPRISE | E-F/25 | 1 | MS PIPE 32 MM STD (C-CLASS) | R1 | 2 | 1142 |  | 3.59 | 7.18
3934 | PIN-084-TPT-PM4-CS11-002-HR25 |  | 1 OF 1 | HR25 | 1 | PROCESS PAD AREA PIPERACK SUPERSTRUCTURE | 31/3/2025 | 25/4/2025 | 6/6/2025 | SWASTIK ENTERPRISE | E-F/25 | 1 | MS PIPE 32 MM STD (C-CLASS) | R56 | 1 | 204 |  | 0.64 | 0.64
3935 | PIN-084-TPT-PM4-CS11-002-HR25 |  | 1 OF 1 | HR25 | 1 | PROCESS PAD AREA PIPERACK SUPERSTRUCTURE | 31/3/2025 | 25/4/2025 | 6/6/2025 | SWASTIK ENTERPRISE | E-F/25 | 1 | MS PIPE 32 MM STD (C-CLASS) | R57 | 1 | 542 |  | 2.46 | 2.46
3936 | PIN-084-TPT-PM4-CS11-002-HR25 |  | 1 OF 1 | HR25 | 1 | PROCESS PAD AREA PIPERACK SUPERSTRUCTURE | 31/3/2025 | 25/4/2025 | 6/6/2025 | SWASTIK ENTERPRISE | E-F/25 | 1 | MS PIPE 32 MM STD (C-CLASS) | R70 | 2 | 518 |  | 1.63 | 3.26
3937 | PIN-084-TPT-PM4-CS11-002-HR25 |  | 1 OF 1 | HR25 | 1 | PROCESS PAD AREA PIPERACK SUPERSTRUCTURE | 31/3/2025 | 25/4/2025 | 6/6/2025 | SWASTIK ENTERPRISE | E-F/25 | 1 | MS PIPE 32 MM STD (C-CLASS) | R71 | 1 | 542 |  | 1.8 | 1.8
3938 | PIN-084-TPT-PM4-CS11-002-HR25 |  | 1 OF 1 | HR25 | 1 | PROCESS PAD AREA PIPERACK SUPERSTRUCTURE | 31/3/2025 | 25/4/2025 | 6/6/2025 | SWASTIK ENTERPRISE | E-F/25 | 1 | MS PIPE 32 MM STD (C-CLASS) | R72 | 2 | 250 |  | 0.78 | 1.56
3939 | PIN-084-TPT-PM4-CS11-002-HR26 |  | 1 OF 1 | HR26 | 1 | PROCESS PAD AREA PIPERACK SUPERSTRUCTURE | 31/3/2025 | 25/4/2025 | 6/6/2025 | SWASTIK ENTERPRISE | E-F/19-20 | 1 | 8MM X 65MM MS FLAT | P63 | 3 | 180 | 60 | 0.68 | 2.04 | 2.049
3940 | PIN-084-TPT-PM4-CS11-002-HR26 |  | 1 OF 1 | HR26 | 1 | PROCESS PAD AREA PIPERACK SUPERSTRUCTURE | 31/3/2025 | 25/4/2025 | 6/6/2025 | SWASTIK ENTERPRISE | E-F/19-20 | 1 | 10MM X 100MM MS FLAT | P84 | 1 | 3215 | 85 | 21.46 | 21.46
3941 | PIN-084-TPT-PM4-CS11-002-HR26 |  | 1 OF 1 | HR26 | 1 | PROCESS PAD AREA PIPERACK SUPERSTRUCTURE | 31/3/2025 | 25/4/2025 | 6/6/2025 | SWASTIK ENTERPRISE | E-F/19-20 | 1 | MS PIPE 32 MM STD (C-CLASS) | R60 | 3 | 1154 |  | 3.62 | 10.86
3942 | PIN-084-TPT-PM4-CS11-002-HR26 |  | 1 OF 1 | HR26 | 1 | PROCESS PAD AREA PIPERACK SUPERSTRUCTURE | 31/3/2025 | 25/4/2025 | 6/6/2025 | SWASTIK ENTERPRISE | E-F/19-20 | 1 | MS PIPE 25 MM STD (C-CLASS) | R61 | 1 | 2815 |  | 6.56 | 6.56
3943 | PIN-084-TPT-PM4-CS11-002-HR26 |  | 1 OF 1 | HR26 | 1 | PROCESS PAD AREA PIPERACK SUPERSTRUCTURE | 31/3/2025 | 25/4/2025 | 6/6/2025 | SWASTIK ENTERPRISE | E-F/19-20 | 1 | MS PIPE 32 MM STD (C-CLASS) | R62 | 1 | 2815 |  | 8.84 | 8.84
3944 | PIN-084-TPT-PM4-CS11-002-HR26 |  | 1 OF 1 | HR26 | 1 | PROCESS PAD AREA PIPERACK SUPERSTRUCTURE | 31/3/2025 | 25/4/2025 | 6/6/2025 | SWASTIK ENTERPRISE | E-F/19-20 | 1 | MS PIPE 32 MM STD (C-CLASS) | R63 | 2 | 646 |  | 3.17 | 6.34
3945 | PIN-084-TPT-PM4-CS11-002-HR27 |  | 1 OF 1 | HR27 | 1 | PROCESS PAD AREA PIPERACK SUPERSTRUCTURE | 31/3/2025 | 25/4/2025 | 6/6/2025 | SWASTIK ENTERPRISE | E-F/20 | 1 | 8MM X 65MM MS FLAT | P67 | 2 | 150 | 60 | 0.57 | 1.14 | 0.761
3946 | PIN-084-TPT-PM4-CS11-002-HR27 |  | 1 OF 1 | HR27 | 1 | PROCESS PAD AREA PIPERACK SUPERSTRUCTURE | 31/3/2025 | 25/4/2025 | 6/6/2025 | SWASTIK ENTERPRISE | E-F/20 | 1 | 10MM X 100MM MS FLAT | P138 | 1 | 436 | 100 | 3.42 | 3.42
3947 | PIN-084-TPT-PM4-CS11-002-HR27 |  | 1 OF 1 | HR27 | 1 | PROCESS PAD AREA PIPERACK SUPERSTRUCTURE | 31/3/2025 | 25/4/2025 | 6/6/2025 | SWASTIK ENTERPRISE | E-F/20 | 1 | 10MM X 100MM MS FLAT | P139 | 1 | 384 | 100 | 3.01 | 3.01
3948 | PIN-084-TPT-PM4-CS11-002-HR27 |  | 1 OF 1 | HR27 | 1 | PROCESS PAD AREA PIPERACK SUPERSTRUCTURE | 31/3/2025 | 25/4/2025 | 6/6/2025 | SWASTIK ENTERPRISE | E-F/20 | 1 | MS PIPE 32 MM STD (C-CLASS) | R1 | 1 | 1142 |  | 3.59 | 3.59
3949 | PIN-084-TPT-PM4-CS11-002-HR27 |  | 1 OF 1 | HR27 | 1 | PROCESS PAD AREA PIPERACK SUPERSTRUCTURE | 31/3/2025 | 25/4/2025 | 6/6/2025 | SWASTIK ENTERPRISE | E-F/20 | 1 | MS PIPE 32 MM STD (C-CLASS) | R5 | 1 | 1142 |  | 3.59 | 3.59
3950 | PIN-084-TPT-PM4-CS11-002-HR27 |  | 1 OF 1 | HR27 | 1 | PROCESS PAD AREA PIPERACK SUPERSTRUCTURE | 31/3/2025 | 25/4/2025 | 6/6/2025 | SWASTIK ENTERPRISE | E-F/20 | 1 | MS PIPE 32 MM STD (C-CLASS) | R56 | 1 | 204 |  | 0.64 | 0.64
3951 | PIN-084-TPT-PM4-CS11-002-HR27 |  | 1 OF 1 | HR27 | 1 | PROCESS PAD AREA PIPERACK SUPERSTRUCTURE | 31/3/2025 | 25/4/2025 | 6/6/2025 | SWASTIK ENTERPRISE | E-F/20 | 1 | MS PIPE 32 MM STD (C-CLASS) | R57 | 1 | 542 |  | 2.46 | 2.46
3952 | PIN-084-TPT-PM4-CS11-002-HR27 |  | 1 OF 1 | HR27 | 1 | PROCESS PAD AREA PIPERACK SUPERSTRUCTURE | 31/3/2025 | 25/4/2025 | 6/6/2025 | SWASTIK ENTERPRISE | E-F/20 | 1 | MS PIPE 32 MM STD (C-CLASS) | R66 | 1 | 393 |  | 1.23 | 1.23
3953 | PIN-084-TPT-PM4-CS11-002-HR27 |  | 1 OF 1 | HR27 | 1 | PROCESS PAD AREA PIPERACK SUPERSTRUCTURE | 31/3/2025 | 25/4/2025 | 6/6/2025 | SWASTIK ENTERPRISE | E-F/20 | 1 | MS PIPE 32 MM STD (C-CLASS) | R67 | 1 | 363 |  | 1.14 | 1.14
3954 | PIN-084-TPT-PM4-CS11-002-HR28 |  | 1 OF 1 | HR28 | 1 | PROCESS PAD AREA PIPERACK SUPERSTRUCTURE | 31/3/2025 | 25/4/2025 | 6/6/2025 | SWASTIK ENTERPRISE | F/12 | 1 | 8MM X 65MM MS FLAT | P67 | 4 | 150 | 60 | 0.57 | 2.28 | 2.625
3955 | PIN-084-TPT-PM4-CS11-002-HR28 |  | 1 OF 1 | HR28 | 1 | PROCESS PAD AREA PIPERACK SUPERSTRUCTURE | 31/3/2025 | 25/4/2025 | 6/6/2025 | SWASTIK ENTERPRISE | F/12 | 1 | 10MM X 100MM MS FLAT | P74 | 1 | 3980 | 100 | 31.24 | 31.24
3956 | PIN-084-TPT-PM4-CS11-002-HR28 |  | 1 OF 1 | HR28 | 1 | PROCESS PAD AREA PIPERACK SUPERSTRUCTURE | 31/3/2025 | 25/4/2025 | 6/6/2025 | SWASTIK ENTERPRISE | F/12 | 1 | MS PIPE 32 MM STD (C-CLASS) | R1 | 4 | 1142 |  | 3.59 | 14.36
3957 | PIN-084-TPT-PM4-CS11-002-HR28 |  | 1 OF 1 | HR28 | 1 | PROCESS PAD AREA PIPERACK SUPERSTRUCTURE | 31/3/2025 | 25/4/2025 | 6/6/2025 | SWASTIK ENTERPRISE | F/12 | 1 | MS PIPE 25 MM STD (C-CLASS) | R16 | 1 | 3447 |  | 8.03 | 8.03
3958 | PIN-084-TPT-PM4-CS11-002-HR28 |  | 1 OF 1 | HR28 | 1 | PROCESS PAD AREA PIPERACK SUPERSTRUCTURE | 31/3/2025 | 25/4/2025 | 6/6/2025 | SWASTIK ENTERPRISE | F/12 | 1 | MS PIPE 32 MM STD (C-CLASS) | R17 | 1 | 3847 |  | 12.08 | 12.08
3959 | PIN-084-TPT-PM4-CS11-002-HR28 |  | 1 OF 1 | HR28 | 1 | PROCESS PAD AREA PIPERACK SUPERSTRUCTURE | 31/3/2025 | 25/4/2025 | 6/6/2025 | SWASTIK ENTERPRISE | F/12 | 1 | MS PIPE 32 MM STD (C-CLASS) | R18 | 2 | 542 |  | 2.44 | 4.88
3960 | PIN-084-TPT-PM4-CS11-002-HR29 |  | 1 OF 1 | HR29 | 1 | PROCESS PAD AREA PIPERACK SUPERSTRUCTURE | 31/3/2025 | 25/4/2025 | 6/6/2025 | SWASTIK ENTERPRISE | F/19-20 | 1 | 8MM X 65MM MS FLAT | P63 | 3 | 180 | 60 | 0.68 | 2.04 | 2.049
3961 | PIN-084-TPT-PM4-CS11-002-HR29 |  | 1 OF 1 | HR29 | 1 | PROCESS PAD AREA PIPERACK SUPERSTRUCTURE | 31/3/2025 | 25/4/2025 | 6/6/2025 | SWASTIK ENTERPRISE | F/19-20 | 1 | 10MM X 100MM MS FLAT | P84 | 1 | 3215 | 85 | 21.46 | 21.46
3962 | PIN-084-TPT-PM4-CS11-002-HR29 |  | 1 OF 1 | HR29 | 1 | PROCESS PAD AREA PIPERACK SUPERSTRUCTURE | 31/3/2025 | 25/4/2025 | 6/6/2025 | SWASTIK ENTERPRISE | F/19-20 | 1 | MS PIPE 32 MM STD (C-CLASS) | R60 | 3 | 1154 |  | 3.62 | 10.86
3963 | PIN-084-TPT-PM4-CS11-002-HR29 |  | 1 OF 1 | HR29 | 1 | PROCESS PAD AREA PIPERACK SUPERSTRUCTURE | 31/3/2025 | 25/4/2025 | 6/6/2025 | SWASTIK ENTERPRISE | F/19-20 | 1 | MS PIPE 25 MM STD (C-CLASS) | R61 | 1 | 2815 |  | 6.56 | 6.56
3964 | PIN-084-TPT-PM4-CS11-002-HR29 |  | 1 OF 1 | HR29 | 1 | PROCESS PAD AREA PIPERACK SUPERSTRUCTURE | 31/3/2025 | 25/4/2025 | 6/6/2025 | SWASTIK ENTERPRISE | F/19-20 | 1 | MS PIPE 32 MM STD (C-CLASS) | R62 | 1 | 2815 |  | 8.84 | 8.84
3965 | PIN-084-TPT-PM4-CS11-002-HR29 |  | 1 OF 1 | HR29 | 1 | PROCESS PAD AREA PIPERACK SUPERSTRUCTURE | 31/3/2025 | 25/4/2025 | 6/6/2025 | SWASTIK ENTERPRISE | F/19-20 | 1 | MS PIPE 32 MM STD (C-CLASS) | R63 | 2 | 646 |  | 3.17 | 6.34
3966 | PIN-084-TPT-PM4-CS11-002-HR30 |  | 1 OF 1 | HR30 | 1 | PROCESS PAD AREA PIPERACK SUPERSTRUCTURE | 31/3/2025 | 25/4/2025 | 6/6/2025 | SWASTIK ENTERPRISE | F/25 | 1 | 8MM X 65MM MS FLAT | P67 | 2 | 150 | 60 | 0.57 | 1.14 | 1.048
3967 | PIN-084-TPT-PM4-CS11-002-HR30 |  | 1 OF 1 | HR30 | 1 | PROCESS PAD AREA PIPERACK SUPERSTRUCTURE | 31/3/2025 | 25/4/2025 | 6/6/2025 | SWASTIK ENTERPRISE | F/25 | 1 | 10MM X 100MM MS FLAT | P136 | 1 | 820 | 100 | 6.44 | 6.44
3968 | PIN-084-TPT-PM4-CS11-002-HR30 |  | 1 OF 1 | HR30 | 1 | PROCESS PAD AREA PIPERACK SUPERSTRUCTURE | 31/3/2025 | 25/4/2025 | 6/6/2025 | SWASTIK ENTERPRISE | F/25 | 1 | 10MM X 100MM MS FLAT | P137 | 1 | 396 | 100 | 3.11 | 3.11
3969 | PIN-084-TPT-PM4-CS11-002-HR30 |  | 1 OF 1 | HR30 | 1 | PROCESS PAD AREA PIPERACK SUPERSTRUCTURE | 31/3/2025 | 25/4/2025 | 6/6/2025 | SWASTIK ENTERPRISE | F/25 | 1 | MS PIPE 32 MM STD (C-CLASS) | R1 | 2 | 1142 |  | 3.59 | 7.18
3970 | PIN-084-TPT-PM4-CS11-002-HR30 |  | 1 OF 1 | HR30 | 1 | PROCESS PAD AREA PIPERACK SUPERSTRUCTURE | 31/3/2025 | 25/4/2025 | 6/6/2025 | SWASTIK ENTERPRISE | F/25 | 1 | MS PIPE 32 MM STD (C-CLASS) | R58 | 1 | 542 |  | 2.15 | 2.15
3971 | PIN-084-TPT-PM4-CS11-002-HR30 |  | 1 OF 1 | HR30 | 1 | PROCESS PAD AREA PIPERACK SUPERSTRUCTURE | 31/3/2025 | 25/4/2025 | 6/6/2025 | SWASTIK ENTERPRISE | F/25 | 1 | MS PIPE 32 MM STD (C-CLASS) | R68 | 1 | 129 |  | 0.4 | 0.4
3972 | PIN-084-TPT-PM4-CS11-002-HR30 |  | 1 OF 1 | HR30 | 1 | PROCESS PAD AREA PIPERACK SUPERSTRUCTURE | 31/3/2025 | 25/4/2025 | 6/6/2025 | SWASTIK ENTERPRISE | F/25 | 1 | MS PIPE 32 MM STD (C-CLASS) | R71 | 1 | 542 |  | 1.8 | 1.8
3973 | PIN-084-TPT-PM4-CS11-002-HR30 |  | 1 OF 1 | HR30 | 1 | PROCESS PAD AREA PIPERACK SUPERSTRUCTURE | 31/3/2025 | 25/4/2025 | 6/6/2025 | SWASTIK ENTERPRISE | F/25 | 1 | MS PIPE 32 MM STD (C-CLASS) | R72 | 2 | 250 |  | 0.78 | 1.56
3974 | PIN-084-TPT-PM4-CS11-002-HR30 |  | 1 OF 1 | HR30 | 1 | PROCESS PAD AREA PIPERACK SUPERSTRUCTURE | 31/3/2025 | 25/4/2025 | 6/6/2025 | SWASTIK ENTERPRISE | F/25 | 1 | MS PIPE 32 MM STD (C-CLASS) | R73 | 2 | 685 |  | 2.15 | 4.3
3975 | PIN-084-TPT-PM4-CS11-002-HR31 |  | 1 OF 1 | HR31 | 1 | PROCESS PAD AREA PIPERACK SUPERSTRUCTURE | 31/3/2025 | 25/4/2025 | 6/6/2025 | SWASTIK ENTERPRISE | F/20 | 1 | 8MM X 65MM MS FLAT | P67 | 2 | 150 | 60 | 0.57 | 1.14 | 0.644
3976 | PIN-084-TPT-PM4-CS11-002-HR31 |  | 1 OF 1 | HR31 | 1 | PROCESS PAD AREA PIPERACK SUPERSTRUCTURE | 31/3/2025 | 25/4/2025 | 6/6/2025 | SWASTIK ENTERPRISE | F/20 | 1 | 10MM X 100MM MS FLAT | P139 | 1 | 384 | 100 | 3.01 | 3.01
3977 | PIN-084-TPT-PM4-CS11-002-HR31 |  | 1 OF 1 | HR31 | 1 | PROCESS PAD AREA PIPERACK SUPERSTRUCTURE | 31/3/2025 | 25/4/2025 | 6/6/2025 | SWASTIK ENTERPRISE | F/20 | 1 | 10MM X 100MM MS FLAT | P140 | 1 | 196 | 100 | 1.53 | 1.53
3978 | PIN-084-TPT-PM4-CS11-002-HR31 |  | 1 OF 1 | HR31 | 1 | PROCESS PAD AREA PIPERACK SUPERSTRUCTURE | 31/3/2025 | 25/4/2025 | 6/6/2025 | SWASTIK ENTERPRISE | F/20 | 1 | MS PIPE 32 MM STD (C-CLASS) | R1 | 2 | 1142 |  | 3.59 | 7.18
3979 | PIN-084-TPT-PM4-CS11-002-HR31 |  | 1 OF 1 | HR31 | 1 | PROCESS PAD AREA PIPERACK SUPERSTRUCTURE | 31/3/2025 | 25/4/2025 | 6/6/2025 | SWASTIK ENTERPRISE | F/20 | 1 | MS PIPE 32 MM STD (C-CLASS) | R58 | 1 | 542 |  | 2.15 | 2.15
3980 | PIN-084-TPT-PM4-CS11-002-HR31 |  | 1 OF 1 | HR31 | 1 | PROCESS PAD AREA PIPERACK SUPERSTRUCTURE | 31/3/2025 | 25/4/2025 | 6/6/2025 | SWASTIK ENTERPRISE | F/20 | 1 | MS PIPE 32 MM STD (C-CLASS) | R59 | 1 | 108 |  | 0.34 | 0.34
3981 | PIN-084-TPT-PM4-CS11-002-HR31 |  | 1 OF 1 | HR31 | 1 | PROCESS PAD AREA PIPERACK SUPERSTRUCTURE | 31/3/2025 | 25/4/2025 | 6/6/2025 | SWASTIK ENTERPRISE | F/20 | 1 | MS PIPE 32 MM STD (C-CLASS) | R64 | 1 | 238 |  | 0.75 | 0.75
3982 | PIN-084-TPT-PM4-CS11-002-HR31 |  | 1 OF 1 | HR31 | 1 | PROCESS PAD AREA PIPERACK SUPERSTRUCTURE | 31/3/2025 | 25/4/2025 | 6/6/2025 | SWASTIK ENTERPRISE | F/20 | 1 | MS PIPE 32 MM STD (C-CLASS) | R65 | 1 | 208 |  | 0.65 | 0.65
3983 | PIN-084-TPT-PM4-CS11-002-L1 |  | 1 OF 1 | L1 | 1 | PROCESS PAD AREA PIPERACK SUPERSTRUCTURE | 31/3/2025 | 25/4/2025 | 1/8/2025 | SANJAY RAJBHAR | E-F/25> | 1 | ISMC75 | M147 | 2 | 7468 |  | 50.83 | 101.66 | 9.226
3984 | PIN-084-TPT-PM4-CS11-002-L1 |  | 1 OF 1 | L1 | 1 | PROCESS PAD AREA PIPERACK SUPERSTRUCTURE | 31/3/2025 | 25/4/2025 | 1/8/2025 | SANJAY RAJBHAR | E-F/25> | 1 | 6MM X 50MM MS FLAT | P86 | 5 | 4950 | 50 | 11.66 | 58.3
3985 | PIN-084-TPT-PM4-CS11-002-L1 |  | 1 OF 1 | L1 | 1 | PROCESS PAD AREA PIPERACK SUPERSTRUCTURE | 31/3/2025 | 25/4/2025 | 1/8/2025 | SANJAY RAJBHAR | E-F/25> | 1 | 6MM X 100MM MS FLAT | P87 | 1 | 1692 | 100 | 7.97 | 7.97
3986 | PIN-084-TPT-PM4-CS11-002-L1 |  | 1 OF 1 | L1 | 1 | PROCESS PAD AREA PIPERACK SUPERSTRUCTURE | 31/3/2025 | 25/4/2025 | 1/8/2025 | SANJAY RAJBHAR | E-F/25> | 1 | 6MM X 50MM MS FLAT | P88 | 5 | 1692 | 50 | 3.98 | 19.9
3987 | PIN-084-TPT-PM4-CS11-002-L1 |  | 1 OF 1 | L1 | 1 | PROCESS PAD AREA PIPERACK SUPERSTRUCTURE | 31/3/2025 | 25/4/2025 | 1/8/2025 | SANJAY RAJBHAR | E-F/25> | 1 | 6MM X 50MM MS FLAT | P89 | 1 | 1627 | 50 | 3.83 | 3.83
3988 | PIN-084-TPT-PM4-CS11-002-L1 |  | 1 OF 1 | L1 | 1 | PROCESS PAD AREA PIPERACK SUPERSTRUCTURE | 31/3/2025 | 25/4/2025 | 1/8/2025 | SANJAY RAJBHAR | E-F/25> | 1 | ISA50X50X6 | P103 | 2 | 75 |  | 0.33 | 0.66
3989 | PIN-084-TPT-PM4-CS11-002-L1 |  | 1 OF 1 | L1 | 1 | PROCESS PAD AREA PIPERACK SUPERSTRUCTURE | 31/3/2025 | 25/4/2025 | 1/8/2025 | SANJAY RAJBHAR | E-F/25> | 1 | MS ROD 20 MM | R69 | 22 | 470 |  | 1.04 | 22.88
3990 | PIN-084-TPT-PM4-CS11-002-PR1 |  | 1 OF 1 | PR1 | 1 | PROCESS PAD AREA PIPERACK SUPERSTRUCTURE | 31/3/2025 | 25/4/2025 | 6/6/2025 | SWASTIK ENTERPRISE | PR1-1 | 1 | ISMC150 | M77 | 1 | 6600 |  | 108.18 | 108.18 | 3.748
3991 | PIN-084-TPT-PM4-CS11-002-PR2 |  | 1 OF 1 | PR2 | 2 | PROCESS PAD AREA PIPERACK SUPERSTRUCTURE | 31/3/2025 | 25/4/2025 | 6/6/2025 | SWASTIK ENTERPRISE | PR2-1 | 1 | ISMC150 | M75 | 1 | 6600 |  | 108.18 | 108.18 | 3.748
3992 | PIN-084-TPT-PM4-CS11-002-PR2 |  | 1 OF 1 | PR2 | 2 | PROCESS PAD AREA PIPERACK SUPERSTRUCTURE | 31/3/2025 | 25/4/2025 | 6/6/2025 | SWASTIK ENTERPRISE | PR2-2 | 1 | ISMC150 | M75 | 1 | 6600 |  | 108.18 | 108.18 | 3.748
3993 | PIN-084-TPT-PM4-CS11-002-PR3 |  | 1 OF 1 | PR3 | 3 | PROCESS PAD AREA PIPERACK SUPERSTRUCTURE | 31/3/2025 | 25/4/2025 | 6/6/2025 | SWASTIK ENTERPRISE | PR3-1 | 1 | ISMC150 | M76 | 1 | 6600 |  | 108.18 | 108.18 | 3.748
3994 | PIN-084-TPT-PM4-CS11-002-PR3 |  | 1 OF 1 | PR3 | 3 | PROCESS PAD AREA PIPERACK SUPERSTRUCTURE | 31/3/2025 | 25/4/2025 | 6/6/2025 | SWASTIK ENTERPRISE | PR3-2 | 1 | ISMC150 | M76 | 1 | 6600 |  | 108.18 | 108.18 | 3.748
3995 | PIN-084-TPT-PM4-CS11-002-PR3 |  | 1 OF 1 | PR3 | 3 | PROCESS PAD AREA PIPERACK SUPERSTRUCTURE | 31/3/2025 | 25/4/2025 | 6/6/2025 | SWASTIK ENTERPRISE | PR3-3 | 1 | ISMC150 | M76 | 1 | 6600 |  | 108.18 | 108.18 | 3.748
3996 | PIN-084-TPT-PM4-CS11-002-PR4 |  | 1 OF 1 | PR4 | 1 | PROCESS PAD AREA PIPERACK SUPERSTRUCTURE | 31/3/2025 | 25/4/2025 | 6/6/2025 | SWASTIK ENTERPRISE | PR4-1 | 1 | ISMC150 | M74 | 1 | 6600 |  | 108.18 | 108.18 | 3.748
3997 | PIN-084-TPT-PM4-CS11-002-RF1 |  | 1 OF 1 | RF1 | 2 | PROCESS PAD AREA PIPERACK SUPERSTRUCTURE | 31/3/2025 | 25/4/2025 | 6/6/2025 | SWASTIK ENTERPRISE | RF1-1 | 1 | ISMB250 | M72 | 1 | 7696 |  | 287.25 | 287.25 | 8.857
3998 | PIN-084-TPT-PM4-CS11-002-RF1 |  | 1 OF 1 | RF1 | 2 | PROCESS PAD AREA PIPERACK SUPERSTRUCTURE | 31/3/2025 | 25/4/2025 | 6/6/2025 | SWASTIK ENTERPRISE | RF1-1 | 1 | ISMB250 | M87 | 1 | 218 |  | 8.13 | 8.13
3999 | PIN-084-TPT-PM4-CS11-002-RF1 |  | 1 OF 1 | RF1 | 2 | PROCESS PAD AREA PIPERACK SUPERSTRUCTURE | 31/3/2025 | 25/4/2025 | 6/6/2025 | SWASTIK ENTERPRISE | RF1-1 | 1 | ISMC150 | M88 | 7 | 230 |  | 3.77 | 26.39
4000 | PIN-084-TPT-PM4-CS11-002-RF1 |  | 1 OF 1 | RF1 | 2 | PROCESS PAD AREA PIPERACK SUPERSTRUCTURE | 31/3/2025 | 25/4/2025 | 6/6/2025 | SWASTIK ENTERPRISE | RF1-1 | 1 | 12 MM PLATE | P26 | 1 | 260 | 225 | 5.51 | 5.51
4001 | PIN-084-TPT-PM4-CS11-002-RF1 |  | 1 OF 1 | RF1 | 2 | PROCESS PAD AREA PIPERACK SUPERSTRUCTURE | 31/3/2025 | 25/4/2025 | 6/6/2025 | SWASTIK ENTERPRISE | RF1-1 | 1 | 10 MM PLATE | P28 | 1 | 225 | 146 | 2.58 | 2.58
4002 | PIN-084-TPT-PM4-CS11-002-RF1 |  | 1 OF 1 | RF1 | 2 | PROCESS PAD AREA PIPERACK SUPERSTRUCTURE | 31/3/2025 | 25/4/2025 | 6/6/2025 | SWASTIK ENTERPRISE | RF1-1 | 1 | 8 MM PLATE | P131 | 12 | 234 | 59 | 0.87 | 10.44
4003 | PIN-084-TPT-PM4-CS11-002-RF1 |  | 1 OF 1 | RF1 | 2 | PROCESS PAD AREA PIPERACK SUPERSTRUCTURE | 31/3/2025 | 25/4/2025 | 6/6/2025 | SWASTIK ENTERPRISE | RF1-2 | 1 | ISMB250 | M72 | 1 | 7696 |  | 287.25 | 287.25 | 8.857
4004 | PIN-084-TPT-PM4-CS11-002-RF1 |  | 1 OF 1 | RF1 | 2 | PROCESS PAD AREA PIPERACK SUPERSTRUCTURE | 31/3/2025 | 25/4/2025 | 6/6/2025 | SWASTIK ENTERPRISE | RF1-2 | 1 | ISMB250 | M87 | 1 | 218 |  | 8.13 | 8.13
4005 | PIN-084-TPT-PM4-CS11-002-RF1 |  | 1 OF 1 | RF1 | 2 | PROCESS PAD AREA PIPERACK SUPERSTRUCTURE | 31/3/2025 | 25/4/2025 | 6/6/2025 | SWASTIK ENTERPRISE | RF1-2 | 1 | ISMC150 | M88 | 7 | 230 |  | 3.77 | 26.39
4006 | PIN-084-TPT-PM4-CS11-002-RF1 |  | 1 OF 1 | RF1 | 2 | PROCESS PAD AREA PIPERACK SUPERSTRUCTURE | 31/3/2025 | 25/4/2025 | 6/6/2025 | SWASTIK ENTERPRISE | RF1-2 | 1 | 12 MM PLATE | P26 | 1 | 260 | 225 | 5.51 | 5.51
4007 | PIN-084-TPT-PM4-CS11-002-RF1 |  | 1 OF 1 | RF1 | 2 | PROCESS PAD AREA PIPERACK SUPERSTRUCTURE | 31/3/2025 | 25/4/2025 | 6/6/2025 | SWASTIK ENTERPRISE | RF1-2 | 1 | 10 MM PLATE | P28 | 1 | 225 | 146 | 2.58 | 2.58
4008 | PIN-084-TPT-PM4-CS11-002-RF1 |  | 1 OF 1 | RF1 | 2 | PROCESS PAD AREA PIPERACK SUPERSTRUCTURE | 31/3/2025 | 25/4/2025 | 6/6/2025 | SWASTIK ENTERPRISE | RF1-2 | 1 | 8 MM PLATE | P131 | 12 | 234 | 59 | 0.87 | 10.44
4009 | PIN-084-TPT-PM4-CS11-002-SC1 |  | 1 OF 1 | SC1 | 1 | PROCESS PAD AREA PIPERACK SUPERSTRUCTURE | 31/3/2025 | 25/4/2025 | 6/6/2025 | SWASTIK ENTERPRISE | A/7 | 1 | ISMB150 | M3 | 1 | 2140 |  | 31.92 | 31.92 | 2.526
4010 | PIN-084-TPT-PM4-CS11-002-SC1 |  | 1 OF 1 | SC1 | 1 | PROCESS PAD AREA PIPERACK SUPERSTRUCTURE | 31/3/2025 | 25/4/2025 | 6/6/2025 | SWASTIK ENTERPRISE | A/7 | 1 | ISMC100 | M44 | 1 | 2024 |  | 18.59 | 18.59
4011 | PIN-084-TPT-PM4-CS11-002-SC1 |  | 1 OF 1 | SC1 | 1 | PROCESS PAD AREA PIPERACK SUPERSTRUCTURE | 31/3/2025 | 25/4/2025 | 6/6/2025 | SWASTIK ENTERPRISE | A/7 | 1 | 12 MM PLATE | P7 | 2 | 150 | 70 | 0.99 | 1.98
4012 | PIN-084-TPT-PM4-CS11-002-SC1 |  | 1 OF 1 | SC1 | 1 | PROCESS PAD AREA PIPERACK SUPERSTRUCTURE | 31/3/2025 | 25/4/2025 | 6/6/2025 | SWASTIK ENTERPRISE | A/7 | 1 | 12 MM PLATE | P8 | 1 | 150 | 78 | 1.1 | 1.1
4013 | PIN-084-TPT-PM4-CS11-002-SC1 |  | 1 OF 1 | SC1 | 1 | PROCESS PAD AREA PIPERACK SUPERSTRUCTURE | 31/3/2025 | 25/4/2025 | 6/6/2025 | SWASTIK ENTERPRISE | A/7 | 1 | 10 MM PLATE | P13 | 1 | 170 | 80 | 1.07 | 1.07
4014 | PIN-084-TPT-PM4-CS11-002-SC1 |  | 1 OF 1 | SC1 | 1 | PROCESS PAD AREA PIPERACK SUPERSTRUCTURE | 31/3/2025 | 25/4/2025 | 6/6/2025 | SWASTIK ENTERPRISE | A/7 | 1 | 10 MM PLATE | P14 | 1 | 240 | 90 | 1.7 | 1.7
4015 | PIN-084-TPT-PM4-CS11-002-SC1 |  | 1 OF 1 | SC1 | 1 | PROCESS PAD AREA PIPERACK SUPERSTRUCTURE | 31/3/2025 | 25/4/2025 | 6/6/2025 | SWASTIK ENTERPRISE | A/7 | 1 | 8 MM PLATE | P16 | 2 | 80 | 45 | 0.23 | 0.46
4016 | PIN-084-TPT-PM4-CS11-002-SC1 |  | 1 OF 1 | SC1 | 1 | PROCESS PAD AREA PIPERACK SUPERSTRUCTURE | 31/3/2025 | 25/4/2025 | 6/6/2025 | SWASTIK ENTERPRISE | A/7 | 1 | ISA75X75X8 | P24 | 3 | 95 |  | 0.85 | 2.55
4017 | PIN-084-TPT-PM4-CS11-002-SC1 |  | 1 OF 1 | SC1 | 1 | PROCESS PAD AREA PIPERACK SUPERSTRUCTURE | 31/3/2025 | 25/4/2025 | 6/6/2025 | SWASTIK ENTERPRISE | A/7 | 1 | ISA75X75X8 | P25 | 1 | 120 |  | 1.07 | 1.07
4018 | PIN-084-TPT-PM4-CS11-002-SC1 |  | 1 OF 1 | SC1 | 1 | PROCESS PAD AREA PIPERACK SUPERSTRUCTURE | 31/3/2025 | 25/4/2025 | 6/6/2025 | SWASTIK ENTERPRISE | A/7 | 1 | ISA75X75X8 | P123 | 2 | 120 |  | 1.07 | 2.14
4019 | PIN-084-TPT-PM4-CS11-002-SC1 |  | 1 OF 1 | SC1 | 1 | PROCESS PAD AREA PIPERACK SUPERSTRUCTURE | 31/3/2025 | 25/4/2025 | 6/6/2025 | SWASTIK ENTERPRISE | A/7 | 1 | ISA75X75X8 | P124 | 2 | 120 |  | 1.07 | 2.14
4020 | PIN-084-TPT-PM4-CS11-002-SC1 |  | 1 OF 1 | SC1 | 1 | PROCESS PAD AREA PIPERACK SUPERSTRUCTURE | 31/3/2025 | 25/4/2025 | 6/6/2025 | SWASTIK ENTERPRISE | A/7 | 1 | ISA75X75X8 | P127 | 1 | 120 |  | 1.07 | 1.07
4021 | PIN-084-TPT-PM4-CS11-002-SC1 |  | 1 OF 1 | SC1 | 1 | PROCESS PAD AREA PIPERACK SUPERSTRUCTURE | 31/3/2025 | 25/4/2025 | 6/6/2025 | SWASTIK ENTERPRISE | A/7 | 1 | 10 MM PLATE | P128 | 1 | 200 | 80 | 1.26 | 1.26
4022 | PIN-084-TPT-PM4-CS11-002-SC2 |  | 1 OF 1 | SC2 | 2 | PROCESS PAD AREA PIPERACK SUPERSTRUCTURE | 31/3/2025 | 25/4/2025 | 6/6/2025 | SWASTIK ENTERPRISE | A/8 | 1 | ISMB150 | M3 | 1 | 2140 |  | 31.92 | 31.92 | 1.623
4023 | PIN-084-TPT-PM4-CS11-002-SC2 |  | 1 OF 1 | SC2 | 2 | PROCESS PAD AREA PIPERACK SUPERSTRUCTURE | 31/3/2025 | 25/4/2025 | 6/6/2025 | SWASTIK ENTERPRISE | A/8 | 1 | 12 MM PLATE | P7 | 2 | 150 | 70 | 0.99 | 1.98
4024 | PIN-084-TPT-PM4-CS11-002-SC2 |  | 1 OF 1 | SC2 | 2 | PROCESS PAD AREA PIPERACK SUPERSTRUCTURE | 31/3/2025 | 25/4/2025 | 6/6/2025 | SWASTIK ENTERPRISE | A/8 | 1 | 12 MM PLATE | P8 | 1 | 150 | 78 | 1.1 | 1.1
4025 | PIN-084-TPT-PM4-CS11-002-SC2 |  | 1 OF 1 | SC2 | 2 | PROCESS PAD AREA PIPERACK SUPERSTRUCTURE | 31/3/2025 | 25/4/2025 | 6/6/2025 | SWASTIK ENTERPRISE | A/8 | 1 | 10 MM PLATE | P14 | 1 | 240 | 90 | 1.7 | 1.7
4026 | PIN-084-TPT-PM4-CS11-002-SC2 |  | 1 OF 1 | SC2 | 2 | PROCESS PAD AREA PIPERACK SUPERSTRUCTURE | 31/3/2025 | 25/4/2025 | 6/6/2025 | SWASTIK ENTERPRISE | A/8 | 1 | 8 MM PLATE | P16 | 2 | 80 | 45 | 0.23 | 0.46
4027 | PIN-084-TPT-PM4-CS11-002-SC2 |  | 1 OF 1 | SC2 | 2 | PROCESS PAD AREA PIPERACK SUPERSTRUCTURE | 31/3/2025 | 25/4/2025 | 6/6/2025 | SWASTIK ENTERPRISE | A/8 | 1 | ISA75X75X8 | P24 | 3 | 95 |  | 0.85 | 2.55
4028 | PIN-084-TPT-PM4-CS11-002-SC2 |  | 1 OF 1 | SC2 | 2 | PROCESS PAD AREA PIPERACK SUPERSTRUCTURE | 31/3/2025 | 25/4/2025 | 6/6/2025 | SWASTIK ENTERPRISE | A/8 | 1 | ISA75X75X8 | P25 | 2 | 120 |  | 1.07 | 2.14
4029 | PIN-084-TPT-PM4-CS11-002-SC2 |  | 1 OF 1 | SC2 | 2 | PROCESS PAD AREA PIPERACK SUPERSTRUCTURE | 31/3/2025 | 25/4/2025 | 6/6/2025 | SWASTIK ENTERPRISE | A/8 | 1 | ISA75X75X8 | P125 | 1 | 120 |  | 1.07 | 1.07
4030 | PIN-084-TPT-PM4-CS11-002-SC2 |  | 1 OF 1 | SC2 | 2 | PROCESS PAD AREA PIPERACK SUPERSTRUCTURE | 31/3/2025 | 25/4/2025 | 6/6/2025 | SWASTIK ENTERPRISE | A/8 | 1 | ISA75X75X8 | P127 | 1 | 120 |  | 1.07 | 1.07
4031 | PIN-084-TPT-PM4-CS11-002-SC2 |  | 1 OF 1 | SC2 | 2 | PROCESS PAD AREA PIPERACK SUPERSTRUCTURE | 31/3/2025 | 25/4/2025 | 6/6/2025 | SWASTIK ENTERPRISE | A/9 | 1 | ISMB150 | M3 | 1 | 2140 |  | 31.92 | 31.92 | 1.623
4032 | PIN-084-TPT-PM4-CS11-002-SC2 |  | 1 OF 1 | SC2 | 2 | PROCESS PAD AREA PIPERACK SUPERSTRUCTURE | 31/3/2025 | 25/4/2025 | 6/6/2025 | SWASTIK ENTERPRISE | A/9 | 1 | 12 MM PLATE | P7 | 2 | 150 | 70 | 0.99 | 1.98
4033 | PIN-084-TPT-PM4-CS11-002-SC2 |  | 1 OF 1 | SC2 | 2 | PROCESS PAD AREA PIPERACK SUPERSTRUCTURE | 31/3/2025 | 25/4/2025 | 6/6/2025 | SWASTIK ENTERPRISE | A/9 | 1 | 12 MM PLATE | P8 | 1 | 150 | 78 | 1.1 | 1.1
4034 | PIN-084-TPT-PM4-CS11-002-SC2 |  | 1 OF 1 | SC2 | 2 | PROCESS PAD AREA PIPERACK SUPERSTRUCTURE | 31/3/2025 | 25/4/2025 | 6/6/2025 | SWASTIK ENTERPRISE | A/9 | 1 | 10 MM PLATE | P14 | 1 | 240 | 90 | 1.7 | 1.7
4035 | PIN-084-TPT-PM4-CS11-002-SC2 |  | 1 OF 1 | SC2 | 2 | PROCESS PAD AREA PIPERACK SUPERSTRUCTURE | 31/3/2025 | 25/4/2025 | 6/6/2025 | SWASTIK ENTERPRISE | A/9 | 1 | 8 MM PLATE | P16 | 2 | 80 | 45 | 0.23 | 0.46
4036 | PIN-084-TPT-PM4-CS11-002-SC2 |  | 1 OF 1 | SC2 | 2 | PROCESS PAD AREA PIPERACK SUPERSTRUCTURE | 31/3/2025 | 25/4/2025 | 6/6/2025 | SWASTIK ENTERPRISE | A/9 | 1 | ISA75X75X8 | P24 | 3 | 95 |  | 0.85 | 2.55
4037 | PIN-084-TPT-PM4-CS11-002-SC2 |  | 1 OF 1 | SC2 | 2 | PROCESS PAD AREA PIPERACK SUPERSTRUCTURE | 31/3/2025 | 25/4/2025 | 6/6/2025 | SWASTIK ENTERPRISE | A/9 | 1 | ISA75X75X8 | P25 | 2 | 120 |  | 1.07 | 2.14
4038 | PIN-084-TPT-PM4-CS11-002-SC2 |  | 1 OF 1 | SC2 | 2 | PROCESS PAD AREA PIPERACK SUPERSTRUCTURE | 31/3/2025 | 25/4/2025 | 6/6/2025 | SWASTIK ENTERPRISE | A/9 | 1 | ISA75X75X8 | P125 | 1 | 120 |  | 1.07 | 1.07
4039 | PIN-084-TPT-PM4-CS11-002-SC2 |  | 1 OF 1 | SC2 | 2 | PROCESS PAD AREA PIPERACK SUPERSTRUCTURE | 31/3/2025 | 25/4/2025 | 6/6/2025 | SWASTIK ENTERPRISE | A/9 | 1 | ISA75X75X8 | P127 | 1 | 120 |  | 1.07 | 1.07
4040 | PIN-084-TPT-PM4-CS11-002-SC3 |  | 1 OF 1 | SC3 | 1 | PROCESS PAD AREA PIPERACK SUPERSTRUCTURE | 31/3/2025 | 25/4/2025 | 6/6/2025 | SWASTIK ENTERPRISE | B/7 | 1 | ISMB150 | M3 | 1 | 2140 |  | 31.92 | 31.92 | 1.546
4041 | PIN-084-TPT-PM4-CS11-002-SC3 |  | 1 OF 1 | SC3 | 1 | PROCESS PAD AREA PIPERACK SUPERSTRUCTURE | 31/3/2025 | 25/4/2025 | 6/6/2025 | SWASTIK ENTERPRISE | B/7 | 1 | 12 MM PLATE | P7 | 2 | 150 | 70 | 0.99 | 1.98
4042 | PIN-084-TPT-PM4-CS11-002-SC3 |  | 1 OF 1 | SC3 | 1 | PROCESS PAD AREA PIPERACK SUPERSTRUCTURE | 31/3/2025 | 25/4/2025 | 6/6/2025 | SWASTIK ENTERPRISE | B/7 | 1 | 12 MM PLATE | P8 | 1 | 150 | 78 | 1.1 | 1.1
4043 | PIN-084-TPT-PM4-CS11-002-SC3 |  | 1 OF 1 | SC3 | 1 | PROCESS PAD AREA PIPERACK SUPERSTRUCTURE | 31/3/2025 | 25/4/2025 | 6/6/2025 | SWASTIK ENTERPRISE | B/7 | 1 | 10 MM PLATE | P14 | 1 | 240 | 90 | 1.7 | 1.7
4044 | PIN-084-TPT-PM4-CS11-002-SC3 |  | 1 OF 1 | SC3 | 1 | PROCESS PAD AREA PIPERACK SUPERSTRUCTURE | 31/3/2025 | 25/4/2025 | 6/6/2025 | SWASTIK ENTERPRISE | B/7 | 1 | 8 MM PLATE | P15 | 2 | 80 | 45 | 0.23 | 0.46
4045 | PIN-084-TPT-PM4-CS11-002-SC3 |  | 1 OF 1 | SC3 | 1 | PROCESS PAD AREA PIPERACK SUPERSTRUCTURE | 31/3/2025 | 25/4/2025 | 6/6/2025 | SWASTIK ENTERPRISE | B/7 | 1 | ISA75X75X8 | P24 | 2 | 95 |  | 0.85 | 1.7
4046 | PIN-084-TPT-PM4-CS11-002-SC3 |  | 1 OF 1 | SC3 | 1 | PROCESS PAD AREA PIPERACK SUPERSTRUCTURE | 31/3/2025 | 25/4/2025 | 6/6/2025 | SWASTIK ENTERPRISE | B/7 | 1 | ISA75X75X8 | P25 | 1 | 120 |  | 1.07 | 1.07
4047 | PIN-084-TPT-PM4-CS11-002-SC3 |  | 1 OF 1 | SC3 | 1 | PROCESS PAD AREA PIPERACK SUPERSTRUCTURE | 31/3/2025 | 25/4/2025 | 6/6/2025 | SWASTIK ENTERPRISE | B/7 | 1 | ISA75X75X8 | P119 | 1 | 95 |  | 0.85 | 0.85
4048 | PIN-084-TPT-PM4-CS11-002-SC3 |  | 1 OF 1 | SC3 | 1 | PROCESS PAD AREA PIPERACK SUPERSTRUCTURE | 31/3/2025 | 25/4/2025 | 6/6/2025 | SWASTIK ENTERPRISE | B/7 | 1 | ISA75X75X8 | P125 | 1 | 120 |  | 1.07 | 1.07
4049 | PIN-084-TPT-PM4-CS11-002-SC4 |  | 1 OF 1 | SC4 | 1 | PROCESS PAD AREA PIPERACK SUPERSTRUCTURE | 31/3/2025 | 25/4/2025 | 6/6/2025 | SWASTIK ENTERPRISE | B/8 | 1 | ISA75X75X8 | L2 | 1 | 95 |  | 0.85 | 0.85 | 1.622
4050 | PIN-084-TPT-PM4-CS11-002-SC4 |  | 1 OF 1 | SC4 | 1 | PROCESS PAD AREA PIPERACK SUPERSTRUCTURE | 31/3/2025 | 25/4/2025 | 6/6/2025 | SWASTIK ENTERPRISE | B/8 | 1 | ISMB150 | M3 | 1 | 2140 |  | 31.92 | 31.92
4051 | PIN-084-TPT-PM4-CS11-002-SC4 |  | 1 OF 1 | SC4 | 1 | PROCESS PAD AREA PIPERACK SUPERSTRUCTURE | 31/3/2025 | 25/4/2025 | 6/6/2025 | SWASTIK ENTERPRISE | B/8 | 1 | 12 MM PLATE | P7 | 2 | 150 | 70 | 0.99 | 1.98
4052 | PIN-084-TPT-PM4-CS11-002-SC4 |  | 1 OF 1 | SC4 | 1 | PROCESS PAD AREA PIPERACK SUPERSTRUCTURE | 31/3/2025 | 25/4/2025 | 6/6/2025 | SWASTIK ENTERPRISE | B/8 | 1 | 12 MM PLATE | P8 | 1 | 150 | 78 | 1.1 | 1.1
4053 | PIN-084-TPT-PM4-CS11-002-SC4 |  | 1 OF 1 | SC4 | 1 | PROCESS PAD AREA PIPERACK SUPERSTRUCTURE | 31/3/2025 | 25/4/2025 | 6/6/2025 | SWASTIK ENTERPRISE | B/8 | 1 | 10 MM PLATE | P14 | 1 | 240 | 90 | 1.7 | 1.7
4054 | PIN-084-TPT-PM4-CS11-002-SC4 |  | 1 OF 1 | SC4 | 1 | PROCESS PAD AREA PIPERACK SUPERSTRUCTURE | 31/3/2025 | 25/4/2025 | 6/6/2025 | SWASTIK ENTERPRISE | B/8 | 1 | 8 MM PLATE | P15 | 2 | 80 | 45 | 0.23 | 0.46
4055 | PIN-084-TPT-PM4-CS11-002-SC4 |  | 1 OF 1 | SC4 | 1 | PROCESS PAD AREA PIPERACK SUPERSTRUCTURE | 31/3/2025 | 25/4/2025 | 6/6/2025 | SWASTIK ENTERPRISE | B/8 | 1 | ISA75X75X8 | P24 | 2 | 95 |  | 0.85 | 1.7
4056 | PIN-084-TPT-PM4-CS11-002-SC4 |  | 1 OF 1 | SC4 | 1 | PROCESS PAD AREA PIPERACK SUPERSTRUCTURE | 31/3/2025 | 25/4/2025 | 6/6/2025 | SWASTIK ENTERPRISE | B/8 | 1 | ISA75X75X8 | P25 | 2 | 120 |  | 1.07 | 2.14
4057 | PIN-084-TPT-PM4-CS11-002-SC4 |  | 1 OF 1 | SC4 | 1 | PROCESS PAD AREA PIPERACK SUPERSTRUCTURE | 31/3/2025 | 25/4/2025 | 6/6/2025 | SWASTIK ENTERPRISE | B/8 | 1 | ISA75X75X8 | P125 | 1 | 120 |  | 1.07 | 1.07
4058 | PIN-084-TPT-PM4-CS11-002-SC4 |  | 1 OF 1 | SC4 | 1 | PROCESS PAD AREA PIPERACK SUPERSTRUCTURE | 31/3/2025 | 25/4/2025 | 6/6/2025 | SWASTIK ENTERPRISE | B/8 | 1 | ISA75X75X8 | P127 | 1 | 120 |  | 1.07 | 1.07
4059 | PIN-084-TPT-PM4-CS11-002-SC5 |  | 1 OF 1 | SC5 | 4 | PROCESS PAD AREA PIPERACK SUPERSTRUCTURE | 31/3/2025 | 25/4/2025 | 6/6/2025 | SWASTIK ENTERPRISE | B/9 | 1 | ISMB150 | M3 | 1 | 2140 |  | 31.92 | 31.92 | 1.622
4060 | PIN-084-TPT-PM4-CS11-002-SC5 |  | 1 OF 1 | SC5 | 4 | PROCESS PAD AREA PIPERACK SUPERSTRUCTURE | 31/3/2025 | 25/4/2025 | 6/6/2025 | SWASTIK ENTERPRISE | B/9 | 1 | 12 MM PLATE | P7 | 2 | 150 | 70 | 0.99 | 1.98
4061 | PIN-084-TPT-PM4-CS11-002-SC5 |  | 1 OF 1 | SC5 | 4 | PROCESS PAD AREA PIPERACK SUPERSTRUCTURE | 31/3/2025 | 25/4/2025 | 6/6/2025 | SWASTIK ENTERPRISE | B/9 | 1 | 12 MM PLATE | P8 | 1 | 150 | 78 | 1.1 | 1.1
4062 | PIN-084-TPT-PM4-CS11-002-SC5 |  | 1 OF 1 | SC5 | 4 | PROCESS PAD AREA PIPERACK SUPERSTRUCTURE | 31/3/2025 | 25/4/2025 | 6/6/2025 | SWASTIK ENTERPRISE | B/9 | 1 | 10 MM PLATE | P14 | 1 | 240 | 90 | 1.7 | 1.7
4063 | PIN-084-TPT-PM4-CS11-002-SC5 |  | 1 OF 1 | SC5 | 4 | PROCESS PAD AREA PIPERACK SUPERSTRUCTURE | 31/3/2025 | 25/4/2025 | 6/6/2025 | SWASTIK ENTERPRISE | B/9 | 1 | 8 MM PLATE | P15 | 2 | 80 | 45 | 0.23 | 0.46
4064 | PIN-084-TPT-PM4-CS11-002-SC5 |  | 1 OF 1 | SC5 | 4 | PROCESS PAD AREA PIPERACK SUPERSTRUCTURE | 31/3/2025 | 25/4/2025 | 6/6/2025 | SWASTIK ENTERPRISE | B/9 | 1 | ISA75X75X8 | P24 | 3 | 95 |  | 0.85 | 2.55
4065 | PIN-084-TPT-PM4-CS11-002-SC5 |  | 1 OF 1 | SC5 | 4 | PROCESS PAD AREA PIPERACK SUPERSTRUCTURE | 31/3/2025 | 25/4/2025 | 6/6/2025 | SWASTIK ENTERPRISE | B/9 | 1 | ISA75X75X8 | P25 | 2 | 120 |  | 1.07 | 2.14
4066 | PIN-084-TPT-PM4-CS11-002-SC5 |  | 1 OF 1 | SC5 | 4 | PROCESS PAD AREA PIPERACK SUPERSTRUCTURE | 31/3/2025 | 25/4/2025 | 6/6/2025 | SWASTIK ENTERPRISE | B/9 | 1 | ISA75X75X8 | P125 | 1 | 120 |  | 1.07 | 1.07
4067 | PIN-084-TPT-PM4-CS11-002-SC5 |  | 1 OF 1 | SC5 | 4 | PROCESS PAD AREA PIPERACK SUPERSTRUCTURE | 31/3/2025 | 25/4/2025 | 6/6/2025 | SWASTIK ENTERPRISE | B/9 | 1 | ISA75X75X8 | P127 | 1 | 120 |  | 1.07 | 1.07
4068 | PIN-084-TPT-PM4-CS11-002-SC5 |  | 1 OF 1 | SC5 | 4 | PROCESS PAD AREA PIPERACK SUPERSTRUCTURE | 31/3/2025 | 25/4/2025 | 6/6/2025 | SWASTIK ENTERPRISE | D/2 | 1 | ISMB150 | M3 | 1 | 2140 |  | 31.92 | 31.92 | 1.622
4069 | PIN-084-TPT-PM4-CS11-002-SC5 |  | 1 OF 1 | SC5 | 4 | PROCESS PAD AREA PIPERACK SUPERSTRUCTURE | 31/3/2025 | 25/4/2025 | 6/6/2025 | SWASTIK ENTERPRISE | D/2 | 1 | 12 MM PLATE | P7 | 2 | 150 | 70 | 0.99 | 1.98
4070 | PIN-084-TPT-PM4-CS11-002-SC5 |  | 1 OF 1 | SC5 | 4 | PROCESS PAD AREA PIPERACK SUPERSTRUCTURE | 31/3/2025 | 25/4/2025 | 6/6/2025 | SWASTIK ENTERPRISE | D/2 | 1 | 12 MM PLATE | P8 | 1 | 150 | 78 | 1.1 | 1.1
4071 | PIN-084-TPT-PM4-CS11-002-SC5 |  | 1 OF 1 | SC5 | 4 | PROCESS PAD AREA PIPERACK SUPERSTRUCTURE | 31/3/2025 | 25/4/2025 | 6/6/2025 | SWASTIK ENTERPRISE | D/2 | 1 | 10 MM PLATE | P14 | 1 | 240 | 90 | 1.7 | 1.7
4072 | PIN-084-TPT-PM4-CS11-002-SC5 |  | 1 OF 1 | SC5 | 4 | PROCESS PAD AREA PIPERACK SUPERSTRUCTURE | 31/3/2025 | 25/4/2025 | 6/6/2025 | SWASTIK ENTERPRISE | D/2 | 1 | 8 MM PLATE | P15 | 2 | 80 | 45 | 0.23 | 0.46
4073 | PIN-084-TPT-PM4-CS11-002-SC5 |  | 1 OF 1 | SC5 | 4 | PROCESS PAD AREA PIPERACK SUPERSTRUCTURE | 31/3/2025 | 25/4/2025 | 6/6/2025 | SWASTIK ENTERPRISE | D/2 | 1 | ISA75X75X8 | P24 | 3 | 95 |  | 0.85 | 2.55
4074 | PIN-084-TPT-PM4-CS11-002-SC5 |  | 1 OF 1 | SC5 | 4 | PROCESS PAD AREA PIPERACK SUPERSTRUCTURE | 31/3/2025 | 25/4/2025 | 6/6/2025 | SWASTIK ENTERPRISE | D/2 | 1 | ISA75X75X8 | P25 | 2 | 120 |  | 1.07 | 2.14
4075 | PIN-084-TPT-PM4-CS11-002-SC5 |  | 1 OF 1 | SC5 | 4 | PROCESS PAD AREA PIPERACK SUPERSTRUCTURE | 31/3/2025 | 25/4/2025 | 6/6/2025 | SWASTIK ENTERPRISE | D/2 | 1 | ISA75X75X8 | P125 | 1 | 120 |  | 1.07 | 1.07
4076 | PIN-084-TPT-PM4-CS11-002-SC5 |  | 1 OF 1 | SC5 | 4 | PROCESS PAD AREA PIPERACK SUPERSTRUCTURE | 31/3/2025 | 25/4/2025 | 6/6/2025 | SWASTIK ENTERPRISE | D/2 | 1 | ISA75X75X8 | P127 | 1 | 120 |  | 1.07 | 1.07
4077 | PIN-084-TPT-PM4-CS11-002-SC5 |  | 1 OF 1 | SC5 | 4 | PROCESS PAD AREA PIPERACK SUPERSTRUCTURE | 31/3/2025 | 25/4/2025 | 6/6/2025 | SWASTIK ENTERPRISE | D/4 | 1 | ISMB150 | M3 | 1 | 2140 |  | 31.92 | 31.92 | 1.622
4078 | PIN-084-TPT-PM4-CS11-002-SC5 |  | 1 OF 1 | SC5 | 4 | PROCESS PAD AREA PIPERACK SUPERSTRUCTURE | 31/3/2025 | 25/4/2025 | 6/6/2025 | SWASTIK ENTERPRISE | D/4 | 1 | 12 MM PLATE | P7 | 2 | 150 | 70 | 0.99 | 1.98
4079 | PIN-084-TPT-PM4-CS11-002-SC5 |  | 1 OF 1 | SC5 | 4 | PROCESS PAD AREA PIPERACK SUPERSTRUCTURE | 31/3/2025 | 25/4/2025 | 6/6/2025 | SWASTIK ENTERPRISE | D/4 | 1 | 12 MM PLATE | P8 | 1 | 150 | 78 | 1.1 | 1.1
4080 | PIN-084-TPT-PM4-CS11-002-SC5 |  | 1 OF 1 | SC5 | 4 | PROCESS PAD AREA PIPERACK SUPERSTRUCTURE | 31/3/2025 | 25/4/2025 | 6/6/2025 | SWASTIK ENTERPRISE | D/4 | 1 | 10 MM PLATE | P14 | 1 | 240 | 90 | 1.7 | 1.7
4081 | PIN-084-TPT-PM4-CS11-002-SC5 |  | 1 OF 1 | SC5 | 4 | PROCESS PAD AREA PIPERACK SUPERSTRUCTURE | 31/3/2025 | 25/4/2025 | 6/6/2025 | SWASTIK ENTERPRISE | D/4 | 1 | 8 MM PLATE | P15 | 2 | 80 | 45 | 0.23 | 0.46
4082 | PIN-084-TPT-PM4-CS11-002-SC5 |  | 1 OF 1 | SC5 | 4 | PROCESS PAD AREA PIPERACK SUPERSTRUCTURE | 31/3/2025 | 25/4/2025 | 6/6/2025 | SWASTIK ENTERPRISE | D/4 | 1 | ISA75X75X8 | P24 | 3 | 95 |  | 0.85 | 2.55
4083 | PIN-084-TPT-PM4-CS11-002-SC5 |  | 1 OF 1 | SC5 | 4 | PROCESS PAD AREA PIPERACK SUPERSTRUCTURE | 31/3/2025 | 25/4/2025 | 6/6/2025 | SWASTIK ENTERPRISE | D/4 | 1 | ISA75X75X8 | P25 | 2 | 120 |  | 1.07 | 2.14
4084 | PIN-084-TPT-PM4-CS11-002-SC5 |  | 1 OF 1 | SC5 | 4 | PROCESS PAD AREA PIPERACK SUPERSTRUCTURE | 31/3/2025 | 25/4/2025 | 6/6/2025 | SWASTIK ENTERPRISE | D/4 | 1 | ISA75X75X8 | P125 | 1 | 120 |  | 1.07 | 1.07
4085 | PIN-084-TPT-PM4-CS11-002-SC5 |  | 1 OF 1 | SC5 | 4 | PROCESS PAD AREA PIPERACK SUPERSTRUCTURE | 31/3/2025 | 25/4/2025 | 6/6/2025 | SWASTIK ENTERPRISE | D/4 | 1 | ISA75X75X8 | P127 | 1 | 120 |  | 1.07 | 1.07
4086 | PIN-084-TPT-PM4-CS11-002-SC5 |  | 1 OF 1 | SC5 | 4 | PROCESS PAD AREA PIPERACK SUPERSTRUCTURE | 31/3/2025 | 25/4/2025 | 6/6/2025 | SWASTIK ENTERPRISE | D/5 | 1 | ISMB150 | M3 | 1 | 2140 |  | 31.92 | 31.92 | 1.622
4087 | PIN-084-TPT-PM4-CS11-002-SC5 |  | 1 OF 1 | SC5 | 4 | PROCESS PAD AREA PIPERACK SUPERSTRUCTURE | 31/3/2025 | 25/4/2025 | 6/6/2025 | SWASTIK ENTERPRISE | D/5 | 1 | 12 MM PLATE | P7 | 2 | 150 | 70 | 0.99 | 1.98
4088 | PIN-084-TPT-PM4-CS11-002-SC5 |  | 1 OF 1 | SC5 | 4 | PROCESS PAD AREA PIPERACK SUPERSTRUCTURE | 31/3/2025 | 25/4/2025 | 6/6/2025 | SWASTIK ENTERPRISE | D/5 | 1 | 12 MM PLATE | P8 | 1 | 150 | 78 | 1.1 | 1.1
4089 | PIN-084-TPT-PM4-CS11-002-SC5 |  | 1 OF 1 | SC5 | 4 | PROCESS PAD AREA PIPERACK SUPERSTRUCTURE | 31/3/2025 | 25/4/2025 | 6/6/2025 | SWASTIK ENTERPRISE | D/5 | 1 | 10 MM PLATE | P14 | 1 | 240 | 90 | 1.7 | 1.7
4090 | PIN-084-TPT-PM4-CS11-002-SC5 |  | 1 OF 1 | SC5 | 4 | PROCESS PAD AREA PIPERACK SUPERSTRUCTURE | 31/3/2025 | 25/4/2025 | 6/6/2025 | SWASTIK ENTERPRISE | D/5 | 1 | 8 MM PLATE | P15 | 2 | 80 | 45 | 0.23 | 0.46
4091 | PIN-084-TPT-PM4-CS11-002-SC5 |  | 1 OF 1 | SC5 | 4 | PROCESS PAD AREA PIPERACK SUPERSTRUCTURE | 31/3/2025 | 25/4/2025 | 6/6/2025 | SWASTIK ENTERPRISE | D/5 | 1 | ISA75X75X8 | P24 | 3 | 95 |  | 0.85 | 2.55
4092 | PIN-084-TPT-PM4-CS11-002-SC5 |  | 1 OF 1 | SC5 | 4 | PROCESS PAD AREA PIPERACK SUPERSTRUCTURE | 31/3/2025 | 25/4/2025 | 6/6/2025 | SWASTIK ENTERPRISE | D/5 | 1 | ISA75X75X8 | P25 | 2 | 120 |  | 1.07 | 2.14
4093 | PIN-084-TPT-PM4-CS11-002-SC5 |  | 1 OF 1 | SC5 | 4 | PROCESS PAD AREA PIPERACK SUPERSTRUCTURE | 31/3/2025 | 25/4/2025 | 6/6/2025 | SWASTIK ENTERPRISE | D/5 | 1 | ISA75X75X8 | P125 | 1 | 120 |  | 1.07 | 1.07
4094 | PIN-084-TPT-PM4-CS11-002-SC5 |  | 1 OF 1 | SC5 | 4 | PROCESS PAD AREA PIPERACK SUPERSTRUCTURE | 31/3/2025 | 25/4/2025 | 6/6/2025 | SWASTIK ENTERPRISE | D/5 | 1 | ISA75X75X8 | P127 | 1 | 120 |  | 1.07 | 1.07
4095 | PIN-084-TPT-PM4-CS11-002-SC6 |  | 1 OF 1 | SC6 | 1 | PROCESS PAD AREA PIPERACK SUPERSTRUCTURE | 31/3/2025 | 25/4/2025 | 6/6/2025 | SWASTIK ENTERPRISE | C/1 | 1 | ISMB150 | M3 | 1 | 2140 |  | 31.92 | 31.92 | 1.546
4096 | PIN-084-TPT-PM4-CS11-002-SC6 |  | 1 OF 1 | SC6 | 1 | PROCESS PAD AREA PIPERACK SUPERSTRUCTURE | 31/3/2025 | 25/4/2025 | 6/6/2025 | SWASTIK ENTERPRISE | C/1 | 1 | 12 MM PLATE | P7 | 2 | 150 | 70 | 0.99 | 1.98
4097 | PIN-084-TPT-PM4-CS11-002-SC6 |  | 1 OF 1 | SC6 | 1 | PROCESS PAD AREA PIPERACK SUPERSTRUCTURE | 31/3/2025 | 25/4/2025 | 6/6/2025 | SWASTIK ENTERPRISE | C/1 | 1 | 12 MM PLATE | P8 | 1 | 150 | 78 | 1.1 | 1.1
4098 | PIN-084-TPT-PM4-CS11-002-SC6 |  | 1 OF 1 | SC6 | 1 | PROCESS PAD AREA PIPERACK SUPERSTRUCTURE | 31/3/2025 | 25/4/2025 | 6/6/2025 | SWASTIK ENTERPRISE | C/1 | 1 | 10 MM PLATE | P14 | 1 | 240 | 90 | 1.7 | 1.7
4099 | PIN-084-TPT-PM4-CS11-002-SC6 |  | 1 OF 1 | SC6 | 1 | PROCESS PAD AREA PIPERACK SUPERSTRUCTURE | 31/3/2025 | 25/4/2025 | 6/6/2025 | SWASTIK ENTERPRISE | C/1 | 1 | 8 MM PLATE | P15 | 2 | 80 | 45 | 0.23 | 0.46
4100 | PIN-084-TPT-PM4-CS11-002-SC6 |  | 1 OF 1 | SC6 | 1 | PROCESS PAD AREA PIPERACK SUPERSTRUCTURE | 31/3/2025 | 25/4/2025 | 6/6/2025 | SWASTIK ENTERPRISE | C/1 | 1 | ISA75X75X8 | P24 | 3 | 95 |  | 0.85 | 2.55
4101 | PIN-084-TPT-PM4-CS11-002-SC6 |  | 1 OF 1 | SC6 | 1 | PROCESS PAD AREA PIPERACK SUPERSTRUCTURE | 31/3/2025 | 25/4/2025 | 6/6/2025 | SWASTIK ENTERPRISE | C/1 | 1 | ISA75X75X8 | P25 | 1 | 120 |  | 1.07 | 1.07
4102 | PIN-084-TPT-PM4-CS11-002-SC6 |  | 1 OF 1 | SC6 | 1 | PROCESS PAD AREA PIPERACK SUPERSTRUCTURE | 31/3/2025 | 25/4/2025 | 6/6/2025 | SWASTIK ENTERPRISE | C/1 | 1 | ISA75X75X8 | P127 | 1 | 120 |  | 1.07 | 1.07
4103 | PIN-084-TPT-PM4-CS11-002-SC7 |  | 1 OF 1 | SC7 | 3 | PROCESS PAD AREA PIPERACK SUPERSTRUCTURE | 31/3/2025 | 25/4/2025 | 6/6/2025 | SWASTIK ENTERPRISE | C/2 | 1 | ISMB150 | M3 | 1 | 2140 |  | 31.92 | 31.92 | 1.622
4104 | PIN-084-TPT-PM4-CS11-002-SC7 |  | 1 OF 1 | SC7 | 3 | PROCESS PAD AREA PIPERACK SUPERSTRUCTURE | 31/3/2025 | 25/4/2025 | 6/6/2025 | SWASTIK ENTERPRISE | C/2 | 1 | 12 MM PLATE | P7 | 2 | 150 | 70 | 0.99 | 1.98
4105 | PIN-084-TPT-PM4-CS11-002-SC7 |  | 1 OF 1 | SC7 | 3 | PROCESS PAD AREA PIPERACK SUPERSTRUCTURE | 31/3/2025 | 25/4/2025 | 6/6/2025 | SWASTIK ENTERPRISE | C/2 | 1 | 12 MM PLATE | P8 | 1 | 150 | 78 | 1.1 | 1.1
4106 | PIN-084-TPT-PM4-CS11-002-SC7 |  | 1 OF 1 | SC7 | 3 | PROCESS PAD AREA PIPERACK SUPERSTRUCTURE | 31/3/2025 | 25/4/2025 | 6/6/2025 | SWASTIK ENTERPRISE | C/2 | 1 | 10 MM PLATE | P14 | 1 | 240 | 90 | 1.7 | 1.7
4107 | PIN-084-TPT-PM4-CS11-002-SC7 |  | 1 OF 1 | SC7 | 3 | PROCESS PAD AREA PIPERACK SUPERSTRUCTURE | 31/3/2025 | 25/4/2025 | 6/6/2025 | SWASTIK ENTERPRISE | C/2 | 1 | 8 MM PLATE | P15 | 2 | 80 | 45 | 0.23 | 0.46
4108 | PIN-084-TPT-PM4-CS11-002-SC7 |  | 1 OF 1 | SC7 | 3 | PROCESS PAD AREA PIPERACK SUPERSTRUCTURE | 31/3/2025 | 25/4/2025 | 6/6/2025 | SWASTIK ENTERPRISE | C/2 | 1 | ISA75X75X8 | P24 | 3 | 95 |  | 0.85 | 2.55
4109 | PIN-084-TPT-PM4-CS11-002-SC7 |  | 1 OF 1 | SC7 | 3 | PROCESS PAD AREA PIPERACK SUPERSTRUCTURE | 31/3/2025 | 25/4/2025 | 6/6/2025 | SWASTIK ENTERPRISE | C/2 | 1 | ISA75X75X8 | P25 | 2 | 120 |  | 1.07 | 2.14
4110 | PIN-084-TPT-PM4-CS11-002-SC7 |  | 1 OF 1 | SC7 | 3 | PROCESS PAD AREA PIPERACK SUPERSTRUCTURE | 31/3/2025 | 25/4/2025 | 6/6/2025 | SWASTIK ENTERPRISE | C/2 | 1 | ISA75X75X8 | P125 | 1 | 120 |  | 1.07 | 1.07
4111 | PIN-084-TPT-PM4-CS11-002-SC7 |  | 1 OF 1 | SC7 | 3 | PROCESS PAD AREA PIPERACK SUPERSTRUCTURE | 31/3/2025 | 25/4/2025 | 6/6/2025 | SWASTIK ENTERPRISE | C/2 | 1 | ISA75X75X8 | P127 | 1 | 120 |  | 1.07 | 1.07
4112 | PIN-084-TPT-PM4-CS11-002-SC7 |  | 1 OF 1 | SC7 | 3 | PROCESS PAD AREA PIPERACK SUPERSTRUCTURE | 31/3/2025 | 25/4/2025 | 6/6/2025 | SWASTIK ENTERPRISE | C/3 | 1 | ISMB150 | M3 | 1 | 2140 |  | 31.92 | 31.92 | 1.622
4113 | PIN-084-TPT-PM4-CS11-002-SC7 |  | 1 OF 1 | SC7 | 3 | PROCESS PAD AREA PIPERACK SUPERSTRUCTURE | 31/3/2025 | 25/4/2025 | 6/6/2025 | SWASTIK ENTERPRISE | C/3 | 1 | 12 MM PLATE | P7 | 2 | 150 | 70 | 0.99 | 1.98
4114 | PIN-084-TPT-PM4-CS11-002-SC7 |  | 1 OF 1 | SC7 | 3 | PROCESS PAD AREA PIPERACK SUPERSTRUCTURE | 31/3/2025 | 25/4/2025 | 6/6/2025 | SWASTIK ENTERPRISE | C/3 | 1 | 12 MM PLATE | P8 | 1 | 150 | 78 | 1.1 | 1.1
4115 | PIN-084-TPT-PM4-CS11-002-SC7 |  | 1 OF 1 | SC7 | 3 | PROCESS PAD AREA PIPERACK SUPERSTRUCTURE | 31/3/2025 | 25/4/2025 | 6/6/2025 | SWASTIK ENTERPRISE | C/3 | 1 | 10 MM PLATE | P14 | 1 | 240 | 90 | 1.7 | 1.7
4116 | PIN-084-TPT-PM4-CS11-002-SC7 |  | 1 OF 1 | SC7 | 3 | PROCESS PAD AREA PIPERACK SUPERSTRUCTURE | 31/3/2025 | 25/4/2025 | 6/6/2025 | SWASTIK ENTERPRISE | C/3 | 1 | 8 MM PLATE | P15 | 2 | 80 | 45 | 0.23 | 0.46
4117 | PIN-084-TPT-PM4-CS11-002-SC7 |  | 1 OF 1 | SC7 | 3 | PROCESS PAD AREA PIPERACK SUPERSTRUCTURE | 31/3/2025 | 25/4/2025 | 6/6/2025 | SWASTIK ENTERPRISE | C/3 | 1 | ISA75X75X8 | P24 | 3 | 95 |  | 0.85 | 2.55
4118 | PIN-084-TPT-PM4-CS11-002-SC7 |  | 1 OF 1 | SC7 | 3 | PROCESS PAD AREA PIPERACK SUPERSTRUCTURE | 31/3/2025 | 25/4/2025 | 6/6/2025 | SWASTIK ENTERPRISE | C/3 | 1 | ISA75X75X8 | P25 | 2 | 120 |  | 1.07 | 2.14
4119 | PIN-084-TPT-PM4-CS11-002-SC7 |  | 1 OF 1 | SC7 | 3 | PROCESS PAD AREA PIPERACK SUPERSTRUCTURE | 31/3/2025 | 25/4/2025 | 6/6/2025 | SWASTIK ENTERPRISE | C/3 | 1 | ISA75X75X8 | P125 | 1 | 120 |  | 1.07 | 1.07
4120 | PIN-084-TPT-PM4-CS11-002-SC7 |  | 1 OF 1 | SC7 | 3 | PROCESS PAD AREA PIPERACK SUPERSTRUCTURE | 31/3/2025 | 25/4/2025 | 6/6/2025 | SWASTIK ENTERPRISE | C/3 | 1 | ISA75X75X8 | P127 | 1 | 120 |  | 1.07 | 1.07
4121 | PIN-084-TPT-PM4-CS11-002-SC7 |  | 1 OF 1 | SC7 | 3 | PROCESS PAD AREA PIPERACK SUPERSTRUCTURE | 31/3/2025 | 25/4/2025 | 6/6/2025 | SWASTIK ENTERPRISE | C/5 | 1 | ISMB150 | M3 | 1 | 2140 |  | 31.92 | 31.92 | 1.622
4122 | PIN-084-TPT-PM4-CS11-002-SC7 |  | 1 OF 1 | SC7 | 3 | PROCESS PAD AREA PIPERACK SUPERSTRUCTURE | 31/3/2025 | 25/4/2025 | 6/6/2025 | SWASTIK ENTERPRISE | C/5 | 1 | 12 MM PLATE | P7 | 2 | 150 | 70 | 0.99 | 1.98
4123 | PIN-084-TPT-PM4-CS11-002-SC7 |  | 1 OF 1 | SC7 | 3 | PROCESS PAD AREA PIPERACK SUPERSTRUCTURE | 31/3/2025 | 25/4/2025 | 6/6/2025 | SWASTIK ENTERPRISE | C/5 | 1 | 12 MM PLATE | P8 | 1 | 150 | 78 | 1.1 | 1.1
4124 | PIN-084-TPT-PM4-CS11-002-SC7 |  | 1 OF 1 | SC7 | 3 | PROCESS PAD AREA PIPERACK SUPERSTRUCTURE | 31/3/2025 | 25/4/2025 | 6/6/2025 | SWASTIK ENTERPRISE | C/5 | 1 | 10 MM PLATE | P14 | 1 | 240 | 90 | 1.7 | 1.7
4125 | PIN-084-TPT-PM4-CS11-002-SC7 |  | 1 OF 1 | SC7 | 3 | PROCESS PAD AREA PIPERACK SUPERSTRUCTURE | 31/3/2025 | 25/4/2025 | 6/6/2025 | SWASTIK ENTERPRISE | C/5 | 1 | 8 MM PLATE | P15 | 2 | 80 | 45 | 0.23 | 0.46
4126 | PIN-084-TPT-PM4-CS11-002-SC7 |  | 1 OF 1 | SC7 | 3 | PROCESS PAD AREA PIPERACK SUPERSTRUCTURE | 31/3/2025 | 25/4/2025 | 6/6/2025 | SWASTIK ENTERPRISE | C/5 | 1 | ISA75X75X8 | P24 | 3 | 95 |  | 0.85 | 2.55
4127 | PIN-084-TPT-PM4-CS11-002-SC7 |  | 1 OF 1 | SC7 | 3 | PROCESS PAD AREA PIPERACK SUPERSTRUCTURE | 31/3/2025 | 25/4/2025 | 6/6/2025 | SWASTIK ENTERPRISE | C/5 | 1 | ISA75X75X8 | P25 | 2 | 120 |  | 1.07 | 2.14
4128 | PIN-084-TPT-PM4-CS11-002-SC7 |  | 1 OF 1 | SC7 | 3 | PROCESS PAD AREA PIPERACK SUPERSTRUCTURE | 31/3/2025 | 25/4/2025 | 6/6/2025 | SWASTIK ENTERPRISE | C/5 | 1 | ISA75X75X8 | P125 | 1 | 120 |  | 1.07 | 1.07
4129 | PIN-084-TPT-PM4-CS11-002-SC7 |  | 1 OF 1 | SC7 | 3 | PROCESS PAD AREA PIPERACK SUPERSTRUCTURE | 31/3/2025 | 25/4/2025 | 6/6/2025 | SWASTIK ENTERPRISE | C/5 | 1 | ISA75X75X8 | P127 | 1 | 120 |  | 1.07 | 1.07
4130 | PIN-084-TPT-PM4-CS11-002-SC8 |  | 1 OF 1 | SC8 | 1 | PROCESS PAD AREA PIPERACK SUPERSTRUCTURE | 31/3/2025 | 25/4/2025 | 6/6/2025 | SWASTIK ENTERPRISE | C/4 | 1 | ISMB150 | M3 | 1 | 2140 |  | 31.92 | 31.92 | 1.622
4131 | PIN-084-TPT-PM4-CS11-002-SC8 |  | 1 OF 1 | SC8 | 1 | PROCESS PAD AREA PIPERACK SUPERSTRUCTURE | 31/3/2025 | 25/4/2025 | 6/6/2025 | SWASTIK ENTERPRISE | C/4 | 1 | 12 MM PLATE | P7 | 2 | 150 | 70 | 0.99 | 1.98
4132 | PIN-084-TPT-PM4-CS11-002-SC8 |  | 1 OF 1 | SC8 | 1 | PROCESS PAD AREA PIPERACK SUPERSTRUCTURE | 31/3/2025 | 25/4/2025 | 6/6/2025 | SWASTIK ENTERPRISE | C/4 | 1 | 12 MM PLATE | P8 | 1 | 150 | 78 | 1.1 | 1.1
4133 | PIN-084-TPT-PM4-CS11-002-SC8 |  | 1 OF 1 | SC8 | 1 | PROCESS PAD AREA PIPERACK SUPERSTRUCTURE | 31/3/2025 | 25/4/2025 | 6/6/2025 | SWASTIK ENTERPRISE | C/4 | 1 | 10 MM PLATE | P14 | 1 | 240 | 90 | 1.7 | 1.7
4134 | PIN-084-TPT-PM4-CS11-002-SC8 |  | 1 OF 1 | SC8 | 1 | PROCESS PAD AREA PIPERACK SUPERSTRUCTURE | 31/3/2025 | 25/4/2025 | 6/6/2025 | SWASTIK ENTERPRISE | C/4 | 1 | 8 MM PLATE | P15 | 2 | 80 | 45 | 0.23 | 0.46
4135 | PIN-084-TPT-PM4-CS11-002-SC8 |  | 1 OF 1 | SC8 | 1 | PROCESS PAD AREA PIPERACK SUPERSTRUCTURE | 31/3/2025 | 25/4/2025 | 6/6/2025 | SWASTIK ENTERPRISE | C/4 | 1 | ISA75X75X8 | P24 | 1 | 95 |  | 0.85 | 0.85
4136 | PIN-084-TPT-PM4-CS11-002-SC8 |  | 1 OF 1 | SC8 | 1 | PROCESS PAD AREA PIPERACK SUPERSTRUCTURE | 31/3/2025 | 25/4/2025 | 6/6/2025 | SWASTIK ENTERPRISE | C/4 | 1 | ISA75X75X8 | P25 | 4 | 120 |  | 1.07 | 4.28
4137 | PIN-084-TPT-PM4-CS11-002-SC8 |  | 1 OF 1 | SC8 | 1 | PROCESS PAD AREA PIPERACK SUPERSTRUCTURE | 31/3/2025 | 25/4/2025 | 6/6/2025 | SWASTIK ENTERPRISE | C/4 | 1 | ISA75X75X8 | P125 | 1 | 120 |  | 1.07 | 1.07
4138 | PIN-084-TPT-PM4-CS11-002-SC8 |  | 1 OF 1 | SC8 | 1 | PROCESS PAD AREA PIPERACK SUPERSTRUCTURE | 31/3/2025 | 25/4/2025 | 6/6/2025 | SWASTIK ENTERPRISE | C/4 | 1 | ISA75X75X8 | P127 | 1 | 120 |  | 1.07 | 1.07
4139 | PIN-084-TPT-PM4-CS11-002-SC9 |  | 1 OF 1 | SC9 | 1 | PROCESS PAD AREA PIPERACK SUPERSTRUCTURE | 31/3/2025 | 25/4/2025 | 6/6/2025 | SWASTIK ENTERPRISE | C/6 | 1 | ISMB150 | M24 | 1 | 3640 |  | 54.29 | 54.29 | 2.774
4140 | PIN-084-TPT-PM4-CS11-002-SC9 |  | 1 OF 1 | SC9 | 1 | PROCESS PAD AREA PIPERACK SUPERSTRUCTURE | 31/3/2025 | 25/4/2025 | 6/6/2025 | SWASTIK ENTERPRISE | C/6 | 1 | 12 MM PLATE | P8 | 6 | 150 | 78 | 1.1 | 6.6
4141 | PIN-084-TPT-PM4-CS11-002-SC9 |  | 1 OF 1 | SC9 | 1 | PROCESS PAD AREA PIPERACK SUPERSTRUCTURE | 31/3/2025 | 25/4/2025 | 6/6/2025 | SWASTIK ENTERPRISE | C/6 | 1 | 10 MM PLATE | P14 | 1 | 240 | 90 | 1.7 | 1.7
4142 | PIN-084-TPT-PM4-CS11-002-SC9 |  | 1 OF 1 | SC9 | 1 | PROCESS PAD AREA PIPERACK SUPERSTRUCTURE | 31/3/2025 | 25/4/2025 | 6/6/2025 | SWASTIK ENTERPRISE | C/6 | 1 | 8 MM PLATE | P15 | 2 | 80 | 45 | 0.23 | 0.46
4143 | PIN-084-TPT-PM4-CS11-002-SC9 |  | 1 OF 1 | SC9 | 1 | PROCESS PAD AREA PIPERACK SUPERSTRUCTURE | 31/3/2025 | 25/4/2025 | 6/6/2025 | SWASTIK ENTERPRISE | C/6 | 1 | ISA75X75X8 | P24 | 6 | 95 |  | 0.85 | 5.1
4144 | PIN-084-TPT-PM4-CS11-002-SC9 |  | 1 OF 1 | SC9 | 1 | PROCESS PAD AREA PIPERACK SUPERSTRUCTURE | 31/3/2025 | 25/4/2025 | 6/6/2025 | SWASTIK ENTERPRISE | C/6 | 1 | ISA75X75X8 | P25 | 3 | 120 |  | 1.07 | 3.21
4145 | PIN-084-TPT-PM4-CS11-002-SC9 |  | 1 OF 1 | SC9 | 1 | PROCESS PAD AREA PIPERACK SUPERSTRUCTURE | 31/3/2025 | 25/4/2025 | 6/6/2025 | SWASTIK ENTERPRISE | C/6 | 1 | ISA75X75X8 | P39 | 2 | 170 |  | 1.52 | 3.04
4146 | PIN-084-TPT-PM4-CS11-002-SC9 |  | 1 OF 1 | SC9 | 1 | PROCESS PAD AREA PIPERACK SUPERSTRUCTURE | 31/3/2025 | 25/4/2025 | 6/6/2025 | SWASTIK ENTERPRISE | C/6 | 1 | ISA75X75X8 | P125 | 1 | 120 |  | 1.07 | 1.07
4147 | PIN-084-TPT-PM4-CS11-002-SC10 |  | 1 OF 1 | SC10 | 1 | PROCESS PAD AREA PIPERACK SUPERSTRUCTURE | 31/3/2025 | 25/4/2025 | 6/6/2025 | SWASTIK ENTERPRISE | C/7 | 1 | ISMB150 | M3 | 1 | 2140 |  | 31.92 | 31.92 | 1.566
4148 | PIN-084-TPT-PM4-CS11-002-SC10 |  | 1 OF 1 | SC10 | 1 | PROCESS PAD AREA PIPERACK SUPERSTRUCTURE | 31/3/2025 | 25/4/2025 | 6/6/2025 | SWASTIK ENTERPRISE | C/7 | 1 | 12 MM PLATE | P8 | 3 | 150 | 78 | 1.1 | 3.3
4149 | PIN-084-TPT-PM4-CS11-002-SC10 |  | 1 OF 1 | SC10 | 1 | PROCESS PAD AREA PIPERACK SUPERSTRUCTURE | 31/3/2025 | 25/4/2025 | 6/6/2025 | SWASTIK ENTERPRISE | C/7 | 1 | ISA75X75X8 | P11 | 1 | 170 |  | 1.52 | 1.52
4150 | PIN-084-TPT-PM4-CS11-002-SC10 |  | 1 OF 1 | SC10 | 1 | PROCESS PAD AREA PIPERACK SUPERSTRUCTURE | 31/3/2025 | 25/4/2025 | 6/6/2025 | SWASTIK ENTERPRISE | C/7 | 1 | 10 MM PLATE | P14 | 1 | 240 | 90 | 1.7 | 1.7
4151 | PIN-084-TPT-PM4-CS11-002-SC10 |  | 1 OF 1 | SC10 | 1 | PROCESS PAD AREA PIPERACK SUPERSTRUCTURE | 31/3/2025 | 25/4/2025 | 6/6/2025 | SWASTIK ENTERPRISE | C/7 | 1 | 8 MM PLATE | P15 | 2 | 80 | 45 | 0.23 | 0.46
4152 | PIN-084-TPT-PM4-CS11-002-SC10 |  | 1 OF 1 | SC10 | 1 | PROCESS PAD AREA PIPERACK SUPERSTRUCTURE | 31/3/2025 | 25/4/2025 | 6/6/2025 | SWASTIK ENTERPRISE | C/7 | 1 | ISA75X75X8 | P24 | 3 | 95 |  | 0.85 | 2.55
4153 | PIN-084-TPT-PM4-CS11-002-SC10 |  | 1 OF 1 | SC10 | 1 | PROCESS PAD AREA PIPERACK SUPERSTRUCTURE | 31/3/2025 | 25/4/2025 | 6/6/2025 | SWASTIK ENTERPRISE | C/7 | 1 | ISA75X75X8 | P25 | 1 | 120 |  | 1.07 | 1.07
4154 | PIN-084-TPT-PM4-CS11-002-SC11 |  | 1 OF 1 | SC11 | 1 | PROCESS PAD AREA PIPERACK SUPERSTRUCTURE | 31/3/2025 | 25/4/2025 | 6/6/2025 | SWASTIK ENTERPRISE | D/1 | 1 | ISMB150 | M3 | 1 | 2140 |  | 31.92 | 31.92 | 1.546
4155 | PIN-084-TPT-PM4-CS11-002-SC11 |  | 1 OF 1 | SC11 | 1 | PROCESS PAD AREA PIPERACK SUPERSTRUCTURE | 31/3/2025 | 25/4/2025 | 6/6/2025 | SWASTIK ENTERPRISE | D/1 | 1 | 12 MM PLATE | P7 | 2 | 150 | 70 | 0.99 | 1.98
4156 | PIN-084-TPT-PM4-CS11-002-SC11 |  | 1 OF 1 | SC11 | 1 | PROCESS PAD AREA PIPERACK SUPERSTRUCTURE | 31/3/2025 | 25/4/2025 | 6/6/2025 | SWASTIK ENTERPRISE | D/1 | 1 | 12 MM PLATE | P8 | 1 | 150 | 78 | 1.1 | 1.1
4157 | PIN-084-TPT-PM4-CS11-002-SC11 |  | 1 OF 1 | SC11 | 1 | PROCESS PAD AREA PIPERACK SUPERSTRUCTURE | 31/3/2025 | 25/4/2025 | 6/6/2025 | SWASTIK ENTERPRISE | D/1 | 1 | 10 MM PLATE | P14 | 1 | 240 | 90 | 1.7 | 1.7
4158 | PIN-084-TPT-PM4-CS11-002-SC11 |  | 1 OF 1 | SC11 | 1 | PROCESS PAD AREA PIPERACK SUPERSTRUCTURE | 31/3/2025 | 25/4/2025 | 6/6/2025 | SWASTIK ENTERPRISE | D/1 | 1 | 8 MM PLATE | P15 | 2 | 80 | 45 | 0.23 | 0.46
4159 | PIN-084-TPT-PM4-CS11-002-SC11 |  | 1 OF 1 | SC11 | 1 | PROCESS PAD AREA PIPERACK SUPERSTRUCTURE | 31/3/2025 | 25/4/2025 | 6/6/2025 | SWASTIK ENTERPRISE | D/1 | 1 | ISA75X75X8 | P24 | 3 | 95 |  | 0.85 | 2.55
4160 | PIN-084-TPT-PM4-CS11-002-SC11 |  | 1 OF 1 | SC11 | 1 | PROCESS PAD AREA PIPERACK SUPERSTRUCTURE | 31/3/2025 | 25/4/2025 | 6/6/2025 | SWASTIK ENTERPRISE | D/1 | 1 | ISA75X75X8 | P25 | 1 | 120 |  | 1.07 | 1.07
4161 | PIN-084-TPT-PM4-CS11-002-SC11 |  | 1 OF 1 | SC11 | 1 | PROCESS PAD AREA PIPERACK SUPERSTRUCTURE | 31/3/2025 | 25/4/2025 | 6/6/2025 | SWASTIK ENTERPRISE | D/1 | 1 | ISA75X75X8 | P125 | 1 | 120 |  | 1.07 | 1.07
4162 | PIN-084-TPT-PM4-CS11-002-SC12 |  | 1 OF 1 | SC12 | 1 | PROCESS PAD AREA PIPERACK SUPERSTRUCTURE | 31/3/2025 | 25/4/2025 | 6/6/2025 | SWASTIK ENTERPRISE | D/3 | 1 | ISMB150 | M3 | 1 | 2140 |  | 31.92 | 31.92 | 1.622
4163 | PIN-084-TPT-PM4-CS11-002-SC12 |  | 1 OF 1 | SC12 | 1 | PROCESS PAD AREA PIPERACK SUPERSTRUCTURE | 31/3/2025 | 25/4/2025 | 6/6/2025 | SWASTIK ENTERPRISE | D/3 | 1 | 12 MM PLATE | P7 | 2 | 150 | 70 | 0.99 | 1.98
4164 | PIN-084-TPT-PM4-CS11-002-SC12 |  | 1 OF 1 | SC12 | 1 | PROCESS PAD AREA PIPERACK SUPERSTRUCTURE | 31/3/2025 | 25/4/2025 | 6/6/2025 | SWASTIK ENTERPRISE | D/3 | 1 | 12 MM PLATE | P8 | 1 | 150 | 78 | 1.1 | 1.1
4165 | PIN-084-TPT-PM4-CS11-002-SC12 |  | 1 OF 1 | SC12 | 1 | PROCESS PAD AREA PIPERACK SUPERSTRUCTURE | 31/3/2025 | 25/4/2025 | 6/6/2025 | SWASTIK ENTERPRISE | D/3 | 1 | 10 MM PLATE | P14 | 1 | 240 | 90 | 1.7 | 1.7
4166 | PIN-084-TPT-PM4-CS11-002-SC12 |  | 1 OF 1 | SC12 | 1 | PROCESS PAD AREA PIPERACK SUPERSTRUCTURE | 31/3/2025 | 25/4/2025 | 6/6/2025 | SWASTIK ENTERPRISE | D/3 | 1 | 8 MM PLATE | P15 | 2 | 80 | 45 | 0.23 | 0.46
4167 | PIN-084-TPT-PM4-CS11-002-SC12 |  | 1 OF 1 | SC12 | 1 | PROCESS PAD AREA PIPERACK SUPERSTRUCTURE | 31/3/2025 | 25/4/2025 | 6/6/2025 | SWASTIK ENTERPRISE | D/3 | 1 | ISA75X75X8 | P24 | 3 | 95 |  | 0.85 | 2.55
4168 | PIN-084-TPT-PM4-CS11-002-SC12 |  | 1 OF 1 | SC12 | 1 | PROCESS PAD AREA PIPERACK SUPERSTRUCTURE | 31/3/2025 | 25/4/2025 | 6/6/2025 | SWASTIK ENTERPRISE | D/3 | 1 | ISA75X75X8 | P25 | 2 | 120 |  | 1.07 | 2.14
4169 | PIN-084-TPT-PM4-CS11-002-SC12 |  | 1 OF 1 | SC12 | 1 | PROCESS PAD AREA PIPERACK SUPERSTRUCTURE | 31/3/2025 | 25/4/2025 | 6/6/2025 | SWASTIK ENTERPRISE | D/3 | 1 | ISA75X75X8 | P125 | 1 | 120 |  | 1.07 | 1.07
4170 | PIN-084-TPT-PM4-CS11-002-SC12 |  | 1 OF 1 | SC12 | 1 | PROCESS PAD AREA PIPERACK SUPERSTRUCTURE | 31/3/2025 | 25/4/2025 | 6/6/2025 | SWASTIK ENTERPRISE | D/3 | 1 | ISA75X75X8 | P127 | 1 | 120 |  | 1.07 | 1.07
4171 | PIN-084-TPT-PM4-CS11-002-SC13 |  | 1 OF 1 | SC13 | 1 | PROCESS PAD AREA PIPERACK SUPERSTRUCTURE | 31/3/2025 | 25/4/2025 | 6/6/2025 | SWASTIK ENTERPRISE | D/6 | 1 | ISMB150 | M24 | 1 | 3640 |  | 54.29 | 54.29 | 2.774
4172 | PIN-084-TPT-PM4-CS11-002-SC13 |  | 1 OF 1 | SC13 | 1 | PROCESS PAD AREA PIPERACK SUPERSTRUCTURE | 31/3/2025 | 25/4/2025 | 6/6/2025 | SWASTIK ENTERPRISE | D/6 | 1 | 12 MM PLATE | P8 | 6 | 150 | 78 | 1.1 | 6.6
4173 | PIN-084-TPT-PM4-CS11-002-SC13 |  | 1 OF 1 | SC13 | 1 | PROCESS PAD AREA PIPERACK SUPERSTRUCTURE | 31/3/2025 | 25/4/2025 | 6/6/2025 | SWASTIK ENTERPRISE | D/6 | 1 | ISA75X75X8 | P11 | 2 | 170 |  | 1.52 | 3.04
4174 | PIN-084-TPT-PM4-CS11-002-SC13 |  | 1 OF 1 | SC13 | 1 | PROCESS PAD AREA PIPERACK SUPERSTRUCTURE | 31/3/2025 | 25/4/2025 | 6/6/2025 | SWASTIK ENTERPRISE | D/6 | 1 | 10 MM PLATE | P14 | 1 | 240 | 90 | 1.7 | 1.7
4175 | PIN-084-TPT-PM4-CS11-002-SC13 |  | 1 OF 1 | SC13 | 1 | PROCESS PAD AREA PIPERACK SUPERSTRUCTURE | 31/3/2025 | 25/4/2025 | 6/6/2025 | SWASTIK ENTERPRISE | D/6 | 1 | 8 MM PLATE | P15 | 2 | 80 | 45 | 0.23 | 0.46
4176 | PIN-084-TPT-PM4-CS11-002-SC13 |  | 1 OF 1 | SC13 | 1 | PROCESS PAD AREA PIPERACK SUPERSTRUCTURE | 31/3/2025 | 25/4/2025 | 6/6/2025 | SWASTIK ENTERPRISE | D/6 | 1 | ISA75X75X8 | P24 | 6 | 95 |  | 0.85 | 5.1
4177 | PIN-084-TPT-PM4-CS11-002-SC13 |  | 1 OF 1 | SC13 | 1 | PROCESS PAD AREA PIPERACK SUPERSTRUCTURE | 31/3/2025 | 25/4/2025 | 6/6/2025 | SWASTIK ENTERPRISE | D/6 | 1 | ISA75X75X8 | P25 | 3 | 120 |  | 1.07 | 3.21
4178 | PIN-084-TPT-PM4-CS11-002-SC13 |  | 1 OF 1 | SC13 | 1 | PROCESS PAD AREA PIPERACK SUPERSTRUCTURE | 31/3/2025 | 25/4/2025 | 6/6/2025 | SWASTIK ENTERPRISE | D/6 | 1 | ISA75X75X8 | P127 | 1 | 120 |  | 1.07 | 1.07
4179 | PIN-084-TPT-PM4-CS11-002-SC14 |  | 1 OF 1 | SC14 | 1 | PROCESS PAD AREA PIPERACK SUPERSTRUCTURE | 31/3/2025 | 25/4/2025 | 6/6/2025 | SWASTIK ENTERPRISE | D/7 | 1 | ISMB150 | M3 | 1 | 2140 |  | 31.92 | 31.92 | 1.566
4180 | PIN-084-TPT-PM4-CS11-002-SC14 |  | 1 OF 1 | SC14 | 1 | PROCESS PAD AREA PIPERACK SUPERSTRUCTURE | 31/3/2025 | 25/4/2025 | 6/6/2025 | SWASTIK ENTERPRISE | D/7 | 1 | 12 MM PLATE | P8 | 3 | 150 | 78 | 1.1 | 3.3
4181 | PIN-084-TPT-PM4-CS11-002-SC14 |  | 1 OF 1 | SC14 | 1 | PROCESS PAD AREA PIPERACK SUPERSTRUCTURE | 31/3/2025 | 25/4/2025 | 6/6/2025 | SWASTIK ENTERPRISE | D/7 | 1 | 10 MM PLATE | P14 | 1 | 240 | 90 | 1.7 | 1.7
4182 | PIN-084-TPT-PM4-CS11-002-SC14 |  | 1 OF 1 | SC14 | 1 | PROCESS PAD AREA PIPERACK SUPERSTRUCTURE | 31/3/2025 | 25/4/2025 | 6/6/2025 | SWASTIK ENTERPRISE | D/7 | 1 | 8 MM PLATE | P15 | 2 | 80 | 45 | 0.23 | 0.46
4183 | PIN-084-TPT-PM4-CS11-002-SC14 |  | 1 OF 1 | SC14 | 1 | PROCESS PAD AREA PIPERACK SUPERSTRUCTURE | 31/3/2025 | 25/4/2025 | 6/6/2025 | SWASTIK ENTERPRISE | D/7 | 1 | ISA75X75X8 | P24 | 3 | 95 |  | 0.85 | 2.55
4184 | PIN-084-TPT-PM4-CS11-002-SC14 |  | 1 OF 1 | SC14 | 1 | PROCESS PAD AREA PIPERACK SUPERSTRUCTURE | 31/3/2025 | 25/4/2025 | 6/6/2025 | SWASTIK ENTERPRISE | D/7 | 1 | ISA75X75X8 | P25 | 1 | 120 |  | 1.07 | 1.07
4185 | PIN-084-TPT-PM4-CS11-002-SC14 |  | 1 OF 1 | SC14 | 1 | PROCESS PAD AREA PIPERACK SUPERSTRUCTURE | 31/3/2025 | 25/4/2025 | 6/6/2025 | SWASTIK ENTERPRISE | D/7 | 1 | ISA75X75X8 | P39 | 1 | 170 |  | 1.52 | 1.52
4186 | PIN-084-TPT-PM4-CS11-002-SC15 |  | 1 OF 1 | SC15 | 1 | PROCESS PAD AREA PIPERACK SUPERSTRUCTURE | 31/3/2025 | 25/4/2025 | 6/6/2025 | SWASTIK ENTERPRISE | B/10 | 1 | ISA75X75X8 | L3 | 1 | 100 |  | 0.89 | 0.89 | 1.618
4187 | PIN-084-TPT-PM4-CS11-002-SC15 |  | 1 OF 1 | SC15 | 1 | PROCESS PAD AREA PIPERACK SUPERSTRUCTURE | 31/3/2025 | 25/4/2025 | 6/6/2025 | SWASTIK ENTERPRISE | B/10 | 1 | ISMB150 | M145 | 1 | 2090 |  | 26.94 | 26.94
4188 | PIN-084-TPT-PM4-CS11-002-SC15 |  | 1 OF 1 | SC15 | 1 | PROCESS PAD AREA PIPERACK SUPERSTRUCTURE | 31/3/2025 | 25/4/2025 | 6/6/2025 | SWASTIK ENTERPRISE | B/10 | 1 | 12 MM PLATE | P7 | 2 | 150 | 70 | 0.99 | 1.98
4189 | PIN-084-TPT-PM4-CS11-002-SC15 |  | 1 OF 1 | SC15 | 1 | PROCESS PAD AREA PIPERACK SUPERSTRUCTURE | 31/3/2025 | 25/4/2025 | 6/6/2025 | SWASTIK ENTERPRISE | B/10 | 1 | 12 MM PLATE | P8 | 3 | 150 | 78 | 1.1 | 3.3
4190 | PIN-084-TPT-PM4-CS11-002-SC15 |  | 1 OF 1 | SC15 | 1 | PROCESS PAD AREA PIPERACK SUPERSTRUCTURE | 31/3/2025 | 25/4/2025 | 6/6/2025 | SWASTIK ENTERPRISE | B/10 | 1 | 10 MM PLATE | P14 | 1 | 240 | 90 | 1.7 | 1.7
4191 | PIN-084-TPT-PM4-CS11-002-SC15 |  | 1 OF 1 | SC15 | 1 | PROCESS PAD AREA PIPERACK SUPERSTRUCTURE | 31/3/2025 | 25/4/2025 | 6/6/2025 | SWASTIK ENTERPRISE | B/10 | 1 | 8 MM PLATE | P15 | 2 | 80 | 45 | 0.23 | 0.46
4192 | PIN-084-TPT-PM4-CS11-002-SC15 |  | 1 OF 1 | SC15 | 1 | PROCESS PAD AREA PIPERACK SUPERSTRUCTURE | 31/3/2025 | 25/4/2025 | 6/6/2025 | SWASTIK ENTERPRISE | B/10 | 1 | ISA75X75X8 | P24 | 1 | 95 |  | 0.85 | 0.85
4193 | PIN-084-TPT-PM4-CS11-002-SC15 |  | 1 OF 1 | SC15 | 1 | PROCESS PAD AREA PIPERACK SUPERSTRUCTURE | 31/3/2025 | 25/4/2025 | 6/6/2025 | SWASTIK ENTERPRISE | B/10 | 1 | ISA75X75X8 | P25 | 1 | 120 |  | 1.07 | 1.07
4194 | PIN-084-TPT-PM4-CS11-002-SC15 |  | 1 OF 1 | SC15 | 1 | PROCESS PAD AREA PIPERACK SUPERSTRUCTURE | 31/3/2025 | 25/4/2025 | 6/6/2025 | SWASTIK ENTERPRISE | B/10 | 1 | ISA75X75X8 | P102 | 3 | 100 |  | 0.89 | 2.67
4195 | PIN-084-TPT-PM4-CS11-002-SC15 |  | 1 OF 1 | SC15 | 1 | PROCESS PAD AREA PIPERACK SUPERSTRUCTURE | 31/3/2025 | 25/4/2025 | 6/6/2025 | SWASTIK ENTERPRISE | B/10 | 1 | ISA75X75X8 | P127 | 1 | 120 |  | 1.07 | 1.07
4196 | PIN-084-TPT-PM4-CS11-002-SC16 |  | 1 OF 1 | SC16 | 1 | PROCESS PAD AREA PIPERACK SUPERSTRUCTURE | 31/3/2025 | 25/4/2025 | 6/6/2025 | SWASTIK ENTERPRISE | B/11 | 1 | ISMB150 | M143 | 1 | 590 |  | 7.6 | 7.6 | 0.519
4197 | PIN-084-TPT-PM4-CS11-002-SC16 |  | 1 OF 1 | SC16 | 1 | PROCESS PAD AREA PIPERACK SUPERSTRUCTURE | 31/3/2025 | 25/4/2025 | 6/6/2025 | SWASTIK ENTERPRISE | B/11 | 1 | 12 MM PLATE | P7 | 1 | 150 | 70 | 0.99 | 0.99
4198 | PIN-084-TPT-PM4-CS11-002-SC16 |  | 1 OF 1 | SC16 | 1 | PROCESS PAD AREA PIPERACK SUPERSTRUCTURE | 31/3/2025 | 25/4/2025 | 6/6/2025 | SWASTIK ENTERPRISE | B/11 | 1 | 12 MM PLATE | P8 | 1 | 150 | 78 | 1.1 | 1.1
4199 | PIN-084-TPT-PM4-CS11-002-SC16 |  | 1 OF 1 | SC16 | 1 | PROCESS PAD AREA PIPERACK SUPERSTRUCTURE | 31/3/2025 | 25/4/2025 | 6/6/2025 | SWASTIK ENTERPRISE | B/11 | 1 | 10 MM PLATE | P14 | 1 | 240 | 90 | 1.7 | 1.7
4200 | PIN-084-TPT-PM4-CS11-002-SC16 |  | 1 OF 1 | SC16 | 1 | PROCESS PAD AREA PIPERACK SUPERSTRUCTURE | 31/3/2025 | 25/4/2025 | 6/6/2025 | SWASTIK ENTERPRISE | B/11 | 1 | 8 MM PLATE | P15 | 2 | 80 | 45 | 0.23 | 0.46
4201 | PIN-084-TPT-PM4-CS11-002-SC16 |  | 1 OF 1 | SC16 | 1 | PROCESS PAD AREA PIPERACK SUPERSTRUCTURE | 31/3/2025 | 25/4/2025 | 6/6/2025 | SWASTIK ENTERPRISE | B/11 | 1 | ISA75X75X8 | P102 | 2 | 100 |  | 0.89 | 1.78
4202 | PIN-084-TPT-PM4-CS11-002-SG1 |  | 1 OF 1 | SG1 | 4 | PROCESS PAD AREA PIPERACK SUPERSTRUCTURE | 31/3/2025 | 25/4/2025 |  |  | SG1-1 | 1 | MS ROD 12 MM | M78 | 1 | 1582 |  | 1.26 | 1.26 | 0.058
4203 | PIN-084-TPT-PM4-CS11-002-SG1 |  | 1 OF 1 | SG1 | 4 | PROCESS PAD AREA PIPERACK SUPERSTRUCTURE | 31/3/2025 | 25/4/2025 |  |  | SG1-2 | 1 | MS ROD 12 MM | M78 | 1 | 1582 |  | 1.26 | 1.26 | 0.058
4204 | PIN-084-TPT-PM4-CS11-002-SG1 |  | 1 OF 1 | SG1 | 4 | PROCESS PAD AREA PIPERACK SUPERSTRUCTURE | 31/3/2025 | 25/4/2025 |  |  | SG1-3 | 1 | MS ROD 12 MM | M78 | 1 | 1582 |  | 1.26 | 1.26 | 0.058
4205 | PIN-084-TPT-PM4-CS11-002-SG1 |  | 1 OF 1 | SG1 | 4 | PROCESS PAD AREA PIPERACK SUPERSTRUCTURE | 31/3/2025 | 25/4/2025 |  |  | SG1-4 | 1 | MS ROD 12 MM | M78 | 1 | 1582 |  | 1.26 | 1.26 | 0.058
4206 | PIN-084-TPT-PM4-CS11-002-SG2 |  | 1 OF 1 | SG2 | 18 | PROCESS PAD AREA PIPERACK SUPERSTRUCTURE | 31/3/2025 | 25/4/2025 |  |  | SG2-1 | 18 | MS ROD 12 MM | M79 | 1 | 1258 |  | 1.01 | 1.01 | 0.058
4207 | PIN-084-TPT-PM4-CS11-002-STR1 |  | 1 OF 1 | STR1 | 1 | PROCESS PAD AREA PIPERACK SUPERSTRUCTURE | 31/3/2025 | 25/4/2025 | 6/6/2025 | SWASTIK ENTERPRISE | SRT1-1 | 1 | ISMC200 | M125 | 1 | 3179 |  | 70.4 | 70.4 | 3.097
4208 | PIN-084-TPT-PM4-CS11-002-STR1 |  | 1 OF 1 | STR1 | 1 | PROCESS PAD AREA PIPERACK SUPERSTRUCTURE | 31/3/2025 | 25/4/2025 | 6/6/2025 | SWASTIK ENTERPRISE | SRT1-1 | 1 | ISMC200 | M138 | 1 | 1020 |  | 22.59 | 22.59
4209 | PIN-084-TPT-PM4-CS11-002-STR1 |  | 1 OF 1 | STR1 | 1 | PROCESS PAD AREA PIPERACK SUPERSTRUCTURE | 31/3/2025 | 25/4/2025 | 6/6/2025 | SWASTIK ENTERPRISE | SRT1-1 | 1 | ISA65X65X6 | M144 | 1 | 100 |  | 0.58 | 0.58
4210 | PIN-084-TPT-PM4-CS11-002-STR1 |  | 1 OF 1 | STR1 | 1 | PROCESS PAD AREA PIPERACK SUPERSTRUCTURE | 31/3/2025 | 25/4/2025 | 6/6/2025 | SWASTIK ENTERPRISE | SRT1-1 | 1 | 10 MM PLATE | P56 | 2 | 150 | 80 | 0.94 | 1.88
4211 | PIN-084-TPT-PM4-CS11-002-STR1 |  | 1 OF 1 | STR1 | 1 | PROCESS PAD AREA PIPERACK SUPERSTRUCTURE | 31/3/2025 | 25/4/2025 | 6/6/2025 | SWASTIK ENTERPRISE | SRT1-1 | 1 | 8 MM PLATE | P85 | 1 | 175 | 75 | 0.82 | 0.82
4212 | PIN-084-TPT-PM4-CS11-002-STR1 |  | 1 OF 1 | STR1 | 1 | PROCESS PAD AREA PIPERACK SUPERSTRUCTURE | 31/3/2025 | 25/4/2025 | 6/6/2025 | SWASTIK ENTERPRISE | SRT1-1 | 1 | 10 MM PLATE | P96 | 1 | 360 | 239 | 6.76 | 6.76
4213 | PIN-084-TPT-PM4-CS11-002-STR1 |  | 1 OF 1 | STR1 | 1 | PROCESS PAD AREA PIPERACK SUPERSTRUCTURE | 31/3/2025 | 25/4/2025 | 6/6/2025 | SWASTIK ENTERPRISE | SRT1-1 | 1 | 10 MM PLATE | P117 | 1 | 280 | 50 | 1.1 | 1.1
4214 | PIN-084-TPT-PM4-CS11-002-STR1 |  | 1 OF 1 | STR1 | 1 | PROCESS PAD AREA PIPERACK SUPERSTRUCTURE | 31/3/2025 | 25/4/2025 | 6/6/2025 | SWASTIK ENTERPRISE | SRT1-1 | 1 | ISA75X75X8 | P126 | 1 | 120 |  | 1.07 | 1.07
4215 | PIN-084-TPT-PM4-CS11-002-STR2 |  | 1 OF 1 | STR2 | 1 | PROCESS PAD AREA PIPERACK SUPERSTRUCTURE | 31/3/2025 | 25/4/2025 | 6/6/2025 | SWASTIK ENTERPRISE | C-D>/<1 | 1 | ISMC200 | M124 | 1 | 3179 |  | 70.41 | 70.41 | 3.097
4216 | PIN-084-TPT-PM4-CS11-002-STR2 |  | 1 OF 1 | STR2 | 1 | PROCESS PAD AREA PIPERACK SUPERSTRUCTURE | 31/3/2025 | 25/4/2025 | 6/6/2025 | SWASTIK ENTERPRISE | C-D>/<1 | 1 | ISMC200 | M137 | 1 | 1020 |  | 22.59 | 22.59
4217 | PIN-084-TPT-PM4-CS11-002-STR2 |  | 1 OF 1 | STR2 | 1 | PROCESS PAD AREA PIPERACK SUPERSTRUCTURE | 31/3/2025 | 25/4/2025 | 6/6/2025 | SWASTIK ENTERPRISE | C-D>/<1 | 1 | ISA65X65X6 | M144 | 1 | 100 |  | 0.58 | 0.58
4218 | PIN-084-TPT-PM4-CS11-002-STR2 |  | 1 OF 1 | STR2 | 1 | PROCESS PAD AREA PIPERACK SUPERSTRUCTURE | 31/3/2025 | 25/4/2025 | 6/6/2025 | SWASTIK ENTERPRISE | C-D>/<1 | 1 | ISA75X75X8 | P9 | 1 | 120 |  | 1.07 | 1.07
4219 | PIN-084-TPT-PM4-CS11-002-STR2 |  | 1 OF 1 | STR2 | 1 | PROCESS PAD AREA PIPERACK SUPERSTRUCTURE | 31/3/2025 | 25/4/2025 | 6/6/2025 | SWASTIK ENTERPRISE | C-D>/<1 | 1 | 10 MM PLATE | P56 | 2 | 150 | 80 | 0.94 | 1.88
4220 | PIN-084-TPT-PM4-CS11-002-STR2 |  | 1 OF 1 | STR2 | 1 | PROCESS PAD AREA PIPERACK SUPERSTRUCTURE | 31/3/2025 | 25/4/2025 | 6/6/2025 | SWASTIK ENTERPRISE | C-D>/<1 | 1 | 8 MM PLATE | P85 | 1 | 175 | 75 | 0.82 | 0.82
4221 | PIN-084-TPT-PM4-CS11-002-STR2 |  | 1 OF 1 | STR2 | 1 | PROCESS PAD AREA PIPERACK SUPERSTRUCTURE | 31/3/2025 | 25/4/2025 | 6/6/2025 | SWASTIK ENTERPRISE | C-D>/<1 | 1 | 10 MM PLATE | P96 | 1 | 360 | 239 | 6.76 | 6.76
4222 | PIN-084-TPT-PM4-CS11-002-STR2 |  | 1 OF 1 | STR2 | 1 | PROCESS PAD AREA PIPERACK SUPERSTRUCTURE | 31/3/2025 | 25/4/2025 | 6/6/2025 | SWASTIK ENTERPRISE | C-D>/<1 | 1 | 10 MM PLATE | P117 | 1 | 280 | 50 | 1.1 | 1.1
4223 | PIN-084-TPT-PM4-CS11-002-STR3 |  | 1 OF 1 | STR3 | 1 | PROCESS PAD AREA PIPERACK SUPERSTRUCTURE | 31/3/2025 | 25/4/2025 | 6/6/2025 | SWASTIK ENTERPRISE | D>/<1 | 1 | ISMC200 | M126 | 1 | 3426 |  | 75.87 | 75.87 | 4.072
4224 | PIN-084-TPT-PM4-CS11-002-STR3 |  | 1 OF 1 | STR3 | 1 | PROCESS PAD AREA PIPERACK SUPERSTRUCTURE | 31/3/2025 | 25/4/2025 | 6/6/2025 | SWASTIK ENTERPRISE | D>/<1 | 1 | ISMC200 | M139 | 1 | 1553 |  | 34.38 | 34.38
4225 | PIN-084-TPT-PM4-CS11-002-STR3 |  | 1 OF 1 | STR3 | 1 | PROCESS PAD AREA PIPERACK SUPERSTRUCTURE | 31/3/2025 | 25/4/2025 | 6/6/2025 | SWASTIK ENTERPRISE | D>/<1 | 1 | ISMC200 | M141 | 1 | 352 |  | 7.81 | 7.81
4226 | PIN-084-TPT-PM4-CS11-002-STR3 |  | 1 OF 1 | STR3 | 1 | PROCESS PAD AREA PIPERACK SUPERSTRUCTURE | 31/3/2025 | 25/4/2025 | 6/6/2025 | SWASTIK ENTERPRISE | D>/<1 | 1 | ISA75X75X8 | P9 | 1 | 120 |  | 1.07 | 1.07
4227 | PIN-084-TPT-PM4-CS11-002-STR3 |  | 1 OF 1 | STR3 | 1 | PROCESS PAD AREA PIPERACK SUPERSTRUCTURE | 31/3/2025 | 25/4/2025 | 6/6/2025 | SWASTIK ENTERPRISE | D>/<1 | 1 | 10 MM PLATE | P56 | 4 | 150 | 80 | 0.94 | 3.76
4228 | PIN-084-TPT-PM4-CS11-002-STR3 |  | 1 OF 1 | STR3 | 1 | PROCESS PAD AREA PIPERACK SUPERSTRUCTURE | 31/3/2025 | 25/4/2025 | 6/6/2025 | SWASTIK ENTERPRISE | D>/<1 | 1 | 10 MM PLATE | P91 | 1 | 360 | 239 | 6.76 | 6.76
4229 | PIN-084-TPT-PM4-CS11-002-STR3 |  | 1 OF 1 | STR3 | 1 | PROCESS PAD AREA PIPERACK SUPERSTRUCTURE | 31/3/2025 | 25/4/2025 | 6/6/2025 | SWASTIK ENTERPRISE | D>/<1 | 1 | 10 MM PLATE | P97 | 1 | 419 | 50 | 1.65 | 1.65
4230 | PIN-084-TPT-PM4-CS11-002-STR3 |  | 1 OF 1 | STR3 | 1 | PROCESS PAD AREA PIPERACK SUPERSTRUCTURE | 31/3/2025 | 25/4/2025 | 6/6/2025 | SWASTIK ENTERPRISE | D>/<1 | 1 | 10 MM PLATE | P117 | 1 | 280 | 50 | 1.1 | 1.1
4231 | PIN-084-TPT-PM4-CS11-002-STR3 |  | 1 OF 1 | STR3 | 1 | PROCESS PAD AREA PIPERACK SUPERSTRUCTURE | 31/3/2025 | 25/4/2025 | 6/6/2025 | SWASTIK ENTERPRISE | D>/<1 | 1 | 10 MM PLATE | P118 | 1 | 360 | 239 | 6.77 | 6.77
4232 | PIN-084-TPT-PM4-CS11-002-STR3 |  | 1 OF 1 | STR3 | 1 | PROCESS PAD AREA PIPERACK SUPERSTRUCTURE | 31/3/2025 | 25/4/2025 | 6/6/2025 | SWASTIK ENTERPRISE | D>/<1 | 1 | 10 MM PLATE | P120 | 1 | 110 | 65 | 0.56 | 0.56
4233 | PIN-084-TPT-PM4-CS11-002-STR3 |  | 1 OF 1 | STR3 | 1 | PROCESS PAD AREA PIPERACK SUPERSTRUCTURE | 31/3/2025 | 25/4/2025 | 6/6/2025 | SWASTIK ENTERPRISE | D>/<1 | 1 | ISA75X75X8 | P126 | 1 | 120 |  | 1.07 | 1.07
4234 | PIN-084-TPT-PM4-CS11-002-STR4 |  | 1 OF 1 | STR4 | 1 | PROCESS PAD AREA PIPERACK SUPERSTRUCTURE | 31/3/2025 | 25/4/2025 | 6/6/2025 | SWASTIK ENTERPRISE | D>/1 | 1 | ISMC200 | M127 | 1 | 3426 |  | 75.87 | 75.87 | 4.12
4235 | PIN-084-TPT-PM4-CS11-002-STR4 |  | 1 OF 1 | STR4 | 1 | PROCESS PAD AREA PIPERACK SUPERSTRUCTURE | 31/3/2025 | 25/4/2025 | 6/6/2025 | SWASTIK ENTERPRISE | D>/1 | 1 | ISMC200 | M140 | 1 | 1553 |  | 34.38 | 34.38
4236 | PIN-084-TPT-PM4-CS11-002-STR4 |  | 1 OF 1 | STR4 | 1 | PROCESS PAD AREA PIPERACK SUPERSTRUCTURE | 31/3/2025 | 25/4/2025 | 6/6/2025 | SWASTIK ENTERPRISE | D>/1 | 1 | ISMC200 | M142 | 1 | 267 |  | 5.92 | 5.92
4237 | PIN-084-TPT-PM4-CS11-002-STR4 |  | 1 OF 1 | STR4 | 1 | PROCESS PAD AREA PIPERACK SUPERSTRUCTURE | 31/3/2025 | 25/4/2025 | 6/6/2025 | SWASTIK ENTERPRISE | D>/1 | 1 | ISA75X75X8 | P9 | 1 | 120 |  | 1.07 | 1.07
4238 | PIN-084-TPT-PM4-CS11-002-STR4 |  | 1 OF 1 | STR4 | 1 | PROCESS PAD AREA PIPERACK SUPERSTRUCTURE | 31/3/2025 | 25/4/2025 | 6/6/2025 | SWASTIK ENTERPRISE | D>/1 | 1 | 8 MM PLATE | P55 | 2 | 80 | 70 | 0.35 | 0.7
4239 | PIN-084-TPT-PM4-CS11-002-STR4 |  | 1 OF 1 | STR4 | 1 | PROCESS PAD AREA PIPERACK SUPERSTRUCTURE | 31/3/2025 | 25/4/2025 | 6/6/2025 | SWASTIK ENTERPRISE | D>/1 | 1 | 10 MM PLATE | P56 | 4 | 150 | 80 | 0.94 | 3.76
4240 | PIN-084-TPT-PM4-CS11-002-STR4 |  | 1 OF 1 | STR4 | 1 | PROCESS PAD AREA PIPERACK SUPERSTRUCTURE | 31/3/2025 | 25/4/2025 | 6/6/2025 | SWASTIK ENTERPRISE | D>/1 | 1 | 10 MM PLATE | P58 | 1 | 340 | 170 | 4.54 | 4.54
4241 | PIN-084-TPT-PM4-CS11-002-STR4 |  | 1 OF 1 | STR4 | 1 | PROCESS PAD AREA PIPERACK SUPERSTRUCTURE | 31/3/2025 | 25/4/2025 | 6/6/2025 | SWASTIK ENTERPRISE | D>/1 | 1 | 10 MM PLATE | P91 | 1 | 360 | 239 | 6.76 | 6.76
4242 | PIN-084-TPT-PM4-CS11-002-STR4 |  | 1 OF 1 | STR4 | 1 | PROCESS PAD AREA PIPERACK SUPERSTRUCTURE | 31/3/2025 | 25/4/2025 | 6/6/2025 | SWASTIK ENTERPRISE | D>/1 | 1 | 10 MM PLATE | P97 | 1 | 419 | 50 | 1.64 | 1.64
4243 | PIN-084-TPT-PM4-CS11-002-STR4 |  | 1 OF 1 | STR4 | 1 | PROCESS PAD AREA PIPERACK SUPERSTRUCTURE | 31/3/2025 | 25/4/2025 | 6/6/2025 | SWASTIK ENTERPRISE | D>/1 | 1 | 10 MM PLATE | P116 | 1 | 204 | 50 | 0.8 | 0.8
4244 | PIN-084-TPT-PM4-CS11-002-STR4 |  | 1 OF 1 | STR4 | 1 | PROCESS PAD AREA PIPERACK SUPERSTRUCTURE | 31/3/2025 | 25/4/2025 | 6/6/2025 | SWASTIK ENTERPRISE | D>/1 | 1 | 10 MM PLATE | P118 | 1 | 360 | 239 | 6.76 | 6.76
4245 | PIN-084-TPT-PM4-CS11-002-STR4 |  | 1 OF 1 | STR4 | 1 | PROCESS PAD AREA PIPERACK SUPERSTRUCTURE | 31/3/2025 | 25/4/2025 | 6/6/2025 | SWASTIK ENTERPRISE | D>/1 | 1 | 10 MM PLATE | P120 | 1 | 110 | 65 | 0.56 | 0.56
4246 | PIN-084-TPT-PM4-CS11-002-STR5 |  | 1 OF 1 | STR5 | 1 | PROCESS PAD AREA PIPERACK SUPERSTRUCTURE | 31/3/2025 | 25/4/2025 | 6/6/2025 | SWASTIK ENTERPRISE | F/19-20 | 1 | ISMC200 | M118 | 1 | 3211 |  | 71.12 | 71.12 | 2.767
4247 | PIN-084-TPT-PM4-CS11-002-STR5 |  | 1 OF 1 | STR5 | 1 | PROCESS PAD AREA PIPERACK SUPERSTRUCTURE | 31/3/2025 | 25/4/2025 | 6/6/2025 | SWASTIK ENTERPRISE | F/19-20 | 1 | ISMC200 | M135 | 1 | 313 |  | 6.93 | 6.93
4248 | PIN-084-TPT-PM4-CS11-002-STR5 |  | 1 OF 1 | STR5 | 1 | PROCESS PAD AREA PIPERACK SUPERSTRUCTURE | 31/3/2025 | 25/4/2025 | 6/6/2025 | SWASTIK ENTERPRISE | F/19-20 | 1 | ISA75X75X8 | P9 | 1 | 120 |  | 1.07 | 1.07
4249 | PIN-084-TPT-PM4-CS11-002-STR5 |  | 1 OF 1 | STR5 | 1 | PROCESS PAD AREA PIPERACK SUPERSTRUCTURE | 31/3/2025 | 25/4/2025 | 6/6/2025 | SWASTIK ENTERPRISE | F/19-20 | 1 | 10 MM PLATE | P93 | 1 | 384 | 237 | 7.14 | 7.14
4250 | PIN-084-TPT-PM4-CS11-002-STR5 |  | 1 OF 1 | STR5 | 1 | PROCESS PAD AREA PIPERACK SUPERSTRUCTURE | 31/3/2025 | 25/4/2025 | 6/6/2025 | SWASTIK ENTERPRISE | F/19-20 | 1 | 10 MM PLATE | P94 | 1 | 313 | 60 | 1.47 | 1.47
4251 | PIN-084-TPT-PM4-CS11-002-STR5 |  | 1 OF 1 | STR5 | 1 | PROCESS PAD AREA PIPERACK SUPERSTRUCTURE | 31/3/2025 | 25/4/2025 | 6/6/2025 | SWASTIK ENTERPRISE | F/19-20 | 1 | 10 MM PLATE | P105 | 1 | 410 | 200 | 6.44 | 6.44
4252 | PIN-084-TPT-PM4-CS11-002-STR5 |  | 1 OF 1 | STR5 | 1 | PROCESS PAD AREA PIPERACK SUPERSTRUCTURE | 31/3/2025 | 25/4/2025 | 6/6/2025 | SWASTIK ENTERPRISE | F/19-20 | 1 | ISA150X150X10 | P133 | 1 | 75 |  | 1.32 | 1.32
4253 | PIN-084-TPT-PM4-CS11-002-STR6 |  | 1 OF 1 | STR6 | 1 | PROCESS PAD AREA PIPERACK SUPERSTRUCTURE | 31/3/2025 | 25/4/2025 | 6/6/2025 | SWASTIK ENTERPRISE | E-F/19-20 | 1 | ISMC200 | M119 | 1 | 3211 |  | 71.12 | 71.12 | 2.767
4254 | PIN-084-TPT-PM4-CS11-002-STR6 |  | 1 OF 1 | STR6 | 1 | PROCESS PAD AREA PIPERACK SUPERSTRUCTURE | 31/3/2025 | 25/4/2025 | 6/6/2025 | SWASTIK ENTERPRISE | E-F/19-20 | 1 | ISMC200 | M136 | 1 | 313 |  | 6.93 | 6.93
4255 | PIN-084-TPT-PM4-CS11-002-STR6 |  | 1 OF 1 | STR6 | 1 | PROCESS PAD AREA PIPERACK SUPERSTRUCTURE | 31/3/2025 | 25/4/2025 | 6/6/2025 | SWASTIK ENTERPRISE | E-F/19-20 | 1 | 10 MM PLATE | P93 | 1 | 384 | 237 | 7.14 | 7.14
4256 | PIN-084-TPT-PM4-CS11-002-STR6 |  | 1 OF 1 | STR6 | 1 | PROCESS PAD AREA PIPERACK SUPERSTRUCTURE | 31/3/2025 | 25/4/2025 | 6/6/2025 | SWASTIK ENTERPRISE | E-F/19-20 | 1 | 10 MM PLATE | P94 | 1 | 313 | 60 | 1.47 | 1.47
4257 | PIN-084-TPT-PM4-CS11-002-STR6 |  | 1 OF 1 | STR6 | 1 | PROCESS PAD AREA PIPERACK SUPERSTRUCTURE | 31/3/2025 | 25/4/2025 | 6/6/2025 | SWASTIK ENTERPRISE | E-F/19-20 | 1 | 10 MM PLATE | P105 | 1 | 410 | 200 | 6.44 | 6.44
4258 | PIN-084-TPT-PM4-CS11-002-STR6 |  | 1 OF 1 | STR6 | 1 | PROCESS PAD AREA PIPERACK SUPERSTRUCTURE | 31/3/2025 | 25/4/2025 | 6/6/2025 | SWASTIK ENTERPRISE | E-F/19-20 | 1 | ISA75X75X8 | P126 | 1 | 120 |  | 1.07 | 1.07
4259 | PIN-084-TPT-PM4-CS11-002-STR6 |  | 1 OF 1 | STR6 | 1 | PROCESS PAD AREA PIPERACK SUPERSTRUCTURE | 31/3/2025 | 25/4/2025 | 6/6/2025 | SWASTIK ENTERPRISE | E-F/19-20 | 1 | ISA150X150X10 | P132 | 1 | 75 |  | 1.32 | 1.32
4260 | PIN-084-TPT-PM4-CS11-002-VB1 |  | 1 OF 1 | VB1 | 2 | PROCESS PAD AREA PIPERACK SUPERSTRUCTURE | 31/3/2025 | 25/4/2025 | 6/6/2025 | SWASTIK ENTERPRISE | A-B/7-8 | 2 | ISMC100 | M60 | 1 | 2303 |  | 21.15 | 21.15 | 0.939
4261 | PIN-084-TPT-PM4-CS11-002-VB1 |  | 1 OF 1 | VB1 | 2 | PROCESS PAD AREA PIPERACK SUPERSTRUCTURE | 31/3/2025 | 25/4/2025 | 6/6/2025 | SWASTIK ENTERPRISE | A-B/7-8 | 2 | 10 MM PLATE | P41 | 1 | 220 | 160 | 2.76 | 2.76
4262 | PIN-084-TPT-PM4-CS11-002-VB2 |  | 1 OF 1 | VB2 | 2 | PROCESS PAD AREA PIPERACK SUPERSTRUCTURE | 31/3/2025 | 25/4/2025 | 6/6/2025 | SWASTIK ENTERPRISE | A-B/7-8 | 2 | ISMC100 | M62 | 1 | 2303 |  | 21.15 | 21.15 | 0.939
4263 | PIN-084-TPT-PM4-CS11-002-VB2 |  | 1 OF 1 | VB2 | 2 | PROCESS PAD AREA PIPERACK SUPERSTRUCTURE | 31/3/2025 | 25/4/2025 | 6/6/2025 | SWASTIK ENTERPRISE | A-B/7-8 | 2 | 10 MM PLATE | P41 | 1 | 220 | 160 | 2.76 | 2.76
4264 | PIN-084-TPT-PM1-CS11-006_0-B1 |  | 1 OF 1 | B1 | 5 | INTERNAL PIPERACK | 31/3/2025 | 3/6/2025 | 3/6/2025 | ISHIKA ENGINEERING | B-C/1-2 | 1 | ISA75X75X8 | CLT6 | 2 | 200 |  | 1.79 | 3.58 | 7.5
4265 | PIN-084-TPT-PM1-CS11-006_0-B1 |  | 1 OF 1 | B1 | 5 | INTERNAL PIPERACK | 31/3/2025 | 3/6/2025 | 3/6/2025 | ISHIKA ENGINEERING | B-C/1-2 | 1 | ISA75X75X8 | CLT8 | 1 | 180 |  | 1.61 | 1.61
4266 | PIN-084-TPT-PM1-CS11-006_0-B1 |  | 1 OF 1 | B1 | 5 | INTERNAL PIPERACK | 31/3/2025 | 3/6/2025 | 3/6/2025 | ISHIKA ENGINEERING | B-C/1-2 | 1 | NPB300X150X49.32 | M27 | 1 | 5972 |  | 294.55 | 294.55
4267 | PIN-084-TPT-PM1-CS11-006_0-B1 |  | 1 OF 1 | B1 | 5 | INTERNAL PIPERACK | 31/3/2025 | 3/6/2025 | 3/6/2025 | ISHIKA ENGINEERING | B-C/1-2 | 1 | 12 MM PLATE | P18 | 2 | 245 | 179 | 4.12 | 8.24
4268 | PIN-084-TPT-PM1-CS11-006_0-B1 |  | 1 OF 1 | B1 | 5 | INTERNAL PIPERACK | 31/3/2025 | 3/6/2025 | 3/6/2025 | ISHIKA ENGINEERING | B-C/2-3 | 1 | ISA75X75X8 | CLT6 | 2 | 200 |  | 1.79 | 3.58 | 7.5
4269 | PIN-084-TPT-PM1-CS11-006_0-B1 |  | 1 OF 1 | B1 | 5 | INTERNAL PIPERACK | 31/3/2025 | 3/6/2025 | 3/6/2025 | ISHIKA ENGINEERING | B-C/2-3 | 1 | ISA75X75X8 | CLT8 | 1 | 180 |  | 1.61 | 1.61
4270 | PIN-084-TPT-PM1-CS11-006_0-B1 |  | 1 OF 1 | B1 | 5 | INTERNAL PIPERACK | 31/3/2025 | 3/6/2025 | 3/6/2025 | ISHIKA ENGINEERING | B-C/2-3 | 1 | NPB300X150X49.32 | M27 | 1 | 5972 |  | 294.55 | 294.55
4271 | PIN-084-TPT-PM1-CS11-006_0-B1 |  | 1 OF 1 | B1 | 5 | INTERNAL PIPERACK | 31/3/2025 | 3/6/2025 | 3/6/2025 | ISHIKA ENGINEERING | B-C/2-3 | 1 | 12 MM PLATE | P18 | 2 | 245 | 179 | 4.12 | 8.24
4272 | PIN-084-TPT-PM1-CS11-006_0-B1 |  | 1 OF 1 | B1 | 5 | INTERNAL PIPERACK | 31/3/2025 | 3/6/2025 | 3/6/2025 | ISHIKA ENGINEERING | B-C/3-4 | 1 | ISA75X75X8 | CLT6 | 2 | 200 |  | 1.79 | 3.58 | 7.5
4273 | PIN-084-TPT-PM1-CS11-006_0-B1 |  | 1 OF 1 | B1 | 5 | INTERNAL PIPERACK | 31/3/2025 | 3/6/2025 | 3/6/2025 | ISHIKA ENGINEERING | B-C/3-4 | 1 | ISA75X75X8 | CLT8 | 1 | 180 |  | 1.61 | 1.61
4274 | PIN-084-TPT-PM1-CS11-006_0-B1 |  | 1 OF 1 | B1 | 5 | INTERNAL PIPERACK | 31/3/2025 | 3/6/2025 | 3/6/2025 | ISHIKA ENGINEERING | B-C/3-4 | 1 | NPB300X150X49.32 | M27 | 1 | 5972 |  | 294.55 | 294.55
4275 | PIN-084-TPT-PM1-CS11-006_0-B1 |  | 1 OF 1 | B1 | 5 | INTERNAL PIPERACK | 31/3/2025 | 3/6/2025 | 3/6/2025 | ISHIKA ENGINEERING | B-C/3-4 | 1 | 12 MM PLATE | P18 | 2 | 245 | 179 | 4.12 | 8.24
4276 | PIN-084-TPT-PM1-CS11-006_0-B1 |  | 1 OF 1 | B1 | 5 | INTERNAL PIPERACK | 31/3/2025 | 3/6/2025 | 3/6/2025 | ISHIKA ENGINEERING | B-C/4-5 | 1 | ISA75X75X8 | CLT6 | 2 | 200 |  | 1.79 | 3.58 | 7.5
4277 | PIN-084-TPT-PM1-CS11-006_0-B1 |  | 1 OF 1 | B1 | 5 | INTERNAL PIPERACK | 31/3/2025 | 3/6/2025 | 3/6/2025 | ISHIKA ENGINEERING | B-C/4-5 | 1 | ISA75X75X8 | CLT8 | 1 | 180 |  | 1.61 | 1.61
4278 | PIN-084-TPT-PM1-CS11-006_0-B1 |  | 1 OF 1 | B1 | 5 | INTERNAL PIPERACK | 31/3/2025 | 3/6/2025 | 3/6/2025 | ISHIKA ENGINEERING | B-C/4-5 | 1 | NPB300X150X49.32 | M27 | 1 | 5972 |  | 294.55 | 294.55
4279 | PIN-084-TPT-PM1-CS11-006_0-B1 |  | 1 OF 1 | B1 | 5 | INTERNAL PIPERACK | 31/3/2025 | 3/6/2025 | 3/6/2025 | ISHIKA ENGINEERING | B-C/4-5 | 1 | 12 MM PLATE | P18 | 2 | 245 | 179 | 4.12 | 8.24
4280 | PIN-084-TPT-PM1-CS11-006_0-B1 |  | 1 OF 1 | B1 | 5 | INTERNAL PIPERACK | 31/3/2025 | 3/6/2025 | 3/6/2025 | ISHIKA ENGINEERING | B-C/5-6 | 1 | ISA75X75X8 | CLT6 | 2 | 200 |  | 1.79 | 3.58 | 7.5
4281 | PIN-084-TPT-PM1-CS11-006_0-B1 |  | 1 OF 1 | B1 | 5 | INTERNAL PIPERACK | 31/3/2025 | 3/6/2025 | 3/6/2025 | ISHIKA ENGINEERING | B-C/5-6 | 1 | ISA75X75X8 | CLT8 | 1 | 180 |  | 1.61 | 1.61
4282 | PIN-084-TPT-PM1-CS11-006_0-B1 |  | 1 OF 1 | B1 | 5 | INTERNAL PIPERACK | 31/3/2025 | 3/6/2025 | 3/6/2025 | ISHIKA ENGINEERING | B-C/5-6 | 1 | NPB300X150X49.32 | M27 | 1 | 5972 |  | 294.55 | 294.55
4283 | PIN-084-TPT-PM1-CS11-006_0-B1 |  | 1 OF 1 | B1 | 5 | INTERNAL PIPERACK | 31/3/2025 | 3/6/2025 | 3/6/2025 | ISHIKA ENGINEERING | B-C/5-6 | 1 | 12 MM PLATE | P18 | 2 | 245 | 179 | 4.12 | 8.24
4284 | PIN-084-TPT-PM1-CS11-006_0-B2 |  | 1 OF 1 | B2 | 4 | INTERNAL PIPERACK | 31/3/2025 | 3/6/2025 | 3/6/2025 | ISHIKA ENGINEERING | B-C/1-2 | 1 | ISA75X75X8 | CLT6 | 2 | 200 |  | 1.79 | 3.58 | 7.336
4285 | PIN-084-TPT-PM1-CS11-006_0-B2 |  | 1 OF 1 | B2 | 4 | INTERNAL PIPERACK | 31/3/2025 | 3/6/2025 | 3/6/2025 | ISHIKA ENGINEERING | B-C/1-2 | 1 | ISA75X75X8 | CLT8 | 1 | 180 |  | 1.61 | 1.61
4286 | PIN-084-TPT-PM1-CS11-006_0-B2 |  | 1 OF 1 | B2 | 4 | INTERNAL PIPERACK | 31/3/2025 | 3/6/2025 | 3/6/2025 | ISHIKA ENGINEERING | B-C/1-2 | 1 | NPB300X150X49.32 | M27 | 1 | 5972 |  | 294.55 | 294.55
4287 | PIN-084-TPT-PM1-CS11-006_0-B2 |  | 1 OF 1 | B2 | 4 | INTERNAL PIPERACK | 31/3/2025 | 3/6/2025 | 3/6/2025 | ISHIKA ENGINEERING | B-C/3-4 | 1 | ISA75X75X8 | CLT6 | 2 | 200 |  | 1.79 | 3.58 | 7.336
4288 | PIN-084-TPT-PM1-CS11-006_0-B2 |  | 1 OF 1 | B2 | 4 | INTERNAL PIPERACK | 31/3/2025 | 3/6/2025 | 3/6/2025 | ISHIKA ENGINEERING | B-C/3-4 | 1 | ISA75X75X8 | CLT8 | 1 | 180 |  | 1.61 | 1.61
4289 | PIN-084-TPT-PM1-CS11-006_0-B2 |  | 1 OF 1 | B2 | 4 | INTERNAL PIPERACK | 31/3/2025 | 3/6/2025 | 3/6/2025 | ISHIKA ENGINEERING | B-C/3-4 | 1 | NPB300X150X49.32 | M27 | 1 | 5972 |  | 294.55 | 294.55
4290 | PIN-084-TPT-PM1-CS11-006_0-B2 |  | 1 OF 1 | B2 | 4 | INTERNAL PIPERACK | 31/3/2025 | 3/6/2025 | 3/6/2025 | ISHIKA ENGINEERING | B-C/4-5 | 1 | ISA75X75X8 | CLT6 | 2 | 200 |  | 1.79 | 3.58 | 7.336
4291 | PIN-084-TPT-PM1-CS11-006_0-B2 |  | 1 OF 1 | B2 | 4 | INTERNAL PIPERACK | 31/3/2025 | 3/6/2025 | 3/6/2025 | ISHIKA ENGINEERING | B-C/4-5 | 1 | ISA75X75X8 | CLT8 | 1 | 180 |  | 1.61 | 1.61
4292 | PIN-084-TPT-PM1-CS11-006_0-B2 |  | 1 OF 1 | B2 | 4 | INTERNAL PIPERACK | 31/3/2025 | 3/6/2025 | 3/6/2025 | ISHIKA ENGINEERING | B-C/4-5 | 1 | NPB300X150X49.32 | M27 | 1 | 5972 |  | 294.55 | 294.55
4293 | PIN-084-TPT-PM1-CS11-006_0-B2 |  | 1 OF 1 | B2 | 4 | INTERNAL PIPERACK | 31/3/2025 | 3/6/2025 | 3/6/2025 | ISHIKA ENGINEERING | B-C/5-6 | 1 | ISA75X75X8 | CLT6 | 2 | 200 |  | 1.79 | 3.58 | 7.336
4294 | PIN-084-TPT-PM1-CS11-006_0-B2 |  | 1 OF 1 | B2 | 4 | INTERNAL PIPERACK | 31/3/2025 | 3/6/2025 | 3/6/2025 | ISHIKA ENGINEERING | B-C/5-6 | 1 | ISA75X75X8 | CLT8 | 1 | 180 |  | 1.61 | 1.61
4295 | PIN-084-TPT-PM1-CS11-006_0-B2 |  | 1 OF 1 | B2 | 4 | INTERNAL PIPERACK | 31/3/2025 | 3/6/2025 | 3/6/2025 | ISHIKA ENGINEERING | B-C/5-6 | 1 | NPB300X150X49.32 | M27 | 1 | 5972 |  | 294.55 | 294.55
4296 | PIN-084-TPT-PM1-CS11-006_0-B3 |  | 1 OF 1 | B3 | 5 | INTERNAL PIPERACK | 31/3/2025 | 3/6/2025 | 3/6/2025 | SANJAY RAJBHAR | B-C/1-2 | 1 | ISA75X75X8 | CLT1 | 3 | 120 |  | 1.07 | 3.21 | 7.389
4297 | PIN-084-TPT-PM1-CS11-006_0-B3 |  | 1 OF 1 | B3 | 5 | INTERNAL PIPERACK | 31/3/2025 | 3/6/2025 | 3/6/2025 | SANJAY RAJBHAR | B-C/1-2 | 1 | ISA75X75X8 | CLT6 | 2 | 200 |  | 1.79 | 3.58
4298 | PIN-084-TPT-PM1-CS11-006_0-B3 |  | 1 OF 1 | B3 | 5 | INTERNAL PIPERACK | 31/3/2025 | 3/6/2025 | 3/6/2025 | SANJAY RAJBHAR | B-C/1-2 | 1 | NPB300X150X49.32 | M35 | 1 | 5972 |  | 294.55 | 294.55
4299 | PIN-084-TPT-PM1-CS11-006_0-B3 |  | 1 OF 1 | B3 | 5 | INTERNAL PIPERACK | 31/3/2025 | 3/6/2025 | 3/6/2025 | SANJAY RAJBHAR | B-C/2-3 | 1 | ISA75X75X8 | CLT1 | 3 | 120 |  | 1.07 | 3.21 | 7.389
4300 | PIN-084-TPT-PM1-CS11-006_0-B3 |  | 1 OF 1 | B3 | 5 | INTERNAL PIPERACK | 31/3/2025 | 3/6/2025 | 3/6/2025 | SANJAY RAJBHAR | B-C/2-3 | 1 | ISA75X75X8 | CLT6 | 2 | 200 |  | 1.79 | 3.58
4301 | PIN-084-TPT-PM1-CS11-006_0-B3 |  | 1 OF 1 | B3 | 5 | INTERNAL PIPERACK | 31/3/2025 | 3/6/2025 | 3/6/2025 | SANJAY RAJBHAR | B-C/2-3 | 1 | NPB300X150X49.32 | M35 | 1 | 5972 |  | 294.55 | 294.55
4302 | PIN-084-TPT-PM1-CS11-006_0-B3 |  | 1 OF 1 | B3 | 5 | INTERNAL PIPERACK | 31/3/2025 | 3/6/2025 | 3/6/2025 | SANJAY RAJBHAR | B-C/3-4 | 1 | ISA75X75X8 | CLT1 | 3 | 120 |  | 1.07 | 3.21 | 7.389
4303 | PIN-084-TPT-PM1-CS11-006_0-B3 |  | 1 OF 1 | B3 | 5 | INTERNAL PIPERACK | 31/3/2025 | 3/6/2025 | 3/6/2025 | SANJAY RAJBHAR | B-C/3-4 | 1 | ISA75X75X8 | CLT6 | 2 | 200 |  | 1.79 | 3.58
4304 | PIN-084-TPT-PM1-CS11-006_0-B3 |  | 1 OF 1 | B3 | 5 | INTERNAL PIPERACK | 31/3/2025 | 3/6/2025 | 3/6/2025 | SANJAY RAJBHAR | B-C/3-4 | 1 | NPB300X150X49.32 | M35 | 1 | 5972 |  | 294.55 | 294.55
4305 | PIN-084-TPT-PM1-CS11-006_0-B3 |  | 1 OF 1 | B3 | 5 | INTERNAL PIPERACK | 31/3/2025 | 3/6/2025 | 3/6/2025 | SANJAY RAJBHAR | B-C/4-5 | 1 | ISA75X75X8 | CLT1 | 3 | 120 |  | 1.07 | 3.21 | 7.389
4306 | PIN-084-TPT-PM1-CS11-006_0-B3 |  | 1 OF 1 | B3 | 5 | INTERNAL PIPERACK | 31/3/2025 | 3/6/2025 | 3/6/2025 | SANJAY RAJBHAR | B-C/4-5 | 1 | ISA75X75X8 | CLT6 | 2 | 200 |  | 1.79 | 3.58
4307 | PIN-084-TPT-PM1-CS11-006_0-B3 |  | 1 OF 1 | B3 | 5 | INTERNAL PIPERACK | 31/3/2025 | 3/6/2025 | 3/6/2025 | SANJAY RAJBHAR | B-C/4-5 | 1 | NPB300X150X49.32 | M35 | 1 | 5972 |  | 294.55 | 294.55
4308 | PIN-084-TPT-PM1-CS11-006_0-B3 |  | 1 OF 1 | B3 | 5 | INTERNAL PIPERACK | 31/3/2025 | 3/6/2025 | 3/6/2025 | SANJAY RAJBHAR | B-C/5-6 | 1 | ISA75X75X8 | CLT1 | 3 | 120 |  | 1.07 | 3.21 | 7.389
4309 | PIN-084-TPT-PM1-CS11-006_0-B3 |  | 1 OF 1 | B3 | 5 | INTERNAL PIPERACK | 31/3/2025 | 3/6/2025 | 3/6/2025 | SANJAY RAJBHAR | B-C/5-6 | 1 | ISA75X75X8 | CLT6 | 2 | 200 |  | 1.79 | 3.58
4310 | PIN-084-TPT-PM1-CS11-006_0-B3 |  | 1 OF 1 | B3 | 5 | INTERNAL PIPERACK | 31/3/2025 | 3/6/2025 | 3/6/2025 | SANJAY RAJBHAR | B-C/5-6 | 1 | NPB300X150X49.32 | M35 | 1 | 5972 |  | 294.55 | 294.55
4311 | PIN-084-TPT-PM1-CS11-006_0-B4 |  | 1 OF 1 | B4 | 1 | INTERNAL PIPERACK | 31/3/2025 | 3/6/2025 | 3/6/2025 | ISHIKA ENGINEERING | B-C/2-3 | 1 | ISA75X75X8 | CLT6 | 2 | 200 |  | 1.79 | 3.58 | 7.389
4312 | PIN-084-TPT-PM1-CS11-006_0-B4 |  | 1 OF 1 | B4 | 1 | INTERNAL PIPERACK | 31/3/2025 | 3/6/2025 | 3/6/2025 | ISHIKA ENGINEERING | B-C/2-3 | 1 | ISA75X75X8 | CLT8 | 2 | 180 |  | 1.61 | 3.22
4313 | PIN-084-TPT-PM1-CS11-006_0-B4 |  | 1 OF 1 | B4 | 1 | INTERNAL PIPERACK | 31/3/2025 | 3/6/2025 | 3/6/2025 | ISHIKA ENGINEERING | B-C/2-3 | 1 | NPB300X150X49.32 | M33 | 1 | 5972 |  | 294.55 | 294.55
4314 | PIN-084-TPT-PM1-CS11-006_0-B5 |  | 1 OF 1 | B5 | 4 | INTERNAL PIPERACK | 31/3/2025 | 31/5/2025 | 28/5/2025 | ISHIKA ENGINEERING | B-C/1 | 4 | ISA75X75X8 | CLT3 | 4 | 180 |  | 1.61 | 6.44 | 3.861
4315 | PIN-084-TPT-PM1-CS11-006_0-B5 |  | 1 OF 1 | B5 | 4 | INTERNAL PIPERACK | 31/3/2025 | 31/5/2025 | 28/5/2025 | ISHIKA ENGINEERING | B-C/1 | 4 | ISMB250 | M2 | 1 | 3730 |  | 139.08 | 139.08
4316 | PIN-084-TPT-PM1-CS11-006_0-B5 |  | 1 OF 1 | B5 | 4 | INTERNAL PIPERACK | 31/3/2025 | 31/5/2025 | 28/5/2025 | ISHIKA ENGINEERING | B-C/1 | 4 | 12 MM PLATE | P1 | 1 | 370 | 239 | 8.33 | 8.33
4317 | PIN-084-TPT-PM1-CS11-006_0-B6 |  | 1 OF 1 | B6 | 108 | INTERNAL PIPERACK | 31/3/2025 | 2/6/2025 | 28/5/2025 | ISHIKA ENGINEERING | B-C/1 | 8 | ISA75X75X8 | CLT3 | 4 | 180 |  | 1.61 | 6.44 | 3.685
4318 | PIN-084-TPT-PM1-CS11-006_0-B6 |  | 1 OF 1 | B6 | 108 | INTERNAL PIPERACK | 31/3/2025 | 2/6/2025 | 28/5/2025 | ISHIKA ENGINEERING | B-C/1 | 8 | ISMB250 | M2 | 1 | 3730 |  | 139.08 | 139.08
4319 | PIN-084-TPT-PM1-CS11-006_0-B6 |  | 1 OF 1 | B6 | 108 | INTERNAL PIPERACK | 31/3/2025 | 2/6/2025 | 28/5/2025 | ISHIKA ENGINEERING | B-C/2 | 8 | ISA75X75X8 | CLT3 | 4 | 180 |  | 1.61 | 6.44 | 3.685
4320 | PIN-084-TPT-PM1-CS11-006_0-B6 |  | 1 OF 1 | B6 | 108 | INTERNAL PIPERACK | 31/3/2025 | 2/6/2025 | 28/5/2025 | ISHIKA ENGINEERING | B-C/2 | 8 | ISMB250 | M2 | 1 | 3730 |  | 139.08 | 139.08
4321 | PIN-084-TPT-PM1-CS11-006_0-B6 |  | 1 OF 1 | B6 | 108 | INTERNAL PIPERACK | 31/3/2025 | 2/6/2025 | 28/5/2025 | ISHIKA ENGINEERING | B-C/3 | 8 | ISA75X75X8 | CLT3 | 4 | 180 |  | 1.61 | 6.44 | 3.685
4322 | PIN-084-TPT-PM1-CS11-006_0-B6 |  | 1 OF 1 | B6 | 108 | INTERNAL PIPERACK | 31/3/2025 | 2/6/2025 | 28/5/2025 | ISHIKA ENGINEERING | B-C/3 | 8 | ISMB250 | M2 | 1 | 3730 |  | 139.08 | 139.08
4323 | PIN-084-TPT-PM1-CS11-006_0-B6 |  | 1 OF 1 | B6 | 108 | INTERNAL PIPERACK | 31/3/2025 | 2/6/2025 | 28/5/2025 | ISHIKA ENGINEERING | B-C/4 | 8 | ISA75X75X8 | CLT3 | 4 | 180 |  | 1.61 | 6.44 | 3.685
4324 | PIN-084-TPT-PM1-CS11-006_0-B6 |  | 1 OF 1 | B6 | 108 | INTERNAL PIPERACK | 31/3/2025 | 2/6/2025 | 28/5/2025 | ISHIKA ENGINEERING | B-C/4 | 8 | ISMB250 | M2 | 1 | 3730 |  | 139.08 | 139.08
4325 | PIN-084-TPT-PM1-CS11-006_0-B6 |  | 1 OF 1 | B6 | 108 | INTERNAL PIPERACK | 31/3/2025 | 2/6/2025 | 28/5/2025 | ISHIKA ENGINEERING | B-C/5 | 8 | ISA75X75X8 | CLT3 | 4 | 180 |  | 1.61 | 6.44 | 3.685
4326 | PIN-084-TPT-PM1-CS11-006_0-B6 |  | 1 OF 1 | B6 | 108 | INTERNAL PIPERACK | 31/3/2025 | 2/6/2025 | 28/5/2025 | ISHIKA ENGINEERING | B-C/5 | 8 | ISMB250 | M2 | 1 | 3730 |  | 139.08 | 139.08
4327 | PIN-084-TPT-PM1-CS11-006_0-B6 |  | 1 OF 1 | B6 | 108 | INTERNAL PIPERACK | 31/3/2025 | 2/6/2025 | 28/5/2025 | ISHIKA ENGINEERING | B-C/6 | 8 | ISA75X75X8 | CLT3 | 4 | 180 |  | 1.61 | 6.44 | 3.685
4328 | PIN-084-TPT-PM1-CS11-006_0-B6 |  | 1 OF 1 | B6 | 108 | INTERNAL PIPERACK | 31/3/2025 | 2/6/2025 | 28/5/2025 | ISHIKA ENGINEERING | B-C/6 | 8 | ISMB250 | M2 | 1 | 3730 |  | 139.08 | 139.08
4329 | PIN-084-TPT-PM1-CS11-006_0-B6 |  | 1 OF 1 | B6 | 108 | INTERNAL PIPERACK | 31/3/2025 | 2/6/2025 | 28/5/2025 | ISHIKA ENGINEERING | D-E/1 | 10 | ISA75X75X8 | CLT3 | 4 | 180 |  | 1.61 | 6.44 | 3.685
4330 | PIN-084-TPT-PM1-CS11-006_0-B6 |  | 1 OF 1 | B6 | 108 | INTERNAL PIPERACK | 31/3/2025 | 2/6/2025 | 28/5/2025 | ISHIKA ENGINEERING | D-E/1 | 10 | ISMB250 | M2 | 1 | 3730 |  | 139.08 | 139.08
4331 | PIN-084-TPT-PM1-CS11-006_0-B6 |  | 1 OF 1 | B6 | 108 | INTERNAL PIPERACK | 31/3/2025 | 2/6/2025 | 28/5/2025 | ISHIKA ENGINEERING | D-E/2 | 10 | ISA75X75X8 | CLT3 | 4 | 180 |  | 1.61 | 6.44 | 3.685
4332 | PIN-084-TPT-PM1-CS11-006_0-B6 |  | 1 OF 1 | B6 | 108 | INTERNAL PIPERACK | 31/3/2025 | 2/6/2025 | 28/5/2025 | ISHIKA ENGINEERING | D-E/2 | 10 | ISMB250 | M2 | 1 | 3730 |  | 139.08 | 139.08
4333 | PIN-084-TPT-PM1-CS11-006_0-B6 |  | 1 OF 1 | B6 | 108 | INTERNAL PIPERACK | 31/3/2025 | 2/6/2025 | 28/5/2025 | ISHIKA ENGINEERING | D-E/3 | 10 | ISA75X75X8 | CLT3 | 4 | 180 |  | 1.61 | 6.44 | 3.685
4334 | PIN-084-TPT-PM1-CS11-006_0-B6 |  | 1 OF 1 | B6 | 108 | INTERNAL PIPERACK | 31/3/2025 | 2/6/2025 | 28/5/2025 | ISHIKA ENGINEERING | D-E/3 | 10 | ISMB250 | M2 | 1 | 3730 |  | 139.08 | 139.08
4335 | PIN-084-TPT-PM1-CS11-006_0-B6 |  | 1 OF 1 | B6 | 108 | INTERNAL PIPERACK | 31/3/2025 | 2/6/2025 | 28/5/2025 | ISHIKA ENGINEERING | D-E/4 | 10 | ISA75X75X8 | CLT3 | 4 | 180 |  | 1.61 | 6.44 | 3.685
4336 | PIN-084-TPT-PM1-CS11-006_0-B6 |  | 1 OF 1 | B6 | 108 | INTERNAL PIPERACK | 31/3/2025 | 2/6/2025 | 28/5/2025 | ISHIKA ENGINEERING | D-E/4 | 10 | ISMB250 | M2 | 1 | 3730 |  | 139.08 | 139.08
4337 | PIN-084-TPT-PM1-CS11-006_0-B6 |  | 1 OF 1 | B6 | 108 | INTERNAL PIPERACK | 31/3/2025 | 2/6/2025 | 28/5/2025 | ISHIKA ENGINEERING | D-E/5 | 10 | ISA75X75X8 | CLT3 | 4 | 180 |  | 1.61 | 6.44 | 3.685
4338 | PIN-084-TPT-PM1-CS11-006_0-B6 |  | 1 OF 1 | B6 | 108 | INTERNAL PIPERACK | 31/3/2025 | 2/6/2025 | 28/5/2025 | ISHIKA ENGINEERING | D-E/5 | 10 | ISMB250 | M2 | 1 | 3730 |  | 139.08 | 139.08
4339 | PIN-084-TPT-PM1-CS11-006_0-B6 |  | 1 OF 1 | B6 | 108 | INTERNAL PIPERACK | 31/3/2025 | 2/6/2025 | 28/5/2025 | ISHIKA ENGINEERING | D-E/6 | 10 | ISA75X75X8 | CLT3 | 4 | 180 |  | 1.61 | 6.44 | 3.685
4340 | PIN-084-TPT-PM1-CS11-006_0-B6 |  | 1 OF 1 | B6 | 108 | INTERNAL PIPERACK | 31/3/2025 | 2/6/2025 | 28/5/2025 | ISHIKA ENGINEERING | D-E/6 | 10 | ISMB250 | M2 | 1 | 3730 |  | 139.08 | 139.08
4341 | PIN-084-TPT-PM1-CS11-006_0-B7 |  | 1 OF 1 | B7 | 1 | INTERNAL PIPERACK | 31/3/2025 | 3/6/2025 | 3/6/2025 | ISHIKA ENGINEERING | B-C/1 | 1 | ISA75X75X8 | CLT4 | 4 | 230 |  | 2.06 | 8.24 | 4.986
4342 | PIN-084-TPT-PM1-CS11-006_0-B7 |  | 1 OF 1 | B7 | 1 | INTERNAL PIPERACK | 31/3/2025 | 3/6/2025 | 3/6/2025 | ISHIKA ENGINEERING | B-C/1 | 1 | ISA75X75X8 | CLT5 | 1 | 200 |  | 1.79 | 1.79
4343 | PIN-084-TPT-PM1-CS11-006_0-B7 |  | 1 OF 1 | B7 | 1 | INTERNAL PIPERACK | 31/3/2025 | 3/6/2025 | 3/6/2025 | ISHIKA ENGINEERING | B-C/1 | 1 | NPB300X150X49.32 | M28 | 1 | 3730 |  | 183.97 | 183.97
4344 | PIN-084-TPT-PM1-CS11-006_0-B7 |  | 1 OF 1 | B7 | 1 | INTERNAL PIPERACK | 31/3/2025 | 3/6/2025 | 3/6/2025 | ISHIKA ENGINEERING | B-C/1 | 1 | 12 MM PLATE | P16 | 1 | 361 | 251 | 8.53 | 8.53
4345 | PIN-084-TPT-PM1-CS11-006_0-B8 |  | 1 OF 1 | B8 | 2 | INTERNAL PIPERACK | 31/3/2025 | 3/6/2025 | 3/6/2025 | ISHIKA ENGINEERING | B-C/1 | 2 | ISA75X75X8 | CLT4 | 4 | 230 |  | 2.06 | 8.24 | 4.804
4346 | PIN-084-TPT-PM1-CS11-006_0-B8 |  | 1 OF 1 | B8 | 2 | INTERNAL PIPERACK | 31/3/2025 | 3/6/2025 | 3/6/2025 | ISHIKA ENGINEERING | B-C/1 | 2 | ISA75X75X8 | CLT5 | 1 | 200 |  | 1.79 | 1.79
4347 | PIN-084-TPT-PM1-CS11-006_0-B8 |  | 1 OF 1 | B8 | 2 | INTERNAL PIPERACK | 31/3/2025 | 3/6/2025 | 3/6/2025 | ISHIKA ENGINEERING | B-C/1 | 2 | NPB300X150X49.32 | M28 | 1 | 3730 |  | 183.97 | 183.97
4348 | PIN-084-TPT-PM1-CS11-006_0-B9 |  | 1 OF 1 | B9 | 4 | INTERNAL PIPERACK | 31/3/2025 | 31/5/2025 | 28/5/2025 | ISHIKA ENGINEERING | B-C/2 | 3 | ISA75X75X8 | CLT3 | 4 | 180 |  | 1.61 | 6.44 | 4.043
4349 | PIN-084-TPT-PM1-CS11-006_0-B9 |  | 1 OF 1 | B9 | 4 | INTERNAL PIPERACK | 31/3/2025 | 31/5/2025 | 28/5/2025 | ISHIKA ENGINEERING | B-C/2 | 3 | ISMB250 | M2 | 1 | 3730 |  | 139.08 | 139.08
4350 | PIN-084-TPT-PM1-CS11-006_0-B9 |  | 1 OF 1 | B9 | 4 | INTERNAL PIPERACK | 31/3/2025 | 31/5/2025 | 28/5/2025 | ISHIKA ENGINEERING | B-C/2 | 3 | 12 MM PLATE | P1 | 1 | 370 | 239 | 8.33 | 8.33
4351 | PIN-084-TPT-PM1-CS11-006_0-B9 |  | 1 OF 1 | B9 | 4 | INTERNAL PIPERACK | 31/3/2025 | 31/5/2025 | 28/5/2025 | ISHIKA ENGINEERING | B-C/2 | 3 | 12 MM PLATE | P2 | 1 | 381 | 239 | 8.57 | 8.57
4352 | PIN-084-TPT-PM1-CS11-006_0-B9 |  | 1 OF 1 | B9 | 4 | INTERNAL PIPERACK | 31/3/2025 | 31/5/2025 | 28/5/2025 | ISHIKA ENGINEERING | B-C/4 | 1 | ISA75X75X8 | CLT3 | 4 | 180 |  | 1.61 | 6.44 | 4.043
4353 | PIN-084-TPT-PM1-CS11-006_0-B9 |  | 1 OF 1 | B9 | 4 | INTERNAL PIPERACK | 31/3/2025 | 31/5/2025 | 28/5/2025 | ISHIKA ENGINEERING | B-C/4 | 1 | ISMB250 | M2 | 1 | 3730 |  | 139.08 | 139.08
4354 | PIN-084-TPT-PM1-CS11-006_0-B9 |  | 1 OF 1 | B9 | 4 | INTERNAL PIPERACK | 31/3/2025 | 31/5/2025 | 28/5/2025 | ISHIKA ENGINEERING | B-C/4 | 1 | 12 MM PLATE | P1 | 1 | 370 | 239 | 8.33 | 8.33
4355 | PIN-084-TPT-PM1-CS11-006_0-B9 |  | 1 OF 1 | B9 | 4 | INTERNAL PIPERACK | 31/3/2025 | 31/5/2025 | 28/5/2025 | ISHIKA ENGINEERING | B-C/4 | 1 | 12 MM PLATE | P2 | 1 | 381 | 239 | 8.57 | 8.57
4356 | PIN-084-TPT-PM1-CS11-006_0-B10 |  | 1 OF 1 | B10 | 4 | INTERNAL PIPERACK | 31/3/2025 | 31/5/2025 | 3/6/2025 | ISHIKA ENGINEERING | B-C/2 | 1 | ISA75X75X8 | CLT4 | 4 | 230 |  | 2.06 | 8.24 | 5.226
4357 | PIN-084-TPT-PM1-CS11-006_0-B10 |  | 1 OF 1 | B10 | 4 | INTERNAL PIPERACK | 31/3/2025 | 31/5/2025 | 3/6/2025 | ISHIKA ENGINEERING | B-C/2 | 1 | ISA75X75X8 | CLT5 | 2 | 200 |  | 1.79 | 3.58
4358 | PIN-084-TPT-PM1-CS11-006_0-B10 |  | 1 OF 1 | B10 | 4 | INTERNAL PIPERACK | 31/3/2025 | 31/5/2025 | 3/6/2025 | ISHIKA ENGINEERING | B-C/2 | 1 | NPB300X150X49.32 | M28 | 1 | 3730 |  | 183.97 | 183.97
4359 | PIN-084-TPT-PM1-CS11-006_0-B10 |  | 1 OF 1 | B10 | 4 | INTERNAL PIPERACK | 31/3/2025 | 31/5/2025 | 3/6/2025 | ISHIKA ENGINEERING | B-C/2 | 1 | 12 MM PLATE | P16 | 2 | 361 | 251 | 8.53 | 17.06
4360 | PIN-084-TPT-PM1-CS11-006_0-B10 |  | 1 OF 1 | B10 | 4 | INTERNAL PIPERACK | 31/3/2025 | 31/5/2025 | 3/6/2025 | ISHIKA ENGINEERING | B-C/3 | 1 | ISA75X75X8 | CLT4 | 4 | 230 |  | 2.06 | 8.24 | 5.226
4361 | PIN-084-TPT-PM1-CS11-006_0-B10 |  | 1 OF 1 | B10 | 4 | INTERNAL PIPERACK | 31/3/2025 | 31/5/2025 | 3/6/2025 | ISHIKA ENGINEERING | B-C/3 | 1 | ISA75X75X8 | CLT5 | 2 | 200 |  | 1.79 | 3.58
4362 | PIN-084-TPT-PM1-CS11-006_0-B10 |  | 1 OF 1 | B10 | 4 | INTERNAL PIPERACK | 31/3/2025 | 31/5/2025 | 3/6/2025 | ISHIKA ENGINEERING | B-C/3 | 1 | NPB300X150X49.32 | M28 | 1 | 3730 |  | 183.97 | 183.97
4363 | PIN-084-TPT-PM1-CS11-006_0-B10 |  | 1 OF 1 | B10 | 4 | INTERNAL PIPERACK | 31/3/2025 | 31/5/2025 | 3/6/2025 | ISHIKA ENGINEERING | B-C/3 | 1 | 12 MM PLATE | P16 | 2 | 361 | 251 | 8.53 | 17.06
4364 | PIN-084-TPT-PM1-CS11-006_0-B10 |  | 1 OF 1 | B10 | 4 | INTERNAL PIPERACK | 31/3/2025 | 31/5/2025 | 3/6/2025 | ISHIKA ENGINEERING | B-C/4 | 1 | ISA75X75X8 | CLT4 | 4 | 230 |  | 2.06 | 8.24 | 5.226
4365 | PIN-084-TPT-PM1-CS11-006_0-B10 |  | 1 OF 1 | B10 | 4 | INTERNAL PIPERACK | 31/3/2025 | 31/5/2025 | 3/6/2025 | ISHIKA ENGINEERING | B-C/4 | 1 | ISA75X75X8 | CLT5 | 2 | 200 |  | 1.79 | 3.58
4366 | PIN-084-TPT-PM1-CS11-006_0-B10 |  | 1 OF 1 | B10 | 4 | INTERNAL PIPERACK | 31/3/2025 | 31/5/2025 | 3/6/2025 | ISHIKA ENGINEERING | B-C/4 | 1 | NPB300X150X49.32 | M28 | 1 | 3730 |  | 183.97 | 183.97
4367 | PIN-084-TPT-PM1-CS11-006_0-B10 |  | 1 OF 1 | B10 | 4 | INTERNAL PIPERACK | 31/3/2025 | 31/5/2025 | 3/6/2025 | ISHIKA ENGINEERING | B-C/4 | 1 | 12 MM PLATE | P16 | 2 | 361 | 251 | 8.53 | 17.06
4368 | PIN-084-TPT-PM1-CS11-006_0-B10 |  | 1 OF 1 | B10 | 4 | INTERNAL PIPERACK | 31/3/2025 | 31/5/2025 | 3/6/2025 | ISHIKA ENGINEERING | B-C/5 | 1 | ISA75X75X8 | CLT4 | 4 | 230 |  | 2.06 | 8.24 | 5.226
4369 | PIN-084-TPT-PM1-CS11-006_0-B10 |  | 1 OF 1 | B10 | 4 | INTERNAL PIPERACK | 31/3/2025 | 31/5/2025 | 3/6/2025 | ISHIKA ENGINEERING | B-C/5 | 1 | ISA75X75X8 | CLT5 | 2 | 200 |  | 1.79 | 3.58
4370 | PIN-084-TPT-PM1-CS11-006_0-B10 |  | 1 OF 1 | B10 | 4 | INTERNAL PIPERACK | 31/3/2025 | 31/5/2025 | 3/6/2025 | ISHIKA ENGINEERING | B-C/5 | 1 | NPB300X150X49.32 | M28 | 1 | 3730 |  | 183.97 | 183.97
4371 | PIN-084-TPT-PM1-CS11-006_0-B10 |  | 1 OF 1 | B10 | 4 | INTERNAL PIPERACK | 31/3/2025 | 31/5/2025 | 3/6/2025 | ISHIKA ENGINEERING | B-C/5 | 1 | 12 MM PLATE | P16 | 2 | 361 | 251 | 8.53 | 17.06
4372 | PIN-084-TPT-PM1-CS11-006_0-B11 |  | 1 OF 1 | B11 | 8 | INTERNAL PIPERACK | 31/3/2025 | 31/5/2025 | 3/6/2025 | ISHIKA ENGINEERING | B-C/2 | 2 | ISA75X75X8 | CLT4 | 4 | 230 |  | 2.06 | 8.24 | 4.863
4373 | PIN-084-TPT-PM1-CS11-006_0-B11 |  | 1 OF 1 | B11 | 8 | INTERNAL PIPERACK | 31/3/2025 | 31/5/2025 | 3/6/2025 | ISHIKA ENGINEERING | B-C/2 | 2 | ISA75X75X8 | CLT5 | 2 | 200 |  | 1.79 | 3.58
4374 | PIN-084-TPT-PM1-CS11-006_0-B11 |  | 1 OF 1 | B11 | 8 | INTERNAL PIPERACK | 31/3/2025 | 31/5/2025 | 3/6/2025 | ISHIKA ENGINEERING | B-C/2 | 2 | NPB300X150X49.32 | M28 | 1 | 3730 |  | 183.97 | 183.97
4375 | PIN-084-TPT-PM1-CS11-006_0-B11 |  | 1 OF 1 | B11 | 8 | INTERNAL PIPERACK | 31/3/2025 | 31/5/2025 | 3/6/2025 | ISHIKA ENGINEERING | B-C/3 | 2 | ISA75X75X8 | CLT4 | 4 | 230 |  | 2.06 | 8.24 | 4.863
4376 | PIN-084-TPT-PM1-CS11-006_0-B11 |  | 1 OF 1 | B11 | 8 | INTERNAL PIPERACK | 31/3/2025 | 31/5/2025 | 3/6/2025 | ISHIKA ENGINEERING | B-C/3 | 2 | ISA75X75X8 | CLT5 | 2 | 200 |  | 1.79 | 3.58
4377 | PIN-084-TPT-PM1-CS11-006_0-B11 |  | 1 OF 1 | B11 | 8 | INTERNAL PIPERACK | 31/3/2025 | 31/5/2025 | 3/6/2025 | ISHIKA ENGINEERING | B-C/3 | 2 | NPB300X150X49.32 | M28 | 1 | 3730 |  | 183.97 | 183.97
4378 | PIN-084-TPT-PM1-CS11-006_0-B11 |  | 1 OF 1 | B11 | 8 | INTERNAL PIPERACK | 31/3/2025 | 31/5/2025 | 3/6/2025 | ISHIKA ENGINEERING | B-C/4 | 2 | ISA75X75X8 | CLT4 | 4 | 230 |  | 2.06 | 8.24 | 4.863
4379 | PIN-084-TPT-PM1-CS11-006_0-B11 |  | 1 OF 1 | B11 | 8 | INTERNAL PIPERACK | 31/3/2025 | 31/5/2025 | 3/6/2025 | ISHIKA ENGINEERING | B-C/4 | 2 | ISA75X75X8 | CLT5 | 2 | 200 |  | 1.79 | 3.58
4380 | PIN-084-TPT-PM1-CS11-006_0-B11 |  | 1 OF 1 | B11 | 8 | INTERNAL PIPERACK | 31/3/2025 | 31/5/2025 | 3/6/2025 | ISHIKA ENGINEERING | B-C/4 | 2 | NPB300X150X49.32 | M28 | 1 | 3730 |  | 183.97 | 183.97
4381 | PIN-084-TPT-PM1-CS11-006_0-B11 |  | 1 OF 1 | B11 | 8 | INTERNAL PIPERACK | 31/3/2025 | 31/5/2025 | 3/6/2025 | ISHIKA ENGINEERING | B-C/5 | 2 | ISA75X75X8 | CLT4 | 4 | 230 |  | 2.06 | 8.24 | 4.863
4382 | PIN-084-TPT-PM1-CS11-006_0-B11 |  | 1 OF 1 | B11 | 8 | INTERNAL PIPERACK | 31/3/2025 | 31/5/2025 | 3/6/2025 | ISHIKA ENGINEERING | B-C/5 | 2 | ISA75X75X8 | CLT5 | 2 | 200 |  | 1.79 | 3.58
4383 | PIN-084-TPT-PM1-CS11-006_0-B11 |  | 1 OF 1 | B11 | 8 | INTERNAL PIPERACK | 31/3/2025 | 31/5/2025 | 3/6/2025 | ISHIKA ENGINEERING | B-C/5 | 2 | NPB300X150X49.32 | M28 | 1 | 3730 |  | 183.97 | 183.97
4384 | PIN-084-TPT-PM1-CS11-006_0-B12 |  | 1 OF 1 | B12 | 2 | INTERNAL PIPERACK | 31/3/2025 | 31/5/2025 | 3/6/2025 | ISHIKA ENGINEERING | B-C/2 | 1 | ISA75X75X8 | CLT3 | 4 | 180 |  | 1.61 | 6.44 | 4.038
4385 | PIN-084-TPT-PM1-CS11-006_0-B12 |  | 1 OF 1 | B12 | 2 | INTERNAL PIPERACK | 31/3/2025 | 31/5/2025 | 3/6/2025 | ISHIKA ENGINEERING | B-C/2 | 1 | ISMB250 | M2 | 1 | 3730 |  | 139.08 | 139.08
4386 | PIN-084-TPT-PM1-CS11-006_0-B12 |  | 1 OF 1 | B12 | 2 | INTERNAL PIPERACK | 31/3/2025 | 31/5/2025 | 3/6/2025 | ISHIKA ENGINEERING | B-C/2 | 1 | 12 MM PLATE | P1 | 2 | 370 | 239 | 8.33 | 16.66
4387 | PIN-084-TPT-PM1-CS11-006_0-B12 |  | 1 OF 1 | B12 | 2 | INTERNAL PIPERACK | 31/3/2025 | 31/5/2025 | 3/6/2025 | ISHIKA ENGINEERING | B-C/3 | 1 | ISA75X75X8 | CLT3 | 4 | 180 |  | 1.61 | 6.44 | 4.038
4388 | PIN-084-TPT-PM1-CS11-006_0-B12 |  | 1 OF 1 | B12 | 2 | INTERNAL PIPERACK | 31/3/2025 | 31/5/2025 | 3/6/2025 | ISHIKA ENGINEERING | B-C/3 | 1 | ISMB250 | M2 | 1 | 3730 |  | 139.08 | 139.08
4389 | PIN-084-TPT-PM1-CS11-006_0-B12 |  | 1 OF 1 | B12 | 2 | INTERNAL PIPERACK | 31/3/2025 | 31/5/2025 | 3/6/2025 | ISHIKA ENGINEERING | B-C/3 | 1 | 12 MM PLATE | P1 | 2 | 370 | 239 | 8.33 | 16.66
4390 | PIN-084-TPT-PM1-CS11-006_0-B13 |  | 1 OF 1 | B13 | 135 | INTERNAL PIPERACK | 31/3/2025 | 31/5/2025 | 28/5/2025 | ISHIKA ENGINEERING | B-C/2-3 | 9 | ISA75X75X8 | CLT2 | 2 | 120 |  | 1.07 | 2.14 | 3.396
4391 | PIN-084-TPT-PM1-CS11-006_0-B13 |  | 1 OF 1 | B13 | 135 | INTERNAL PIPERACK | 31/3/2025 | 31/5/2025 | 28/5/2025 | ISHIKA ENGINEERING | B-C/2-3 | 9 | ISMB200 | M26 | 1 | 4472 |  | 108.12 | 108.12
4392 | PIN-084-TPT-PM1-CS11-006_0-B13 |  | 1 OF 1 | B13 | 135 | INTERNAL PIPERACK | 31/3/2025 | 31/5/2025 | 28/5/2025 | ISHIKA ENGINEERING | B-C/3-4 | 9 | ISA75X75X8 | CLT2 | 2 | 120 |  | 1.07 | 2.14 | 3.396
4393 | PIN-084-TPT-PM1-CS11-006_0-B13 |  | 1 OF 1 | B13 | 135 | INTERNAL PIPERACK | 31/3/2025 | 31/5/2025 | 28/5/2025 | ISHIKA ENGINEERING | B-C/3-4 | 9 | ISMB200 | M26 | 1 | 4472 |  | 108.12 | 108.12
4394 | PIN-084-TPT-PM1-CS11-006_0-B13 |  | 1 OF 1 | B13 | 135 | INTERNAL PIPERACK | 31/3/2025 | 31/5/2025 | 28/5/2025 | ISHIKA ENGINEERING | B-C/4-5 | 12 | ISA75X75X8 | CLT2 | 2 | 120 |  | 1.07 | 2.14 | 3.396
4395 | PIN-084-TPT-PM1-CS11-006_0-B13 |  | 1 OF 1 | B13 | 135 | INTERNAL PIPERACK | 31/3/2025 | 31/5/2025 | 28/5/2025 | ISHIKA ENGINEERING | B-C/4-5 | 12 | ISMB200 | M26 | 1 | 4472 |  | 108.12 | 108.12
4396 | PIN-084-TPT-PM1-CS11-006_0-B13 |  | 1 OF 1 | B13 | 135 | INTERNAL PIPERACK | 31/3/2025 | 31/5/2025 | 28/5/2025 | ISHIKA ENGINEERING | B-C/5-6 | 12 | ISA75X75X8 | CLT2 | 2 | 120 |  | 1.07 | 2.14 | 3.396
4397 | PIN-084-TPT-PM1-CS11-006_0-B13 |  | 1 OF 1 | B13 | 135 | INTERNAL PIPERACK | 31/3/2025 | 31/5/2025 | 28/5/2025 | ISHIKA ENGINEERING | B-C/5-6 | 12 | ISMB200 | M26 | 1 | 4472 |  | 108.12 | 108.12
4398 | PIN-084-TPT-PM1-CS11-006_0-B13 |  | 1 OF 1 | B13 | 135 | INTERNAL PIPERACK | 31/3/2025 | 31/5/2025 | 28/5/2025 | ISHIKA ENGINEERING | D-E/1-2 | 15 | ISA75X75X8 | CLT2 | 2 | 120 |  | 1.07 | 2.14 | 3.396
4399 | PIN-084-TPT-PM1-CS11-006_0-B13 |  | 1 OF 1 | B13 | 135 | INTERNAL PIPERACK | 31/3/2025 | 31/5/2025 | 28/5/2025 | ISHIKA ENGINEERING | D-E/1-2 | 15 | ISMB200 | M26 | 1 | 4472 |  | 108.12 | 108.12
4400 | PIN-084-TPT-PM1-CS11-006_0-B13 |  | 1 OF 1 | B13 | 135 | INTERNAL PIPERACK | 31/3/2025 | 31/5/2025 | 28/5/2025 | ISHIKA ENGINEERING | D-E/2-3 | 15 | ISA75X75X8 | CLT2 | 2 | 120 |  | 1.07 | 2.14 | 3.396
4401 | PIN-084-TPT-PM1-CS11-006_0-B13 |  | 1 OF 1 | B13 | 135 | INTERNAL PIPERACK | 31/3/2025 | 31/5/2025 | 28/5/2025 | ISHIKA ENGINEERING | D-E/2-3 | 15 | ISMB200 | M26 | 1 | 4472 |  | 108.12 | 108.12
4402 | PIN-084-TPT-PM1-CS11-006_0-B13 |  | 1 OF 1 | B13 | 135 | INTERNAL PIPERACK | 31/3/2025 | 31/5/2025 | 28/5/2025 | ISHIKA ENGINEERING | D-E/3-4 | 15 | ISA75X75X8 | CLT2 | 2 | 120 |  | 1.07 | 2.14 | 3.396
4403 | PIN-084-TPT-PM1-CS11-006_0-B13 |  | 1 OF 1 | B13 | 135 | INTERNAL PIPERACK | 31/3/2025 | 31/5/2025 | 28/5/2025 | ISHIKA ENGINEERING | D-E/3-4 | 15 | ISMB200 | M26 | 1 | 4472 |  | 108.12 | 108.12
4404 | PIN-084-TPT-PM1-CS11-006_0-B13 |  | 1 OF 1 | B13 | 135 | INTERNAL PIPERACK | 31/3/2025 | 31/5/2025 | 28/5/2025 | ISHIKA ENGINEERING | D-E/5-6 | 15 | ISA75X75X8 | CLT2 | 2 | 120 |  | 1.07 | 2.14 | 3.396
4405 | PIN-084-TPT-PM1-CS11-006_0-B13 |  | 1 OF 1 | B13 | 135 | INTERNAL PIPERACK | 31/3/2025 | 31/5/2025 | 28/5/2025 | ISHIKA ENGINEERING | D-E/5-6 | 15 | ISMB200 | M26 | 1 | 4472 |  | 108.12 | 108.12
4406 | PIN-084-TPT-PM1-CS11-006_0-B13 |  | 1 OF 1 | B13 | 135 | INTERNAL PIPERACK | 31/3/2025 | 31/5/2025 | 28/5/2025 | ISHIKA ENGINEERING | D-E/6-7 | 9 | ISA75X75X8 | CLT2 | 2 | 120 |  | 1.07 | 2.14 | 3.396
4407 | PIN-084-TPT-PM1-CS11-006_0-B13 |  | 1 OF 1 | B13 | 135 | INTERNAL PIPERACK | 31/3/2025 | 31/5/2025 | 28/5/2025 | ISHIKA ENGINEERING | D-E/6-7 | 9 | ISMB200 | M26 | 1 | 4472 |  | 108.12 | 108.12
4408 | PIN-084-TPT-PM1-CS11-006_0-B13 |  | 1 OF 1 | B13 | 135 | INTERNAL PIPERACK | 31/3/2025 | 31/5/2025 | 28/5/2025 | ISHIKA ENGINEERING | D-E/7-8 | 9 | ISA75X75X8 | CLT2 | 2 | 120 |  | 1.07 | 2.14 | 3.396
4409 | PIN-084-TPT-PM1-CS11-006_0-B13 |  | 1 OF 1 | B13 | 135 | INTERNAL PIPERACK | 31/3/2025 | 31/5/2025 | 28/5/2025 | ISHIKA ENGINEERING | D-E/7-8 | 9 | ISMB200 | M26 | 1 | 4472 |  | 108.12 | 108.12
4410 | PIN-084-TPT-PM1-CS11-006_0-B13 |  | 1 OF 1 | B13 | 135 | INTERNAL PIPERACK | 31/3/2025 | 31/5/2025 | 28/5/2025 | ISHIKA ENGINEERING | D-E/4-5 | 15 | ISA75X75X8 | CLT2 | 2 | 120 |  | 1.07 | 2.14 | 3.396
4411 | PIN-084-TPT-PM1-CS11-006_0-B13 |  | 1 OF 1 | B13 | 135 | INTERNAL PIPERACK | 31/3/2025 | 31/5/2025 | 28/5/2025 | ISHIKA ENGINEERING | D-E/4-5 | 15 | ISMB200 | M26 | 1 | 4472 |  | 108.12 | 108.12
4412 | PIN-084-TPT-PM1-CS11-006_0-B14 |  | 1 OF 1 | B14 | 41 | INTERNAL PIPERACK | 31/3/2025 | 31/5/2025 | 28/5/2025 | ISHIKA ENGINEERING | B-C/2-3 | 3 | ISA75X75X8 | CLT7 | 2 | 180 |  | 1.61 | 3.22 | 4.27
4413 | PIN-084-TPT-PM1-CS11-006_0-B14 |  | 1 OF 1 | B14 | 41 | INTERNAL PIPERACK | 31/3/2025 | 31/5/2025 | 28/5/2025 | ISHIKA ENGINEERING | B-C/2-3 | 3 | ISMB250 | M6 | 1 | 4472 |  | 166.75 | 166.75
4414 | PIN-084-TPT-PM1-CS11-006_0-B14 |  | 1 OF 1 | B14 | 41 | INTERNAL PIPERACK | 31/3/2025 | 31/5/2025 | 28/5/2025 | ISHIKA ENGINEERING | B-C/3-4 | 3 | ISA75X75X8 | CLT7 | 2 | 180 |  | 1.61 | 3.22 | 4.27
4415 | PIN-084-TPT-PM1-CS11-006_0-B14 |  | 1 OF 1 | B14 | 41 | INTERNAL PIPERACK | 31/3/2025 | 31/5/2025 | 28/5/2025 | ISHIKA ENGINEERING | B-C/3-4 | 3 | ISMB250 | M6 | 1 | 4472 |  | 166.75 | 166.75
4416 | PIN-084-TPT-PM1-CS11-006_0-B14 |  | 1 OF 1 | B14 | 41 | INTERNAL PIPERACK | 31/3/2025 | 31/5/2025 | 28/5/2025 | ISHIKA ENGINEERING | B-C/4-5 | 4 | ISA75X75X8 | CLT7 | 2 | 180 |  | 1.61 | 3.22 | 4.27
4417 | PIN-084-TPT-PM1-CS11-006_0-B14 |  | 1 OF 1 | B14 | 41 | INTERNAL PIPERACK | 31/3/2025 | 31/5/2025 | 28/5/2025 | ISHIKA ENGINEERING | B-C/4-5 | 4 | ISMB250 | M6 | 1 | 4472 |  | 166.75 | 166.75
4418 | PIN-084-TPT-PM1-CS11-006_0-B14 |  | 1 OF 1 | B14 | 41 | INTERNAL PIPERACK | 31/3/2025 | 31/5/2025 | 28/5/2025 | ISHIKA ENGINEERING | B-C/5-6 | 4 | ISA75X75X8 | CLT7 | 2 | 180 |  | 1.61 | 3.22 | 4.27
4419 | PIN-084-TPT-PM1-CS11-006_0-B14 |  | 1 OF 1 | B14 | 41 | INTERNAL PIPERACK | 31/3/2025 | 31/5/2025 | 28/5/2025 | ISHIKA ENGINEERING | B-C/5-6 | 4 | ISMB250 | M6 | 1 | 4472 |  | 166.75 | 166.75
4420 | PIN-084-TPT-PM1-CS11-006_0-B14 |  | 1 OF 1 | B14 | 41 | INTERNAL PIPERACK | 31/3/2025 | 31/5/2025 | 28/5/2025 | ISHIKA ENGINEERING | D-E/1-2 | 5 | ISA75X75X8 | CLT7 | 2 | 180 |  | 1.61 | 3.22 | 4.27
4421 | PIN-084-TPT-PM1-CS11-006_0-B14 |  | 1 OF 1 | B14 | 41 | INTERNAL PIPERACK | 31/3/2025 | 31/5/2025 | 28/5/2025 | ISHIKA ENGINEERING | D-E/1-2 | 5 | ISMB250 | M6 | 1 | 4472 |  | 166.75 | 166.75
4422 | PIN-084-TPT-PM1-CS11-006_0-B14 |  | 1 OF 1 | B14 | 41 | INTERNAL PIPERACK | 31/3/2025 | 31/5/2025 | 28/5/2025 | ISHIKA ENGINEERING | D-E/2-3 | 5 | ISA75X75X8 | CLT7 | 2 | 180 |  | 1.61 | 3.22 | 4.27
4423 | PIN-084-TPT-PM1-CS11-006_0-B14 |  | 1 OF 1 | B14 | 41 | INTERNAL PIPERACK | 31/3/2025 | 31/5/2025 | 28/5/2025 | ISHIKA ENGINEERING | D-E/2-3 | 5 | ISMB250 | M6 | 1 | 4472 |  | 166.75 | 166.75
4424 | PIN-084-TPT-PM1-CS11-006_0-B14 |  | 1 OF 1 | B14 | 41 | INTERNAL PIPERACK | 31/3/2025 | 31/5/2025 | 28/5/2025 | ISHIKA ENGINEERING | D-E/3-4 | 5 | ISA75X75X8 | CLT7 | 2 | 180 |  | 1.61 | 3.22 | 4.27
4425 | PIN-084-TPT-PM1-CS11-006_0-B14 |  | 1 OF 1 | B14 | 41 | INTERNAL PIPERACK | 31/3/2025 | 31/5/2025 | 28/5/2025 | ISHIKA ENGINEERING | D-E/3-4 | 5 | ISMB250 | M6 | 1 | 4472 |  | 166.75 | 166.75
4426 | PIN-084-TPT-PM1-CS11-006_0-B14 |  | 1 OF 1 | B14 | 41 | INTERNAL PIPERACK | 31/3/2025 | 31/5/2025 | 28/5/2025 | ISHIKA ENGINEERING | D-E/4-5 | 5 | ISA75X75X8 | CLT7 | 2 | 180 |  | 1.61 | 3.22 | 4.27
4427 | PIN-084-TPT-PM1-CS11-006_0-B14 |  | 1 OF 1 | B14 | 41 | INTERNAL PIPERACK | 31/3/2025 | 31/5/2025 | 28/5/2025 | ISHIKA ENGINEERING | D-E/4-5 | 5 | ISMB250 | M6 | 1 | 4472 |  | 166.75 | 166.75
4428 | PIN-084-TPT-PM1-CS11-006_0-B14 |  | 1 OF 1 | B14 | 41 | INTERNAL PIPERACK | 31/3/2025 | 31/5/2025 | 28/5/2025 | ISHIKA ENGINEERING | D-E/6-7 | 1 | ISA75X75X8 | CLT7 | 2 | 180 |  | 1.61 | 3.22 | 4.27
4429 | PIN-084-TPT-PM1-CS11-006_0-B14 |  | 1 OF 1 | B14 | 41 | INTERNAL PIPERACK | 31/3/2025 | 31/5/2025 | 28/5/2025 | ISHIKA ENGINEERING | D-E/6-7 | 1 | ISMB250 | M6 | 1 | 4472 |  | 166.75 | 166.75
4430 | PIN-084-TPT-PM1-CS11-006_0-B14 |  | 1 OF 1 | B14 | 41 | INTERNAL PIPERACK | 31/3/2025 | 31/5/2025 | 28/5/2025 | ISHIKA ENGINEERING | D-E/5-6 | 5 | ISA75X75X8 | CLT7 | 2 | 180 |  | 1.61 | 3.22 | 4.27
4431 | PIN-084-TPT-PM1-CS11-006_0-B14 |  | 1 OF 1 | B14 | 41 | INTERNAL PIPERACK | 31/3/2025 | 31/5/2025 | 28/5/2025 | ISHIKA ENGINEERING | D-E/5-6 | 5 | ISMB250 | M6 | 1 | 4472 |  | 166.75 | 166.75
4432 | PIN-084-TPT-PM1-CS11-006_0-B14 |  | 1 OF 1 | B14 | 41 | INTERNAL PIPERACK | 31/3/2025 | 31/5/2025 | 28/5/2025 | ISHIKA ENGINEERING | D-E/7-8 | 1 | ISA75X75X8 | CLT7 | 2 | 180 |  | 1.61 | 3.22 | 4.27
4433 | PIN-084-TPT-PM1-CS11-006_0-B14 |  | 1 OF 1 | B14 | 41 | INTERNAL PIPERACK | 31/3/2025 | 31/5/2025 | 28/5/2025 | ISHIKA ENGINEERING | D-E/7-8 | 1 | ISMB250 | M6 | 1 | 4472 |  | 166.75 | 166.75
4434 | PIN-084-TPT-PM1-CS11-006_0-B15 |  | 1 OF 1 | B15 | 51 | INTERNAL PIPERACK | 31/3/2025 | 31/5/2025 | 28/5/2025 | ISHIKA ENGINEERING | B-C/2-3 | 3 | ISA75X75X8 | CLT9 | 2 | 180 |  | 1.61 | 3.22 | 4.208
4435 | PIN-084-TPT-PM1-CS11-006_0-B15 |  | 1 OF 1 | B15 | 51 | INTERNAL PIPERACK | 31/3/2025 | 31/5/2025 | 28/5/2025 | ISHIKA ENGINEERING | B-C/2-3 | 3 | ISMB250 | M17 | 1 | 4405 |  | 164.25 | 164.25
4436 | PIN-084-TPT-PM1-CS11-006_0-B15 |  | 1 OF 1 | B15 | 51 | INTERNAL PIPERACK | 31/3/2025 | 31/5/2025 | 28/5/2025 | ISHIKA ENGINEERING | B-C/3-4 | 3 | ISA75X75X8 | CLT9 | 2 | 180 |  | 1.61 | 3.22 | 4.208
4437 | PIN-084-TPT-PM1-CS11-006_0-B15 |  | 1 OF 1 | B15 | 51 | INTERNAL PIPERACK | 31/3/2025 | 31/5/2025 | 28/5/2025 | ISHIKA ENGINEERING | B-C/3-4 | 3 | ISMB250 | M17 | 1 | 4405 |  | 164.25 | 164.25
4438 | PIN-084-TPT-PM1-CS11-006_0-B15 |  | 1 OF 1 | B15 | 51 | INTERNAL PIPERACK | 31/3/2025 | 31/5/2025 | 28/5/2025 | ISHIKA ENGINEERING | B-C/4-5 | 4 | ISA75X75X8 | CLT9 | 2 | 180 |  | 1.61 | 3.22 | 4.208
4439 | PIN-084-TPT-PM1-CS11-006_0-B15 |  | 1 OF 1 | B15 | 51 | INTERNAL PIPERACK | 31/3/2025 | 31/5/2025 | 28/5/2025 | ISHIKA ENGINEERING | B-C/4-5 | 4 | ISMB250 | M17 | 1 | 4405 |  | 164.25 | 164.25
4440 | PIN-084-TPT-PM1-CS11-006_0-B15 |  | 1 OF 1 | B15 | 51 | INTERNAL PIPERACK | 31/3/2025 | 31/5/2025 | 28/5/2025 | ISHIKA ENGINEERING | B-C/5-6 | 4 | ISA75X75X8 | CLT9 | 2 | 180 |  | 1.61 | 3.22 | 4.208
4441 | PIN-084-TPT-PM1-CS11-006_0-B15 |  | 1 OF 1 | B15 | 51 | INTERNAL PIPERACK | 31/3/2025 | 31/5/2025 | 28/5/2025 | ISHIKA ENGINEERING | B-C/5-6 | 4 | ISMB250 | M17 | 1 | 4405 |  | 164.25 | 164.25
4442 | PIN-084-TPT-PM1-CS11-006_0-B15 |  | 1 OF 1 | B15 | 51 | INTERNAL PIPERACK | 31/3/2025 | 31/5/2025 | 28/5/2025 | ISHIKA ENGINEERING | D-E/1-2 | 5 | ISA75X75X8 | CLT9 | 2 | 180 |  | 1.61 | 3.22 | 4.208
4443 | PIN-084-TPT-PM1-CS11-006_0-B15 |  | 1 OF 1 | B15 | 51 | INTERNAL PIPERACK | 31/3/2025 | 31/5/2025 | 28/5/2025 | ISHIKA ENGINEERING | D-E/1-2 | 5 | ISMB250 | M17 | 1 | 4405 |  | 164.25 | 164.25
4444 | PIN-084-TPT-PM1-CS11-006_0-B15 |  | 1 OF 1 | B15 | 51 | INTERNAL PIPERACK | 31/3/2025 | 31/5/2025 | 28/5/2025 | ISHIKA ENGINEERING | D-E/2-3 | 5 | ISA75X75X8 | CLT9 | 2 | 180 |  | 1.61 | 3.22 | 4.208
4445 | PIN-084-TPT-PM1-CS11-006_0-B15 |  | 1 OF 1 | B15 | 51 | INTERNAL PIPERACK | 31/3/2025 | 31/5/2025 | 28/5/2025 | ISHIKA ENGINEERING | D-E/2-3 | 5 | ISMB250 | M17 | 1 | 4405 |  | 164.25 | 164.25
4446 | PIN-084-TPT-PM1-CS11-006_0-B15 |  | 1 OF 1 | B15 | 51 | INTERNAL PIPERACK | 31/3/2025 | 31/5/2025 | 28/5/2025 | ISHIKA ENGINEERING | D-E/3-4 | 5 | ISA75X75X8 | CLT9 | 2 | 180 |  | 1.61 | 3.22 | 4.208
4447 | PIN-084-TPT-PM1-CS11-006_0-B15 |  | 1 OF 1 | B15 | 51 | INTERNAL PIPERACK | 31/3/2025 | 31/5/2025 | 28/5/2025 | ISHIKA ENGINEERING | D-E/3-4 | 5 | ISMB250 | M17 | 1 | 4405 |  | 164.25 | 164.25
4448 | PIN-084-TPT-PM1-CS11-006_0-B15 |  | 1 OF 1 | B15 | 51 | INTERNAL PIPERACK | 31/3/2025 | 31/5/2025 | 28/5/2025 | ISHIKA ENGINEERING | D-E/4-5 | 5 | ISA75X75X8 | CLT9 | 2 | 180 |  | 1.61 | 3.22 | 4.208
4449 | PIN-084-TPT-PM1-CS11-006_0-B15 |  | 1 OF 1 | B15 | 51 | INTERNAL PIPERACK | 31/3/2025 | 31/5/2025 | 28/5/2025 | ISHIKA ENGINEERING | D-E/4-5 | 5 | ISMB250 | M17 | 1 | 4405 |  | 164.25 | 164.25
4450 | PIN-084-TPT-PM1-CS11-006_0-B15 |  | 1 OF 1 | B15 | 51 | INTERNAL PIPERACK | 31/3/2025 | 31/5/2025 | 28/5/2025 | ISHIKA ENGINEERING | D-E/5-6 | 5 | ISA75X75X8 | CLT9 | 2 | 180 |  | 1.61 | 3.22 | 4.208
4451 | PIN-084-TPT-PM1-CS11-006_0-B15 |  | 1 OF 1 | B15 | 51 | INTERNAL PIPERACK | 31/3/2025 | 31/5/2025 | 28/5/2025 | ISHIKA ENGINEERING | D-E/5-6 | 5 | ISMB250 | M17 | 1 | 4405 |  | 164.25 | 164.25
4452 | PIN-084-TPT-PM1-CS11-006_0-B15 |  | 1 OF 1 | B15 | 51 | INTERNAL PIPERACK | 31/3/2025 | 31/5/2025 | 28/5/2025 | ISHIKA ENGINEERING | D-E/6-7 | 6 | ISA75X75X8 | CLT9 | 2 | 180 |  | 1.61 | 3.22 | 4.208
4453 | PIN-084-TPT-PM1-CS11-006_0-B15 |  | 1 OF 1 | B15 | 51 | INTERNAL PIPERACK | 31/3/2025 | 31/5/2025 | 28/5/2025 | ISHIKA ENGINEERING | D-E/6-7 | 6 | ISMB250 | M17 | 1 | 4405 |  | 164.25 | 164.25
4454 | PIN-084-TPT-PM1-CS11-006_0-B15 |  | 1 OF 1 | B15 | 51 | INTERNAL PIPERACK | 31/3/2025 | 31/5/2025 | 28/5/2025 | ISHIKA ENGINEERING | D-E/7-8 | 6 | ISA75X75X8 | CLT9 | 2 | 180 |  | 1.61 | 3.22 | 4.208
4455 | PIN-084-TPT-PM1-CS11-006_0-B15 |  | 1 OF 1 | B15 | 51 | INTERNAL PIPERACK | 31/3/2025 | 31/5/2025 | 28/5/2025 | ISHIKA ENGINEERING | D-E/7-8 | 6 | ISMB250 | M17 | 1 | 4405 |  | 164.25 | 164.25
4456 | PIN-084-TPT-PM1-CS11-006_0-B16 |  | 1 OF 1 | B16 | 27 | INTERNAL PIPERACK | 31/3/2025 | 31/5/2025 | 28/5/2025 | ISHIKA ENGINEERING | B-C/3 | 3 | ISA75X75X8 | CLT3 | 4 | 180 |  | 1.61 | 6.44 | 4.049
4457 | PIN-084-TPT-PM1-CS11-006_0-B16 |  | 1 OF 1 | B16 | 27 | INTERNAL PIPERACK | 31/3/2025 | 31/5/2025 | 28/5/2025 | ISHIKA ENGINEERING | B-C/3 | 3 | ISMB250 | M2 | 1 | 3730 |  | 139.08 | 139.08
4458 | PIN-084-TPT-PM1-CS11-006_0-B16 |  | 1 OF 1 | B16 | 27 | INTERNAL PIPERACK | 31/3/2025 | 31/5/2025 | 28/5/2025 | ISHIKA ENGINEERING | B-C/3 | 3 | 12 MM PLATE | P2 | 2 | 381 | 239 | 8.57 | 17.14
4459 | PIN-084-TPT-PM1-CS11-006_0-B16 |  | 1 OF 1 | B16 | 27 | INTERNAL PIPERACK | 31/3/2025 | 31/5/2025 | 28/5/2025 | ISHIKA ENGINEERING | B-C/4 | 3 | ISA75X75X8 | CLT3 | 4 | 180 |  | 1.61 | 6.44 | 4.049
4460 | PIN-084-TPT-PM1-CS11-006_0-B16 |  | 1 OF 1 | B16 | 27 | INTERNAL PIPERACK | 31/3/2025 | 31/5/2025 | 28/5/2025 | ISHIKA ENGINEERING | B-C/4 | 3 | ISMB250 | M2 | 1 | 3730 |  | 139.08 | 139.08
4461 | PIN-084-TPT-PM1-CS11-006_0-B16 |  | 1 OF 1 | B16 | 27 | INTERNAL PIPERACK | 31/3/2025 | 31/5/2025 | 28/5/2025 | ISHIKA ENGINEERING | B-C/4 | 3 | 12 MM PLATE | P2 | 2 | 381 | 239 | 8.57 | 17.14
4462 | PIN-084-TPT-PM1-CS11-006_0-B16 |  | 1 OF 1 | B16 | 27 | INTERNAL PIPERACK | 31/3/2025 | 31/5/2025 | 28/5/2025 | ISHIKA ENGINEERING | B-C/5 | 4 | ISA75X75X8 | CLT3 | 4 | 180 |  | 1.61 | 6.44 | 4.049
4463 | PIN-084-TPT-PM1-CS11-006_0-B16 |  | 1 OF 1 | B16 | 27 | INTERNAL PIPERACK | 31/3/2025 | 31/5/2025 | 28/5/2025 | ISHIKA ENGINEERING | B-C/5 | 4 | ISMB250 | M2 | 1 | 3730 |  | 139.08 | 139.08
4464 | PIN-084-TPT-PM1-CS11-006_0-B16 |  | 1 OF 1 | B16 | 27 | INTERNAL PIPERACK | 31/3/2025 | 31/5/2025 | 28/5/2025 | ISHIKA ENGINEERING | B-C/5 | 4 | 12 MM PLATE | P2 | 2 | 381 | 239 | 8.57 | 17.14
4465 | PIN-084-TPT-PM1-CS11-006_0-B16 |  | 1 OF 1 | B16 | 27 | INTERNAL PIPERACK | 31/3/2025 | 31/5/2025 | 28/5/2025 | ISHIKA ENGINEERING | D-E/2 | 4 | ISA75X75X8 | CLT3 | 4 | 180 |  | 1.61 | 6.44 | 4.049
4466 | PIN-084-TPT-PM1-CS11-006_0-B16 |  | 1 OF 1 | B16 | 27 | INTERNAL PIPERACK | 31/3/2025 | 31/5/2025 | 28/5/2025 | ISHIKA ENGINEERING | D-E/2 | 4 | ISMB250 | M2 | 1 | 3730 |  | 139.08 | 139.08
4467 | PIN-084-TPT-PM1-CS11-006_0-B16 |  | 1 OF 1 | B16 | 27 | INTERNAL PIPERACK | 31/3/2025 | 31/5/2025 | 28/5/2025 | ISHIKA ENGINEERING | D-E/2 | 4 | 12 MM PLATE | P2 | 2 | 381 | 239 | 8.57 | 17.14
4468 | PIN-084-TPT-PM1-CS11-006_0-B16 |  | 1 OF 1 | B16 | 27 | INTERNAL PIPERACK | 31/3/2025 | 31/5/2025 | 28/5/2025 | ISHIKA ENGINEERING | D-E/3 | 5 | ISA75X75X8 | CLT3 | 4 | 180 |  | 1.61 | 6.44 | 4.049
4469 | PIN-084-TPT-PM1-CS11-006_0-B16 |  | 1 OF 1 | B16 | 27 | INTERNAL PIPERACK | 31/3/2025 | 31/5/2025 | 28/5/2025 | ISHIKA ENGINEERING | D-E/3 | 5 | ISMB250 | M2 | 1 | 3730 |  | 139.08 | 139.08
4470 | PIN-084-TPT-PM1-CS11-006_0-B16 |  | 1 OF 1 | B16 | 27 | INTERNAL PIPERACK | 31/3/2025 | 31/5/2025 | 28/5/2025 | ISHIKA ENGINEERING | D-E/3 | 5 | 12 MM PLATE | P2 | 2 | 381 | 239 | 8.57 | 17.14
4471 | PIN-084-TPT-PM1-CS11-006_0-B16 |  | 1 OF 1 | B16 | 27 | INTERNAL PIPERACK | 31/3/2025 | 31/5/2025 | 28/5/2025 | ISHIKA ENGINEERING | D-E/4 | 4 | ISA75X75X8 | CLT3 | 4 | 180 |  | 1.61 | 6.44 | 4.049
4472 | PIN-084-TPT-PM1-CS11-006_0-B16 |  | 1 OF 1 | B16 | 27 | INTERNAL PIPERACK | 31/3/2025 | 31/5/2025 | 28/5/2025 | ISHIKA ENGINEERING | D-E/4 | 4 | ISMB250 | M2 | 1 | 3730 |  | 139.08 | 139.08
4473 | PIN-084-TPT-PM1-CS11-006_0-B16 |  | 1 OF 1 | B16 | 27 | INTERNAL PIPERACK | 31/3/2025 | 31/5/2025 | 28/5/2025 | ISHIKA ENGINEERING | D-E/4 | 4 | 12 MM PLATE | P2 | 2 | 381 | 239 | 8.57 | 17.14
4474 | PIN-084-TPT-PM1-CS11-006_0-B16 |  | 1 OF 1 | B16 | 27 | INTERNAL PIPERACK | 31/3/2025 | 31/5/2025 | 28/5/2025 | ISHIKA ENGINEERING | D-E/5 | 4 | ISA75X75X8 | CLT3 | 4 | 180 |  | 1.61 | 6.44 | 4.049
4475 | PIN-084-TPT-PM1-CS11-006_0-B16 |  | 1 OF 1 | B16 | 27 | INTERNAL PIPERACK | 31/3/2025 | 31/5/2025 | 28/5/2025 | ISHIKA ENGINEERING | D-E/5 | 4 | ISMB250 | M2 | 1 | 3730 |  | 139.08 | 139.08
4476 | PIN-084-TPT-PM1-CS11-006_0-B16 |  | 1 OF 1 | B16 | 27 | INTERNAL PIPERACK | 31/3/2025 | 31/5/2025 | 28/5/2025 | ISHIKA ENGINEERING | D-E/5 | 4 | 12 MM PLATE | P2 | 2 | 381 | 239 | 8.57 | 17.14
4477 | PIN-084-TPT-PM1-CS11-006_0-B17 |  | 1 OF 1 | B17 | 13 | INTERNAL PIPERACK | 31/3/2025 | 31/5/2025 | 28/5/2025 | ISHIKA ENGINEERING | B-C/6 | 4 | ISA75X75X8 | CLT3 | 4 | 180 |  | 1.61 | 6.44 | 3.867
4478 | PIN-084-TPT-PM1-CS11-006_0-B17 |  | 1 OF 1 | B17 | 13 | INTERNAL PIPERACK | 31/3/2025 | 31/5/2025 | 28/5/2025 | ISHIKA ENGINEERING | B-C/6 | 4 | ISMB250 | M2 | 1 | 3730 |  | 139.08 | 139.08
4479 | PIN-084-TPT-PM1-CS11-006_0-B17 |  | 1 OF 1 | B17 | 13 | INTERNAL PIPERACK | 31/3/2025 | 31/5/2025 | 28/5/2025 | ISHIKA ENGINEERING | B-C/6 | 4 | 12 MM PLATE | P2 | 1 | 381 | 239 | 8.57 | 8.57
4480 | PIN-084-TPT-PM1-CS11-006_0-B17 |  | 1 OF 1 | B17 | 13 | INTERNAL PIPERACK | 31/3/2025 | 31/5/2025 | 28/5/2025 | ISHIKA ENGINEERING | D-E/1 | 4 | ISA75X75X8 | CLT3 | 4 | 180 |  | 1.61 | 6.44 | 3.867
4481 | PIN-084-TPT-PM1-CS11-006_0-B17 |  | 1 OF 1 | B17 | 13 | INTERNAL PIPERACK | 31/3/2025 | 31/5/2025 | 28/5/2025 | ISHIKA ENGINEERING | D-E/1 | 4 | ISMB250 | M2 | 1 | 3730 |  | 139.08 | 139.08
4482 | PIN-084-TPT-PM1-CS11-006_0-B17 |  | 1 OF 1 | B17 | 13 | INTERNAL PIPERACK | 31/3/2025 | 31/5/2025 | 28/5/2025 | ISHIKA ENGINEERING | D-E/1 | 4 | 12 MM PLATE | P2 | 1 | 381 | 239 | 8.57 | 8.57
4483 | PIN-084-TPT-PM1-CS11-006_0-B17 |  | 1 OF 1 | B17 | 13 | INTERNAL PIPERACK | 31/3/2025 | 31/5/2025 | 28/5/2025 | ISHIKA ENGINEERING | D-E/6 | 5 | ISA75X75X8 | CLT3 | 4 | 180 |  | 1.61 | 6.44 | 3.867
4484 | PIN-084-TPT-PM1-CS11-006_0-B17 |  | 1 OF 1 | B17 | 13 | INTERNAL PIPERACK | 31/3/2025 | 31/5/2025 | 28/5/2025 | ISHIKA ENGINEERING | D-E/6 | 5 | ISMB250 | M2 | 1 | 3730 |  | 139.08 | 139.08
4485 | PIN-084-TPT-PM1-CS11-006_0-B17 |  | 1 OF 1 | B17 | 13 | INTERNAL PIPERACK | 31/3/2025 | 31/5/2025 | 28/5/2025 | ISHIKA ENGINEERING | D-E/6 | 5 | 12 MM PLATE | P2 | 1 | 381 | 239 | 8.57 | 8.57
4486 | PIN-084-TPT-PM1-CS11-006_0-B18 |  | 1 OF 1 | B18 | 1 | INTERNAL PIPERACK | 31/3/2025 | 31/5/2025 | 3/6/2025 | ISHIKA ENGINEERING | B-C/6 | 1 | ISA75X75X8 | CLT4 | 4 | 230 |  | 2.06 | 8.24 | 4.986
4487 | PIN-084-TPT-PM1-CS11-006_0-B18 |  | 1 OF 1 | B18 | 1 | INTERNAL PIPERACK | 31/3/2025 | 31/5/2025 | 3/6/2025 | ISHIKA ENGINEERING | B-C/6 | 1 | ISA75X75X8 | CLT5 | 1 | 200 |  | 1.79 | 1.79
4488 | PIN-084-TPT-PM1-CS11-006_0-B18 |  | 1 OF 1 | B18 | 1 | INTERNAL PIPERACK | 31/3/2025 | 31/5/2025 | 3/6/2025 | ISHIKA ENGINEERING | B-C/6 | 1 | NPB300X150X49.32 | M28 | 1 | 3730 |  | 183.97 | 183.97
4489 | PIN-084-TPT-PM1-CS11-006_0-B18 |  | 1 OF 1 | B18 | 1 | INTERNAL PIPERACK | 31/3/2025 | 31/5/2025 | 3/6/2025 | ISHIKA ENGINEERING | B-C/6 | 1 | 12 MM PLATE | P16 | 1 | 361 | 251 | 8.53 | 8.53
4490 | PIN-084-TPT-PM1-CS11-006_0-B19 |  | 1 OF 1 | B19 | 2 | INTERNAL PIPERACK | 31/3/2025 | 31/5/2025 | 3/6/2025 | ISHIKA ENGINEERING | B-C/6 | 2 | ISA75X75X8 | CLT4 | 4 | 230 |  | 2.06 | 8.24 | 4.804
4491 | PIN-084-TPT-PM1-CS11-006_0-B19 |  | 1 OF 1 | B19 | 2 | INTERNAL PIPERACK | 31/3/2025 | 31/5/2025 | 3/6/2025 | ISHIKA ENGINEERING | B-C/6 | 2 | ISA75X75X8 | CLT5 | 1 | 200 |  | 1.79 | 1.79
4492 | PIN-084-TPT-PM1-CS11-006_0-B19 |  | 1 OF 1 | B19 | 2 | INTERNAL PIPERACK | 31/3/2025 | 31/5/2025 | 3/6/2025 | ISHIKA ENGINEERING | B-C/6 | 2 | NPB300X150X49.32 | M28 | 1 | 3730 |  | 183.97 | 183.97
4493 | PIN-084-TPT-PM1-CS11-006_0-B20 |  | 1 OF 1 | B20 | 18 | INTERNAL PIPERACK | 31/3/2025 | 31/5/2025 | 28/5/2025 | ISHIKA ENGINEERING | B-C/1-2 | 12 | ISA75X75X8 | CLT2 | 2 | 120 |  | 1.07 | 2.14 | 3.247
4494 | PIN-084-TPT-PM1-CS11-006_0-B20 |  | 1 OF 1 | B20 | 18 | INTERNAL PIPERACK | 31/3/2025 | 31/5/2025 | 28/5/2025 | ISHIKA ENGINEERING | B-C/1-2 | 12 | ISMB200 | M25 | 1 | 4272 |  | 103.29 | 103.29
4495 | PIN-084-TPT-PM1-CS11-006_0-B20 |  | 1 OF 1 | B20 | 18 | INTERNAL PIPERACK | 31/3/2025 | 31/5/2025 | 28/5/2025 | ISHIKA ENGINEERING | B-C/2-3 | 3 | ISA75X75X8 | CLT2 | 2 | 120 |  | 1.07 | 2.14 | 3.247
4496 | PIN-084-TPT-PM1-CS11-006_0-B20 |  | 1 OF 1 | B20 | 18 | INTERNAL PIPERACK | 31/3/2025 | 31/5/2025 | 28/5/2025 | ISHIKA ENGINEERING | B-C/2-3 | 3 | ISMB200 | M25 | 1 | 4272 |  | 103.29 | 103.29
4497 | PIN-084-TPT-PM1-CS11-006_0-B20 |  | 1 OF 1 | B20 | 18 | INTERNAL PIPERACK | 31/3/2025 | 31/5/2025 | 28/5/2025 | ISHIKA ENGINEERING | B-C/3-4 | 3 | ISA75X75X8 | CLT2 | 2 | 120 |  | 1.07 | 2.14 | 3.247
4498 | PIN-084-TPT-PM1-CS11-006_0-B20 |  | 1 OF 1 | B20 | 18 | INTERNAL PIPERACK | 31/3/2025 | 31/5/2025 | 28/5/2025 | ISHIKA ENGINEERING | B-C/3-4 | 3 | ISMB200 | M25 | 1 | 4272 |  | 103.29 | 103.29
4499 | PIN-084-TPT-PM1-CS11-006_0-B21 |  | 1 OF 1 | B21 | 6 | INTERNAL PIPERACK | 31/3/2025 | 31/5/2025 | 28/5/2025 | ISHIKA ENGINEERING | B-C/1-2 | 4 | ISA75X75X8 | CLT7 | 2 | 180 |  | 1.61 | 3.22 | 4.084
4500 | PIN-084-TPT-PM1-CS11-006_0-B21 |  | 1 OF 1 | B21 | 6 | INTERNAL PIPERACK | 31/3/2025 | 31/5/2025 | 28/5/2025 | ISHIKA ENGINEERING | B-C/1-2 | 4 | ISMB250 | M3 | 1 | 4272 |  | 159.29 | 159.29
4501 | PIN-084-TPT-PM1-CS11-006_0-B21 |  | 1 OF 1 | B21 | 6 | INTERNAL PIPERACK | 31/3/2025 | 31/5/2025 | 28/5/2025 | ISHIKA ENGINEERING | B-C/2-3 | 1 | ISA75X75X8 | CLT7 | 2 | 180 |  | 1.61 | 3.22 | 4.084
4502 | PIN-084-TPT-PM1-CS11-006_0-B21 |  | 1 OF 1 | B21 | 6 | INTERNAL PIPERACK | 31/3/2025 | 31/5/2025 | 28/5/2025 | ISHIKA ENGINEERING | B-C/2-3 | 1 | ISMB250 | M3 | 1 | 4272 |  | 159.29 | 159.29
4503 | PIN-084-TPT-PM1-CS11-006_0-B21 |  | 1 OF 1 | B21 | 6 | INTERNAL PIPERACK | 31/3/2025 | 31/5/2025 | 28/5/2025 | ISHIKA ENGINEERING | B-C/3-4 | 1 | ISA75X75X8 | CLT7 | 2 | 180 |  | 1.61 | 3.22 | 4.084
4504 | PIN-084-TPT-PM1-CS11-006_0-B21 |  | 1 OF 1 | B21 | 6 | INTERNAL PIPERACK | 31/3/2025 | 31/5/2025 | 28/5/2025 | ISHIKA ENGINEERING | B-C/3-4 | 1 | ISMB250 | M3 | 1 | 4272 |  | 159.29 | 159.29
4505 | PIN-084-TPT-PM1-CS11-006_0-B22 |  | 1 OF 1 | B22 | 6 | INTERNAL PIPERACK | 31/3/2025 | 31/5/2025 | 28/5/2025 | ISHIKA ENGINEERING | B-C/1-2 | 4 | ISA75X75X8 | CLT9 | 2 | 180 |  | 1.61 | 3.22 | 4.022
4506 | PIN-084-TPT-PM1-CS11-006_0-B22 |  | 1 OF 1 | B22 | 6 | INTERNAL PIPERACK | 31/3/2025 | 31/5/2025 | 28/5/2025 | ISHIKA ENGINEERING | B-C/1-2 | 4 | ISMB250 | M16 | 1 | 4205 |  | 156.79 | 156.79
4507 | PIN-084-TPT-PM1-CS11-006_0-B22 |  | 1 OF 1 | B22 | 6 | INTERNAL PIPERACK | 31/3/2025 | 31/5/2025 | 28/5/2025 | ISHIKA ENGINEERING | B-C/2-3 | 1 | ISA75X75X8 | CLT9 | 2 | 180 |  | 1.61 | 3.22 | 4.022
4508 | PIN-084-TPT-PM1-CS11-006_0-B22 |  | 1 OF 1 | B22 | 6 | INTERNAL PIPERACK | 31/3/2025 | 31/5/2025 | 28/5/2025 | ISHIKA ENGINEERING | B-C/2-3 | 1 | ISMB250 | M16 | 1 | 4205 |  | 156.79 | 156.79
4509 | PIN-084-TPT-PM1-CS11-006_0-B22 |  | 1 OF 1 | B22 | 6 | INTERNAL PIPERACK | 31/3/2025 | 31/5/2025 | 28/5/2025 | ISHIKA ENGINEERING | B-C/3-4 | 1 | ISA75X75X8 | CLT9 | 2 | 180 |  | 1.61 | 3.22 | 4.022
4510 | PIN-084-TPT-PM1-CS11-006_0-B22 |  | 1 OF 1 | B22 | 6 | INTERNAL PIPERACK | 31/3/2025 | 31/5/2025 | 28/5/2025 | ISHIKA ENGINEERING | B-C/3-4 | 1 | ISMB250 | M16 | 1 | 4205 |  | 156.79 | 156.79
4511 | PIN-084-TPT-PM1-CS11-006_0-B23 |  | 1 OF 1 | B23 | 6 | INTERNAL PIPERACK | 31/3/2025 | 31/5/2025 | 3/6/2025 | ISHIKA ENGINEERING | B-C/1-2 | 1 | ISA75X75X8 | CLT7 | 2 | 180 |  | 1.61 | 3.22 | 3.61
4512 | PIN-084-TPT-PM1-CS11-006_0-B23 |  | 1 OF 1 | B23 | 6 | INTERNAL PIPERACK | 31/3/2025 | 31/5/2025 | 3/6/2025 | ISHIKA ENGINEERING | B-C/1-2 | 1 | ISMB250 | M34 | 1 | 3763 |  | 140.33 | 140.33
4513 | PIN-084-TPT-PM1-CS11-006_0-B23 |  | 1 OF 1 | B23 | 6 | INTERNAL PIPERACK | 31/3/2025 | 31/5/2025 | 3/6/2025 | ISHIKA ENGINEERING | B-C/2-3 | 2 | ISA75X75X8 | CLT7 | 2 | 180 |  | 1.61 | 3.22 | 3.61
4514 | PIN-084-TPT-PM1-CS11-006_0-B23 |  | 1 OF 1 | B23 | 6 | INTERNAL PIPERACK | 31/3/2025 | 31/5/2025 | 3/6/2025 | ISHIKA ENGINEERING | B-C/2-3 | 2 | ISMB250 | M34 | 1 | 3763 |  | 140.33 | 140.33
4515 | PIN-084-TPT-PM1-CS11-006_0-B23 |  | 1 OF 1 | B23 | 6 | INTERNAL PIPERACK | 31/3/2025 | 31/5/2025 | 3/6/2025 | ISHIKA ENGINEERING | B-C/3-4 | 1 | ISA75X75X8 | CLT7 | 2 | 180 |  | 1.61 | 3.22 | 3.61
4516 | PIN-084-TPT-PM1-CS11-006_0-B23 |  | 1 OF 1 | B23 | 6 | INTERNAL PIPERACK | 31/3/2025 | 31/5/2025 | 3/6/2025 | ISHIKA ENGINEERING | B-C/3-4 | 1 | ISMB250 | M34 | 1 | 3763 |  | 140.33 | 140.33
4517 | PIN-084-TPT-PM1-CS11-006_0-B23 |  | 1 OF 1 | B23 | 6 | INTERNAL PIPERACK | 31/3/2025 | 31/5/2025 | 3/6/2025 | ISHIKA ENGINEERING | B-C/4-5 | 1 | ISA75X75X8 | CLT7 | 2 | 180 |  | 1.61 | 3.22 | 3.61
4518 | PIN-084-TPT-PM1-CS11-006_0-B23 |  | 1 OF 1 | B23 | 6 | INTERNAL PIPERACK | 31/3/2025 | 31/5/2025 | 3/6/2025 | ISHIKA ENGINEERING | B-C/4-5 | 1 | ISMB250 | M34 | 1 | 3763 |  | 140.33 | 140.33
4519 | PIN-084-TPT-PM1-CS11-006_0-B23 |  | 1 OF 1 | B23 | 6 | INTERNAL PIPERACK | 31/3/2025 | 31/5/2025 | 3/6/2025 | ISHIKA ENGINEERING | B-C/5-6 | 1 | ISA75X75X8 | CLT7 | 2 | 180 |  | 1.61 | 3.22 | 3.61
4520 | PIN-084-TPT-PM1-CS11-006_0-B23 |  | 1 OF 1 | B23 | 6 | INTERNAL PIPERACK | 31/3/2025 | 31/5/2025 | 3/6/2025 | ISHIKA ENGINEERING | B-C/5-6 | 1 | ISMB250 | M34 | 1 | 3763 |  | 140.33 | 140.33
4521 | PIN-084-TPT-PM1-CS11-006_0-B24 |  | 1 OF 1 | B24 | 15 | INTERNAL PIPERACK | 31/3/2025 | 31/5/2025 | 3/6/2025 | ISHIKA ENGINEERING | B-C/1-2 | 3 | ISA75X75X8 | CLT2 | 2 | 120 |  | 1.07 | 2.14 | 2.894
4522 | PIN-084-TPT-PM1-CS11-006_0-B24 |  | 1 OF 1 | B24 | 15 | INTERNAL PIPERACK | 31/3/2025 | 31/5/2025 | 3/6/2025 | ISHIKA ENGINEERING | B-C/1-2 | 3 | ISMB200 | M37 | 1 | 3797 |  | 91.8 | 91.8
4523 | PIN-084-TPT-PM1-CS11-006_0-B24 |  | 1 OF 1 | B24 | 15 | INTERNAL PIPERACK | 31/3/2025 | 31/5/2025 | 3/6/2025 | ISHIKA ENGINEERING | B-C/2-3 | 3 | ISA75X75X8 | CLT2 | 2 | 120 |  | 1.07 | 2.14 | 2.894
4524 | PIN-084-TPT-PM1-CS11-006_0-B24 |  | 1 OF 1 | B24 | 15 | INTERNAL PIPERACK | 31/3/2025 | 31/5/2025 | 3/6/2025 | ISHIKA ENGINEERING | B-C/2-3 | 3 | ISMB200 | M37 | 1 | 3797 |  | 91.8 | 91.8
4525 | PIN-084-TPT-PM1-CS11-006_0-B24 |  | 1 OF 1 | B24 | 15 | INTERNAL PIPERACK | 31/3/2025 | 31/5/2025 | 3/6/2025 | ISHIKA ENGINEERING | B-C/3-4 | 3 | ISA75X75X8 | CLT2 | 2 | 120 |  | 1.07 | 2.14 | 2.894
4526 | PIN-084-TPT-PM1-CS11-006_0-B24 |  | 1 OF 1 | B24 | 15 | INTERNAL PIPERACK | 31/3/2025 | 31/5/2025 | 3/6/2025 | ISHIKA ENGINEERING | B-C/3-4 | 3 | ISMB200 | M37 | 1 | 3797 |  | 91.8 | 91.8
4527 | PIN-084-TPT-PM1-CS11-006_0-B24 |  | 1 OF 1 | B24 | 15 | INTERNAL PIPERACK | 31/3/2025 | 31/5/2025 | 3/6/2025 | ISHIKA ENGINEERING | B-C/4-5 | 3 | ISA75X75X8 | CLT2 | 2 | 120 |  | 1.07 | 2.14 | 2.894
4528 | PIN-084-TPT-PM1-CS11-006_0-B24 |  | 1 OF 1 | B24 | 15 | INTERNAL PIPERACK | 31/3/2025 | 31/5/2025 | 3/6/2025 | ISHIKA ENGINEERING | B-C/4-5 | 3 | ISMB200 | M37 | 1 | 3797 |  | 91.8 | 91.8
4529 | PIN-084-TPT-PM1-CS11-006_0-B24 |  | 1 OF 1 | B24 | 15 | INTERNAL PIPERACK | 31/3/2025 | 31/5/2025 | 3/6/2025 | ISHIKA ENGINEERING | B-C/5-6 | 3 | ISA75X75X8 | CLT2 | 2 | 120 |  | 1.07 | 2.14 | 2.894
4530 | PIN-084-TPT-PM1-CS11-006_0-B24 |  | 1 OF 1 | B24 | 15 | INTERNAL PIPERACK | 31/3/2025 | 31/5/2025 | 3/6/2025 | ISHIKA ENGINEERING | B-C/5-6 | 3 | ISMB200 | M37 | 1 | 3797 |  | 91.8 | 91.8
4531 | PIN-084-TPT-PM1-CS11-006_0-B25 |  | 1 OF 1 | B25 | 5 | INTERNAL PIPERACK | 31/3/2025 | 31/5/2025 | 3/6/2025 | ISHIKA ENGINEERING | B-C/1-2 | 1 | ISA75X75X8 | CLT7 | 2 | 180 |  | 1.61 | 3.22 | 3.642
4532 | PIN-084-TPT-PM1-CS11-006_0-B25 |  | 1 OF 1 | B25 | 5 | INTERNAL PIPERACK | 31/3/2025 | 31/5/2025 | 3/6/2025 | ISHIKA ENGINEERING | B-C/1-2 | 1 | ISMB250 | M29 | 1 | 3797 |  | 141.58 | 141.58
4533 | PIN-084-TPT-PM1-CS11-006_0-B25 |  | 1 OF 1 | B25 | 5 | INTERNAL PIPERACK | 31/3/2025 | 31/5/2025 | 3/6/2025 | ISHIKA ENGINEERING | B-C/2-3 | 1 | ISA75X75X8 | CLT7 | 2 | 180 |  | 1.61 | 3.22 | 3.642
4534 | PIN-084-TPT-PM1-CS11-006_0-B25 |  | 1 OF 1 | B25 | 5 | INTERNAL PIPERACK | 31/3/2025 | 31/5/2025 | 3/6/2025 | ISHIKA ENGINEERING | B-C/2-3 | 1 | ISMB250 | M29 | 1 | 3797 |  | 141.58 | 141.58
4535 | PIN-084-TPT-PM1-CS11-006_0-B25 |  | 1 OF 1 | B25 | 5 | INTERNAL PIPERACK | 31/3/2025 | 31/5/2025 | 3/6/2025 | ISHIKA ENGINEERING | B-C/3-4 | 1 | ISA75X75X8 | CLT7 | 2 | 180 |  | 1.61 | 3.22 | 3.642
4536 | PIN-084-TPT-PM1-CS11-006_0-B25 |  | 1 OF 1 | B25 | 5 | INTERNAL PIPERACK | 31/3/2025 | 31/5/2025 | 3/6/2025 | ISHIKA ENGINEERING | B-C/3-4 | 1 | ISMB250 | M29 | 1 | 3797 |  | 141.58 | 141.58
4537 | PIN-084-TPT-PM1-CS11-006_0-B25 |  | 1 OF 1 | B25 | 5 | INTERNAL PIPERACK | 31/3/2025 | 31/5/2025 | 3/6/2025 | ISHIKA ENGINEERING | B-C/4-5 | 1 | ISA75X75X8 | CLT7 | 2 | 180 |  | 1.61 | 3.22 | 3.642
4538 | PIN-084-TPT-PM1-CS11-006_0-B25 |  | 1 OF 1 | B25 | 5 | INTERNAL PIPERACK | 31/3/2025 | 31/5/2025 | 3/6/2025 | ISHIKA ENGINEERING | B-C/4-5 | 1 | ISMB250 | M29 | 1 | 3797 |  | 141.58 | 141.58
4539 | PIN-084-TPT-PM1-CS11-006_0-B25 |  | 1 OF 1 | B25 | 5 | INTERNAL PIPERACK | 31/3/2025 | 31/5/2025 | 3/6/2025 | ISHIKA ENGINEERING | B-C/5-6 | 1 | ISA75X75X8 | CLT7 | 2 | 180 |  | 1.61 | 3.22 | 3.642
4540 | PIN-084-TPT-PM1-CS11-006_0-B25 |  | 1 OF 1 | B25 | 5 | INTERNAL PIPERACK | 31/3/2025 | 31/5/2025 | 3/6/2025 | ISHIKA ENGINEERING | B-C/5-6 | 1 | ISMB250 | M29 | 1 | 3797 |  | 141.58 | 141.58
4541 | PIN-084-TPT-PM1-CS11-006_0-B26 |  | 1 OF 1 | B26 | 1 | INTERNAL PIPERACK | 31/3/2025 | 31/5/2025 | 28/5/2025 | ISHIKA ENGINEERING | D-E/1 | 1 | ISA75X75X8 | CLT3 | 4 | 180 |  | 1.61 | 6.44 | 3.895
4542 | PIN-084-TPT-PM1-CS11-006_0-B26 |  | 1 OF 1 | B26 | 1 | INTERNAL PIPERACK | 31/3/2025 | 31/5/2025 | 28/5/2025 | ISHIKA ENGINEERING | D-E/1 | 1 | ISMB250 | M2 | 1 | 3730 |  | 139.08 | 139.08
4543 | PIN-084-TPT-PM1-CS11-006_0-B26 |  | 1 OF 1 | B26 | 1 | INTERNAL PIPERACK | 31/3/2025 | 31/5/2025 | 28/5/2025 | ISHIKA ENGINEERING | D-E/1 | 1 | 12 MM PLATE | P6 | 1 | 438 | 239 | 9.87 | 9.87
4544 | PIN-084-TPT-PM1-CS11-006_0-B27 |  | 1 OF 1 | B27 | 1 | INTERNAL PIPERACK | 31/3/2025 | 31/5/2025 | 28/5/2025 | ISHIKA ENGINEERING | D-E/2 | 1 | ISA75X75X8 | CLT3 | 4 | 180 |  | 1.61 | 6.44 | 4.028
4545 | PIN-084-TPT-PM1-CS11-006_0-B27 |  | 1 OF 1 | B27 | 1 | INTERNAL PIPERACK | 31/3/2025 | 31/5/2025 | 28/5/2025 | ISHIKA ENGINEERING | D-E/2 | 1 | ISMB250 | M2 | 1 | 3730 |  | 139.08 | 139.08
4546 | PIN-084-TPT-PM1-CS11-006_0-B27 |  | 1 OF 1 | B27 | 1 | INTERNAL PIPERACK | 31/3/2025 | 31/5/2025 | 28/5/2025 | ISHIKA ENGINEERING | D-E/2 | 1 | 12 MM PLATE | P2 | 1 | 381 | 239 | 8.57 | 8.57
4547 | PIN-084-TPT-PM1-CS11-006_0-B27 |  | 1 OF 1 | B27 | 1 | INTERNAL PIPERACK | 31/3/2025 | 31/5/2025 | 28/5/2025 | ISHIKA ENGINEERING | D-E/2 | 1 | 12 MM PLATE | P7 | 1 | 340 | 238 | 7.6 | 7.6
4548 | PIN-084-TPT-PM1-CS11-006_0-B28 |  | 1 OF 1 | B28 | 1 | INTERNAL PIPERACK | 31/3/2025 | 31/5/2025 | 3/6/2025 | ISHIKA ENGINEERING | D-E/4 | 1 | ISA75X75X8 | CLT3 | 4 | 180 |  | 1.61 | 6.44 | 4.028
4549 | PIN-084-TPT-PM1-CS11-006_0-B28 |  | 1 OF 1 | B28 | 1 | INTERNAL PIPERACK | 31/3/2025 | 31/5/2025 | 3/6/2025 | ISHIKA ENGINEERING | D-E/4 | 1 | ISMB250 | M2 | 1 | 3730 |  | 139.08 | 139.08
4550 | PIN-084-TPT-PM1-CS11-006_0-B28 |  | 1 OF 1 | B28 | 1 | INTERNAL PIPERACK | 31/3/2025 | 31/5/2025 | 3/6/2025 | ISHIKA ENGINEERING | D-E/4 | 1 | 12 MM PLATE | P2 | 1 | 381 | 239 | 8.57 | 8.57
4551 | PIN-084-TPT-PM1-CS11-006_0-B28 |  | 1 OF 1 | B28 | 1 | INTERNAL PIPERACK | 31/3/2025 | 31/5/2025 | 3/6/2025 | ISHIKA ENGINEERING | D-E/4 | 1 | 12 MM PLATE | P20 | 1 | 362 | 239 | 8.14 | 8.14
4552 | PIN-084-TPT-PM1-CS11-006_0-B29 |  | 1 OF 1 | B29 | 1 | INTERNAL PIPERACK | 31/3/2025 | 31/5/2025 | 3/6/2025 | ISHIKA ENGINEERING | D-E/5 | 1 | ISA75X75X8 | CLT3 | 4 | 180 |  | 1.61 | 6.44 | 4.028
4553 | PIN-084-TPT-PM1-CS11-006_0-B29 |  | 1 OF 1 | B29 | 1 | INTERNAL PIPERACK | 31/3/2025 | 31/5/2025 | 3/6/2025 | ISHIKA ENGINEERING | D-E/5 | 1 | ISMB250 | M2 | 1 | 3730 |  | 139.08 | 139.08
4554 | PIN-084-TPT-PM1-CS11-006_0-B29 |  | 1 OF 1 | B29 | 1 | INTERNAL PIPERACK | 31/3/2025 | 31/5/2025 | 3/6/2025 | ISHIKA ENGINEERING | D-E/5 | 1 | 12 MM PLATE | P2 | 1 | 381 | 239 | 8.57 | 8.57
4555 | PIN-084-TPT-PM1-CS11-006_0-B29 |  | 1 OF 1 | B29 | 1 | INTERNAL PIPERACK | 31/3/2025 | 31/5/2025 | 3/6/2025 | ISHIKA ENGINEERING | D-E/5 | 1 | 12 MM PLATE | P22 | 1 | 402 | 239 | 9.07 | 9.07
4556 | PIN-084-TPT-PM1-CS11-006_0-B30 |  | 1 OF 1 | B30 | 1 | INTERNAL PIPERACK | 31/3/2025 | 13/6/2025 | 28/5/2025 | ISHIKA ENGINEERING | D-E/6-7 | 1 | ISA75X75X8 | CLT7 | 2 | 180 |  | 1.61 | 3.22 | 4.702
4557 | PIN-084-TPT-PM1-CS11-006_0-B30 |  | 1 OF 1 | B30 | 1 | INTERNAL PIPERACK | 31/3/2025 | 13/6/2025 | 28/5/2025 | ISHIKA ENGINEERING | D-E/6-7 | 1 | ISMB250 | M6 | 1 | 4472 |  | 166.75 | 166.75
4558 | PIN-084-TPT-PM1-CS11-006_0-B30 |  | 1 OF 1 | B30 | 1 | INTERNAL PIPERACK | 31/3/2025 | 13/6/2025 | 28/5/2025 | ISHIKA ENGINEERING | D-E/6-7 | 1 | 12 MM PLATE | P8 | 1 | 473 | 238 | 10.61 | 10.61
4559 | PIN-084-TPT-PM1-CS11-006_0-B30 |  | 1 OF 1 | B30 | 1 | INTERNAL PIPERACK | 31/3/2025 | 13/6/2025 | 28/5/2025 | ISHIKA ENGINEERING | D-E/6-7 | 1 | 12 MM PLATE | P9 | 1 | 427 | 239 | 9.62 | 9.62
4560 | PIN-084-TPT-PM1-CS11-006_0-B31 |  | 1 OF 1 | B31 | 1 | INTERNAL PIPERACK | 31/3/2025 | 3/6/2025 | 3/6/2025 | ISHIKA ENGINEERING | D-E/6-7 | 1 | ISA75X75X8 | CLT7 | 2 | 180 |  | 1.61 | 3.22 | 4.702
4561 | PIN-084-TPT-PM1-CS11-006_0-B31 |  | 1 OF 1 | B31 | 1 | INTERNAL PIPERACK | 31/3/2025 | 3/6/2025 | 3/6/2025 | ISHIKA ENGINEERING | D-E/6-7 | 1 | ISMB250 | M6 | 1 | 4472 |  | 166.75 | 166.75
4562 | PIN-084-TPT-PM1-CS11-006_0-B31 |  | 1 OF 1 | B31 | 1 | INTERNAL PIPERACK | 31/3/2025 | 3/6/2025 | 3/6/2025 | ISHIKA ENGINEERING | D-E/6-7 | 1 | 12 MM PLATE | P30 | 1 | 414 | 239 | 9.33 | 9.33
4563 | PIN-084-TPT-PM1-CS11-006_0-B31 |  | 1 OF 1 | B31 | 1 | INTERNAL PIPERACK | 31/3/2025 | 3/6/2025 | 3/6/2025 | ISHIKA ENGINEERING | D-E/6-7 | 1 | 12 MM PLATE | P31 | 1 | 589 | 233 | 12.91 | 12.91
4564 | PIN-084-TPT-PM1-CS11-006_0-B32 |  | 1 OF 1 | B32 | 1 | INTERNAL PIPERACK | 31/3/2025 | 3/6/2025 | 3/6/2025 | ISHIKA ENGINEERING | D-E/6-7 | 1 | ISA75X75X8 | CLT7 | 2 | 180 |  | 1.61 | 3.22 | 4.748
4565 | PIN-084-TPT-PM1-CS11-006_0-B32 |  | 1 OF 1 | B32 | 1 | INTERNAL PIPERACK | 31/3/2025 | 3/6/2025 | 3/6/2025 | ISHIKA ENGINEERING | D-E/6-7 | 1 | ISMB250 | M6 | 1 | 4472 |  | 166.75 | 166.75
4566 | PIN-084-TPT-PM1-CS11-006_0-B32 |  | 1 OF 1 | B32 | 1 | INTERNAL PIPERACK | 31/3/2025 | 3/6/2025 | 3/6/2025 | ISHIKA ENGINEERING | D-E/6-7 | 1 | 12 MM PLATE | P29 | 2 | 233 | 195 | 4.28 | 8.56
4567 | PIN-084-TPT-PM1-CS11-006_0-B33 |  | 1 OF 1 | B33 | 1 | INTERNAL PIPERACK | 31/3/2025 | 13/6/2025 | 28/5/2025 | ISHIKA ENGINEERING | D-E/7 | 1 | ISA75X75X8 | CLT3 | 4 | 180 |  | 1.61 | 6.44 | 4.435
4568 | PIN-084-TPT-PM1-CS11-006_0-B33 |  | 1 OF 1 | B33 | 1 | INTERNAL PIPERACK | 31/3/2025 | 13/6/2025 | 28/5/2025 | ISHIKA ENGINEERING | D-E/7 | 1 | ISMB250 | M12 | 1 | 4030 |  | 150.27 | 150.27
4569 | PIN-084-TPT-PM1-CS11-006_0-B33 |  | 1 OF 1 | B33 | 1 | INTERNAL PIPERACK | 31/3/2025 | 13/6/2025 | 28/5/2025 | ISHIKA ENGINEERING | D-E/7 | 1 | 12 MM PLATE | P9 | 2 | 427 | 239 | 9.62 | 19.24
4570 | PIN-084-TPT-PM1-CS11-006_0-B34 |  | 1 OF 1 | B34 | 10 | INTERNAL PIPERACK | 31/3/2025 | 8/7/2025 | 28/5/2025 | ISHIKA ENGINEERING | D-E/7 | 4 | ISA75X75X8 | CLT3 | 4 | 180 |  | 1.61 | 6.44 | 3.964
4571 | PIN-084-TPT-PM1-CS11-006_0-B34 |  | 1 OF 1 | B34 | 10 | INTERNAL PIPERACK | 31/3/2025 | 8/7/2025 | 28/5/2025 | ISHIKA ENGINEERING | D-E/7 | 4 | ISMB250 | M12 | 1 | 4030 |  | 150.27 | 150.27
4572 | PIN-084-TPT-PM1-CS11-006_0-B34 |  | 1 OF 1 | B34 | 10 | INTERNAL PIPERACK | 31/3/2025 | 8/7/2025 | 28/5/2025 | ISHIKA ENGINEERING | D-E/8 | 6 | ISA75X75X8 | CLT3 | 4 | 180 |  | 1.61 | 6.44 | 3.964
4573 | PIN-084-TPT-PM1-CS11-006_0-B34 |  | 1 OF 1 | B34 | 10 | INTERNAL PIPERACK | 31/3/2025 | 8/7/2025 | 28/5/2025 | ISHIKA ENGINEERING | D-E/8 | 6 | ISMB250 | M12 | 1 | 4030 |  | 150.27 | 150.27
4574 | PIN-084-TPT-PM1-CS11-006_0-B35 |  | 1 OF 1 | B35 | 1 | INTERNAL PIPERACK | 31/3/2025 | 3/6/2025 | 3/6/2025 | ISHIKA ENGINEERING | D-E/7 | 1 | ISA75X75X8 | CLT3 | 4 | 180 |  | 1.61 | 6.44 | 4.328
4575 | PIN-084-TPT-PM1-CS11-006_0-B35 |  | 1 OF 1 | B35 | 1 | INTERNAL PIPERACK | 31/3/2025 | 3/6/2025 | 3/6/2025 | ISHIKA ENGINEERING | D-E/7 | 1 | ISMB250 | M12 | 1 | 4030 |  | 150.27 | 150.27
4576 | PIN-084-TPT-PM1-CS11-006_0-B35 |  | 1 OF 1 | B35 | 1 | INTERNAL PIPERACK | 31/3/2025 | 3/6/2025 | 3/6/2025 | ISHIKA ENGINEERING | D-E/7 | 1 | 12 MM PLATE | P2 | 2 | 381 | 239 | 8.57 | 17.14
4577 | PIN-084-TPT-PM1-CS11-006_0-B36 |  | 1 OF 1 | B36 | 1 | INTERNAL PIPERACK | 31/3/2025 | 28/4/2025 |  |  | B-C/3-2 | 1 | ISA75X75X8 | CLT3 | 4 | 180 |  | 1.61 | 6.44 | 4.328
4578 | PIN-084-TPT-PM1-CS11-006_0-B36 |  | 1 OF 1 | B36 | 1 | INTERNAL PIPERACK | 31/3/2025 | 28/4/2025 |  |  | B-C/3-2 | 1 | ISMB250 | M12 | 1 | 4030 |  | 150.27 | 150.27
4579 | PIN-084-TPT-PM1-CS11-006_0-B36 |  | 1 OF 1 | B36 | 1 | INTERNAL PIPERACK | 31/3/2025 | 28/4/2025 |  |  | B-C/3-2 | 1 | ISA75X75X8 | CLT3 | 4 | 180 |  | 1.61 | 6.44 | 4.328
4580 | PIN-084-TPT-PM1-CS11-006_0-B36 |  | 1 OF 1 | B36 | 1 | INTERNAL PIPERACK | 31/3/2025 | 28/4/2025 |  |  | B-C/3-2 | 1 | ISMB250 | M12 | 1 | 4030 |  | 150.27 | 150.27
4581 | PIN-084-TPT-PM1-CS11-006_0-B36 |  | 1 OF 1 | B36 | 1 | INTERNAL PIPERACK | 31/3/2025 | 28/4/2025 |  |  | B-C/3-2 | 1 | 12 MM PLATE | P2 | 2 | 381 | 239 | 8.57 | 17.14
4582 | PIN-084-TPT-PM1-CS11-006_0-B36 |  | 1 OF 1 | B36 | 1 | INTERNAL PIPERACK | 31/3/2025 | 28/4/2025 |  |  | B-C/2-3 | 1 | ISA75X75X8 | CLT3 | 4 | 180 |  | 1.61 | 6.44 | 4.328
4583 | PIN-084-TPT-PM1-CS11-006_0-B36 |  | 1 OF 1 | B36 | 1 | INTERNAL PIPERACK | 31/3/2025 | 28/4/2025 |  |  | B-C/2-3 | 1 | ISMB250 | M12 | 1 | 4030 |  | 150.27 | 150.27
4584 | PIN-084-TPT-PM1-CS11-006_0-B36 |  | 1 OF 1 | B36 | 1 | INTERNAL PIPERACK | 31/3/2025 | 28/4/2025 |  |  | B-C/2-3 | 1 | 12 MM PLATE | P2 | 2 | 381 | 239 | 8.57 | 17.14
4585 | PIN-084-TPT-PM1-CS11-006_0-B37 |  | 1 OF 1 | B37 | 1 | INTERNAL PIPERACK | 31/3/2025 | 3/6/2025 | 3/6/2025 | ISHIKA ENGINEERING | D-E/7-8 | 1 | ISA75X75X8 | CLT7 | 2 | 180 |  | 1.61 | 3.22 | 4.743
4586 | PIN-084-TPT-PM1-CS11-006_0-B37 |  | 1 OF 1 | B37 | 1 | INTERNAL PIPERACK | 31/3/2025 | 3/6/2025 | 3/6/2025 | ISHIKA ENGINEERING | D-E/7-8 | 1 | ISMB250 | M6 | 1 | 4472 |  | 166.75 | 166.75
4587 | PIN-084-TPT-PM1-CS11-006_0-B37 |  | 1 OF 1 | B37 | 1 | INTERNAL PIPERACK | 31/3/2025 | 3/6/2025 | 3/6/2025 | ISHIKA ENGINEERING | D-E/7-8 | 1 | 12 MM PLATE | P27 | 1 | 401 | 240 | 9.05 | 9.05
4588 | PIN-084-TPT-PM1-CS11-006_0-B37 |  | 1 OF 1 | B37 | 1 | INTERNAL PIPERACK | 31/3/2025 | 3/6/2025 | 3/6/2025 | ISHIKA ENGINEERING | D-E/7-8 | 1 | 12 MM PLATE | P28 | 1 | 590 | 233 | 12.97 | 12.97
4589 | PIN-084-TPT-PM1-CS11-006_0-B38 |  | 1 OF 1 | B38 | 1 | INTERNAL PIPERACK | 31/3/2025 | 13/6/2025 | 28/5/2025 | ISHIKA ENGINEERING | D-E/7-8 | 1 | ISA75X75X8 | CLT7 | 2 | 180 |  | 1.61 | 3.22 | 4.743
4590 | PIN-084-TPT-PM1-CS11-006_0-B38 |  | 1 OF 1 | B38 | 1 | INTERNAL PIPERACK | 31/3/2025 | 13/6/2025 | 28/5/2025 | ISHIKA ENGINEERING | D-E/7-8 | 1 | ISMB250 | M6 | 1 | 4472 |  | 166.75 | 166.75
4591 | PIN-084-TPT-PM1-CS11-006_0-B38 |  | 1 OF 1 | B38 | 1 | INTERNAL PIPERACK | 31/3/2025 | 13/6/2025 | 28/5/2025 | ISHIKA ENGINEERING | D-E/7-8 | 1 | 12 MM PLATE | P9 | 1 | 427 | 239 | 9.62 | 9.62
4592 | PIN-084-TPT-PM1-CS11-006_0-B38 |  | 1 OF 1 | B38 | 1 | INTERNAL PIPERACK | 31/3/2025 | 13/6/2025 | 28/5/2025 | ISHIKA ENGINEERING | D-E/7-8 | 1 | 12 MM PLATE | P10 | 1 | 453 | 239 | 10.19 | 10.19
4593 | PIN-084-TPT-PM1-CS11-006_0-FR1 |  | 1 OF 1 | FR1 | 7 | INTERNAL PIPERACK | 31/3/2025 | 6/6/2025 | 28/5/2025 | ISHIKA ENGINEERING | B/2-3 | 3 | ISA75X75X8 | CLT1 | 3 | 120 |  | 1.07 | 3.21 | 16.652
4594 | PIN-084-TPT-PM1-CS11-006_0-FR1 |  | 1 OF 1 | FR1 | 7 | INTERNAL PIPERACK | 31/3/2025 | 6/6/2025 | 28/5/2025 | ISHIKA ENGINEERING | B/2-3 | 3 | ISA75X75X8 | CLT3 | 1 | 180 |  | 1.61 | 1.61
4595 | PIN-084-TPT-PM1-CS11-006_0-FR1 |  | 1 OF 1 | FR1 | 7 | INTERNAL PIPERACK | 31/3/2025 | 6/6/2025 | 28/5/2025 | ISHIKA ENGINEERING | B/2-3 | 3 | ISA75X75X8 | CLT8 | 1 | 180 |  | 1.61 | 1.61
4596 | PIN-084-TPT-PM1-CS11-006_0-FR1 |  | 1 OF 1 | FR1 | 7 | INTERNAL PIPERACK | 31/3/2025 | 6/6/2025 | 28/5/2025 | ISHIKA ENGINEERING | B/2-3 | 3 | ISA90X90X8 | CLT13 | 8 | 260 |  | 2.82 | 22.56
4597 | PIN-084-TPT-PM1-CS11-006_0-FR1 |  | 1 OF 1 | FR1 | 7 | INTERNAL PIPERACK | 31/3/2025 | 6/6/2025 | 28/5/2025 | ISHIKA ENGINEERING | B/2-3 | 3 | NPB300X150X49.32 | M1 | 1 | 5230 |  | 257.95 | 257.95
4598 | PIN-084-TPT-PM1-CS11-006_0-FR1 |  | 1 OF 1 | FR1 | 7 | INTERNAL PIPERACK | 31/3/2025 | 6/6/2025 | 28/5/2025 | ISHIKA ENGINEERING | B/2-3 | 3 | ISMC200 | M18 | 1 | 1496 |  | 33.47 | 33.47
4599 | PIN-084-TPT-PM1-CS11-006_0-FR1 |  | 1 OF 1 | FR1 | 7 | INTERNAL PIPERACK | 31/3/2025 | 6/6/2025 | 28/5/2025 | ISHIKA ENGINEERING | B/2-3 | 3 | ISMC200 | M19 | 2 | 1496 |  | 33.47 | 66.94
4600 | PIN-084-TPT-PM1-CS11-006_0-FR1 |  | 1 OF 1 | FR1 | 7 | INTERNAL PIPERACK | 31/3/2025 | 6/6/2025 | 28/5/2025 | ISHIKA ENGINEERING | B/2-3 | 3 | NPB300X150X49.32 | M21 | 1 | 5230 |  | 257.95 | 257.95
4601 | PIN-084-TPT-PM1-CS11-006_0-FR1 |  | 1 OF 1 | FR1 | 7 | INTERNAL PIPERACK | 31/3/2025 | 6/6/2025 | 28/5/2025 | ISHIKA ENGINEERING | B/2-3 | 3 | 12 MM PLATE | P4 | 1 | 248 | 188 | 4.4 | 4.4
4602 | PIN-084-TPT-PM1-CS11-006_0-FR1 |  | 1 OF 1 | FR1 | 7 | INTERNAL PIPERACK | 31/3/2025 | 6/6/2025 | 28/5/2025 | ISHIKA ENGINEERING | B/2-3 | 3 | 12 MM PLATE | P5 | 1 | 248 | 188 | 4.4 | 4.4
4603 | PIN-084-TPT-PM1-CS11-006_0-FR1 |  | 1 OF 1 | FR1 | 7 | INTERNAL PIPERACK | 31/3/2025 | 6/6/2025 | 28/5/2025 | ISHIKA ENGINEERING | D/1-2 | 2 | ISA75X75X8 | CLT1 | 3 | 120 |  | 1.07 | 3.21 | 16.652
4604 | PIN-084-TPT-PM1-CS11-006_0-FR1 |  | 1 OF 1 | FR1 | 7 | INTERNAL PIPERACK | 31/3/2025 | 6/6/2025 | 28/5/2025 | ISHIKA ENGINEERING | D/1-2 | 2 | ISA75X75X8 | CLT3 | 1 | 180 |  | 1.61 | 1.61
4605 | PIN-084-TPT-PM1-CS11-006_0-FR1 |  | 1 OF 1 | FR1 | 7 | INTERNAL PIPERACK | 31/3/2025 | 6/6/2025 | 28/5/2025 | ISHIKA ENGINEERING | D/1-2 | 2 | ISA75X75X8 | CLT8 | 1 | 180 |  | 1.61 | 1.61
4606 | PIN-084-TPT-PM1-CS11-006_0-FR1 |  | 1 OF 1 | FR1 | 7 | INTERNAL PIPERACK | 31/3/2025 | 6/6/2025 | 28/5/2025 | ISHIKA ENGINEERING | D/1-2 | 2 | ISA90X90X8 | CLT13 | 8 | 260 |  | 2.82 | 22.56
4607 | PIN-084-TPT-PM1-CS11-006_0-FR1 |  | 1 OF 1 | FR1 | 7 | INTERNAL PIPERACK | 31/3/2025 | 6/6/2025 | 28/5/2025 | ISHIKA ENGINEERING | D/1-2 | 2 | NPB300X150X49.32 | M1 | 1 | 5230 |  | 257.95 | 257.95
4608 | PIN-084-TPT-PM1-CS11-006_0-FR1 |  | 1 OF 1 | FR1 | 7 | INTERNAL PIPERACK | 31/3/2025 | 6/6/2025 | 28/5/2025 | ISHIKA ENGINEERING | D/1-2 | 2 | ISMC200 | M18 | 1 | 1496 |  | 33.47 | 33.47
4609 | PIN-084-TPT-PM1-CS11-006_0-FR1 |  | 1 OF 1 | FR1 | 7 | INTERNAL PIPERACK | 31/3/2025 | 6/6/2025 | 28/5/2025 | ISHIKA ENGINEERING | D/1-2 | 2 | ISMC200 | M19 | 2 | 1496 |  | 33.47 | 66.94
4610 | PIN-084-TPT-PM1-CS11-006_0-FR1 |  | 1 OF 1 | FR1 | 7 | INTERNAL PIPERACK | 31/3/2025 | 6/6/2025 | 28/5/2025 | ISHIKA ENGINEERING | D/1-2 | 2 | NPB300X150X49.32 | M21 | 1 | 5230 |  | 257.95 | 257.95
4611 | PIN-084-TPT-PM1-CS11-006_0-FR1 |  | 1 OF 1 | FR1 | 7 | INTERNAL PIPERACK | 31/3/2025 | 6/6/2025 | 28/5/2025 | ISHIKA ENGINEERING | D/1-2 | 2 | 12 MM PLATE | P4 | 1 | 248 | 188 | 4.4 | 4.4
4612 | PIN-084-TPT-PM1-CS11-006_0-FR1 |  | 1 OF 1 | FR1 | 7 | INTERNAL PIPERACK | 31/3/2025 | 6/6/2025 | 28/5/2025 | ISHIKA ENGINEERING | D/1-2 | 2 | 12 MM PLATE | P5 | 1 | 248 | 188 | 4.4 | 4.4
4613 | PIN-084-TPT-PM1-CS11-006_0-FR1 |  | 1 OF 1 | FR1 | 7 | INTERNAL PIPERACK | 31/3/2025 | 6/6/2025 | 28/5/2025 | ISHIKA ENGINEERING | D/2-3 | 2 | ISA75X75X8 | CLT1 | 3 | 120 |  | 1.07 | 3.21 | 16.652
4614 | PIN-084-TPT-PM1-CS11-006_0-FR1 |  | 1 OF 1 | FR1 | 7 | INTERNAL PIPERACK | 31/3/2025 | 6/6/2025 | 28/5/2025 | ISHIKA ENGINEERING | D/2-3 | 2 | ISA75X75X8 | CLT3 | 1 | 180 |  | 1.61 | 1.61
4615 | PIN-084-TPT-PM1-CS11-006_0-FR1 |  | 1 OF 1 | FR1 | 7 | INTERNAL PIPERACK | 31/3/2025 | 6/6/2025 | 28/5/2025 | ISHIKA ENGINEERING | D/2-3 | 2 | ISA75X75X8 | CLT8 | 1 | 180 |  | 1.61 | 1.61
4616 | PIN-084-TPT-PM1-CS11-006_0-FR1 |  | 1 OF 1 | FR1 | 7 | INTERNAL PIPERACK | 31/3/2025 | 6/6/2025 | 28/5/2025 | ISHIKA ENGINEERING | D/2-3 | 2 | ISA90X90X8 | CLT13 | 8 | 260 |  | 2.82 | 22.56
4617 | PIN-084-TPT-PM1-CS11-006_0-FR1 |  | 1 OF 1 | FR1 | 7 | INTERNAL PIPERACK | 31/3/2025 | 6/6/2025 | 28/5/2025 | ISHIKA ENGINEERING | D/2-3 | 2 | NPB300X150X49.32 | M1 | 1 | 5230 |  | 257.95 | 257.95
4618 | PIN-084-TPT-PM1-CS11-006_0-FR1 |  | 1 OF 1 | FR1 | 7 | INTERNAL PIPERACK | 31/3/2025 | 6/6/2025 | 28/5/2025 | ISHIKA ENGINEERING | D/2-3 | 2 | ISMC200 | M18 | 1 | 1496 |  | 33.47 | 33.47
4619 | PIN-084-TPT-PM1-CS11-006_0-FR1 |  | 1 OF 1 | FR1 | 7 | INTERNAL PIPERACK | 31/3/2025 | 6/6/2025 | 28/5/2025 | ISHIKA ENGINEERING | D/2-3 | 2 | ISMC200 | M19 | 2 | 1496 |  | 33.47 | 66.94
4620 | PIN-084-TPT-PM1-CS11-006_0-FR1 |  | 1 OF 1 | FR1 | 7 | INTERNAL PIPERACK | 31/3/2025 | 6/6/2025 | 28/5/2025 | ISHIKA ENGINEERING | D/2-3 | 2 | NPB300X150X49.32 | M21 | 1 | 5230 |  | 257.95 | 257.95
4621 | PIN-084-TPT-PM1-CS11-006_0-FR1 |  | 1 OF 1 | FR1 | 7 | INTERNAL PIPERACK | 31/3/2025 | 6/6/2025 | 28/5/2025 | ISHIKA ENGINEERING | D/2-3 | 2 | 12 MM PLATE | P4 | 1 | 248 | 188 | 4.4 | 4.4
4622 | PIN-084-TPT-PM1-CS11-006_0-FR1 |  | 1 OF 1 | FR1 | 7 | INTERNAL PIPERACK | 31/3/2025 | 6/6/2025 | 28/5/2025 | ISHIKA ENGINEERING | D/2-3 | 2 | 12 MM PLATE | P5 | 1 | 248 | 188 | 4.4 | 4.4
4623 | PIN-084-TPT-PM1-CS11-006_0-FR2 |  | 1 OF 1 | FR2 | 29 | INTERNAL PIPERACK | 31/3/2025 | 5/6/2025 | 28/5/2025 | ISHIKA ENGINEERING | B/3-4 | 3 | ISA75X75X8 | CLT1 | 3 | 120 |  | 1.07 | 3.21 | 16.652
4624 | PIN-084-TPT-PM1-CS11-006_0-FR2 |  | 1 OF 1 | FR2 | 29 | INTERNAL PIPERACK | 31/3/2025 | 5/6/2025 | 28/5/2025 | ISHIKA ENGINEERING | B/3-4 | 3 | ISA75X75X8 | CLT3 | 1 | 180 |  | 1.61 | 1.61
4625 | PIN-084-TPT-PM1-CS11-006_0-FR2 |  | 1 OF 1 | FR2 | 29 | INTERNAL PIPERACK | 31/3/2025 | 5/6/2025 | 28/5/2025 | ISHIKA ENGINEERING | B/3-4 | 3 | ISA75X75X8 | CLT8 | 1 | 180 |  | 1.61 | 1.61
4626 | PIN-084-TPT-PM1-CS11-006_0-FR2 |  | 1 OF 1 | FR2 | 29 | INTERNAL PIPERACK | 31/3/2025 | 5/6/2025 | 28/5/2025 | ISHIKA ENGINEERING | B/3-4 | 3 | ISA90X90X8 | CLT13 | 8 | 260 |  | 2.82 | 22.56
4627 | PIN-084-TPT-PM1-CS11-006_0-FR2 |  | 1 OF 1 | FR2 | 29 | INTERNAL PIPERACK | 31/3/2025 | 5/6/2025 | 28/5/2025 | ISHIKA ENGINEERING | B/3-4 | 3 | NPB300X150X49.32 | M1 | 1 | 5230 |  | 257.95 | 257.95
4628 | PIN-084-TPT-PM1-CS11-006_0-FR2 |  | 1 OF 1 | FR2 | 29 | INTERNAL PIPERACK | 31/3/2025 | 5/6/2025 | 28/5/2025 | ISHIKA ENGINEERING | B/3-4 | 3 | ISMC200 | M18 | 1 | 1496 |  | 33.47 | 33.47
4629 | PIN-084-TPT-PM1-CS11-006_0-FR2 |  | 1 OF 1 | FR2 | 29 | INTERNAL PIPERACK | 31/3/2025 | 5/6/2025 | 28/5/2025 | ISHIKA ENGINEERING | B/3-4 | 3 | ISMC200 | M19 | 2 | 1496 |  | 33.47 | 66.94
4630 | PIN-084-TPT-PM1-CS11-006_0-FR2 |  | 1 OF 1 | FR2 | 29 | INTERNAL PIPERACK | 31/3/2025 | 5/6/2025 | 28/5/2025 | ISHIKA ENGINEERING | B/3-4 | 3 | NPB300X150X49.32 | M21 | 1 | 5230 |  | 257.95 | 257.95
4631 | PIN-084-TPT-PM1-CS11-006_0-FR2 |  | 1 OF 1 | FR2 | 29 | INTERNAL PIPERACK | 31/3/2025 | 5/6/2025 | 28/5/2025 | ISHIKA ENGINEERING | B/3-4 | 3 | 12 MM PLATE | P5 | 2 | 248 | 188 | 4.4 | 8.8
4632 | PIN-084-TPT-PM1-CS11-006_0-FR2 |  | 1 OF 1 | FR2 | 29 | INTERNAL PIPERACK | 31/3/2025 | 5/6/2025 | 28/5/2025 | ISHIKA ENGINEERING | B/4-5 | 4 | ISA75X75X8 | CLT1 | 3 | 120 |  | 1.07 | 3.21 | 16.652
4633 | PIN-084-TPT-PM1-CS11-006_0-FR2 |  | 1 OF 1 | FR2 | 29 | INTERNAL PIPERACK | 31/3/2025 | 5/6/2025 | 28/5/2025 | ISHIKA ENGINEERING | B/4-5 | 4 | ISA75X75X8 | CLT3 | 1 | 180 |  | 1.61 | 1.61
4634 | PIN-084-TPT-PM1-CS11-006_0-FR2 |  | 1 OF 1 | FR2 | 29 | INTERNAL PIPERACK | 31/3/2025 | 5/6/2025 | 28/5/2025 | ISHIKA ENGINEERING | B/4-5 | 4 | ISA75X75X8 | CLT8 | 1 | 180 |  | 1.61 | 1.61
4635 | PIN-084-TPT-PM1-CS11-006_0-FR2 |  | 1 OF 1 | FR2 | 29 | INTERNAL PIPERACK | 31/3/2025 | 5/6/2025 | 28/5/2025 | ISHIKA ENGINEERING | B/4-5 | 4 | ISA90X90X8 | CLT13 | 8 | 260 |  | 2.82 | 22.56
4636 | PIN-084-TPT-PM1-CS11-006_0-FR2 |  | 1 OF 1 | FR2 | 29 | INTERNAL PIPERACK | 31/3/2025 | 5/6/2025 | 28/5/2025 | ISHIKA ENGINEERING | B/4-5 | 4 | NPB300X150X49.32 | M1 | 1 | 5230 |  | 257.95 | 257.95
4637 | PIN-084-TPT-PM1-CS11-006_0-FR2 |  | 1 OF 1 | FR2 | 29 | INTERNAL PIPERACK | 31/3/2025 | 5/6/2025 | 28/5/2025 | ISHIKA ENGINEERING | B/4-5 | 4 | ISMC200 | M18 | 1 | 1496 |  | 33.47 | 33.47
4638 | PIN-084-TPT-PM1-CS11-006_0-FR2 |  | 1 OF 1 | FR2 | 29 | INTERNAL PIPERACK | 31/3/2025 | 5/6/2025 | 28/5/2025 | ISHIKA ENGINEERING | B/4-5 | 4 | ISMC200 | M19 | 2 | 1496 |  | 33.47 | 66.94
4639 | PIN-084-TPT-PM1-CS11-006_0-FR2 |  | 1 OF 1 | FR2 | 29 | INTERNAL PIPERACK | 31/3/2025 | 5/6/2025 | 28/5/2025 | ISHIKA ENGINEERING | B/4-5 | 4 | NPB300X150X49.32 | M21 | 1 | 5230 |  | 257.95 | 257.95
4640 | PIN-084-TPT-PM1-CS11-006_0-FR2 |  | 1 OF 1 | FR2 | 29 | INTERNAL PIPERACK | 31/3/2025 | 5/6/2025 | 28/5/2025 | ISHIKA ENGINEERING | B/4-5 | 4 | 12 MM PLATE | P5 | 2 | 248 | 188 | 4.4 | 8.8
4641 | PIN-084-TPT-PM1-CS11-006_0-FR2 |  | 1 OF 1 | FR2 | 29 | INTERNAL PIPERACK | 31/3/2025 | 5/6/2025 | 28/5/2025 | ISHIKA ENGINEERING | B/5-6 | 4 | ISA75X75X8 | CLT1 | 3 | 120 |  | 1.07 | 3.21 | 16.652
4642 | PIN-084-TPT-PM1-CS11-006_0-FR2 |  | 1 OF 1 | FR2 | 29 | INTERNAL PIPERACK | 31/3/2025 | 5/6/2025 | 28/5/2025 | ISHIKA ENGINEERING | B/5-6 | 4 | ISA75X75X8 | CLT3 | 1 | 180 |  | 1.61 | 1.61
4643 | PIN-084-TPT-PM1-CS11-006_0-FR2 |  | 1 OF 1 | FR2 | 29 | INTERNAL PIPERACK | 31/3/2025 | 5/6/2025 | 28/5/2025 | ISHIKA ENGINEERING | B/5-6 | 4 | ISA75X75X8 | CLT8 | 1 | 180 |  | 1.61 | 1.61
4644 | PIN-084-TPT-PM1-CS11-006_0-FR2 |  | 1 OF 1 | FR2 | 29 | INTERNAL PIPERACK | 31/3/2025 | 5/6/2025 | 28/5/2025 | ISHIKA ENGINEERING | B/5-6 | 4 | ISA90X90X8 | CLT13 | 8 | 260 |  | 2.82 | 22.56
4645 | PIN-084-TPT-PM1-CS11-006_0-FR2 |  | 1 OF 1 | FR2 | 29 | INTERNAL PIPERACK | 31/3/2025 | 5/6/2025 | 28/5/2025 | ISHIKA ENGINEERING | B/5-6 | 4 | NPB300X150X49.32 | M1 | 1 | 5230 |  | 257.95 | 257.95
4646 | PIN-084-TPT-PM1-CS11-006_0-FR2 |  | 1 OF 1 | FR2 | 29 | INTERNAL PIPERACK | 31/3/2025 | 5/6/2025 | 28/5/2025 | ISHIKA ENGINEERING | B/5-6 | 4 | ISMC200 | M18 | 1 | 1496 |  | 33.47 | 33.47
4647 | PIN-084-TPT-PM1-CS11-006_0-FR2 |  | 1 OF 1 | FR2 | 29 | INTERNAL PIPERACK | 31/3/2025 | 5/6/2025 | 28/5/2025 | ISHIKA ENGINEERING | B/5-6 | 4 | ISMC200 | M19 | 2 | 1496 |  | 33.47 | 66.94
4648 | PIN-084-TPT-PM1-CS11-006_0-FR2 |  | 1 OF 1 | FR2 | 29 | INTERNAL PIPERACK | 31/3/2025 | 5/6/2025 | 28/5/2025 | ISHIKA ENGINEERING | B/5-6 | 4 | NPB300X150X49.32 | M21 | 1 | 5230 |  | 257.95 | 257.95
4649 | PIN-084-TPT-PM1-CS11-006_0-FR2 |  | 1 OF 1 | FR2 | 29 | INTERNAL PIPERACK | 31/3/2025 | 5/6/2025 | 28/5/2025 | ISHIKA ENGINEERING | B/5-6 | 4 | 12 MM PLATE | P5 | 2 | 248 | 188 | 4.4 | 8.8
4650 | PIN-084-TPT-PM1-CS11-006_0-FR2 |  | 1 OF 1 | FR2 | 29 | INTERNAL PIPERACK | 31/3/2025 | 5/6/2025 | 28/5/2025 | ISHIKA ENGINEERING | D/1-2 | 1 | ISA75X75X8 | CLT1 | 3 | 120 |  | 1.07 | 3.21 | 16.652
4651 | PIN-084-TPT-PM1-CS11-006_0-FR2 |  | 1 OF 1 | FR2 | 29 | INTERNAL PIPERACK | 31/3/2025 | 5/6/2025 | 28/5/2025 | ISHIKA ENGINEERING | D/1-2 | 1 | ISA75X75X8 | CLT3 | 1 | 180 |  | 1.61 | 1.61
4652 | PIN-084-TPT-PM1-CS11-006_0-FR2 |  | 1 OF 1 | FR2 | 29 | INTERNAL PIPERACK | 31/3/2025 | 5/6/2025 | 28/5/2025 | ISHIKA ENGINEERING | D/1-2 | 1 | ISA75X75X8 | CLT8 | 1 | 180 |  | 1.61 | 1.61
4653 | PIN-084-TPT-PM1-CS11-006_0-FR2 |  | 1 OF 1 | FR2 | 29 | INTERNAL PIPERACK | 31/3/2025 | 5/6/2025 | 28/5/2025 | ISHIKA ENGINEERING | D/1-2 | 1 | ISA90X90X8 | CLT13 | 8 | 260 |  | 2.82 | 22.56
4654 | PIN-084-TPT-PM1-CS11-006_0-FR2 |  | 1 OF 1 | FR2 | 29 | INTERNAL PIPERACK | 31/3/2025 | 5/6/2025 | 28/5/2025 | ISHIKA ENGINEERING | D/1-2 | 1 | NPB300X150X49.32 | M1 | 1 | 5230 |  | 257.95 | 257.95
4655 | PIN-084-TPT-PM1-CS11-006_0-FR2 |  | 1 OF 1 | FR2 | 29 | INTERNAL PIPERACK | 31/3/2025 | 5/6/2025 | 28/5/2025 | ISHIKA ENGINEERING | D/1-2 | 1 | ISMC200 | M18 | 1 | 1496 |  | 33.47 | 33.47
4656 | PIN-084-TPT-PM1-CS11-006_0-FR2 |  | 1 OF 1 | FR2 | 29 | INTERNAL PIPERACK | 31/3/2025 | 5/6/2025 | 28/5/2025 | ISHIKA ENGINEERING | D/1-2 | 1 | ISMC200 | M19 | 2 | 1496 |  | 33.47 | 66.94
4657 | PIN-084-TPT-PM1-CS11-006_0-FR2 |  | 1 OF 1 | FR2 | 29 | INTERNAL PIPERACK | 31/3/2025 | 5/6/2025 | 28/5/2025 | ISHIKA ENGINEERING | D/1-2 | 1 | NPB300X150X49.32 | M21 | 1 | 5230 |  | 257.95 | 257.95
4658 | PIN-084-TPT-PM1-CS11-006_0-FR2 |  | 1 OF 1 | FR2 | 29 | INTERNAL PIPERACK | 31/3/2025 | 5/6/2025 | 28/5/2025 | ISHIKA ENGINEERING | D/1-2 | 1 | 12 MM PLATE | P5 | 2 | 248 | 188 | 4.4 | 8.8
4659 | PIN-084-TPT-PM1-CS11-006_0-FR2 |  | 1 OF 1 | FR2 | 29 | INTERNAL PIPERACK | 31/3/2025 | 5/6/2025 | 28/5/2025 | ISHIKA ENGINEERING | D/2-3 | 3 | ISA75X75X8 | CLT1 | 3 | 120 |  | 1.07 | 3.21 | 16.652
4660 | PIN-084-TPT-PM1-CS11-006_0-FR2 |  | 1 OF 1 | FR2 | 29 | INTERNAL PIPERACK | 31/3/2025 | 5/6/2025 | 28/5/2025 | ISHIKA ENGINEERING | D/2-3 | 3 | ISA75X75X8 | CLT3 | 1 | 180 |  | 1.61 | 1.61
4661 | PIN-084-TPT-PM1-CS11-006_0-FR2 |  | 1 OF 1 | FR2 | 29 | INTERNAL PIPERACK | 31/3/2025 | 5/6/2025 | 28/5/2025 | ISHIKA ENGINEERING | D/2-3 | 3 | ISA75X75X8 | CLT8 | 1 | 180 |  | 1.61 | 1.61
4662 | PIN-084-TPT-PM1-CS11-006_0-FR2 |  | 1 OF 1 | FR2 | 29 | INTERNAL PIPERACK | 31/3/2025 | 5/6/2025 | 28/5/2025 | ISHIKA ENGINEERING | D/2-3 | 3 | ISA90X90X8 | CLT13 | 8 | 260 |  | 2.82 | 22.56
4663 | PIN-084-TPT-PM1-CS11-006_0-FR2 |  | 1 OF 1 | FR2 | 29 | INTERNAL PIPERACK | 31/3/2025 | 5/6/2025 | 28/5/2025 | ISHIKA ENGINEERING | D/2-3 | 3 | NPB300X150X49.32 | M1 | 1 | 5230 |  | 257.95 | 257.95
4664 | PIN-084-TPT-PM1-CS11-006_0-FR2 |  | 1 OF 1 | FR2 | 29 | INTERNAL PIPERACK | 31/3/2025 | 5/6/2025 | 28/5/2025 | ISHIKA ENGINEERING | D/2-3 | 3 | ISMC200 | M18 | 1 | 1496 |  | 33.47 | 33.47
4665 | PIN-084-TPT-PM1-CS11-006_0-FR2 |  | 1 OF 1 | FR2 | 29 | INTERNAL PIPERACK | 31/3/2025 | 5/6/2025 | 28/5/2025 | ISHIKA ENGINEERING | D/2-3 | 3 | ISMC200 | M19 | 2 | 1496 |  | 33.47 | 66.94
4666 | PIN-084-TPT-PM1-CS11-006_0-FR2 |  | 1 OF 1 | FR2 | 29 | INTERNAL PIPERACK | 31/3/2025 | 5/6/2025 | 28/5/2025 | ISHIKA ENGINEERING | D/2-3 | 3 | NPB300X150X49.32 | M21 | 1 | 5230 |  | 257.95 | 257.95
4667 | PIN-084-TPT-PM1-CS11-006_0-FR2 |  | 1 OF 1 | FR2 | 29 | INTERNAL PIPERACK | 31/3/2025 | 5/6/2025 | 28/5/2025 | ISHIKA ENGINEERING | D/2-3 | 3 | 12 MM PLATE | P5 | 2 | 248 | 188 | 4.4 | 8.8
4668 | PIN-084-TPT-PM1-CS11-006_0-FR2 |  | 1 OF 1 | FR2 | 29 | INTERNAL PIPERACK | 31/3/2025 | 5/6/2025 | 28/5/2025 | ISHIKA ENGINEERING | D/3-4 | 5 | ISA75X75X8 | CLT1 | 3 | 120 |  | 1.07 | 3.21 | 16.652
4669 | PIN-084-TPT-PM1-CS11-006_0-FR2 |  | 1 OF 1 | FR2 | 29 | INTERNAL PIPERACK | 31/3/2025 | 5/6/2025 | 28/5/2025 | ISHIKA ENGINEERING | D/3-4 | 5 | ISA75X75X8 | CLT3 | 1 | 180 |  | 1.61 | 1.61
4670 | PIN-084-TPT-PM1-CS11-006_0-FR2 |  | 1 OF 1 | FR2 | 29 | INTERNAL PIPERACK | 31/3/2025 | 5/6/2025 | 28/5/2025 | ISHIKA ENGINEERING | D/3-4 | 5 | ISA75X75X8 | CLT8 | 1 | 180 |  | 1.61 | 1.61
4671 | PIN-084-TPT-PM1-CS11-006_0-FR2 |  | 1 OF 1 | FR2 | 29 | INTERNAL PIPERACK | 31/3/2025 | 5/6/2025 | 28/5/2025 | ISHIKA ENGINEERING | D/3-4 | 5 | ISA90X90X8 | CLT13 | 8 | 260 |  | 2.82 | 22.56
4672 | PIN-084-TPT-PM1-CS11-006_0-FR2 |  | 1 OF 1 | FR2 | 29 | INTERNAL PIPERACK | 31/3/2025 | 5/6/2025 | 28/5/2025 | ISHIKA ENGINEERING | D/3-4 | 5 | NPB300X150X49.32 | M1 | 1 | 5230 |  | 257.95 | 257.95
4673 | PIN-084-TPT-PM1-CS11-006_0-FR2 |  | 1 OF 1 | FR2 | 29 | INTERNAL PIPERACK | 31/3/2025 | 5/6/2025 | 28/5/2025 | ISHIKA ENGINEERING | D/3-4 | 5 | ISMC200 | M18 | 1 | 1496 |  | 33.47 | 33.47
4674 | PIN-084-TPT-PM1-CS11-006_0-FR2 |  | 1 OF 1 | FR2 | 29 | INTERNAL PIPERACK | 31/3/2025 | 5/6/2025 | 28/5/2025 | ISHIKA ENGINEERING | D/3-4 | 5 | ISMC200 | M19 | 2 | 1496 |  | 33.47 | 66.94
4675 | PIN-084-TPT-PM1-CS11-006_0-FR2 |  | 1 OF 1 | FR2 | 29 | INTERNAL PIPERACK | 31/3/2025 | 5/6/2025 | 28/5/2025 | ISHIKA ENGINEERING | D/3-4 | 5 | NPB300X150X49.32 | M21 | 1 | 5230 |  | 257.95 | 257.95
4676 | PIN-084-TPT-PM1-CS11-006_0-FR2 |  | 1 OF 1 | FR2 | 29 | INTERNAL PIPERACK | 31/3/2025 | 5/6/2025 | 28/5/2025 | ISHIKA ENGINEERING | D/3-4 | 5 | 12 MM PLATE | P5 | 2 | 248 | 188 | 4.4 | 8.8
4677 | PIN-084-TPT-PM1-CS11-006_0-FR2 |  | 1 OF 1 | FR2 | 29 | INTERNAL PIPERACK | 31/3/2025 | 5/6/2025 | 28/5/2025 | ISHIKA ENGINEERING | D/4-5 | 4 | ISA75X75X8 | CLT1 | 3 | 120 |  | 1.07 | 3.21 | 16.652
4678 | PIN-084-TPT-PM1-CS11-006_0-FR2 |  | 1 OF 1 | FR2 | 29 | INTERNAL PIPERACK | 31/3/2025 | 5/6/2025 | 28/5/2025 | ISHIKA ENGINEERING | D/4-5 | 4 | ISA75X75X8 | CLT3 | 1 | 180 |  | 1.61 | 1.61
4679 | PIN-084-TPT-PM1-CS11-006_0-FR2 |  | 1 OF 1 | FR2 | 29 | INTERNAL PIPERACK | 31/3/2025 | 5/6/2025 | 28/5/2025 | ISHIKA ENGINEERING | D/4-5 | 4 | ISA75X75X8 | CLT8 | 1 | 180 |  | 1.61 | 1.61
4680 | PIN-084-TPT-PM1-CS11-006_0-FR2 |  | 1 OF 1 | FR2 | 29 | INTERNAL PIPERACK | 31/3/2025 | 5/6/2025 | 28/5/2025 | ISHIKA ENGINEERING | D/4-5 | 4 | ISA90X90X8 | CLT13 | 8 | 260 |  | 2.82 | 22.56
4681 | PIN-084-TPT-PM1-CS11-006_0-FR2 |  | 1 OF 1 | FR2 | 29 | INTERNAL PIPERACK | 31/3/2025 | 5/6/2025 | 28/5/2025 | ISHIKA ENGINEERING | D/4-5 | 4 | NPB300X150X49.32 | M1 | 1 | 5230 |  | 257.95 | 257.95
4682 | PIN-084-TPT-PM1-CS11-006_0-FR2 |  | 1 OF 1 | FR2 | 29 | INTERNAL PIPERACK | 31/3/2025 | 5/6/2025 | 28/5/2025 | ISHIKA ENGINEERING | D/4-5 | 4 | ISMC200 | M18 | 1 | 1496 |  | 33.47 | 33.47
4683 | PIN-084-TPT-PM1-CS11-006_0-FR2 |  | 1 OF 1 | FR2 | 29 | INTERNAL PIPERACK | 31/3/2025 | 5/6/2025 | 28/5/2025 | ISHIKA ENGINEERING | D/4-5 | 4 | ISMC200 | M19 | 2 | 1496 |  | 33.47 | 66.94
4684 | PIN-084-TPT-PM1-CS11-006_0-FR2 |  | 1 OF 1 | FR2 | 29 | INTERNAL PIPERACK | 31/3/2025 | 5/6/2025 | 28/5/2025 | ISHIKA ENGINEERING | D/4-5 | 4 | NPB300X150X49.32 | M21 | 1 | 5230 |  | 257.95 | 257.95
4685 | PIN-084-TPT-PM1-CS11-006_0-FR2 |  | 1 OF 1 | FR2 | 29 | INTERNAL PIPERACK | 31/3/2025 | 5/6/2025 | 28/5/2025 | ISHIKA ENGINEERING | D/4-5 | 4 | 12 MM PLATE | P5 | 2 | 248 | 188 | 4.4 | 8.8
4686 | PIN-084-TPT-PM1-CS11-006_0-FR2 |  | 1 OF 1 | FR2 | 29 | INTERNAL PIPERACK | 31/3/2025 | 5/6/2025 | 28/5/2025 | ISHIKA ENGINEERING | D/5-6 | 5 | ISA75X75X8 | CLT1 | 3 | 120 |  | 1.07 | 3.21 | 16.652
4687 | PIN-084-TPT-PM1-CS11-006_0-FR2 |  | 1 OF 1 | FR2 | 29 | INTERNAL PIPERACK | 31/3/2025 | 5/6/2025 | 28/5/2025 | ISHIKA ENGINEERING | D/5-6 | 5 | ISA75X75X8 | CLT3 | 1 | 180 |  | 1.61 | 1.61
4688 | PIN-084-TPT-PM1-CS11-006_0-FR2 |  | 1 OF 1 | FR2 | 29 | INTERNAL PIPERACK | 31/3/2025 | 5/6/2025 | 28/5/2025 | ISHIKA ENGINEERING | D/5-6 | 5 | ISA75X75X8 | CLT8 | 1 | 180 |  | 1.61 | 1.61
4689 | PIN-084-TPT-PM1-CS11-006_0-FR2 |  | 1 OF 1 | FR2 | 29 | INTERNAL PIPERACK | 31/3/2025 | 5/6/2025 | 28/5/2025 | ISHIKA ENGINEERING | D/5-6 | 5 | ISA90X90X8 | CLT13 | 8 | 260 |  | 2.82 | 22.56
4690 | PIN-084-TPT-PM1-CS11-006_0-FR2 |  | 1 OF 1 | FR2 | 29 | INTERNAL PIPERACK | 31/3/2025 | 5/6/2025 | 28/5/2025 | ISHIKA ENGINEERING | D/5-6 | 5 | NPB300X150X49.32 | M1 | 1 | 5230 |  | 257.95 | 257.95
4691 | PIN-084-TPT-PM1-CS11-006_0-FR2 |  | 1 OF 1 | FR2 | 29 | INTERNAL PIPERACK | 31/3/2025 | 5/6/2025 | 28/5/2025 | ISHIKA ENGINEERING | D/5-6 | 5 | ISMC200 | M18 | 1 | 1496 |  | 33.47 | 33.47
4692 | PIN-084-TPT-PM1-CS11-006_0-FR2 |  | 1 OF 1 | FR2 | 29 | INTERNAL PIPERACK | 31/3/2025 | 5/6/2025 | 28/5/2025 | ISHIKA ENGINEERING | D/5-6 | 5 | ISMC200 | M19 | 2 | 1496 |  | 33.47 | 66.94
4693 | PIN-084-TPT-PM1-CS11-006_0-FR2 |  | 1 OF 1 | FR2 | 29 | INTERNAL PIPERACK | 31/3/2025 | 5/6/2025 | 28/5/2025 | ISHIKA ENGINEERING | D/5-6 | 5 | NPB300X150X49.32 | M21 | 1 | 5230 |  | 257.95 | 257.95
4694 | PIN-084-TPT-PM1-CS11-006_0-FR2 |  | 1 OF 1 | FR2 | 29 | INTERNAL PIPERACK | 31/3/2025 | 5/6/2025 | 28/5/2025 | ISHIKA ENGINEERING | D/5-6 | 5 | 12 MM PLATE | P5 | 2 | 248 | 188 | 4.4 | 8.8
4695 | PIN-084-TPT-PM1-CS11-006_0-FR3 |  | 1 OF 1 | FR3 | 1 | INTERNAL PIPERACK | 31/3/2025 | 3/6/2025 | 3/6/2025 | SANJAY RAJBHAR | B/2-3 | 1 | ISA75X75X8 | CLT1 | 3 | 120 |  | 1.07 | 3.21 | 16.561
4696 | PIN-084-TPT-PM1-CS11-006_0-FR3 |  | 1 OF 1 | FR3 | 1 | INTERNAL PIPERACK | 31/3/2025 | 3/6/2025 | 3/6/2025 | SANJAY RAJBHAR | B/2-3 | 1 | ISA75X75X8 | CLT3 | 1 | 180 |  | 1.61 | 1.61
4697 | PIN-084-TPT-PM1-CS11-006_0-FR3 |  | 1 OF 1 | FR3 | 1 | INTERNAL PIPERACK | 31/3/2025 | 3/6/2025 | 3/6/2025 | SANJAY RAJBHAR | B/2-3 | 1 | ISA75X75X8 | CLT4 | 4 | 230 |  | 2.06 | 8.24
4698 | PIN-084-TPT-PM1-CS11-006_0-FR3 |  | 1 OF 1 | FR3 | 1 | INTERNAL PIPERACK | 31/3/2025 | 3/6/2025 | 3/6/2025 | SANJAY RAJBHAR | B/2-3 | 1 | ISA75X75X8 | CLT8 | 1 | 180 |  | 1.61 | 1.61
4699 | PIN-084-TPT-PM1-CS11-006_0-FR3 |  | 1 OF 1 | FR3 | 1 | INTERNAL PIPERACK | 31/3/2025 | 3/6/2025 | 3/6/2025 | SANJAY RAJBHAR | B/2-3 | 1 | ISA90X90X8 | CLT13 | 4 | 260 |  | 2.82 | 11.28
4700 | PIN-084-TPT-PM1-CS11-006_0-FR3 |  | 1 OF 1 | FR3 | 1 | INTERNAL PIPERACK | 31/3/2025 | 3/6/2025 | 3/6/2025 | SANJAY RAJBHAR | B/2-3 | 1 | ISMC200 | M18 | 1 | 1496 |  | 33.47 | 33.47
4701 | PIN-084-TPT-PM1-CS11-006_0-FR3 |  | 1 OF 1 | FR3 | 1 | INTERNAL PIPERACK | 31/3/2025 | 3/6/2025 | 3/6/2025 | SANJAY RAJBHAR | B/2-3 | 1 | ISMC200 | M19 | 2 | 1496 |  | 33.47 | 66.94
4702 | PIN-084-TPT-PM1-CS11-006_0-FR3 |  | 1 OF 1 | FR3 | 1 | INTERNAL PIPERACK | 31/3/2025 | 3/6/2025 | 3/6/2025 | SANJAY RAJBHAR | B/2-3 | 1 | NPB300X150X49.32 | M51 | 1 | 5230 |  | 257.95 | 257.95
4703 | PIN-084-TPT-PM1-CS11-006_0-FR3 |  | 1 OF 1 | FR3 | 1 | INTERNAL PIPERACK | 31/3/2025 | 3/6/2025 | 3/6/2025 | SANJAY RAJBHAR | B/2-3 | 1 | NPB300X150X49.32 | M52 | 1 | 5230 |  | 257.95 | 257.95
4704 | PIN-084-TPT-PM1-CS11-006_0-FR3 |  | 1 OF 1 | FR3 | 1 | INTERNAL PIPERACK | 31/3/2025 | 3/6/2025 | 3/6/2025 | SANJAY RAJBHAR | B/2-3 | 1 | 12 MM PLATE | P3 | 2 | 246 | 197 | 4.56 | 9.12
4705 | PIN-084-TPT-PM1-CS11-006_0-FR4 |  | 1 OF 1 | FR4 | 41 | INTERNAL PIPERACK | 31/3/2025 | 10/6/2025 | 28/5/2025 | ISHIKA ENGINEERING | C/1-2 | 4 | ISA75X75X8 | CLT1 | 3 | 120 |  | 1.07 | 3.21 | 16.652
4706 | PIN-084-TPT-PM1-CS11-006_0-FR4 |  | 1 OF 1 | FR4 | 41 | INTERNAL PIPERACK | 31/3/2025 | 10/6/2025 | 28/5/2025 | ISHIKA ENGINEERING | C/1-2 | 4 | ISA75X75X8 | CLT3 | 1 | 180 |  | 1.61 | 1.61
4707 | PIN-084-TPT-PM1-CS11-006_0-FR4 |  | 1 OF 1 | FR4 | 41 | INTERNAL PIPERACK | 31/3/2025 | 10/6/2025 | 28/5/2025 | ISHIKA ENGINEERING | C/1-2 | 4 | ISA75X75X8 | CLT8 | 1 | 180 |  | 1.61 | 1.61
4708 | PIN-084-TPT-PM1-CS11-006_0-FR4 |  | 1 OF 1 | FR4 | 41 | INTERNAL PIPERACK | 31/3/2025 | 10/6/2025 | 28/5/2025 | ISHIKA ENGINEERING | C/1-2 | 4 | ISA90X90X8 | CLT13 | 8 | 260 |  | 2.82 | 22.56
4709 | PIN-084-TPT-PM1-CS11-006_0-FR4 |  | 1 OF 1 | FR4 | 41 | INTERNAL PIPERACK | 31/3/2025 | 10/6/2025 | 28/5/2025 | ISHIKA ENGINEERING | C/1-2 | 4 | NPB300X150X49.32 | M1 | 1 | 5230 |  | 257.95 | 257.95
4710 | PIN-084-TPT-PM1-CS11-006_0-FR4 |  | 1 OF 1 | FR4 | 41 | INTERNAL PIPERACK | 31/3/2025 | 10/6/2025 | 28/5/2025 | ISHIKA ENGINEERING | C/1-2 | 4 | ISMC200 | M19 | 2 | 1496 |  | 33.47 | 66.94
4711 | PIN-084-TPT-PM1-CS11-006_0-FR4 |  | 1 OF 1 | FR4 | 41 | INTERNAL PIPERACK | 31/3/2025 | 10/6/2025 | 28/5/2025 | ISHIKA ENGINEERING | C/1-2 | 4 | ISMC200 | M20 | 1 | 1496 |  | 33.47 | 33.47
4712 | PIN-084-TPT-PM1-CS11-006_0-FR4 |  | 1 OF 1 | FR4 | 41 | INTERNAL PIPERACK | 31/3/2025 | 10/6/2025 | 28/5/2025 | ISHIKA ENGINEERING | C/1-2 | 4 | NPB300X150X49.32 | M21 | 1 | 5230 |  | 257.95 | 257.95
4713 | PIN-084-TPT-PM1-CS11-006_0-FR4 |  | 1 OF 1 | FR4 | 41 | INTERNAL PIPERACK | 31/3/2025 | 10/6/2025 | 28/5/2025 | ISHIKA ENGINEERING | C/1-2 | 4 | 12 MM PLATE | P5 | 2 | 248 | 188 | 4.4 | 8.8
4714 | PIN-084-TPT-PM1-CS11-006_0-FR4 |  | 1 OF 1 | FR4 | 41 | INTERNAL PIPERACK | 31/3/2025 | 10/6/2025 | 28/5/2025 | ISHIKA ENGINEERING | C/2-3 | 4 | ISA75X75X8 | CLT1 | 3 | 120 |  | 1.07 | 3.21 | 16.652
4715 | PIN-084-TPT-PM1-CS11-006_0-FR4 |  | 1 OF 1 | FR4 | 41 | INTERNAL PIPERACK | 31/3/2025 | 10/6/2025 | 28/5/2025 | ISHIKA ENGINEERING | C/2-3 | 4 | ISA75X75X8 | CLT3 | 1 | 180 |  | 1.61 | 1.61
4716 | PIN-084-TPT-PM1-CS11-006_0-FR4 |  | 1 OF 1 | FR4 | 41 | INTERNAL PIPERACK | 31/3/2025 | 10/6/2025 | 28/5/2025 | ISHIKA ENGINEERING | C/2-3 | 4 | ISA75X75X8 | CLT8 | 1 | 180 |  | 1.61 | 1.61
4717 | PIN-084-TPT-PM1-CS11-006_0-FR4 |  | 1 OF 1 | FR4 | 41 | INTERNAL PIPERACK | 31/3/2025 | 10/6/2025 | 28/5/2025 | ISHIKA ENGINEERING | C/2-3 | 4 | ISA90X90X8 | CLT13 | 8 | 260 |  | 2.82 | 22.56
4718 | PIN-084-TPT-PM1-CS11-006_0-FR4 |  | 1 OF 1 | FR4 | 41 | INTERNAL PIPERACK | 31/3/2025 | 10/6/2025 | 28/5/2025 | ISHIKA ENGINEERING | C/2-3 | 4 | NPB300X150X49.32 | M1 | 1 | 5230 |  | 257.95 | 257.95
4719 | PIN-084-TPT-PM1-CS11-006_0-FR4 |  | 1 OF 1 | FR4 | 41 | INTERNAL PIPERACK | 31/3/2025 | 10/6/2025 | 28/5/2025 | ISHIKA ENGINEERING | C/2-3 | 4 | ISMC200 | M19 | 2 | 1496 |  | 33.47 | 66.94
4720 | PIN-084-TPT-PM1-CS11-006_0-FR4 |  | 1 OF 1 | FR4 | 41 | INTERNAL PIPERACK | 31/3/2025 | 10/6/2025 | 28/5/2025 | ISHIKA ENGINEERING | C/2-3 | 4 | ISMC200 | M20 | 1 | 1496 |  | 33.47 | 33.47
4721 | PIN-084-TPT-PM1-CS11-006_0-FR4 |  | 1 OF 1 | FR4 | 41 | INTERNAL PIPERACK | 31/3/2025 | 10/6/2025 | 28/5/2025 | ISHIKA ENGINEERING | C/2-3 | 4 | NPB300X150X49.32 | M21 | 1 | 5230 |  | 257.95 | 257.95
4722 | PIN-084-TPT-PM1-CS11-006_0-FR4 |  | 1 OF 1 | FR4 | 41 | INTERNAL PIPERACK | 31/3/2025 | 10/6/2025 | 28/5/2025 | ISHIKA ENGINEERING | C/2-3 | 4 | 12 MM PLATE | P5 | 2 | 248 | 188 | 4.4 | 8.8
4723 | PIN-084-TPT-PM1-CS11-006_0-FR4 |  | 1 OF 1 | FR4 | 41 | INTERNAL PIPERACK | 31/3/2025 | 10/6/2025 | 28/5/2025 | ISHIKA ENGINEERING | C/3-4 | 4 | ISA75X75X8 | CLT1 | 3 | 120 |  | 1.07 | 3.21 | 16.652
4724 | PIN-084-TPT-PM1-CS11-006_0-FR4 |  | 1 OF 1 | FR4 | 41 | INTERNAL PIPERACK | 31/3/2025 | 10/6/2025 | 28/5/2025 | ISHIKA ENGINEERING | C/3-4 | 4 | ISA75X75X8 | CLT3 | 1 | 180 |  | 1.61 | 1.61
4725 | PIN-084-TPT-PM1-CS11-006_0-FR4 |  | 1 OF 1 | FR4 | 41 | INTERNAL PIPERACK | 31/3/2025 | 10/6/2025 | 28/5/2025 | ISHIKA ENGINEERING | C/3-4 | 4 | ISA75X75X8 | CLT8 | 1 | 180 |  | 1.61 | 1.61
4726 | PIN-084-TPT-PM1-CS11-006_0-FR4 |  | 1 OF 1 | FR4 | 41 | INTERNAL PIPERACK | 31/3/2025 | 10/6/2025 | 28/5/2025 | ISHIKA ENGINEERING | C/3-4 | 4 | ISA90X90X8 | CLT13 | 8 | 260 |  | 2.82 | 22.56
4727 | PIN-084-TPT-PM1-CS11-006_0-FR4 |  | 1 OF 1 | FR4 | 41 | INTERNAL PIPERACK | 31/3/2025 | 10/6/2025 | 28/5/2025 | ISHIKA ENGINEERING | C/3-4 | 4 | NPB300X150X49.32 | M1 | 1 | 5230 |  | 257.95 | 257.95
4728 | PIN-084-TPT-PM1-CS11-006_0-FR4 |  | 1 OF 1 | FR4 | 41 | INTERNAL PIPERACK | 31/3/2025 | 10/6/2025 | 28/5/2025 | ISHIKA ENGINEERING | C/3-4 | 4 | ISMC200 | M19 | 2 | 1496 |  | 33.47 | 66.94
4729 | PIN-084-TPT-PM1-CS11-006_0-FR4 |  | 1 OF 1 | FR4 | 41 | INTERNAL PIPERACK | 31/3/2025 | 10/6/2025 | 28/5/2025 | ISHIKA ENGINEERING | C/3-4 | 4 | ISMC200 | M20 | 1 | 1496 |  | 33.47 | 33.47
4730 | PIN-084-TPT-PM1-CS11-006_0-FR4 |  | 1 OF 1 | FR4 | 41 | INTERNAL PIPERACK | 31/3/2025 | 10/6/2025 | 28/5/2025 | ISHIKA ENGINEERING | C/3-4 | 4 | NPB300X150X49.32 | M21 | 1 | 5230 |  | 257.95 | 257.95
4731 | PIN-084-TPT-PM1-CS11-006_0-FR4 |  | 1 OF 1 | FR4 | 41 | INTERNAL PIPERACK | 31/3/2025 | 10/6/2025 | 28/5/2025 | ISHIKA ENGINEERING | C/3-4 | 4 | 12 MM PLATE | P5 | 2 | 248 | 188 | 4.4 | 8.8
4732 | PIN-084-TPT-PM1-CS11-006_0-FR4 |  | 1 OF 1 | FR4 | 41 | INTERNAL PIPERACK | 31/3/2025 | 10/6/2025 | 28/5/2025 | ISHIKA ENGINEERING | C/4-5 | 4 | ISA75X75X8 | CLT1 | 3 | 120 |  | 1.07 | 3.21 | 16.652
4733 | PIN-084-TPT-PM1-CS11-006_0-FR4 |  | 1 OF 1 | FR4 | 41 | INTERNAL PIPERACK | 31/3/2025 | 10/6/2025 | 28/5/2025 | ISHIKA ENGINEERING | C/4-5 | 4 | ISA75X75X8 | CLT3 | 1 | 180 |  | 1.61 | 1.61
4734 | PIN-084-TPT-PM1-CS11-006_0-FR4 |  | 1 OF 1 | FR4 | 41 | INTERNAL PIPERACK | 31/3/2025 | 10/6/2025 | 28/5/2025 | ISHIKA ENGINEERING | C/4-5 | 4 | ISA75X75X8 | CLT8 | 1 | 180 |  | 1.61 | 1.61
4735 | PIN-084-TPT-PM1-CS11-006_0-FR4 |  | 1 OF 1 | FR4 | 41 | INTERNAL PIPERACK | 31/3/2025 | 10/6/2025 | 28/5/2025 | ISHIKA ENGINEERING | C/4-5 | 4 | ISA90X90X8 | CLT13 | 8 | 260 |  | 2.82 | 22.56
4736 | PIN-084-TPT-PM1-CS11-006_0-FR4 |  | 1 OF 1 | FR4 | 41 | INTERNAL PIPERACK | 31/3/2025 | 10/6/2025 | 28/5/2025 | ISHIKA ENGINEERING | C/4-5 | 4 | NPB300X150X49.32 | M1 | 1 | 5230 |  | 257.95 | 257.95
4737 | PIN-084-TPT-PM1-CS11-006_0-FR4 |  | 1 OF 1 | FR4 | 41 | INTERNAL PIPERACK | 31/3/2025 | 10/6/2025 | 28/5/2025 | ISHIKA ENGINEERING | C/4-5 | 4 | ISMC200 | M19 | 2 | 1496 |  | 33.47 | 66.94
4738 | PIN-084-TPT-PM1-CS11-006_0-FR4 |  | 1 OF 1 | FR4 | 41 | INTERNAL PIPERACK | 31/3/2025 | 10/6/2025 | 28/5/2025 | ISHIKA ENGINEERING | C/4-5 | 4 | ISMC200 | M20 | 1 | 1496 |  | 33.47 | 33.47
4739 | PIN-084-TPT-PM1-CS11-006_0-FR4 |  | 1 OF 1 | FR4 | 41 | INTERNAL PIPERACK | 31/3/2025 | 10/6/2025 | 28/5/2025 | ISHIKA ENGINEERING | C/4-5 | 4 | NPB300X150X49.32 | M21 | 1 | 5230 |  | 257.95 | 257.95
4740 | PIN-084-TPT-PM1-CS11-006_0-FR4 |  | 1 OF 1 | FR4 | 41 | INTERNAL PIPERACK | 31/3/2025 | 10/6/2025 | 28/5/2025 | ISHIKA ENGINEERING | C/4-5 | 4 | 12 MM PLATE | P5 | 2 | 248 | 188 | 4.4 | 8.8
4741 | PIN-084-TPT-PM1-CS11-006_0-FR4 |  | 1 OF 1 | FR4 | 41 | INTERNAL PIPERACK | 31/3/2025 | 10/6/2025 | 28/5/2025 | ISHIKA ENGINEERING | C/5-6 | 3 | ISA75X75X8 | CLT1 | 3 | 120 |  | 1.07 | 3.21 | 16.652
4742 | PIN-084-TPT-PM1-CS11-006_0-FR4 |  | 1 OF 1 | FR4 | 41 | INTERNAL PIPERACK | 31/3/2025 | 10/6/2025 | 28/5/2025 | ISHIKA ENGINEERING | C/5-6 | 3 | ISA75X75X8 | CLT3 | 1 | 180 |  | 1.61 | 1.61
4743 | PIN-084-TPT-PM1-CS11-006_0-FR4 |  | 1 OF 1 | FR4 | 41 | INTERNAL PIPERACK | 31/3/2025 | 10/6/2025 | 28/5/2025 | ISHIKA ENGINEERING | C/5-6 | 3 | ISA75X75X8 | CLT8 | 1 | 180 |  | 1.61 | 1.61
4744 | PIN-084-TPT-PM1-CS11-006_0-FR4 |  | 1 OF 1 | FR4 | 41 | INTERNAL PIPERACK | 31/3/2025 | 10/6/2025 | 28/5/2025 | ISHIKA ENGINEERING | C/5-6 | 3 | ISA90X90X8 | CLT13 | 8 | 260 |  | 2.82 | 22.56
4745 | PIN-084-TPT-PM1-CS11-006_0-FR4 |  | 1 OF 1 | FR4 | 41 | INTERNAL PIPERACK | 31/3/2025 | 10/6/2025 | 28/5/2025 | ISHIKA ENGINEERING | C/5-6 | 3 | NPB300X150X49.32 | M1 | 1 | 5230 |  | 257.95 | 257.95
4746 | PIN-084-TPT-PM1-CS11-006_0-FR4 |  | 1 OF 1 | FR4 | 41 | INTERNAL PIPERACK | 31/3/2025 | 10/6/2025 | 28/5/2025 | ISHIKA ENGINEERING | C/5-6 | 3 | ISMC200 | M19 | 2 | 1496 |  | 33.47 | 66.94
4747 | PIN-084-TPT-PM1-CS11-006_0-FR4 |  | 1 OF 1 | FR4 | 41 | INTERNAL PIPERACK | 31/3/2025 | 10/6/2025 | 28/5/2025 | ISHIKA ENGINEERING | C/5-6 | 3 | ISMC200 | M20 | 1 | 1496 |  | 33.47 | 33.47
4748 | PIN-084-TPT-PM1-CS11-006_0-FR4 |  | 1 OF 1 | FR4 | 41 | INTERNAL PIPERACK | 31/3/2025 | 10/6/2025 | 28/5/2025 | ISHIKA ENGINEERING | C/5-6 | 3 | NPB300X150X49.32 | M21 | 1 | 5230 |  | 257.95 | 257.95
4749 | PIN-084-TPT-PM1-CS11-006_0-FR4 |  | 1 OF 1 | FR4 | 41 | INTERNAL PIPERACK | 31/3/2025 | 10/6/2025 | 28/5/2025 | ISHIKA ENGINEERING | C/5-6 | 3 | 12 MM PLATE | P5 | 2 | 248 | 188 | 4.4 | 8.8
4750 | PIN-084-TPT-PM1-CS11-006_0-FR4 |  | 1 OF 1 | FR4 | 41 | INTERNAL PIPERACK | 31/3/2025 | 10/6/2025 | 28/5/2025 | ISHIKA ENGINEERING | E/1-2 | 3 | ISA75X75X8 | CLT1 | 3 | 120 |  | 1.07 | 3.21 | 16.652
4751 | PIN-084-TPT-PM1-CS11-006_0-FR4 |  | 1 OF 1 | FR4 | 41 | INTERNAL PIPERACK | 31/3/2025 | 10/6/2025 | 28/5/2025 | ISHIKA ENGINEERING | E/1-2 | 3 | ISA75X75X8 | CLT3 | 1 | 180 |  | 1.61 | 1.61
4752 | PIN-084-TPT-PM1-CS11-006_0-FR4 |  | 1 OF 1 | FR4 | 41 | INTERNAL PIPERACK | 31/3/2025 | 10/6/2025 | 28/5/2025 | ISHIKA ENGINEERING | E/1-2 | 3 | ISA75X75X8 | CLT8 | 1 | 180 |  | 1.61 | 1.61
4753 | PIN-084-TPT-PM1-CS11-006_0-FR4 |  | 1 OF 1 | FR4 | 41 | INTERNAL PIPERACK | 31/3/2025 | 10/6/2025 | 28/5/2025 | ISHIKA ENGINEERING | E/1-2 | 3 | ISA90X90X8 | CLT13 | 8 | 260 |  | 2.82 | 22.56
4754 | PIN-084-TPT-PM1-CS11-006_0-FR4 |  | 1 OF 1 | FR4 | 41 | INTERNAL PIPERACK | 31/3/2025 | 10/6/2025 | 28/5/2025 | ISHIKA ENGINEERING | E/1-2 | 3 | NPB300X150X49.32 | M1 | 1 | 5230 |  | 257.95 | 257.95
4755 | PIN-084-TPT-PM1-CS11-006_0-FR4 |  | 1 OF 1 | FR4 | 41 | INTERNAL PIPERACK | 31/3/2025 | 10/6/2025 | 28/5/2025 | ISHIKA ENGINEERING | E/1-2 | 3 | ISMC200 | M19 | 2 | 1496 |  | 33.47 | 66.94
4756 | PIN-084-TPT-PM1-CS11-006_0-FR4 |  | 1 OF 1 | FR4 | 41 | INTERNAL PIPERACK | 31/3/2025 | 10/6/2025 | 28/5/2025 | ISHIKA ENGINEERING | E/1-2 | 3 | ISMC200 | M20 | 1 | 1496 |  | 33.47 | 33.47
4757 | PIN-084-TPT-PM1-CS11-006_0-FR4 |  | 1 OF 1 | FR4 | 41 | INTERNAL PIPERACK | 31/3/2025 | 10/6/2025 | 28/5/2025 | ISHIKA ENGINEERING | E/1-2 | 3 | NPB300X150X49.32 | M21 | 1 | 5230 |  | 257.95 | 257.95
4758 | PIN-084-TPT-PM1-CS11-006_0-FR4 |  | 1 OF 1 | FR4 | 41 | INTERNAL PIPERACK | 31/3/2025 | 10/6/2025 | 28/5/2025 | ISHIKA ENGINEERING | E/1-2 | 3 | 12 MM PLATE | P5 | 2 | 248 | 188 | 4.4 | 8.8
4759 | PIN-084-TPT-PM1-CS11-006_0-FR4 |  | 1 OF 1 | FR4 | 41 | INTERNAL PIPERACK | 31/3/2025 | 10/6/2025 | 28/5/2025 | ISHIKA ENGINEERING | E/2-3 | 5 | ISA75X75X8 | CLT1 | 3 | 120 |  | 1.07 | 3.21 | 16.652
4760 | PIN-084-TPT-PM1-CS11-006_0-FR4 |  | 1 OF 1 | FR4 | 41 | INTERNAL PIPERACK | 31/3/2025 | 10/6/2025 | 28/5/2025 | ISHIKA ENGINEERING | E/2-3 | 5 | ISA75X75X8 | CLT3 | 1 | 180 |  | 1.61 | 1.61
4761 | PIN-084-TPT-PM1-CS11-006_0-FR4 |  | 1 OF 1 | FR4 | 41 | INTERNAL PIPERACK | 31/3/2025 | 10/6/2025 | 28/5/2025 | ISHIKA ENGINEERING | E/2-3 | 5 | ISA75X75X8 | CLT8 | 1 | 180 |  | 1.61 | 1.61
4762 | PIN-084-TPT-PM1-CS11-006_0-FR4 |  | 1 OF 1 | FR4 | 41 | INTERNAL PIPERACK | 31/3/2025 | 10/6/2025 | 28/5/2025 | ISHIKA ENGINEERING | E/2-3 | 5 | ISA90X90X8 | CLT13 | 8 | 260 |  | 2.82 | 22.56
4763 | PIN-084-TPT-PM1-CS11-006_0-FR4 |  | 1 OF 1 | FR4 | 41 | INTERNAL PIPERACK | 31/3/2025 | 10/6/2025 | 28/5/2025 | ISHIKA ENGINEERING | E/2-3 | 5 | NPB300X150X49.32 | M1 | 1 | 5230 |  | 257.95 | 257.95
4764 | PIN-084-TPT-PM1-CS11-006_0-FR4 |  | 1 OF 1 | FR4 | 41 | INTERNAL PIPERACK | 31/3/2025 | 10/6/2025 | 28/5/2025 | ISHIKA ENGINEERING | E/2-3 | 5 | ISMC200 | M19 | 2 | 1496 |  | 33.47 | 66.94
4765 | PIN-084-TPT-PM1-CS11-006_0-FR4 |  | 1 OF 1 | FR4 | 41 | INTERNAL PIPERACK | 31/3/2025 | 10/6/2025 | 28/5/2025 | ISHIKA ENGINEERING | E/2-3 | 5 | ISMC200 | M20 | 1 | 1496 |  | 33.47 | 33.47
4766 | PIN-084-TPT-PM1-CS11-006_0-FR4 |  | 1 OF 1 | FR4 | 41 | INTERNAL PIPERACK | 31/3/2025 | 10/6/2025 | 28/5/2025 | ISHIKA ENGINEERING | E/2-3 | 5 | NPB300X150X49.32 | M21 | 1 | 5230 |  | 257.95 | 257.95
4767 | PIN-084-TPT-PM1-CS11-006_0-FR4 |  | 1 OF 1 | FR4 | 41 | INTERNAL PIPERACK | 31/3/2025 | 10/6/2025 | 28/5/2025 | ISHIKA ENGINEERING | E/2-3 | 5 | 12 MM PLATE | P5 | 2 | 248 | 188 | 4.4 | 8.8
4768 | PIN-084-TPT-PM1-CS11-006_0-FR4 |  | 1 OF 1 | FR4 | 41 | INTERNAL PIPERACK | 31/3/2025 | 10/6/2025 | 28/5/2025 | ISHIKA ENGINEERING | E/3-4 | 5 | ISA75X75X8 | CLT1 | 3 | 120 |  | 1.07 | 3.21 | 16.652
4769 | PIN-084-TPT-PM1-CS11-006_0-FR4 |  | 1 OF 1 | FR4 | 41 | INTERNAL PIPERACK | 31/3/2025 | 10/6/2025 | 28/5/2025 | ISHIKA ENGINEERING | E/3-4 | 5 | ISA75X75X8 | CLT3 | 1 | 180 |  | 1.61 | 1.61
4770 | PIN-084-TPT-PM1-CS11-006_0-FR4 |  | 1 OF 1 | FR4 | 41 | INTERNAL PIPERACK | 31/3/2025 | 10/6/2025 | 28/5/2025 | ISHIKA ENGINEERING | E/3-4 | 5 | ISA75X75X8 | CLT8 | 1 | 180 |  | 1.61 | 1.61
4771 | PIN-084-TPT-PM1-CS11-006_0-FR4 |  | 1 OF 1 | FR4 | 41 | INTERNAL PIPERACK | 31/3/2025 | 10/6/2025 | 28/5/2025 | ISHIKA ENGINEERING | E/3-4 | 5 | ISA90X90X8 | CLT13 | 8 | 260 |  | 2.82 | 22.56
4772 | PIN-084-TPT-PM1-CS11-006_0-FR4 |  | 1 OF 1 | FR4 | 41 | INTERNAL PIPERACK | 31/3/2025 | 10/6/2025 | 28/5/2025 | ISHIKA ENGINEERING | E/3-4 | 5 | NPB300X150X49.32 | M1 | 1 | 5230 |  | 257.95 | 257.95
4773 | PIN-084-TPT-PM1-CS11-006_0-FR4 |  | 1 OF 1 | FR4 | 41 | INTERNAL PIPERACK | 31/3/2025 | 10/6/2025 | 28/5/2025 | ISHIKA ENGINEERING | E/3-4 | 5 | ISMC200 | M19 | 2 | 1496 |  | 33.47 | 66.94
4774 | PIN-084-TPT-PM1-CS11-006_0-FR4 |  | 1 OF 1 | FR4 | 41 | INTERNAL PIPERACK | 31/3/2025 | 10/6/2025 | 28/5/2025 | ISHIKA ENGINEERING | E/3-4 | 5 | ISMC200 | M20 | 1 | 1496 |  | 33.47 | 33.47
4775 | PIN-084-TPT-PM1-CS11-006_0-FR4 |  | 1 OF 1 | FR4 | 41 | INTERNAL PIPERACK | 31/3/2025 | 10/6/2025 | 28/5/2025 | ISHIKA ENGINEERING | E/3-4 | 5 | NPB300X150X49.32 | M21 | 1 | 5230 |  | 257.95 | 257.95
4776 | PIN-084-TPT-PM1-CS11-006_0-FR4 |  | 1 OF 1 | FR4 | 41 | INTERNAL PIPERACK | 31/3/2025 | 10/6/2025 | 28/5/2025 | ISHIKA ENGINEERING | E/3-4 | 5 | 12 MM PLATE | P5 | 2 | 248 | 188 | 4.4 | 8.8
4777 | PIN-084-TPT-PM1-CS11-006_0-FR4 |  | 1 OF 1 | FR4 | 41 | INTERNAL PIPERACK | 31/3/2025 | 10/6/2025 | 28/5/2025 | ISHIKA ENGINEERING | E/4-5 | 4 | ISA75X75X8 | CLT1 | 3 | 120 |  | 1.07 | 3.21 | 16.652
4778 | PIN-084-TPT-PM1-CS11-006_0-FR4 |  | 1 OF 1 | FR4 | 41 | INTERNAL PIPERACK | 31/3/2025 | 10/6/2025 | 28/5/2025 | ISHIKA ENGINEERING | E/4-5 | 4 | ISA75X75X8 | CLT3 | 1 | 180 |  | 1.61 | 1.61
4779 | PIN-084-TPT-PM1-CS11-006_0-FR4 |  | 1 OF 1 | FR4 | 41 | INTERNAL PIPERACK | 31/3/2025 | 10/6/2025 | 28/5/2025 | ISHIKA ENGINEERING | E/4-5 | 4 | ISA75X75X8 | CLT8 | 1 | 180 |  | 1.61 | 1.61
4780 | PIN-084-TPT-PM1-CS11-006_0-FR4 |  | 1 OF 1 | FR4 | 41 | INTERNAL PIPERACK | 31/3/2025 | 10/6/2025 | 28/5/2025 | ISHIKA ENGINEERING | E/4-5 | 4 | ISA90X90X8 | CLT13 | 8 | 260 |  | 2.82 | 22.56
4781 | PIN-084-TPT-PM1-CS11-006_0-FR4 |  | 1 OF 1 | FR4 | 41 | INTERNAL PIPERACK | 31/3/2025 | 10/6/2025 | 28/5/2025 | ISHIKA ENGINEERING | E/4-5 | 4 | NPB300X150X49.32 | M1 | 1 | 5230 |  | 257.95 | 257.95
4782 | PIN-084-TPT-PM1-CS11-006_0-FR4 |  | 1 OF 1 | FR4 | 41 | INTERNAL PIPERACK | 31/3/2025 | 10/6/2025 | 28/5/2025 | ISHIKA ENGINEERING | E/4-5 | 4 | ISMC200 | M19 | 2 | 1496 |  | 33.47 | 66.94
4783 | PIN-084-TPT-PM1-CS11-006_0-FR4 |  | 1 OF 1 | FR4 | 41 | INTERNAL PIPERACK | 31/3/2025 | 10/6/2025 | 28/5/2025 | ISHIKA ENGINEERING | E/4-5 | 4 | ISMC200 | M20 | 1 | 1496 |  | 33.47 | 33.47
4784 | PIN-084-TPT-PM1-CS11-006_0-FR4 |  | 1 OF 1 | FR4 | 41 | INTERNAL PIPERACK | 31/3/2025 | 10/6/2025 | 28/5/2025 | ISHIKA ENGINEERING | E/4-5 | 4 | NPB300X150X49.32 | M21 | 1 | 5230 |  | 257.95 | 257.95
4785 | PIN-084-TPT-PM1-CS11-006_0-FR4 |  | 1 OF 1 | FR4 | 41 | INTERNAL PIPERACK | 31/3/2025 | 10/6/2025 | 28/5/2025 | ISHIKA ENGINEERING | E/4-5 | 4 | 12 MM PLATE | P5 | 2 | 248 | 188 | 4.4 | 8.8
4786 | PIN-084-TPT-PM1-CS11-006_0-FR4 |  | 1 OF 1 | FR4 | 41 | INTERNAL PIPERACK | 31/3/2025 | 10/6/2025 | 28/5/2025 | ISHIKA ENGINEERING | E/5-6 | 5 | ISA75X75X8 | CLT1 | 3 | 120 |  | 1.07 | 3.21 | 16.652
4787 | PIN-084-TPT-PM1-CS11-006_0-FR4 |  | 1 OF 1 | FR4 | 41 | INTERNAL PIPERACK | 31/3/2025 | 10/6/2025 | 28/5/2025 | ISHIKA ENGINEERING | E/5-6 | 5 | ISA75X75X8 | CLT3 | 1 | 180 |  | 1.61 | 1.61
4788 | PIN-084-TPT-PM1-CS11-006_0-FR4 |  | 1 OF 1 | FR4 | 41 | INTERNAL PIPERACK | 31/3/2025 | 10/6/2025 | 28/5/2025 | ISHIKA ENGINEERING | E/5-6 | 5 | ISA75X75X8 | CLT8 | 1 | 180 |  | 1.61 | 1.61
4789 | PIN-084-TPT-PM1-CS11-006_0-FR4 |  | 1 OF 1 | FR4 | 41 | INTERNAL PIPERACK | 31/3/2025 | 10/6/2025 | 28/5/2025 | ISHIKA ENGINEERING | E/5-6 | 5 | ISA90X90X8 | CLT13 | 8 | 260 |  | 2.82 | 22.56
4790 | PIN-084-TPT-PM1-CS11-006_0-FR4 |  | 1 OF 1 | FR4 | 41 | INTERNAL PIPERACK | 31/3/2025 | 10/6/2025 | 28/5/2025 | ISHIKA ENGINEERING | E/5-6 | 5 | NPB300X150X49.32 | M1 | 1 | 5230 |  | 257.95 | 257.95
4791 | PIN-084-TPT-PM1-CS11-006_0-FR4 |  | 1 OF 1 | FR4 | 41 | INTERNAL PIPERACK | 31/3/2025 | 10/6/2025 | 28/5/2025 | ISHIKA ENGINEERING | E/5-6 | 5 | ISMC200 | M19 | 2 | 1496 |  | 33.47 | 66.94
4792 | PIN-084-TPT-PM1-CS11-006_0-FR4 |  | 1 OF 1 | FR4 | 41 | INTERNAL PIPERACK | 31/3/2025 | 10/6/2025 | 28/5/2025 | ISHIKA ENGINEERING | E/5-6 | 5 | ISMC200 | M20 | 1 | 1496 |  | 33.47 | 33.47
4793 | PIN-084-TPT-PM1-CS11-006_0-FR4 |  | 1 OF 1 | FR4 | 41 | INTERNAL PIPERACK | 31/3/2025 | 10/6/2025 | 28/5/2025 | ISHIKA ENGINEERING | E/5-6 | 5 | NPB300X150X49.32 | M21 | 1 | 5230 |  | 257.95 | 257.95
4794 | PIN-084-TPT-PM1-CS11-006_0-FR4 |  | 1 OF 1 | FR4 | 41 | INTERNAL PIPERACK | 31/3/2025 | 10/6/2025 | 28/5/2025 | ISHIKA ENGINEERING | E/5-6 | 5 | 12 MM PLATE | P5 | 2 | 248 | 188 | 4.4 | 8.8
4795 | PIN-084-TPT-PM1-CS11-006_0-FR5 |  | 1 OF 1 | FR5 | 1 | INTERNAL PIPERACK | 31/3/2025 | 3/6/2025 | 3/6/2025 | ISHIKA ENGINEERING | C/1-2 | 1 | ISA75X75X8 | CLT1 | 3 | 120 |  | 1.07 | 3.21 | 16.662
4796 | PIN-084-TPT-PM1-CS11-006_0-FR5 |  | 1 OF 1 | FR5 | 1 | INTERNAL PIPERACK | 31/3/2025 | 3/6/2025 | 3/6/2025 | ISHIKA ENGINEERING | C/1-2 | 1 | ISA75X75X8 | CLT8 | 2 | 180 |  | 1.61 | 3.22
4797 | PIN-084-TPT-PM1-CS11-006_0-FR5 |  | 1 OF 1 | FR5 | 1 | INTERNAL PIPERACK | 31/3/2025 | 3/6/2025 | 3/6/2025 | ISHIKA ENGINEERING | C/1-2 | 1 | ISA90X90X8 | CLT13 | 8 | 260 |  | 2.82 | 22.56
4798 | PIN-084-TPT-PM1-CS11-006_0-FR5 |  | 1 OF 1 | FR5 | 1 | INTERNAL PIPERACK | 31/3/2025 | 3/6/2025 | 3/6/2025 | ISHIKA ENGINEERING | C/1-2 | 1 | NPB300X150X49.32 | M1 | 1 | 5230 |  | 257.95 | 257.95
4799 | PIN-084-TPT-PM1-CS11-006_0-FR5 |  | 1 OF 1 | FR5 | 1 | INTERNAL PIPERACK | 31/3/2025 | 3/6/2025 | 3/6/2025 | ISHIKA ENGINEERING | C/1-2 | 1 | ISMC200 | M19 | 2 | 1496 |  | 33.47 | 66.94
4800 | PIN-084-TPT-PM1-CS11-006_0-FR5 |  | 1 OF 1 | FR5 | 1 | INTERNAL PIPERACK | 31/3/2025 | 3/6/2025 | 3/6/2025 | ISHIKA ENGINEERING | C/1-2 | 1 | NPB300X150X49.32 | M21 | 1 | 5230 |  | 257.95 | 257.95
4801 | PIN-084-TPT-PM1-CS11-006_0-FR5 |  | 1 OF 1 | FR5 | 1 | INTERNAL PIPERACK | 31/3/2025 | 3/6/2025 | 3/6/2025 | ISHIKA ENGINEERING | C/1-2 | 1 | ISMC200 | M53 | 1 | 1496 |  | 33.47 | 33.47
4802 | PIN-084-TPT-PM1-CS11-006_0-FR5 |  | 1 OF 1 | FR5 | 1 | INTERNAL PIPERACK | 31/3/2025 | 3/6/2025 | 3/6/2025 | ISHIKA ENGINEERING | C/1-2 | 1 | 12 MM PLATE | P17 | 2 | 245 | 203 | 4.67 | 9.34
4803 | PIN-084-TPT-PM1-CS11-006_0-FR6 |  | 1 OF 1 | FR6 | 1 | INTERNAL PIPERACK | 31/3/2025 | 3/6/2025 | 3/6/2025 | ISHIKA ENGINEERING | C/2-3 | 1 | ISA75X75X8 | CLT1 | 3 | 120 |  | 1.07 | 3.21 | 16.662
4804 | PIN-084-TPT-PM1-CS11-006_0-FR6 |  | 1 OF 1 | FR6 | 1 | INTERNAL PIPERACK | 31/3/2025 | 3/6/2025 | 3/6/2025 | ISHIKA ENGINEERING | C/2-3 | 1 | ISA75X75X8 | CLT8 | 3 | 180 |  | 1.61 | 4.83
4805 | PIN-084-TPT-PM1-CS11-006_0-FR6 |  | 1 OF 1 | FR6 | 1 | INTERNAL PIPERACK | 31/3/2025 | 3/6/2025 | 3/6/2025 | ISHIKA ENGINEERING | C/2-3 | 1 | ISA90X90X8 | CLT10 | 2 | 260 |  | 2.82 | 5.64
4806 | PIN-084-TPT-PM1-CS11-006_0-FR6 |  | 1 OF 1 | FR6 | 1 | INTERNAL PIPERACK | 31/3/2025 | 3/6/2025 | 3/6/2025 | ISHIKA ENGINEERING | C/2-3 | 1 | ISA90X90X8 | CLT13 | 6 | 260 |  | 2.82 | 16.92
4807 | PIN-084-TPT-PM1-CS11-006_0-FR6 |  | 1 OF 1 | FR6 | 1 | INTERNAL PIPERACK | 31/3/2025 | 3/6/2025 | 3/6/2025 | ISHIKA ENGINEERING | C/2-3 | 1 | NPB300X150X49.32 | M1 | 1 | 5230 |  | 257.95 | 257.95
4808 | PIN-084-TPT-PM1-CS11-006_0-FR6 |  | 1 OF 1 | FR6 | 1 | INTERNAL PIPERACK | 31/3/2025 | 3/6/2025 | 3/6/2025 | ISHIKA ENGINEERING | C/2-3 | 1 | NPB300X150X49.32 | M36 | 1 | 5230 |  | 257.95 | 257.95
4809 | PIN-084-TPT-PM1-CS11-006_0-FR6 |  | 1 OF 1 | FR6 | 1 | INTERNAL PIPERACK | 31/3/2025 | 3/6/2025 | 3/6/2025 | ISHIKA ENGINEERING | C/2-3 | 1 | ISMC200 | M53 | 2 | 1496 |  | 33.47 | 66.94
4810 | PIN-084-TPT-PM1-CS11-006_0-FR6 |  | 1 OF 1 | FR6 | 1 | INTERNAL PIPERACK | 31/3/2025 | 3/6/2025 | 3/6/2025 | ISHIKA ENGINEERING | C/2-3 | 1 | 12 MM PLATE | P17 | 2 | 245 | 203 | 4.67 | 9.34
4811 | PIN-084-TPT-PM1-CS11-006_0-FR7 |  | 1 OF 1 | FR7 | 3 | INTERNAL PIPERACK | 31/3/2025 | 3/6/2025 | 3/6/2025 | ISHIKA ENGINEERING | C/3-4 | 1 | ISA75X75X8 | CLT1 | 3 | 120 |  | 1.07 | 3.21 | 16.662
4812 | PIN-084-TPT-PM1-CS11-006_0-FR7 |  | 1 OF 1 | FR7 | 3 | INTERNAL PIPERACK | 31/3/2025 | 3/6/2025 | 3/6/2025 | ISHIKA ENGINEERING | C/3-4 | 1 | ISA75X75X8 | CLT8 | 2 | 180 |  | 1.61 | 3.22
4813 | PIN-084-TPT-PM1-CS11-006_0-FR7 |  | 1 OF 1 | FR7 | 3 | INTERNAL PIPERACK | 31/3/2025 | 3/6/2025 | 3/6/2025 | ISHIKA ENGINEERING | C/3-4 | 1 | ISA90X90X8 | CLT10 | 2 | 260 |  | 2.82 | 5.64
4814 | PIN-084-TPT-PM1-CS11-006_0-FR7 |  | 1 OF 1 | FR7 | 3 | INTERNAL PIPERACK | 31/3/2025 | 3/6/2025 | 3/6/2025 | ISHIKA ENGINEERING | C/3-4 | 1 | ISA90X90X8 | CLT13 | 6 | 260 |  | 2.82 | 16.92
4815 | PIN-084-TPT-PM1-CS11-006_0-FR7 |  | 1 OF 1 | FR7 | 3 | INTERNAL PIPERACK | 31/3/2025 | 3/6/2025 | 3/6/2025 | ISHIKA ENGINEERING | C/3-4 | 1 | NPB300X150X49.32 | M1 | 1 | 5230 |  | 257.95 | 257.95
4816 | PIN-084-TPT-PM1-CS11-006_0-FR7 |  | 1 OF 1 | FR7 | 3 | INTERNAL PIPERACK | 31/3/2025 | 3/6/2025 | 3/6/2025 | ISHIKA ENGINEERING | C/3-4 | 1 | ISMC200 | M19 | 2 | 1496 |  | 33.47 | 66.94
4817 | PIN-084-TPT-PM1-CS11-006_0-FR7 |  | 1 OF 1 | FR7 | 3 | INTERNAL PIPERACK | 31/3/2025 | 3/6/2025 | 3/6/2025 | ISHIKA ENGINEERING | C/3-4 | 1 | NPB300X150X49.32 | M36 | 1 | 5230 |  | 257.95 | 257.95
4818 | PIN-084-TPT-PM1-CS11-006_0-FR7 |  | 1 OF 1 | FR7 | 3 | INTERNAL PIPERACK | 31/3/2025 | 3/6/2025 | 3/6/2025 | ISHIKA ENGINEERING | C/3-4 | 1 | ISMC200 | M53 | 1 | 1496 |  | 33.47 | 33.47
4819 | PIN-084-TPT-PM1-CS11-006_0-FR7 |  | 1 OF 1 | FR7 | 3 | INTERNAL PIPERACK | 31/3/2025 | 3/6/2025 | 3/6/2025 | ISHIKA ENGINEERING | C/3-4 | 1 | 12 MM PLATE | P17 | 2 | 245 | 203 | 4.67 | 9.34
4820 | PIN-084-TPT-PM1-CS11-006_0-FR7 |  | 1 OF 1 | FR7 | 3 | INTERNAL PIPERACK | 31/3/2025 | 3/6/2025 | 3/6/2025 | ISHIKA ENGINEERING | C/4-5 | 1 | ISA75X75X8 | CLT1 | 3 | 120 |  | 1.07 | 3.21 | 16.662
4821 | PIN-084-TPT-PM1-CS11-006_0-FR7 |  | 1 OF 1 | FR7 | 3 | INTERNAL PIPERACK | 31/3/2025 | 3/6/2025 | 3/6/2025 | ISHIKA ENGINEERING | C/4-5 | 1 | ISA75X75X8 | CLT8 | 2 | 180 |  | 1.61 | 3.22
4822 | PIN-084-TPT-PM1-CS11-006_0-FR7 |  | 1 OF 1 | FR7 | 3 | INTERNAL PIPERACK | 31/3/2025 | 3/6/2025 | 3/6/2025 | ISHIKA ENGINEERING | C/4-5 | 1 | ISA90X90X8 | CLT10 | 2 | 260 |  | 2.82 | 5.64
4823 | PIN-084-TPT-PM1-CS11-006_0-FR7 |  | 1 OF 1 | FR7 | 3 | INTERNAL PIPERACK | 31/3/2025 | 3/6/2025 | 3/6/2025 | ISHIKA ENGINEERING | C/4-5 | 1 | ISA90X90X8 | CLT13 | 6 | 260 |  | 2.82 | 16.92
4824 | PIN-084-TPT-PM1-CS11-006_0-FR7 |  | 1 OF 1 | FR7 | 3 | INTERNAL PIPERACK | 31/3/2025 | 3/6/2025 | 3/6/2025 | ISHIKA ENGINEERING | C/4-5 | 1 | NPB300X150X49.32 | M1 | 1 | 5230 |  | 257.95 | 257.95
4825 | PIN-084-TPT-PM1-CS11-006_0-FR7 |  | 1 OF 1 | FR7 | 3 | INTERNAL PIPERACK | 31/3/2025 | 3/6/2025 | 3/6/2025 | ISHIKA ENGINEERING | C/4-5 | 1 | ISMC200 | M19 | 2 | 1496 |  | 33.47 | 66.94
4826 | PIN-084-TPT-PM1-CS11-006_0-FR7 |  | 1 OF 1 | FR7 | 3 | INTERNAL PIPERACK | 31/3/2025 | 3/6/2025 | 3/6/2025 | ISHIKA ENGINEERING | C/4-5 | 1 | NPB300X150X49.32 | M36 | 1 | 5230 |  | 257.95 | 257.95
4827 | PIN-084-TPT-PM1-CS11-006_0-FR7 |  | 1 OF 1 | FR7 | 3 | INTERNAL PIPERACK | 31/3/2025 | 3/6/2025 | 3/6/2025 | ISHIKA ENGINEERING | C/4-5 | 1 | ISMC200 | M53 | 1 | 1496 |  | 33.47 | 33.47
4828 | PIN-084-TPT-PM1-CS11-006_0-FR7 |  | 1 OF 1 | FR7 | 3 | INTERNAL PIPERACK | 31/3/2025 | 3/6/2025 | 3/6/2025 | ISHIKA ENGINEERING | C/4-5 | 1 | 12 MM PLATE | P17 | 2 | 245 | 203 | 4.67 | 9.34
4829 | PIN-084-TPT-PM1-CS11-006_0-FR7 |  | 1 OF 1 | FR7 | 3 | INTERNAL PIPERACK | 31/3/2025 | 3/6/2025 | 3/6/2025 | ISHIKA ENGINEERING | C/5-6 | 1 | ISA75X75X8 | CLT1 | 3 | 120 |  | 1.07 | 3.21 | 16.662
4830 | PIN-084-TPT-PM1-CS11-006_0-FR7 |  | 1 OF 1 | FR7 | 3 | INTERNAL PIPERACK | 31/3/2025 | 3/6/2025 | 3/6/2025 | ISHIKA ENGINEERING | C/5-6 | 1 | ISA75X75X8 | CLT8 | 2 | 180 |  | 1.61 | 3.22
4831 | PIN-084-TPT-PM1-CS11-006_0-FR7 |  | 1 OF 1 | FR7 | 3 | INTERNAL PIPERACK | 31/3/2025 | 3/6/2025 | 3/6/2025 | ISHIKA ENGINEERING | C/5-6 | 1 | ISA90X90X8 | CLT10 | 2 | 260 |  | 2.82 | 5.64
4832 | PIN-084-TPT-PM1-CS11-006_0-FR7 |  | 1 OF 1 | FR7 | 3 | INTERNAL PIPERACK | 31/3/2025 | 3/6/2025 | 3/6/2025 | ISHIKA ENGINEERING | C/5-6 | 1 | ISA90X90X8 | CLT13 | 6 | 260 |  | 2.82 | 16.92
4833 | PIN-084-TPT-PM1-CS11-006_0-FR7 |  | 1 OF 1 | FR7 | 3 | INTERNAL PIPERACK | 31/3/2025 | 3/6/2025 | 3/6/2025 | ISHIKA ENGINEERING | C/5-6 | 1 | NPB300X150X49.32 | M1 | 1 | 5230 |  | 257.95 | 257.95
4834 | PIN-084-TPT-PM1-CS11-006_0-FR7 |  | 1 OF 1 | FR7 | 3 | INTERNAL PIPERACK | 31/3/2025 | 3/6/2025 | 3/6/2025 | ISHIKA ENGINEERING | C/5-6 | 1 | ISMC200 | M19 | 2 | 1496 |  | 33.47 | 66.94
4835 | PIN-084-TPT-PM1-CS11-006_0-FR7 |  | 1 OF 1 | FR7 | 3 | INTERNAL PIPERACK | 31/3/2025 | 3/6/2025 | 3/6/2025 | ISHIKA ENGINEERING | C/5-6 | 1 | NPB300X150X49.32 | M36 | 1 | 5230 |  | 257.95 | 257.95
4836 | PIN-084-TPT-PM1-CS11-006_0-FR7 |  | 1 OF 1 | FR7 | 3 | INTERNAL PIPERACK | 31/3/2025 | 3/6/2025 | 3/6/2025 | ISHIKA ENGINEERING | C/5-6 | 1 | ISMC200 | M53 | 1 | 1496 |  | 33.47 | 33.47
4837 | PIN-084-TPT-PM1-CS11-006_0-FR7 |  | 1 OF 1 | FR7 | 3 | INTERNAL PIPERACK | 31/3/2025 | 3/6/2025 | 3/6/2025 | ISHIKA ENGINEERING | C/5-6 | 1 | 12 MM PLATE | P17 | 2 | 245 | 203 | 4.67 | 9.34
4838 | PIN-084-TPT-PM1-CS11-006_0-FR8 |  | 1 OF 1 | FR8 | 1 | INTERNAL PIPERACK | 31/3/2025 | 28/4/2025 | 28/5/2025 | ISHIKA ENGINEERING | D/1-2 | 1 | ISA75X75X8 | CLT1 | 3 | 120 |  | 1.07 | 3.21 | 16.662
4839 | PIN-084-TPT-PM1-CS11-006_0-FR8 |  | 1 OF 1 | FR8 | 1 | INTERNAL PIPERACK | 31/3/2025 | 28/4/2025 | 28/5/2025 | ISHIKA ENGINEERING | D/1-2 | 1 | ISA75X75X8 | CLT3 | 1 | 180 |  | 1.61 | 1.61
4840 | PIN-084-TPT-PM1-CS11-006_0-FR8 |  | 1 OF 1 | FR8 | 1 | INTERNAL PIPERACK | 31/3/2025 | 28/4/2025 | 28/5/2025 | ISHIKA ENGINEERING | D/1-2 | 1 | ISA75X75X8 | CLT8 | 1 | 180 |  | 1.61 | 1.61
4841 | PIN-084-TPT-PM1-CS11-006_0-FR8 |  | 1 OF 1 | FR8 | 1 | INTERNAL PIPERACK | 31/3/2025 | 28/4/2025 | 28/5/2025 | ISHIKA ENGINEERING | D/1-2 | 1 | ISA90X90X8 | CLT13 | 8 | 260 |  | 2.82 | 22.56
4842 | PIN-084-TPT-PM1-CS11-006_0-FR8 |  | 1 OF 1 | FR8 | 1 | INTERNAL PIPERACK | 31/3/2025 | 28/4/2025 | 28/5/2025 | ISHIKA ENGINEERING | D/1-2 | 1 | NPB300X150X49.32 | M7 | 1 | 5230 |  | 257.95 | 257.95
4843 | PIN-084-TPT-PM1-CS11-006_0-FR8 |  | 1 OF 1 | FR8 | 1 | INTERNAL PIPERACK | 31/3/2025 | 28/4/2025 | 28/5/2025 | ISHIKA ENGINEERING | D/1-2 | 1 | ISMC200 | M18 | 1 | 1496 |  | 33.47 | 33.47
4844 | PIN-084-TPT-PM1-CS11-006_0-FR8 |  | 1 OF 1 | FR8 | 1 | INTERNAL PIPERACK | 31/3/2025 | 28/4/2025 | 28/5/2025 | ISHIKA ENGINEERING | D/1-2 | 1 | ISMC200 | M19 | 2 | 1496 |  | 33.47 | 66.94
4845 | PIN-084-TPT-PM1-CS11-006_0-FR8 |  | 1 OF 1 | FR8 | 1 | INTERNAL PIPERACK | 31/3/2025 | 28/4/2025 | 28/5/2025 | ISHIKA ENGINEERING | D/1-2 | 1 | NPB300X150X49.32 | M22 | 1 | 5230 |  | 257.95 | 257.95
4846 | PIN-084-TPT-PM1-CS11-006_0-FR8 |  | 1 OF 1 | FR8 | 1 | INTERNAL PIPERACK | 31/3/2025 | 28/4/2025 | 28/5/2025 | ISHIKA ENGINEERING | D/1-2 | 1 | 12 MM PLATE | P11 | 1 | 244 | 205 | 4.7 | 4.7
4847 | PIN-084-TPT-PM1-CS11-006_0-FR8 |  | 1 OF 1 | FR8 | 1 | INTERNAL PIPERACK | 31/3/2025 | 28/4/2025 | 28/5/2025 | ISHIKA ENGINEERING | D/1-2 | 1 | 12 MM PLATE | P14 | 1 | 269 | 179 | 4.54 | 4.54
4848 | PIN-084-TPT-PM1-CS11-006_0-FR9 |  | 1 OF 1 | FR9 | 1 | INTERNAL PIPERACK | 31/3/2025 | 3/6/2025 | 3/6/2025 | ISHIKA ENGINEERING | D/1-2 | 1 | ISMC200 | M18 | 1 | 1496 |  | 33.47 | 33.47
4849 | PIN-084-TPT-PM1-CS11-006_0-FR10 |  | 1 OF 1 | FR10 | 1 | INTERNAL PIPERACK | 31/3/2025 | 3/6/2025 | 3/6/2025 | ISHIKA ENGINEERING | D/4-5 | 1 | ISA75X75X8 | CLT1 | 3 | 120 |  | 1.07 | 3.21 | 16.652
4850 | PIN-084-TPT-PM1-CS11-006_0-FR10 |  | 1 OF 1 | FR10 | 1 | INTERNAL PIPERACK | 31/3/2025 | 3/6/2025 | 3/6/2025 | ISHIKA ENGINEERING | D/4-5 | 1 | ISA75X75X8 | CLT3 | 1 | 180 |  | 1.61 | 1.61
4851 | PIN-084-TPT-PM1-CS11-006_0-FR10 |  | 1 OF 1 | FR10 | 1 | INTERNAL PIPERACK | 31/3/2025 | 3/6/2025 | 3/6/2025 | ISHIKA ENGINEERING | D/4-5 | 1 | ISA75X75X8 | CLT8 | 1 | 180 |  | 1.61 | 1.61
4852 | PIN-084-TPT-PM1-CS11-006_0-FR10 |  | 1 OF 1 | FR10 | 1 | INTERNAL PIPERACK | 31/3/2025 | 3/6/2025 | 3/6/2025 | ISHIKA ENGINEERING | D/4-5 | 1 | ISA90X90X8 | CLT13 | 8 | 260 |  | 2.82 | 22.56
4853 | PIN-084-TPT-PM1-CS11-006_0-FR10 |  | 1 OF 1 | FR10 | 1 | INTERNAL PIPERACK | 31/3/2025 | 3/6/2025 | 3/6/2025 | ISHIKA ENGINEERING | D/4-5 | 1 | ISMC200 | M18 | 1 | 1496 |  | 33.47 | 33.47
4854 | PIN-084-TPT-PM1-CS11-006_0-FR10 |  | 1 OF 1 | FR10 | 1 | INTERNAL PIPERACK | 31/3/2025 | 3/6/2025 | 3/6/2025 | ISHIKA ENGINEERING | D/4-5 | 1 | ISMC200 | M19 | 2 | 1496 |  | 33.47 | 66.94
4855 | PIN-084-TPT-PM1-CS11-006_0-FR10 |  | 1 OF 1 | FR10 | 1 | INTERNAL PIPERACK | 31/3/2025 | 3/6/2025 | 3/6/2025 | ISHIKA ENGINEERING | D/4-5 | 1 | NPB300X150X49.32 | M30 | 1 | 5230 |  | 257.95 | 257.95
4856 | PIN-084-TPT-PM1-CS11-006_0-FR10 |  | 1 OF 1 | FR10 | 1 | INTERNAL PIPERACK | 31/3/2025 | 3/6/2025 | 3/6/2025 | ISHIKA ENGINEERING | D/4-5 | 1 | NPB300X150X49.32 | M38 | 1 | 5230 |  | 257.95 | 257.95
4857 | PIN-084-TPT-PM1-CS11-006_0-FR10 |  | 1 OF 1 | FR10 | 1 | INTERNAL PIPERACK | 31/3/2025 | 3/6/2025 | 3/6/2025 | ISHIKA ENGINEERING | D/4-5 | 1 | 12 MM PLATE | P21 | 1 | 246 | 196 | 4.54 | 4.54
4858 | PIN-084-TPT-PM1-CS11-006_0-FR10 |  | 1 OF 1 | FR10 | 1 | INTERNAL PIPERACK | 31/3/2025 | 3/6/2025 | 3/6/2025 | ISHIKA ENGINEERING | D/4-5 | 1 | 12 MM PLATE | P23 | 1 | 249 | 180 | 4.24 | 4.24
4859 | PIN-084-TPT-PM1-CS11-006_0-FR11 |  | 1 OF 1 | FR11 | 1 | INTERNAL PIPERACK | 31/3/2025 | 28/4/2025 | 28/5/2025 | ISHIKA ENGINEERING | D/6-7 | 1 | ISA75X75X8 | CLT1 | 5 | 120 |  | 1.07 | 5.35 | 22.87
4860 | PIN-084-TPT-PM1-CS11-006_0-FR11 |  | 1 OF 1 | FR11 | 1 | INTERNAL PIPERACK | 31/3/2025 | 28/4/2025 | 28/5/2025 | ISHIKA ENGINEERING | D/6-7 | 1 | ISA75X75X8 | CLT3 | 2 | 180 |  | 1.61 | 3.22
4861 | PIN-084-TPT-PM1-CS11-006_0-FR11 |  | 1 OF 1 | FR11 | 1 | INTERNAL PIPERACK | 31/3/2025 | 28/4/2025 | 28/5/2025 | ISHIKA ENGINEERING | D/6-7 | 1 | ISA75X75X8 | CLT8 | 2 | 180 |  | 1.61 | 3.22
4862 | PIN-084-TPT-PM1-CS11-006_0-FR11 |  | 1 OF 1 | FR11 | 1 | INTERNAL PIPERACK | 31/3/2025 | 28/4/2025 | 28/5/2025 | ISHIKA ENGINEERING | D/6-7 | 1 | ISA90X90X8 | CLT13 | 8 | 260 |  | 2.82 | 22.56
4863 | PIN-084-TPT-PM1-CS11-006_0-FR11 |  | 1 OF 1 | FR11 | 1 | INTERNAL PIPERACK | 31/3/2025 | 28/4/2025 | 28/5/2025 | ISHIKA ENGINEERING | D/6-7 | 1 | NPB300X150X49.32 | M10 | 1 | 6880 |  | 339.33 | 339.33
4864 | PIN-084-TPT-PM1-CS11-006_0-FR11 |  | 1 OF 1 | FR11 | 1 | INTERNAL PIPERACK | 31/3/2025 | 28/4/2025 | 28/5/2025 | ISHIKA ENGINEERING | D/6-7 | 1 | ISMC200 | M18 | 2 | 1496 |  | 33.47 | 66.94
4865 | PIN-084-TPT-PM1-CS11-006_0-FR11 |  | 1 OF 1 | FR11 | 1 | INTERNAL PIPERACK | 31/3/2025 | 28/4/2025 | 28/5/2025 | ISHIKA ENGINEERING | D/6-7 | 1 | ISMC200 | M19 | 3 | 1496 |  | 33.47 | 100.41
4866 | PIN-084-TPT-PM1-CS11-006_0-FR11 |  | 1 OF 1 | FR11 | 1 | INTERNAL PIPERACK | 31/3/2025 | 28/4/2025 | 28/5/2025 | ISHIKA ENGINEERING | D/6-7 | 1 | NPB300X150X49.32 | M23 | 1 | 6880 |  | 339.33 | 339.33
4867 | PIN-084-TPT-PM1-CS11-006_0-FR11 |  | 1 OF 1 | FR11 | 1 | INTERNAL PIPERACK | 31/3/2025 | 28/4/2025 | 28/5/2025 | ISHIKA ENGINEERING | D/6-7 | 1 | 12 MM PLATE | P12 | 1 | 300 | 175 | 4.96 | 4.96
4868 | PIN-084-TPT-PM1-CS11-006_0-FR11 |  | 1 OF 1 | FR11 | 1 | INTERNAL PIPERACK | 31/3/2025 | 28/4/2025 | 28/5/2025 | ISHIKA ENGINEERING | D/6-7 | 1 | 12 MM PLATE | P13 | 2 | 251 | 174 | 4.11 | 8.22
4869 | PIN-084-TPT-PM1-CS11-006_0-FR12 |  | 1 OF 1 | FR12 | 1 | INTERNAL PIPERACK | 31/3/2025 | 3/6/2025 | 3/6/2025 | ISHIKA ENGINEERING | D/6-7 | 1 | ISA75X75X8 | CLT1 | 4 | 120 |  | 1.07 | 4.28 | 21.869
4870 | PIN-084-TPT-PM1-CS11-006_0-FR12 |  | 1 OF 1 | FR12 | 1 | INTERNAL PIPERACK | 31/3/2025 | 3/6/2025 | 3/6/2025 | ISHIKA ENGINEERING | D/6-7 | 1 | ISA75X75X8 | CLT3 | 4 | 180 |  | 1.61 | 6.44
4871 | PIN-084-TPT-PM1-CS11-006_0-FR12 |  | 1 OF 1 | FR12 | 1 | INTERNAL PIPERACK | 31/3/2025 | 3/6/2025 | 3/6/2025 | ISHIKA ENGINEERING | D/6-7 | 1 | ISA75X75X8 | CLT8 | 2 | 180 |  | 1.61 | 3.22
4872 | PIN-084-TPT-PM1-CS11-006_0-FR12 |  | 1 OF 1 | FR12 | 1 | INTERNAL PIPERACK | 31/3/2025 | 3/6/2025 | 3/6/2025 | ISHIKA ENGINEERING | D/6-7 | 1 | ISA90X90X8 | CLT13 | 8 | 260 |  | 2.82 | 22.56
4873 | PIN-084-TPT-PM1-CS11-006_0-FR12 |  | 1 OF 1 | FR12 | 1 | INTERNAL PIPERACK | 31/3/2025 | 3/6/2025 | 3/6/2025 | ISHIKA ENGINEERING | D/6-7 | 1 | ISMC200 | M18 | 4 | 1496 |  | 33.47 | 133.88
4874 | PIN-084-TPT-PM1-CS11-006_0-FR12 |  | 1 OF 1 | FR12 | 1 | INTERNAL PIPERACK | 31/3/2025 | 3/6/2025 | 3/6/2025 | ISHIKA ENGINEERING | D/6-7 | 1 | NPB300X150X49.32 | M31 | 1 | 6880 |  | 339.33 | 339.33
4875 | PIN-084-TPT-PM1-CS11-006_0-FR12 |  | 1 OF 1 | FR12 | 1 | INTERNAL PIPERACK | 31/3/2025 | 3/6/2025 | 3/6/2025 | ISHIKA ENGINEERING | D/6-7 | 1 | NPB300X150X49.32 | M39 | 1 | 6880 |  | 339.33 | 339.33
4876 | PIN-084-TPT-PM1-CS11-006_0-FR12 |  | 1 OF 1 | FR12 | 1 | INTERNAL PIPERACK | 31/3/2025 | 3/6/2025 | 3/6/2025 | ISHIKA ENGINEERING | D/6-7 | 1 | 12 MM PLATE | P24 | 1 | 248 | 191 | 4.46 | 4.46
4877 | PIN-084-TPT-PM1-CS11-006_0-FR12 |  | 1 OF 1 | FR12 | 1 | INTERNAL PIPERACK | 31/3/2025 | 3/6/2025 | 3/6/2025 | ISHIKA ENGINEERING | D/6-7 | 1 | 12 MM PLATE | P25 | 1 | 278 | 193 | 5.05 | 5.05
4878 | PIN-084-TPT-PM1-CS11-006_0-FR13 |  | 1 OF 1 | FR13 | 1 | INTERNAL PIPERACK | 31/3/2025 | 28/4/2025 | 28/5/2025 | ISHIKA ENGINEERING | D/7-8 | 1 | ISA75X75X8 | CLT1 | 5 | 120 |  | 1.07 | 5.35 | 23.228
4879 | PIN-084-TPT-PM1-CS11-006_0-FR13 |  | 1 OF 1 | FR13 | 1 | INTERNAL PIPERACK | 31/3/2025 | 28/4/2025 | 28/5/2025 | ISHIKA ENGINEERING | D/7-8 | 1 | ISA75X75X8 | CLT3 | 2 | 180 |  | 1.61 | 3.22
4880 | PIN-084-TPT-PM1-CS11-006_0-FR13 |  | 1 OF 1 | FR13 | 1 | INTERNAL PIPERACK | 31/3/2025 | 28/4/2025 | 28/5/2025 | ISHIKA ENGINEERING | D/7-8 | 1 | ISA75X75X8 | CLT8 | 2 | 180 |  | 1.61 | 3.22
4881 | PIN-084-TPT-PM1-CS11-006_0-FR13 |  | 1 OF 1 | FR13 | 1 | INTERNAL PIPERACK | 31/3/2025 | 28/4/2025 | 28/5/2025 | ISHIKA ENGINEERING | D/7-8 | 1 | ISA90X90X8 | CLT13 | 8 | 260 |  | 2.82 | 22.56
4882 | PIN-084-TPT-PM1-CS11-006_0-FR13 |  | 1 OF 1 | FR13 | 1 | INTERNAL PIPERACK | 31/3/2025 | 28/4/2025 | 28/5/2025 | ISHIKA ENGINEERING | D/7-8 | 1 | NPB300X150X49.32 | M14 | 1 | 7030 |  | 346.73 | 346.73
4883 | PIN-084-TPT-PM1-CS11-006_0-FR13 |  | 1 OF 1 | FR13 | 1 | INTERNAL PIPERACK | 31/3/2025 | 28/4/2025 | 28/5/2025 | ISHIKA ENGINEERING | D/7-8 | 1 | ISMC200 | M18 | 2 | 1496 |  | 33.47 | 66.94
4884 | PIN-084-TPT-PM1-CS11-006_0-FR13 |  | 1 OF 1 | FR13 | 1 | INTERNAL PIPERACK | 31/3/2025 | 28/4/2025 | 28/5/2025 | ISHIKA ENGINEERING | D/7-8 | 1 | ISMC200 | M19 | 3 | 1496 |  | 33.47 | 100.41
4885 | PIN-084-TPT-PM1-CS11-006_0-FR13 |  | 1 OF 1 | FR13 | 1 | INTERNAL PIPERACK | 31/3/2025 | 28/4/2025 | 28/5/2025 | ISHIKA ENGINEERING | D/7-8 | 1 | NPB300X150X49.32 | M24 | 1 | 7030 |  | 346.73 | 346.73
4886 | PIN-084-TPT-PM1-CS11-006_0-FR13 |  | 1 OF 1 | FR13 | 1 | INTERNAL PIPERACK | 31/3/2025 | 28/4/2025 | 28/5/2025 | ISHIKA ENGINEERING | D/7-8 | 1 | 12 MM PLATE | P13 | 2 | 251 | 174 | 4.11 | 8.22
4887 | PIN-084-TPT-PM1-CS11-006_0-FR13 |  | 1 OF 1 | FR13 | 1 | INTERNAL PIPERACK | 31/3/2025 | 28/4/2025 | 28/5/2025 | ISHIKA ENGINEERING | D/7-8 | 1 | 12 MM PLATE | P15 | 1 | 290 | 180 | 4.92 | 4.92
4888 | PIN-084-TPT-PM1-CS11-006_0-FR14 |  | 1 OF 1 | FR14 | 1 | INTERNAL PIPERACK | 31/3/2025 | 3/6/2025 | 3/6/2025 | ISHIKA ENGINEERING | D/7-8 | 1 | ISA75X75X8 | CLT1 | 4 | 120 |  | 1.07 | 4.28 | 22.211
4889 | PIN-084-TPT-PM1-CS11-006_0-FR14 |  | 1 OF 1 | FR14 | 1 | INTERNAL PIPERACK | 31/3/2025 | 3/6/2025 | 3/6/2025 | ISHIKA ENGINEERING | D/7-8 | 1 | ISA75X75X8 | CLT3 | 4 | 180 |  | 1.61 | 6.44
4890 | PIN-084-TPT-PM1-CS11-006_0-FR14 |  | 1 OF 1 | FR14 | 1 | INTERNAL PIPERACK | 31/3/2025 | 3/6/2025 | 3/6/2025 | ISHIKA ENGINEERING | D/7-8 | 1 | ISA75X75X8 | CLT8 | 2 | 180 |  | 1.61 | 3.22
4891 | PIN-084-TPT-PM1-CS11-006_0-FR14 |  | 1 OF 1 | FR14 | 1 | INTERNAL PIPERACK | 31/3/2025 | 3/6/2025 | 3/6/2025 | ISHIKA ENGINEERING | D/7-8 | 1 | ISA90X90X8 | CLT13 | 8 | 260 |  | 2.82 | 22.56
4892 | PIN-084-TPT-PM1-CS11-006_0-FR14 |  | 1 OF 1 | FR14 | 1 | INTERNAL PIPERACK | 31/3/2025 | 3/6/2025 | 3/6/2025 | ISHIKA ENGINEERING | D/7-8 | 1 | ISMC200 | M18 | 4 | 1496 |  | 33.47 | 133.88
4893 | PIN-084-TPT-PM1-CS11-006_0-FR14 |  | 1 OF 1 | FR14 | 1 | INTERNAL PIPERACK | 31/3/2025 | 3/6/2025 | 3/6/2025 | ISHIKA ENGINEERING | D/7-8 | 1 | NPB300X150X49.32 | M32 | 1 | 7030 |  | 346.73 | 346.73
4894 | PIN-084-TPT-PM1-CS11-006_0-FR14 |  | 1 OF 1 | FR14 | 1 | INTERNAL PIPERACK | 31/3/2025 | 3/6/2025 | 3/6/2025 | ISHIKA ENGINEERING | D/7-8 | 1 | NPB300X150X49.32 | M40 | 1 | 7030 |  | 346.73 | 346.73
4895 | PIN-084-TPT-PM1-CS11-006_0-FR14 |  | 1 OF 1 | FR14 | 1 | INTERNAL PIPERACK | 31/3/2025 | 3/6/2025 | 3/6/2025 | ISHIKA ENGINEERING | D/7-8 | 1 | 12 MM PLATE | P24 | 1 | 248 | 191 | 4.46 | 4.46
4896 | PIN-084-TPT-PM1-CS11-006_0-FR14 |  | 1 OF 1 | FR14 | 1 | INTERNAL PIPERACK | 31/3/2025 | 3/6/2025 | 3/6/2025 | ISHIKA ENGINEERING | D/7-8 | 1 | 12 MM PLATE | P26 | 1 | 249 | 176 | 4.14 | 4.14
4897 | PIN-084-TPT-PM1-CS11-006_0-FR15 |  | 1 OF 1 | FR15 | 1 | INTERNAL PIPERACK | 31/3/2025 | 28/4/2025 | 28/5/2025 | ISHIKA ENGINEERING | E/1-2 | 1 | ISA75X75X8 | CLT1 | 3 | 120 |  | 1.07 | 3.21 | 16.662
4898 | PIN-084-TPT-PM1-CS11-006_0-FR15 |  | 1 OF 1 | FR15 | 1 | INTERNAL PIPERACK | 31/3/2025 | 28/4/2025 | 28/5/2025 | ISHIKA ENGINEERING | E/1-2 | 1 | ISA75X75X8 | CLT3 | 1 | 180 |  | 1.61 | 1.61
4899 | PIN-084-TPT-PM1-CS11-006_0-FR15 |  | 1 OF 1 | FR15 | 1 | INTERNAL PIPERACK | 31/3/2025 | 28/4/2025 | 28/5/2025 | ISHIKA ENGINEERING | E/1-2 | 1 | ISA75X75X8 | CLT8 | 1 | 180 |  | 1.61 | 1.61
4900 | PIN-084-TPT-PM1-CS11-006_0-FR15 |  | 1 OF 1 | FR15 | 1 | INTERNAL PIPERACK | 31/3/2025 | 28/4/2025 | 28/5/2025 | ISHIKA ENGINEERING | E/1-2 | 1 | ISA90X90X8 | CLT13 | 8 | 260 |  | 2.82 | 22.56
4901 | PIN-084-TPT-PM1-CS11-006_0-FR15 |  | 1 OF 1 | FR15 | 1 | INTERNAL PIPERACK | 31/3/2025 | 28/4/2025 | 28/5/2025 | ISHIKA ENGINEERING | E/1-2 | 1 | NPB300X150X49.32 | M7 | 1 | 5230 |  | 257.95 | 257.95
4902 | PIN-084-TPT-PM1-CS11-006_0-FR15 |  | 1 OF 1 | FR15 | 1 | INTERNAL PIPERACK | 31/3/2025 | 28/4/2025 | 28/5/2025 | ISHIKA ENGINEERING | E/1-2 | 1 | ISMC200 | M19 | 2 | 1496 |  | 33.47 | 66.94
4903 | PIN-084-TPT-PM1-CS11-006_0-FR15 |  | 1 OF 1 | FR15 | 1 | INTERNAL PIPERACK | 31/3/2025 | 28/4/2025 | 28/5/2025 | ISHIKA ENGINEERING | E/1-2 | 1 | ISMC200 | M20 | 1 | 1496 |  | 33.47 | 33.47
4904 | PIN-084-TPT-PM1-CS11-006_0-FR15 |  | 1 OF 1 | FR15 | 1 | INTERNAL PIPERACK | 31/3/2025 | 28/4/2025 | 28/5/2025 | ISHIKA ENGINEERING | E/1-2 | 1 | NPB300X150X49.32 | M22 | 1 | 5230 |  | 257.95 | 257.95
4905 | PIN-084-TPT-PM1-CS11-006_0-FR15 |  | 1 OF 1 | FR15 | 1 | INTERNAL PIPERACK | 31/3/2025 | 28/4/2025 | 28/5/2025 | ISHIKA ENGINEERING | E/1-2 | 1 | 12 MM PLATE | P11 | 1 | 244 | 205 | 4.7 | 4.7
4906 | PIN-084-TPT-PM1-CS11-006_0-FR15 |  | 1 OF 1 | FR15 | 1 | INTERNAL PIPERACK | 31/3/2025 | 28/4/2025 | 28/5/2025 | ISHIKA ENGINEERING | E/1-2 | 1 | 12 MM PLATE | P14 | 1 | 269 | 179 | 4.54 | 4.54
4907 | PIN-084-TPT-PM1-CS11-006_0-FR16 |  | 1 OF 1 | FR16 | 1 | INTERNAL PIPERACK | 31/3/2025 | 3/6/2025 | 3/6/2025 | ISHIKA ENGINEERING | E/1-2 | 1 | ISA75X75X8 | CLT1 | 3 | 120 |  | 1.07 | 3.21 | 16.666
4908 | PIN-084-TPT-PM1-CS11-006_0-FR16 |  | 1 OF 1 | FR16 | 1 | INTERNAL PIPERACK | 31/3/2025 | 3/6/2025 | 3/6/2025 | ISHIKA ENGINEERING | E/1-2 | 1 | ISA75X75X8 | CLT3 | 1 | 180 |  | 1.61 | 1.61
4909 | PIN-084-TPT-PM1-CS11-006_0-FR16 |  | 1 OF 1 | FR16 | 1 | INTERNAL PIPERACK | 31/3/2025 | 3/6/2025 | 3/6/2025 | ISHIKA ENGINEERING | E/1-2 | 1 | ISA75X75X8 | CLT8 | 1 | 180 |  | 1.61 | 1.61
4910 | PIN-084-TPT-PM1-CS11-006_0-FR16 |  | 1 OF 1 | FR16 | 1 | INTERNAL PIPERACK | 31/3/2025 | 3/6/2025 | 3/6/2025 | ISHIKA ENGINEERING | E/1-2 | 1 | ISA90X90X8 | CLT13 | 8 | 260 |  | 2.82 | 22.56
4911 | PIN-084-TPT-PM1-CS11-006_0-FR16 |  | 1 OF 1 | FR16 | 1 | INTERNAL PIPERACK | 31/3/2025 | 3/6/2025 | 3/6/2025 | ISHIKA ENGINEERING | E/1-2 | 1 | NPB300X150X49.32 | M1 | 1 | 5230 |  | 257.95 | 257.95
4912 | PIN-084-TPT-PM1-CS11-006_0-FR16 |  | 1 OF 1 | FR16 | 1 | INTERNAL PIPERACK | 31/3/2025 | 3/6/2025 | 3/6/2025 | ISHIKA ENGINEERING | E/1-2 | 1 | ISMC200 | M19 | 2 | 1496 |  | 33.47 | 66.94
4913 | PIN-084-TPT-PM1-CS11-006_0-FR16 |  | 1 OF 1 | FR16 | 1 | INTERNAL PIPERACK | 31/3/2025 | 3/6/2025 | 3/6/2025 | ISHIKA ENGINEERING | E/1-2 | 1 | ISMC200 | M20 | 1 | 1496 |  | 33.47 | 33.47
4914 | PIN-084-TPT-PM1-CS11-006_0-FR16 |  | 1 OF 1 | FR16 | 1 | INTERNAL PIPERACK | 31/3/2025 | 3/6/2025 | 3/6/2025 | ISHIKA ENGINEERING | E/1-2 | 1 | NPB300X150X49.32 | M21 | 1 | 5230 |  | 257.95 | 257.95
4915 | PIN-084-TPT-PM1-CS11-006_0-FR16 |  | 1 OF 1 | FR16 | 1 | INTERNAL PIPERACK | 31/3/2025 | 3/6/2025 | 3/6/2025 | ISHIKA ENGINEERING | E/1-2 | 1 | 12 MM PLATE | P4 | 1 | 248 | 188 | 4.4 | 4.4
4916 | PIN-084-TPT-PM1-CS11-006_0-FR16 |  | 1 OF 1 | FR16 | 1 | INTERNAL PIPERACK | 31/3/2025 | 3/6/2025 | 3/6/2025 | ISHIKA ENGINEERING | E/1-2 | 1 | 12 MM PLATE | P19 | 1 | 266 | 202 | 5.07 | 5.07
4917 | PIN-084-TPT-PM1-CS11-006_0-FR17 |  | 1 OF 1 | FR17 | 1 | INTERNAL PIPERACK | 31/3/2025 | 3/6/2025 | 3/6/2025 | ISHIKA ENGINEERING | E/4-5 | 1 | ISA75X75X8 | CLT1 | 3 | 120 |  | 1.07 | 3.21 | 16.652
4918 | PIN-084-TPT-PM1-CS11-006_0-FR17 |  | 1 OF 1 | FR17 | 1 | INTERNAL PIPERACK | 31/3/2025 | 3/6/2025 | 3/6/2025 | ISHIKA ENGINEERING | E/4-5 | 1 | ISA75X75X8 | CLT3 | 1 | 180 |  | 1.61 | 1.61
4919 | PIN-084-TPT-PM1-CS11-006_0-FR17 |  | 1 OF 1 | FR17 | 1 | INTERNAL PIPERACK | 31/3/2025 | 3/6/2025 | 3/6/2025 | ISHIKA ENGINEERING | E/4-5 | 1 | ISA75X75X8 | CLT8 | 1 | 180 |  | 1.61 | 1.61
4920 | PIN-084-TPT-PM1-CS11-006_0-FR17 |  | 1 OF 1 | FR17 | 1 | INTERNAL PIPERACK | 31/3/2025 | 3/6/2025 | 3/6/2025 | ISHIKA ENGINEERING | E/4-5 | 1 | ISA90X90X8 | CLT13 | 8 | 260 |  | 2.82 | 22.56
4921 | PIN-084-TPT-PM1-CS11-006_0-FR17 |  | 1 OF 1 | FR17 | 1 | INTERNAL PIPERACK | 31/3/2025 | 3/6/2025 | 3/6/2025 | ISHIKA ENGINEERING | E/4-5 | 1 | ISMC200 | M19 | 2 | 1496 |  | 33.47 | 66.94
4922 | PIN-084-TPT-PM1-CS11-006_0-FR17 |  | 1 OF 1 | FR17 | 1 | INTERNAL PIPERACK | 31/3/2025 | 3/6/2025 | 3/6/2025 | ISHIKA ENGINEERING | E/4-5 | 1 | ISMC200 | M20 | 1 | 1496 |  | 33.47 | 33.47
4923 | PIN-084-TPT-PM1-CS11-006_0-FR17 |  | 1 OF 1 | FR17 | 1 | INTERNAL PIPERACK | 31/3/2025 | 3/6/2025 | 3/6/2025 | ISHIKA ENGINEERING | E/4-5 | 1 | NPB300X150X49.32 | M30 | 1 | 5230 |  | 257.95 | 257.95
4924 | PIN-084-TPT-PM1-CS11-006_0-FR17 |  | 1 OF 1 | FR17 | 1 | INTERNAL PIPERACK | 31/3/2025 | 3/6/2025 | 3/6/2025 | ISHIKA ENGINEERING | E/4-5 | 1 | NPB300X150X49.32 | M38 | 1 | 5230 |  | 257.95 | 257.95
4925 | PIN-084-TPT-PM1-CS11-006_0-FR17 |  | 1 OF 1 | FR17 | 1 | INTERNAL PIPERACK | 31/3/2025 | 3/6/2025 | 3/6/2025 | ISHIKA ENGINEERING | E/4-5 | 1 | 12 MM PLATE | P21 | 1 | 246 | 196 | 4.54 | 4.54
4926 | PIN-084-TPT-PM1-CS11-006_0-FR17 |  | 1 OF 1 | FR17 | 1 | INTERNAL PIPERACK | 31/3/2025 | 3/6/2025 | 3/6/2025 | ISHIKA ENGINEERING | E/4-5 | 1 | 12 MM PLATE | P23 | 1 | 249 | 180 | 4.24 | 4.24
4927 | PIN-084-TPT-PM1-CS11-006_0-FR18 |  | 1 OF 1 | FR18 | 1 | INTERNAL PIPERACK | 31/3/2025 | 28/4/2025 | 28/5/2025 | ISHIKA ENGINEERING | E/6-7 | 1 | ISA75X75X8 | CLT1 | 5 | 120 |  | 1.07 | 5.35 | 22.87
4928 | PIN-084-TPT-PM1-CS11-006_0-FR18 |  | 1 OF 1 | FR18 | 1 | INTERNAL PIPERACK | 31/3/2025 | 28/4/2025 | 28/5/2025 | ISHIKA ENGINEERING | E/6-7 | 1 | ISA75X75X8 | CLT3 | 2 | 180 |  | 1.61 | 3.22
4929 | PIN-084-TPT-PM1-CS11-006_0-FR18 |  | 1 OF 1 | FR18 | 1 | INTERNAL PIPERACK | 31/3/2025 | 28/4/2025 | 28/5/2025 | ISHIKA ENGINEERING | E/6-7 | 1 | ISA75X75X8 | CLT8 | 2 | 180 |  | 1.61 | 3.22
4930 | PIN-084-TPT-PM1-CS11-006_0-FR18 |  | 1 OF 1 | FR18 | 1 | INTERNAL PIPERACK | 31/3/2025 | 28/4/2025 | 28/5/2025 | ISHIKA ENGINEERING | E/6-7 | 1 | ISA90X90X8 | CLT13 | 8 | 260 |  | 2.82 | 22.56
4931 | PIN-084-TPT-PM1-CS11-006_0-FR18 |  | 1 OF 1 | FR18 | 1 | INTERNAL PIPERACK | 31/3/2025 | 28/4/2025 | 28/5/2025 | ISHIKA ENGINEERING | E/6-7 | 1 | NPB300X150X49.32 | M10 | 1 | 6880 |  | 339.33 | 339.33
4932 | PIN-084-TPT-PM1-CS11-006_0-FR18 |  | 1 OF 1 | FR18 | 1 | INTERNAL PIPERACK | 31/3/2025 | 28/4/2025 | 28/5/2025 | ISHIKA ENGINEERING | E/6-7 | 1 | ISMC200 | M19 | 3 | 1496 |  | 33.47 | 100.41
4933 | PIN-084-TPT-PM1-CS11-006_0-FR18 |  | 1 OF 1 | FR18 | 1 | INTERNAL PIPERACK | 31/3/2025 | 28/4/2025 | 28/5/2025 | ISHIKA ENGINEERING | E/6-7 | 1 | ISMC200 | M20 | 2 | 1496 |  | 33.47 | 66.94
4934 | PIN-084-TPT-PM1-CS11-006_0-FR18 |  | 1 OF 1 | FR18 | 1 | INTERNAL PIPERACK | 31/3/2025 | 28/4/2025 | 28/5/2025 | ISHIKA ENGINEERING | E/6-7 | 1 | NPB300X150X49.32 | M23 | 1 | 6880 |  | 339.33 | 339.33
4935 | PIN-084-TPT-PM1-CS11-006_0-FR18 |  | 1 OF 1 | FR18 | 1 | INTERNAL PIPERACK | 31/3/2025 | 28/4/2025 | 28/5/2025 | ISHIKA ENGINEERING | E/6-7 | 1 | 12 MM PLATE | P12 | 1 | 300 | 175 | 4.96 | 4.96
4936 | PIN-084-TPT-PM1-CS11-006_0-FR18 |  | 1 OF 1 | FR18 | 1 | INTERNAL PIPERACK | 31/3/2025 | 28/4/2025 | 28/5/2025 | ISHIKA ENGINEERING | E/6-7 | 1 | 12 MM PLATE | P13 | 2 | 251 | 174 | 4.11 | 8.22
4937 | PIN-084-TPT-PM1-CS11-006_0-FR19 |  | 1 OF 1 | FR19 | 1 | INTERNAL PIPERACK | 31/3/2025 | 3/6/2025 | 3/6/2025 | ISHIKA ENGINEERING | E/6-7 | 1 | ISA75X75X8 | CLT1 | 4 | 120 |  | 1.07 | 4.28 | 21.869
4938 | PIN-084-TPT-PM1-CS11-006_0-FR19 |  | 1 OF 1 | FR19 | 1 | INTERNAL PIPERACK | 31/3/2025 | 3/6/2025 | 3/6/2025 | ISHIKA ENGINEERING | E/6-7 | 1 | ISA75X75X8 | CLT3 | 4 | 180 |  | 1.61 | 6.44
4939 | PIN-084-TPT-PM1-CS11-006_0-FR19 |  | 1 OF 1 | FR19 | 1 | INTERNAL PIPERACK | 31/3/2025 | 3/6/2025 | 3/6/2025 | ISHIKA ENGINEERING | E/6-7 | 1 | ISA75X75X8 | CLT8 | 2 | 180 |  | 1.61 | 3.22
4940 | PIN-084-TPT-PM1-CS11-006_0-FR19 |  | 1 OF 1 | FR19 | 1 | INTERNAL PIPERACK | 31/3/2025 | 3/6/2025 | 3/6/2025 | ISHIKA ENGINEERING | E/6-7 | 1 | ISA90X90X8 | CLT13 | 8 | 260 |  | 2.82 | 22.56
4941 | PIN-084-TPT-PM1-CS11-006_0-FR19 |  | 1 OF 1 | FR19 | 1 | INTERNAL PIPERACK | 31/3/2025 | 3/6/2025 | 3/6/2025 | ISHIKA ENGINEERING | E/6-7 | 1 | ISMC200 | M20 | 4 | 1496 |  | 33.47 | 133.88
4942 | PIN-084-TPT-PM1-CS11-006_0-FR19 |  | 1 OF 1 | FR19 | 1 | INTERNAL PIPERACK | 31/3/2025 | 3/6/2025 | 3/6/2025 | ISHIKA ENGINEERING | E/6-7 | 1 | NPB300X150X49.32 | M31 | 1 | 6880 |  | 339.33 | 339.33
4943 | PIN-084-TPT-PM1-CS11-006_0-FR19 |  | 1 OF 1 | FR19 | 1 | INTERNAL PIPERACK | 31/3/2025 | 3/6/2025 | 3/6/2025 | ISHIKA ENGINEERING | E/6-7 | 1 | NPB300X150X49.32 | M39 | 1 | 6880 |  | 339.33 | 339.33
4944 | PIN-084-TPT-PM1-CS11-006_0-FR19 |  | 1 OF 1 | FR19 | 1 | INTERNAL PIPERACK | 31/3/2025 | 3/6/2025 | 3/6/2025 | ISHIKA ENGINEERING | E/6-7 | 1 | 12 MM PLATE | P24 | 1 | 248 | 191 | 4.46 | 4.46
4945 | PIN-084-TPT-PM1-CS11-006_0-FR19 |  | 1 OF 1 | FR19 | 1 | INTERNAL PIPERACK | 31/3/2025 | 3/6/2025 | 3/6/2025 | ISHIKA ENGINEERING | E/6-7 | 1 | 12 MM PLATE | P25 | 1 | 278 | 193 | 5.05 | 5.05
4946 | PIN-084-TPT-PM1-CS11-006_0-FR20 |  | 1 OF 1 | FR20 | 1 | INTERNAL PIPERACK | 31/3/2025 | 28/4/2025 | 28/5/2025 | ISHIKA ENGINEERING | E/7-8 | 1 | ISA75X75X8 | CLT1 | 5 | 120 |  | 1.07 | 5.35 | 23.228
4947 | PIN-084-TPT-PM1-CS11-006_0-FR20 |  | 1 OF 1 | FR20 | 1 | INTERNAL PIPERACK | 31/3/2025 | 28/4/2025 | 28/5/2025 | ISHIKA ENGINEERING | E/7-8 | 1 | ISA75X75X8 | CLT3 | 2 | 180 |  | 1.61 | 3.22
4948 | PIN-084-TPT-PM1-CS11-006_0-FR20 |  | 1 OF 1 | FR20 | 1 | INTERNAL PIPERACK | 31/3/2025 | 28/4/2025 | 28/5/2025 | ISHIKA ENGINEERING | E/7-8 | 1 | ISA75X75X8 | CLT8 | 2 | 180 |  | 1.61 | 3.22
4949 | PIN-084-TPT-PM1-CS11-006_0-FR20 |  | 1 OF 1 | FR20 | 1 | INTERNAL PIPERACK | 31/3/2025 | 28/4/2025 | 28/5/2025 | ISHIKA ENGINEERING | E/7-8 | 1 | ISA90X90X8 | CLT13 | 8 | 260 |  | 2.82 | 22.56
4950 | PIN-084-TPT-PM1-CS11-006_0-FR20 |  | 1 OF 1 | FR20 | 1 | INTERNAL PIPERACK | 31/3/2025 | 28/4/2025 | 28/5/2025 | ISHIKA ENGINEERING | E/7-8 | 1 | NPB300X150X49.32 | M14 | 1 | 7030 |  | 346.73 | 346.73
4951 | PIN-084-TPT-PM1-CS11-006_0-FR20 |  | 1 OF 1 | FR20 | 1 | INTERNAL PIPERACK | 31/3/2025 | 28/4/2025 | 28/5/2025 | ISHIKA ENGINEERING | E/7-8 | 1 | ISMC200 | M19 | 3 | 1496 |  | 33.47 | 100.41
4952 | PIN-084-TPT-PM1-CS11-006_0-FR20 |  | 1 OF 1 | FR20 | 1 | INTERNAL PIPERACK | 31/3/2025 | 28/4/2025 | 28/5/2025 | ISHIKA ENGINEERING | E/7-8 | 1 | ISMC200 | M20 | 2 | 1496 |  | 33.47 | 66.94
4953 | PIN-084-TPT-PM1-CS11-006_0-FR20 |  | 1 OF 1 | FR20 | 1 | INTERNAL PIPERACK | 31/3/2025 | 28/4/2025 | 28/5/2025 | ISHIKA ENGINEERING | E/7-8 | 1 | NPB300X150X49.32 | M24 | 1 | 7030 |  | 346.73 | 346.73
4954 | PIN-084-TPT-PM1-CS11-006_0-FR20 |  | 1 OF 1 | FR20 | 1 | INTERNAL PIPERACK | 31/3/2025 | 28/4/2025 | 28/5/2025 | ISHIKA ENGINEERING | E/7-8 | 1 | 12 MM PLATE | P13 | 2 | 251 | 174 | 4.11 | 8.22
4955 | PIN-084-TPT-PM1-CS11-006_0-FR20 |  | 1 OF 1 | FR20 | 1 | INTERNAL PIPERACK | 31/3/2025 | 28/4/2025 | 28/5/2025 | ISHIKA ENGINEERING | E/7-8 | 1 | 12 MM PLATE | P15 | 1 | 290 | 180 | 4.92 | 4.92
4956 | PIN-084-TPT-PM1-CS11-006_0-FR21 |  | 1 OF 1 | FR21 | 1 | INTERNAL PIPERACK | 31/3/2025 | 3/6/2025 | 3/6/2025 | ISHIKA ENGINEERING | E/7-8 | 1 | ISA75X75X8 | CLT1 | 4 | 120 |  | 1.07 | 4.28 | 22.211
4957 | PIN-084-TPT-PM1-CS11-006_0-FR21 |  | 1 OF 1 | FR21 | 1 | INTERNAL PIPERACK | 31/3/2025 | 3/6/2025 | 3/6/2025 | ISHIKA ENGINEERING | E/7-8 | 1 | ISA75X75X8 | CLT3 | 4 | 180 |  | 1.61 | 6.44
4958 | PIN-084-TPT-PM1-CS11-006_0-FR21 |  | 1 OF 1 | FR21 | 1 | INTERNAL PIPERACK | 31/3/2025 | 3/6/2025 | 3/6/2025 | ISHIKA ENGINEERING | E/7-8 | 1 | ISA75X75X8 | CLT8 | 2 | 180 |  | 1.61 | 3.22
4959 | PIN-084-TPT-PM1-CS11-006_0-FR21 |  | 1 OF 1 | FR21 | 1 | INTERNAL PIPERACK | 31/3/2025 | 3/6/2025 | 3/6/2025 | ISHIKA ENGINEERING | E/7-8 | 1 | ISA90X90X8 | CLT10 | 2 | 260 |  | 2.82 | 5.64
4960 | PIN-084-TPT-PM1-CS11-006_0-FR21 |  | 1 OF 1 | FR21 | 1 | INTERNAL PIPERACK | 31/3/2025 | 3/6/2025 | 3/6/2025 | ISHIKA ENGINEERING | E/7-8 | 1 | ISA90X90X8 | CLT13 | 6 | 260 |  | 2.82 | 16.92
4961 | PIN-084-TPT-PM1-CS11-006_0-FR21 |  | 1 OF 1 | FR21 | 1 | INTERNAL PIPERACK | 31/3/2025 | 3/6/2025 | 3/6/2025 | ISHIKA ENGINEERING | E/7-8 | 1 | ISMC200 | M20 | 4 | 1496 |  | 33.47 | 133.88
4962 | PIN-084-TPT-PM1-CS11-006_0-FR21 |  | 1 OF 1 | FR21 | 1 | INTERNAL PIPERACK | 31/3/2025 | 3/6/2025 | 3/6/2025 | ISHIKA ENGINEERING | E/7-8 | 1 | NPB300X150X49.32 | M32 | 1 | 7030 |  | 346.73 | 346.73
4963 | PIN-084-TPT-PM1-CS11-006_0-FR21 |  | 1 OF 1 | FR21 | 1 | INTERNAL PIPERACK | 31/3/2025 | 3/6/2025 | 3/6/2025 | ISHIKA ENGINEERING | E/7-8 | 1 | NPB300X150X49.32 | M48 | 1 | 7030 |  | 346.73 | 346.73
4964 | PIN-084-TPT-PM1-CS11-006_0-FR21 |  | 1 OF 1 | FR21 | 1 | INTERNAL PIPERACK | 31/3/2025 | 3/6/2025 | 3/6/2025 | ISHIKA ENGINEERING | E/7-8 | 1 | 12 MM PLATE | P24 | 1 | 248 | 191 | 4.46 | 4.46
4965 | PIN-084-TPT-PM1-CS11-006_0-FR21 |  | 1 OF 1 | FR21 | 1 | INTERNAL PIPERACK | 31/3/2025 | 3/6/2025 | 3/6/2025 | ISHIKA ENGINEERING | E/7-8 | 1 | 12 MM PLATE | P26 | 1 | 249 | 176 | 4.14 | 4.14
4966 | PIN-084-TPT-PM1-CS11-006_0-FR22 |  | 1 OF 1 | FR22 | 1 | INTERNAL PIPERACK | 31/3/2025 | 28/4/2025 | 28/5/2025 | ISHIKA ENGINEERING | C/5-6 | 1 | ISA75X75X8 | CLT1 | 3 | 120 |  | 1.07 | 3.21 | 16.652
4967 | PIN-084-TPT-PM1-CS11-006_0-FR22 |  | 1 OF 1 | FR22 | 1 | INTERNAL PIPERACK | 31/3/2025 | 28/4/2025 | 28/5/2025 | ISHIKA ENGINEERING | C/5-6 | 1 | ISA75X75X8 | CLT3 | 1 | 180 |  | 1.61 | 1.61
4968 | PIN-084-TPT-PM1-CS11-006_0-FR22 |  | 1 OF 1 | FR22 | 1 | INTERNAL PIPERACK | 31/3/2025 | 28/4/2025 | 28/5/2025 | ISHIKA ENGINEERING | C/5-6 | 1 | ISA75X75X8 | CLT8 | 1 | 180 |  | 1.61 | 1.61
4969 | PIN-084-TPT-PM1-CS11-006_0-FR22 |  | 1 OF 1 | FR22 | 1 | INTERNAL PIPERACK | 31/3/2025 | 28/4/2025 | 28/5/2025 | ISHIKA ENGINEERING | C/5-6 | 1 | ISA90X90X8 | CLT11 | 2 | 260 |  | 2.82 | 5.64
4970 | PIN-084-TPT-PM1-CS11-006_0-FR22 |  | 1 OF 1 | FR22 | 1 | INTERNAL PIPERACK | 31/3/2025 | 28/4/2025 | 28/5/2025 | ISHIKA ENGINEERING | C/5-6 | 1 | ISA90X90X8 | CLT12 | 2 | 260 |  | 2.82 | 5.64
4971 | PIN-084-TPT-PM1-CS11-006_0-FR22 |  | 1 OF 1 | FR22 | 1 | INTERNAL PIPERACK | 31/3/2025 | 28/4/2025 | 28/5/2025 | ISHIKA ENGINEERING | C/5-6 | 1 | ISA90X90X8 | CLT13 | 4 | 260 |  | 2.82 | 11.28
4972 | PIN-084-TPT-PM1-CS11-006_0-FR22 |  | 1 OF 1 | FR22 | 1 | INTERNAL PIPERACK | 31/3/2025 | 28/4/2025 | 28/5/2025 | ISHIKA ENGINEERING | C/5-6 | 1 | ISMC200 | M19 | 2 | 1496 |  | 33.47 | 66.94
4973 | PIN-084-TPT-PM1-CS11-006_0-FR22 |  | 1 OF 1 | FR22 | 1 | INTERNAL PIPERACK | 31/3/2025 | 28/4/2025 | 28/5/2025 | ISHIKA ENGINEERING | C/5-6 | 1 | ISMC200 | M20 | 1 | 1496 |  | 33.47 | 33.47
4974 | PIN-084-TPT-PM1-CS11-006_0-FR22 |  | 1 OF 1 | FR22 | 1 | INTERNAL PIPERACK | 31/3/2025 | 28/4/2025 | 28/5/2025 | ISHIKA ENGINEERING | C/5-6 | 1 | NPB300X150X49.32 | M49 | 1 | 5230 |  | 257.95 | 257.95
4975 | PIN-084-TPT-PM1-CS11-006_0-FR22 |  | 1 OF 1 | FR22 | 1 | INTERNAL PIPERACK | 31/3/2025 | 28/4/2025 | 28/5/2025 | ISHIKA ENGINEERING | C/5-6 | 1 | NPB300X150X49.32 | M50 | 1 | 5230 |  | 257.95 | 257.95
4976 | PIN-084-TPT-PM1-CS11-006_0-FR22 |  | 1 OF 1 | FR22 | 1 | INTERNAL PIPERACK | 31/3/2025 | 28/4/2025 | 28/5/2025 | ISHIKA ENGINEERING | C/5-6 | 1 | 12 MM PLATE | P5 | 2 | 248 | 188 | 4.4 | 8.8
4977 | PIN-084-TPT-PM1-CS11-006_0-FR23 |  | 1 OF 1 | FR23 | 5 | INTERNAL PIPERACK | 31/3/2025 | 21/7/2025 | 28/5/2025 | ISHIKA ENGINEERING | B/1-2 | 4 | ISA75X75X8 | CLT1 | 3 | 120 |  | 1.07 | 3.21 | 16.652
4978 | PIN-084-TPT-PM1-CS11-006_0-FR23 |  | 1 OF 1 | FR23 | 5 | INTERNAL PIPERACK | 31/3/2025 | 21/7/2025 | 28/5/2025 | ISHIKA ENGINEERING | B/1-2 | 4 | ISA75X75X8 | CLT3 | 1 | 180 |  | 1.61 | 1.61
4979 | PIN-084-TPT-PM1-CS11-006_0-FR23 |  | 1 OF 1 | FR23 | 5 | INTERNAL PIPERACK | 31/3/2025 | 21/7/2025 | 28/5/2025 | ISHIKA ENGINEERING | B/1-2 | 4 | ISA75X75X8 | CLT8 | 1 | 180 |  | 1.61 | 1.61
4980 | PIN-084-TPT-PM1-CS11-006_0-FR23 |  | 1 OF 1 | FR23 | 5 | INTERNAL PIPERACK | 31/3/2025 | 21/7/2025 | 28/5/2025 | ISHIKA ENGINEERING | B/1-2 | 4 | ISA90X90X8 | CLT13 | 8 | 260 |  | 2.82 | 22.56
4981 | PIN-084-TPT-PM1-CS11-006_0-FR23 |  | 1 OF 1 | FR23 | 5 | INTERNAL PIPERACK | 31/3/2025 | 21/7/2025 | 28/5/2025 | ISHIKA ENGINEERING | B/1-2 | 4 | NPB300X150X49.32 | M1 | 1 | 5230 |  | 257.95 | 257.95
4982 | PIN-084-TPT-PM1-CS11-006_0-FR23 |  | 1 OF 1 | FR23 | 5 | INTERNAL PIPERACK | 31/3/2025 | 21/7/2025 | 28/5/2025 | ISHIKA ENGINEERING | B/1-2 | 4 | ISMC200 | M18 | 1 | 1496 |  | 33.47 | 33.47
4983 | PIN-084-TPT-PM1-CS11-006_0-FR23 |  | 1 OF 1 | FR23 | 5 | INTERNAL PIPERACK | 31/3/2025 | 21/7/2025 | 28/5/2025 | ISHIKA ENGINEERING | B/1-2 | 4 | ISMC200 | M19 | 2 | 1496 |  | 33.47 | 66.94
4984 | PIN-084-TPT-PM1-CS11-006_0-FR23 |  | 1 OF 1 | FR23 | 5 | INTERNAL PIPERACK | 31/3/2025 | 21/7/2025 | 28/5/2025 | ISHIKA ENGINEERING | B/1-2 | 4 | NPB300X150X49.32 | M21 | 1 | 5230 |  | 257.95 | 257.95
4985 | PIN-084-TPT-PM1-CS11-006_0-FR23 |  | 1 OF 1 | FR23 | 5 | INTERNAL PIPERACK | 31/3/2025 | 21/7/2025 | 28/5/2025 | ISHIKA ENGINEERING | B/1-2 | 4 | 12 MM PLATE | P3 | 2 | 246 | 197 | 4.56 | 9.12
4986 | PIN-084-TPT-PM1-CS11-006_0-FR23 |  | 1 OF 1 | FR23 | 5 | INTERNAL PIPERACK | 31/3/2025 | 21/7/2025 | 28/5/2025 | ISHIKA ENGINEERING | B/3-4 | 1 | ISA75X75X8 | CLT1 | 3 | 120 |  | 1.07 | 3.21 | 16.652
4987 | PIN-084-TPT-PM1-CS11-006_0-FR23 |  | 1 OF 1 | FR23 | 5 | INTERNAL PIPERACK | 31/3/2025 | 21/7/2025 | 28/5/2025 | ISHIKA ENGINEERING | B/3-4 | 1 | ISA75X75X8 | CLT3 | 1 | 180 |  | 1.61 | 1.61
4988 | PIN-084-TPT-PM1-CS11-006_0-FR23 |  | 1 OF 1 | FR23 | 5 | INTERNAL PIPERACK | 31/3/2025 | 21/7/2025 | 28/5/2025 | ISHIKA ENGINEERING | B/3-4 | 1 | ISA75X75X8 | CLT8 | 1 | 180 |  | 1.61 | 1.61
4989 | PIN-084-TPT-PM1-CS11-006_0-FR23 |  | 1 OF 1 | FR23 | 5 | INTERNAL PIPERACK | 31/3/2025 | 21/7/2025 | 28/5/2025 | ISHIKA ENGINEERING | B/3-4 | 1 | ISA90X90X8 | CLT13 | 8 | 260 |  | 2.82 | 22.56
4990 | PIN-084-TPT-PM1-CS11-006_0-FR23 |  | 1 OF 1 | FR23 | 5 | INTERNAL PIPERACK | 31/3/2025 | 21/7/2025 | 28/5/2025 | ISHIKA ENGINEERING | B/3-4 | 1 | NPB300X150X49.32 | M1 | 1 | 5230 |  | 257.95 | 257.95
4991 | PIN-084-TPT-PM1-CS11-006_0-FR23 |  | 1 OF 1 | FR23 | 5 | INTERNAL PIPERACK | 31/3/2025 | 21/7/2025 | 28/5/2025 | ISHIKA ENGINEERING | B/3-4 | 1 | ISMC200 | M18 | 1 | 1496 |  | 33.47 | 33.47
4992 | PIN-084-TPT-PM1-CS11-006_0-FR23 |  | 1 OF 1 | FR23 | 5 | INTERNAL PIPERACK | 31/3/2025 | 21/7/2025 | 28/5/2025 | ISHIKA ENGINEERING | B/3-4 | 1 | ISMC200 | M19 | 2 | 1496 |  | 33.47 | 66.94
4993 | PIN-084-TPT-PM1-CS11-006_0-FR23 |  | 1 OF 1 | FR23 | 5 | INTERNAL PIPERACK | 31/3/2025 | 21/7/2025 | 28/5/2025 | ISHIKA ENGINEERING | B/3-4 | 1 | NPB300X150X49.32 | M21 | 1 | 5230 |  | 257.95 | 257.95
4994 | PIN-084-TPT-PM1-CS11-006_0-FR23 |  | 1 OF 1 | FR23 | 5 | INTERNAL PIPERACK | 31/3/2025 | 21/7/2025 | 28/5/2025 | ISHIKA ENGINEERING | B/3-4 | 1 | 12 MM PLATE | P3 | 2 | 246 | 197 | 4.56 | 9.12
4995 | PIN-084-TPT-PM1-CS11-006_0-HB1 |  | 1 OF 1 | HB1 | 162 | INTERNAL PIPERACK | 31/3/2025 | 28/4/2025 | 28/5/2025 | ISHIKA ENGINEERING | HB1-1 | 162 | ISA100X100X8 | M5 | 1 | 3433 |  | 41.5 | 41.5 | 1.344
4996 | PIN-084-TPT-PM1-CS11-006_0-HB2 |  | 1 OF 1 | HB2 | 12 | INTERNAL PIPERACK | 31/3/2025 | 28/4/2025 | 28/5/2025 | ISHIKA ENGINEERING | B-C/1-2 | 8 | ISA100X100X8 | M4 | 1 | 3307 |  | 39.98 | 39.98 | 1.295
4997 | PIN-084-TPT-PM1-CS11-006_0-HB2 |  | 1 OF 1 | HB2 | 12 | INTERNAL PIPERACK | 31/3/2025 | 28/4/2025 | 28/5/2025 | ISHIKA ENGINEERING | B-C/2-3 | 2 | ISA100X100X8 | M4 | 1 | 3307 |  | 39.98 | 39.98 | 1.295
4998 | PIN-084-TPT-PM1-CS11-006_0-HB2 |  | 1 OF 1 | HB2 | 12 | INTERNAL PIPERACK | 31/3/2025 | 28/4/2025 | 28/5/2025 | ISHIKA ENGINEERING | B-C/3-4 | 2 | ISA100X100X8 | M4 | 1 | 3307 |  | 39.98 | 39.98 | 1.295
4999 | PIN-084-TPT-PM1-CS11-006_0-HB3 |  | 1 OF 1 | HB3 | 20 | INTERNAL PIPERACK | 31/3/2025 | 3/6/2025 | 3/6/2025 | ISHIKA ENGINEERING | B-C/1-2 | 4 | ISA100X100X8 | M41 | 1 | 3208 |  | 38.78 | 38.78 | 1.256
5000 | PIN-084-TPT-PM1-CS11-006_0-HB3 |  | 1 OF 1 | HB3 | 20 | INTERNAL PIPERACK | 31/3/2025 | 3/6/2025 | 3/6/2025 | ISHIKA ENGINEERING | B-C/2-3 | 4 | ISA100X100X8 | M41 | 1 | 3208 |  | 38.78 | 38.78 | 1.256
5001 | PIN-084-TPT-PM1-CS11-006_0-HB3 |  | 1 OF 1 | HB3 | 20 | INTERNAL PIPERACK | 31/3/2025 | 3/6/2025 | 3/6/2025 | ISHIKA ENGINEERING | B-C/3-4 | 4 | ISA100X100X8 | M41 | 1 | 3208 |  | 38.78 | 38.78 | 1.256
5002 | PIN-084-TPT-PM1-CS11-006_0-HB3 |  | 1 OF 1 | HB3 | 20 | INTERNAL PIPERACK | 31/3/2025 | 3/6/2025 | 3/6/2025 | ISHIKA ENGINEERING | B-C/4-5 | 4 | ISA100X100X8 | M41 | 1 | 3208 |  | 38.78 | 38.78 | 1.256
5003 | PIN-084-TPT-PM1-CS11-006_0-HB3 |  | 1 OF 1 | HB3 | 20 | INTERNAL PIPERACK | 31/3/2025 | 3/6/2025 | 3/6/2025 | ISHIKA ENGINEERING | B-C/5-6 | 4 | ISA100X100X8 | M41 | 1 | 3208 |  | 38.78 | 38.78 | 1.256
5004 | PIN-084-TPT-PM1-CS11-006_0-HB4 |  | 1 OF 1 | HB4 | 4 | INTERNAL PIPERACK | 31/3/2025 | 3/6/2025 | 3/6/2025 | ISHIKA ENGINEERING | D-E/6-7 | 2 | ISA100X100X8 | M45 | 1 | 2292 |  | 27.71 | 27.71 | 0.898
5005 | PIN-084-TPT-PM1-CS11-006_0-HB4 |  | 1 OF 1 | HB4 | 4 | INTERNAL PIPERACK | 31/3/2025 | 3/6/2025 | 3/6/2025 | ISHIKA ENGINEERING | D-E/7-8 | 2 | ISA100X100X8 | M45 | 1 | 2292 |  | 27.71 | 27.71 | 0.898
5006 | PIN-084-TPT-PM1-CS11-006_0-HB5 |  | 1 OF 1 | HB5 | 8 | INTERNAL PIPERACK | 31/3/2025 | 28/4/2025 | 28/5/2025 | ISHIKA ENGINEERING | D-E/6-7 | 4 | ISA100X100X8 | M11 | 1 | 3057 |  | 36.95 | 36.95 | 1.197
5007 | PIN-084-TPT-PM1-CS11-006_0-HB5 |  | 1 OF 1 | HB5 | 8 | INTERNAL PIPERACK | 31/3/2025 | 28/4/2025 | 28/5/2025 | ISHIKA ENGINEERING | D-E/7-8 | 4 | ISA100X100X8 | M11 | 1 | 3057 |  | 36.95 | 36.95 | 1.197
5008 | PIN-084-TPT-PM1-CS11-006_0-HB6 |  | 1 OF 1 | HB6 | 2 | INTERNAL PIPERACK | 31/3/2025 | 3/6/2025 | 3/6/2025 | ISHIKA ENGINEERING | D-E/6-7 | 2 | ISA100X100X8 | M46 | 1 | 3106 |  | 37.55 | 37.55 | 1.216
5009 | PIN-084-TPT-PM1-CS11-006_0-HB7 |  | 1 OF 1 | HB7 | 2 | INTERNAL PIPERACK | 31/3/2025 | 1/5/2025 | 28/5/2025 | ISHIKA ENGINEERING | D-E/6-7 | 2 | ISA100X100X8 | M13 | 1 | 2725 |  | 32.94 | 32.94 | 1.067
5010 | PIN-084-TPT-PM1-CS11-006_0-HB8 |  | 1 OF 1 | HB8 | 2 | INTERNAL PIPERACK | 31/3/2025 | 3/6/2025 | 3/6/2025 | ISHIKA ENGINEERING | D-E/4-5 | 2 | ISA100X100X8 | M44 | 1 | 3242 |  | 39.19 | 39.19 | 1.27
5011 | PIN-084-TPT-PM1-CS11-006_0-HB9 |  | 1 OF 1 | HB9 | 2 | INTERNAL PIPERACK | 31/3/2025 | 3/6/2025 | 3/6/2025 | ISHIKA ENGINEERING | D-E/7-8 | 2 | ISA100X100X8 | M47 | 1 | 3260 |  | 39.41 | 39.41 | 1.277
5012 | PIN-084-TPT-PM1-CS11-006_0-HB10 |  | 1 OF 1 | HB10 | 2 | INTERNAL PIPERACK | 31/3/2025 | 28/4/2025 | 28/5/2025 | ISHIKA ENGINEERING | D-E/1-2 | 2 | ISA100X100X8 | M8 | 1 | 2958 |  | 35.76 | 35.76 | 1.159
5013 | PIN-084-TPT-PM1-CS11-006_0-HB11 |  | 1 OF 1 | HB11 | 2 | INTERNAL PIPERACK | 31/3/2025 | 5/7/2025 | 28/5/2025 | ISHIKA ENGINEERING | D-E/7-8 | 2 | ISA100X100X8 | M15 | 1 | 2841 |  | 34.35 | 34.35 | 1.113
5014 | PIN-084-TPT-PM1-CS11-006_0-HB12 |  | 1 OF 1 | HB12 | 2 | INTERNAL PIPERACK | 31/3/2025 | 3/6/2025 | 3/6/2025 | ISHIKA ENGINEERING | D-E/4-5 | 2 | ISA100X100X8 | M43 | 1 | 3628 |  | 43.86 | 43.86 | 1.421
5015 | PIN-084-TPT-PM1-CS11-006_0-HB13 |  | 1 OF 1 | HB13 | 2 | INTERNAL PIPERACK | 31/3/2025 | 5/7/2025 | 28/5/2025 | ISHIKA ENGINEERING | D-E/1-2 | 2 | ISA100X100X8 | M9 | 1 | 3909 |  | 47.25 | 47.25 | 1.531
5016 | PIN-084-TPT-PM1-CS11-006_0-HB14 |  | 1 OF 1 | HB14 | 2 | INTERNAL PIPERACK | 31/3/2025 | 3/6/2025 | 3/6/2025 | ISHIKA ENGINEERING | D-E/1-2 | 2 | ISA100X100X8 | M42 | 1 | 3403 |  | 41.14 | 41.14 | 1.333
5017 | PIN-084-TPT-PM4-CS11-004 -B1 |  | 1 OF 1 | B1 | 1 | FIRST FLOOR MEZZANINE | 31/3/2025 | 29/4/2025 | 10/6/2025 | DEVNANDAN ENGINEERING INFRA | A-B/1-2 | 1 | ISA75X75X8 | CLT3 | 1 | 200 |  | 1.78 | 1.78 | 2.74
5018 | PIN-084-TPT-PM4-CS11-004 -B1 |  | 1 OF 1 | B1 | 1 | FIRST FLOOR MEZZANINE | 31/3/2025 | 29/4/2025 | 10/6/2025 | DEVNANDAN ENGINEERING INFRA | A-B/1-2 | 1 | ISA90X90X8 | CLT22 | 1 | 200 |  | 2.17 | 2.17
5019 | PIN-084-TPT-PM4-CS11-004 -B1 |  | 1 OF 1 | B1 | 1 | FIRST FLOOR MEZZANINE | 31/3/2025 | 29/4/2025 | 10/6/2025 | DEVNANDAN ENGINEERING INFRA | A-B/1-2 | 1 | NPB300X150X49.32 | M3 | 1 | 2173 |  | 107.18 | 107.18
5020 | PIN-084-TPT-PM4-CS11-004 -B2 |  | 1 OF 1 | B2 | 1 | FIRST FLOOR MEZZANINE | 31/3/2025 | 29/4/2025 | 10/6/2025 | DEVNANDAN ENGINEERING INFRA | A-B/2-3 | 1 | NPB300X150X49.32 | M13 | 1 | 5797 |  | 285.91 | 285.91
5021 | PIN-084-TPT-PM4-CS11-004 -B2 |  | 1 OF 1 | B2 | 1 | FIRST FLOOR MEZZANINE | 31/3/2025 | 29/4/2025 | 10/6/2025 | DEVNANDAN ENGINEERING INFRA | A-B/2-3 | 1 | ISA75X75X8 | CLT3 | 2 | 200 |  | 1.78 | 3.56 | 7.268
5022 | PIN-084-TPT-PM4-CS11-004 -B2 |  | 1 OF 1 | B2 | 1 | FIRST FLOOR MEZZANINE | 31/3/2025 | 29/4/2025 | 10/6/2025 | DEVNANDAN ENGINEERING INFRA | A-B/2-3 | 1 | ISA75X75X8 | CLT4 | 3 | 200 |  | 1.78 | 5.34
5023 | PIN-084-TPT-PM4-CS11-004 -B3 |  | 1 OF 1 | B3 | 1 | FIRST FLOOR MEZZANINE | 31/3/2025 | 29/4/2025 | 10/6/2025 | DEVNANDAN ENGINEERING INFRA | A-B/3-4 | 1 | ISA75X75X8 | CLT3 | 2 | 200 |  | 1.78 | 3.56 | 7.986
5024 | PIN-084-TPT-PM4-CS11-004 -B3 |  | 1 OF 1 | B3 | 1 | FIRST FLOOR MEZZANINE | 31/3/2025 | 29/4/2025 | 10/6/2025 | DEVNANDAN ENGINEERING INFRA | A-B/3-4 | 1 | ISA75X75X8 | CLT4 | 3 | 200 |  | 1.78 | 5.34
5025 | PIN-084-TPT-PM4-CS11-004 -B3 |  | 1 OF 1 | B3 | 1 | FIRST FLOOR MEZZANINE | 31/3/2025 | 29/4/2025 | 10/6/2025 | DEVNANDAN ENGINEERING INFRA | A-B/3-4 | 1 | ISA110X110X8 | CLT5 | 1 | 78 |  | 0.99 | 0.99
5026 | PIN-084-TPT-PM4-CS11-004 -B3 |  | 1 OF 1 | B3 | 1 | FIRST FLOOR MEZZANINE | 31/3/2025 | 29/4/2025 | 10/6/2025 | DEVNANDAN ENGINEERING INFRA | A-B/3-4 | 1 | NPB300X150X49.32 | M21 | 1 | 6366 |  | 313.96 | 313.96
5027 | PIN-084-TPT-PM4-CS11-004 -B4 |  | 1 OF 1 | B4 | 1 | FIRST FLOOR MEZZANINE | 31/3/2025 | 29/4/2025 | 10/6/2025 | DEVNANDAN ENGINEERING INFRA | A-B/4-5 | 1 | ISA75X75X8 | CLT3 | 2 | 200 |  | 1.78 | 3.56 | 7.232
5028 | PIN-084-TPT-PM4-CS11-004 -B4 |  | 1 OF 1 | B4 | 1 | FIRST FLOOR MEZZANINE | 31/3/2025 | 29/4/2025 | 10/6/2025 | DEVNANDAN ENGINEERING INFRA | A-B/4-5 | 1 | ISA75X75X8 | CLT4 | 1 | 200 |  | 1.78 | 1.78
5029 | PIN-084-TPT-PM4-CS11-004 -B4 |  | 1 OF 1 | B4 | 1 | FIRST FLOOR MEZZANINE | 31/3/2025 | 29/4/2025 | 10/6/2025 | DEVNANDAN ENGINEERING INFRA | A-B/4-5 | 1 | ISA110X110X8 | CLT5 | 3 | 78 |  | 0.99 | 2.97
5030 | PIN-084-TPT-PM4-CS11-004 -B4 |  | 1 OF 1 | B4 | 1 | FIRST FLOOR MEZZANINE | 31/3/2025 | 29/4/2025 | 10/6/2025 | DEVNANDAN ENGINEERING INFRA | A-B/4-5 | 1 | NPB300X150X49.32 | M26 | 1 | 5751 |  | 283.63 | 283.63
5031 | PIN-084-TPT-PM4-CS11-004 -B4 |  | 1 OF 1 | B4 | 1 | FIRST FLOOR MEZZANINE | 31/3/2025 | 29/4/2025 | 10/6/2025 | DEVNANDAN ENGINEERING INFRA | A-B/4-5 | 1 | 10 MM PLATE | P106 | 2 | 120 | 60 | 0.57 | 1.14
5032 | PIN-084-TPT-PM4-CS11-004 -B5 |  | 1 OF 1 | B5 | 1 | FIRST FLOOR MEZZANINE | 31/3/2025 | 29/4/2025 | 10/6/2025 | DEVNANDAN ENGINEERING INFRA | A-B/5-6 | 1 | ISA110X110X8 | CLT5 | 5 | 78 |  | 0.99 | 4.95
5033 | PIN-084-TPT-PM4-CS11-004 -B5 |  | 1 OF 1 | B5 | 1 | FIRST FLOOR MEZZANINE | 31/3/2025 | 29/4/2025 | 10/6/2025 | DEVNANDAN ENGINEERING INFRA | A-B/5-6 | 1 | NPB300X150X49.32 | M40 | 1 | 5972 |  | 294.54 | 294.54
5034 | PIN-084-TPT-PM4-CS11-004 -B5 |  | 1 OF 1 | B5 | 1 | FIRST FLOOR MEZZANINE | 31/3/2025 | 29/4/2025 | 10/6/2025 | DEVNANDAN ENGINEERING INFRA | A-B/5-6 | 1 | 10 MM PLATE | P106 | 2 | 120 | 60 | 0.57 | 1.14
5035 | PIN-084-TPT-PM4-CS11-004 -B5 |  | 1 OF 1 | B5 | 1 | FIRST FLOOR MEZZANINE | 31/3/2025 | 29/4/2025 | 10/6/2025 | DEVNANDAN ENGINEERING INFRA | A-B/5-6 | 1 | ISA75X75X8 | CLT3 | 2 | 200 |  | 1.78 | 3.56 | 7.507
5036 | PIN-084-TPT-PM4-CS11-004 -B6 |  | 1 OF 1 | B6 | 1 | FIRST FLOOR MEZZANINE | 31/3/2025 | 29/4/2025 | 10/6/2025 | DEVNANDAN ENGINEERING INFRA | A-B/2 | 1 | ISA90X90X8 | CLT1 | 4 | 300 |  | 3.25 | 13 | 6.963
5037 | PIN-084-TPT-PM4-CS11-004 -B6 |  | 1 OF 1 | B6 | 1 | FIRST FLOOR MEZZANINE | 31/3/2025 | 29/4/2025 | 10/6/2025 | DEVNANDAN ENGINEERING INFRA | A-B/2 | 1 | ISA75X75X8 | CLT4 | 2 | 200 |  | 1.78 | 3.56
5038 | PIN-084-TPT-PM4-CS11-004 -B6 |  | 1 OF 1 | B6 | 1 | FIRST FLOOR MEZZANINE | 31/3/2025 | 29/4/2025 | 10/6/2025 | DEVNANDAN ENGINEERING INFRA | A-B/2 | 1 | ISA110X110X8 | CLT5 | 2 | 78 |  | 0.99 | 1.98
5039 | PIN-084-TPT-PM4-CS11-004 -B6 |  | 1 OF 1 | B6 | 1 | FIRST FLOOR MEZZANINE | 31/3/2025 | 29/4/2025 | 10/6/2025 | DEVNANDAN ENGINEERING INFRA | A-B/2 | 1 | NPB400X180X57.38 | M2 | 1 | 4230 |  | 242.73 | 242.73
5040 | PIN-084-TPT-PM4-CS11-004 -B7 |  | 1 OF 1 | B7 | 1 | FIRST FLOOR MEZZANINE | 31/3/2025 | 29/4/2025 | 10/6/2025 | DEVNANDAN ENGINEERING INFRA | A-B/3 | 1 | ISA75X75X8 | CLT4 | 3 | 200 |  | 1.78 | 5.34 | 7.978
5041 | PIN-084-TPT-PM4-CS11-004 -B7 |  | 1 OF 1 | B7 | 1 | FIRST FLOOR MEZZANINE | 31/3/2025 | 29/4/2025 | 10/6/2025 | DEVNANDAN ENGINEERING INFRA | A-B/3 | 1 | ISA90X90X8 | CLT7 | 2 | 360 |  | 3.9 | 7.8
5042 | PIN-084-TPT-PM4-CS11-004 -B7 |  | 1 OF 1 | B7 | 1 | FIRST FLOOR MEZZANINE | 31/3/2025 | 29/4/2025 | 10/6/2025 | DEVNANDAN ENGINEERING INFRA | A-B/3 | 1 | ISA90X90X8 | CLT8 | 2 | 360 |  | 3.9 | 7.8
5043 | PIN-084-TPT-PM4-CS11-004 -B7 |  | 1 OF 1 | B7 | 1 | FIRST FLOOR MEZZANINE | 31/3/2025 | 29/4/2025 | 10/6/2025 | DEVNANDAN ENGINEERING INFRA | A-B/3 | 1 | NPB450X190X77.57 | M20 | 1 | 4230 |  | 328.14 | 328.14
5044 | PIN-084-TPT-PM4-CS11-004 -B7 |  | 1 OF 1 | B7 | 1 | FIRST FLOOR MEZZANINE | 31/3/2025 | 29/4/2025 | 10/6/2025 | DEVNANDAN ENGINEERING INFRA | A-B/3 | 1 | 10 MM PLATE | P14 | 4 | 421 | 90 | 2.98 | 11.92
5045 | PIN-084-TPT-PM4-CS11-004 -B8 |  | 1 OF 1 | B8 | 1 | FIRST FLOOR MEZZANINE | 31/3/2025 | 29/4/2025 | 10/6/2025 | DEVNANDAN ENGINEERING INFRA | A-B/4 | 1 | ISA75X75X8 | CLT4 | 2 | 200 |  | 1.78 | 3.56 | 7.64
5046 | PIN-084-TPT-PM4-CS11-004 -B8 |  | 1 OF 1 | B8 | 1 | FIRST FLOOR MEZZANINE | 31/3/2025 | 29/4/2025 | 10/6/2025 | DEVNANDAN ENGINEERING INFRA | A-B/4 | 1 | ISA110X110X8 | CLT5 | 1 | 78 |  | 0.99 | 0.99
5047 | PIN-084-TPT-PM4-CS11-004 -B8 |  | 1 OF 1 | B8 | 1 | FIRST FLOOR MEZZANINE | 31/3/2025 | 29/4/2025 | 10/6/2025 | DEVNANDAN ENGINEERING INFRA | A-B/4 | 1 | ISA100X100X8 | CLT6 | 1 | 78 |  | 1.18 | 1.18
5048 | PIN-084-TPT-PM4-CS11-004 -B8 |  | 1 OF 1 | B8 | 1 | FIRST FLOOR MEZZANINE | 31/3/2025 | 29/4/2025 | 10/6/2025 | DEVNANDAN ENGINEERING INFRA | A-B/4 | 1 | ISA90X90X8 | CLT8 | 3 | 360 |  | 3.9 | 11.7
5049 | PIN-084-TPT-PM4-CS11-004 -B8 |  | 1 OF 1 | B8 | 1 | FIRST FLOOR MEZZANINE | 31/3/2025 | 29/4/2025 | 10/6/2025 | DEVNANDAN ENGINEERING INFRA | A-B/4 | 1 | ISA90X90X8 | CLT23 | 1 | 360 |  | 3.9 | 3.9
5050 | PIN-084-TPT-PM4-CS11-004 -B8 |  | 1 OF 1 | B8 | 1 | FIRST FLOOR MEZZANINE | 31/3/2025 | 29/4/2025 | 10/6/2025 | DEVNANDAN ENGINEERING INFRA | A-B/4 | 1 | NPB450X190X77.57 | M25 | 1 | 4230 |  | 328.14 | 328.14
5051 | PIN-084-TPT-PM4-CS11-004 -B9 |  | 1 OF 1 | B9 | 1 | FIRST FLOOR MEZZANINE | 31/3/2025 | 29/4/2025 | 10/6/2025 | DEVNANDAN ENGINEERING INFRA | A-B/5 | 1 | ISA75X75X8 | CLT4 | 3 | 200 |  | 1.78 | 5.34 | 7.707
5052 | PIN-084-TPT-PM4-CS11-004 -B9 |  | 1 OF 1 | B9 | 1 | FIRST FLOOR MEZZANINE | 31/3/2025 | 29/4/2025 | 10/6/2025 | DEVNANDAN ENGINEERING INFRA | A-B/5 | 1 | ISA110X110X8 | CLT5 | 2 | 78 |  | 0.99 | 1.98
5053 | PIN-084-TPT-PM4-CS11-004 -B9 |  | 1 OF 1 | B9 | 1 | FIRST FLOOR MEZZANINE | 31/3/2025 | 29/4/2025 | 10/6/2025 | DEVNANDAN ENGINEERING INFRA | A-B/5 | 1 | ISA90X90X8 | CLT8 | 4 | 360 |  | 3.9 | 15.6
5054 | PIN-084-TPT-PM4-CS11-004 -B9 |  | 1 OF 1 | B9 | 1 | FIRST FLOOR MEZZANINE | 31/3/2025 | 29/4/2025 | 10/6/2025 | DEVNANDAN ENGINEERING INFRA | A-B/5 | 1 | NPB450X190X77.57 | M27 | 1 | 4230 |  | 328.14 | 328.14
5055 | PIN-084-TPT-PM4-CS11-004 -B10 |  | 1 OF 1 | B10 | 1 | FIRST FLOOR MEZZANINE | 31/3/2025 | 29/4/2025 | 10/6/2025 | DEVNANDAN ENGINEERING INFRA | A-B/6 | 1 | ISA90X90X8 | CLT1 | 4 | 300 |  | 3.25 | 13 | 6.829
5056 | PIN-084-TPT-PM4-CS11-004 -B10 |  | 1 OF 1 | B10 | 1 | FIRST FLOOR MEZZANINE | 31/3/2025 | 29/4/2025 | 10/6/2025 | DEVNANDAN ENGINEERING INFRA | A-B/6 | 1 | ISA75X75X8 | CLT4 | 1 | 200 |  | 1.78 | 1.78
5057 | PIN-084-TPT-PM4-CS11-004 -B10 |  | 1 OF 1 | B10 | 1 | FIRST FLOOR MEZZANINE | 31/3/2025 | 29/4/2025 | 10/6/2025 | DEVNANDAN ENGINEERING INFRA | A-B/6 | 1 | NPB400X180X57.38 | M39 | 1 | 4230 |  | 242.73 | 242.73
5058 | PIN-084-TPT-PM4-CS11-004 -B11 |  | 1 OF 1 | B11 | 1 | FIRST FLOOR MEZZANINE | 31/3/2025 | 29/4/2025 | 10/6/2025 | DEVNANDAN ENGINEERING INFRA | A-B/3-4 | 1 | ISMC150 | M30 | 1 | 2056 |  | 33.7 | 33.7 | 1.168
5059 | PIN-084-TPT-PM4-CS11-004 -B12 |  | 1 OF 1 | B12 | 1 | FIRST FLOOR MEZZANINE | 31/3/2025 | 29/4/2025 | 10/6/2025 | DEVNANDAN ENGINEERING INFRA | E-F/1-2 | 1 | ISA90X90X8 | CLT9 | 2 | 200 |  | 2.17 | 4.34 | 4.636
5060 | PIN-084-TPT-PM4-CS11-004 -B12 |  | 1 OF 1 | B12 | 1 | FIRST FLOOR MEZZANINE | 31/3/2025 | 29/4/2025 | 10/6/2025 | DEVNANDAN ENGINEERING INFRA | E-F/1-2 | 1 | NPB300X150X49.32 | M51 | 1 | 3746 |  | 184.78 | 184.78
5061 | PIN-084-TPT-PM4-CS11-004 -B13 |  | 1 OF 1 | B13 | 1 | FIRST FLOOR MEZZANINE | 31/3/2025 | 29/4/2025 | 10/6/2025 | DEVNANDAN ENGINEERING INFRA | A-B/2-3 | 1 | ISA75X75X8 | CLT3 | 2 | 200 |  | 1.78 | 3.56 | 2.802
5062 | PIN-084-TPT-PM4-CS11-004 -B13 |  | 1 OF 1 | B13 | 1 | FIRST FLOOR MEZZANINE | 31/3/2025 | 29/4/2025 | 10/6/2025 | DEVNANDAN ENGINEERING INFRA | A-B/2-3 | 1 | NPB300X150X49.32 | M19 | 1 | 2076 |  | 102.41 | 102.41
5063 | PIN-084-TPT-PM4-CS11-004 -B13 |  | 1 OF 1 | B13 | 1 | FIRST FLOOR MEZZANINE | 31/3/2025 | 29/4/2025 | 10/6/2025 | DEVNANDAN ENGINEERING INFRA | A-B/2-3 | 1 | 10 MM PLATE | P4 | 4 | 279 | 72 | 1.57 | 6.28
5064 | PIN-084-TPT-PM4-CS11-004 -B14 |  | 1 OF 1 | B14 | 1 | FIRST FLOOR MEZZANINE | 31/3/2025 | 29/4/2025 | 10/6/2025 | DEVNANDAN ENGINEERING INFRA | A-B/3-4 | 1 | ISA110X110X8 | CLT5 | 1 | 78 |  | 0.99 | 0.99 | 1.206
5065 | PIN-084-TPT-PM4-CS11-004 -B14 |  | 1 OF 1 | B14 | 1 | FIRST FLOOR MEZZANINE | 31/3/2025 | 29/4/2025 | 10/6/2025 | DEVNANDAN ENGINEERING INFRA | A-B/3-4 | 1 | ISMC150 | M57 | 1 | 2060 |  | 33.77 | 33.77
5066 | PIN-084-TPT-PM4-CS11-004 -B15 |  | 1 OF 1 | B15 | 1 | FIRST FLOOR MEZZANINE | 31/3/2025 | 29/4/2025 | 10/6/2025 | DEVNANDAN ENGINEERING INFRA | A-B/4-5 | 1 | ISA75X75X8 | CLT3 | 2 | 200 |  | 1.78 | 3.56 | 3.388
5067 | PIN-084-TPT-PM4-CS11-004 -B15 |  | 1 OF 1 | B15 | 1 | FIRST FLOOR MEZZANINE | 31/3/2025 | 29/4/2025 | 10/6/2025 | DEVNANDAN ENGINEERING INFRA | A-B/4-5 | 1 | ISA75X75X8 | CLT4 | 1 | 200 |  | 1.78 | 1.78
5068 | PIN-084-TPT-PM4-CS11-004 -B15 |  | 1 OF 1 | B15 | 1 | FIRST FLOOR MEZZANINE | 31/3/2025 | 29/4/2025 | 10/6/2025 | DEVNANDAN ENGINEERING INFRA | A-B/4-5 | 1 | NPB300X150X49.32 | M38 | 1 | 2447 |  | 120.68 | 120.68
5069 | PIN-084-TPT-PM4-CS11-004 -B15 |  | 1 OF 1 | B15 | 1 | FIRST FLOOR MEZZANINE | 31/3/2025 | 29/4/2025 | 10/6/2025 | DEVNANDAN ENGINEERING INFRA | A-B/4-5 | 1 | 16 MM PLATE | P18 | 1 | 300 | 124 | 4.68 | 4.68
5070 | PIN-084-TPT-PM4-CS11-004 -B15 |  | 1 OF 1 | B15 | 1 | FIRST FLOOR MEZZANINE | 31/3/2025 | 29/4/2025 | 10/6/2025 | DEVNANDAN ENGINEERING INFRA | A-B/4-5 | 1 | 10 MM PLATE | P19 | 2 | 279 | 196 | 4.29 | 8.58
5071 | PIN-084-TPT-PM4-CS11-004 -B16 |  | 1 OF 1 | B16 | 1 | FIRST FLOOR MEZZANINE | 31/3/2025 | 29/4/2025 | 10/6/2025 | DEVNANDAN ENGINEERING INFRA | A-B/5-6 | 1 | ISA110X110X8 | CLT5 | 1 | 78 |  | 0.99 | 0.99 | 1.139
5072 | PIN-084-TPT-PM4-CS11-004 -B16 |  | 1 OF 1 | B16 | 1 | FIRST FLOOR MEZZANINE | 31/3/2025 | 29/4/2025 | 10/6/2025 | DEVNANDAN ENGINEERING INFRA | A-B/5-6 | 1 | ISMC150 | M41 | 1 | 1648 |  | 27.01 | 27.01
5073 | PIN-084-TPT-PM4-CS11-004 -B16 |  | 1 OF 1 | B16 | 1 | FIRST FLOOR MEZZANINE | 31/3/2025 | 29/4/2025 | 10/6/2025 | DEVNANDAN ENGINEERING INFRA | A-B/5-6 | 1 | 10 MM PLATE | P2 | 2 | 200 | 134 | 2.11 | 4.22
5074 | PIN-084-TPT-PM4-CS11-004 -B16 |  | 1 OF 1 | B16 | 1 | FIRST FLOOR MEZZANINE | 31/3/2025 | 29/4/2025 | 10/6/2025 | DEVNANDAN ENGINEERING INFRA | A-B/5-6 | 1 | 16 MM PLATE | P22 | 1 | 200 | 200 | 5.03 | 5.03
5075 | PIN-084-TPT-PM4-CS11-004 -B17 |  | 1 OF 1 | B17 | 1 | FIRST FLOOR MEZZANINE | 31/3/2025 | 29/4/2025 | 10/6/2025 | DEVNANDAN ENGINEERING INFRA | E-F/1-2 | 1 | ISA75X75X8 | CLT3 | 2 | 200 |  | 1.78 | 3.56 | 4.932
5076 | PIN-084-TPT-PM4-CS11-004 -B17 |  | 1 OF 1 | B17 | 1 | FIRST FLOOR MEZZANINE | 31/3/2025 | 29/4/2025 | 10/6/2025 | DEVNANDAN ENGINEERING INFRA | E-F/1-2 | 1 | ISA75X75X8 | CLT4 | 2 | 200 |  | 1.78 | 3.56
5077 | PIN-084-TPT-PM4-CS11-004 -B17 |  | 1 OF 1 | B17 | 1 | FIRST FLOOR MEZZANINE | 31/3/2025 | 29/4/2025 | 10/6/2025 | DEVNANDAN ENGINEERING INFRA | E-F/1-2 | 1 | NPB300X150X49.32 | M49 | 1 | 3747 |  | 184.83 | 184.83
5078 | PIN-084-TPT-PM4-CS11-004 -B17 |  | 1 OF 1 | B17 | 1 | FIRST FLOOR MEZZANINE | 31/3/2025 | 29/4/2025 | 10/6/2025 | DEVNANDAN ENGINEERING INFRA | E-F/1-2 | 1 | 10 MM PLATE | P4 | 4 | 279 | 72 | 1.57 | 6.28
5079 | PIN-084-TPT-PM4-CS11-004 -B18 |  | 1 OF 1 | B18 | 2 | FIRST FLOOR MEZZANINE | 31/3/2025 | 29/4/2025 | 10/6/2025 | DEVNANDAN ENGINEERING INFRA | A-B/4-5 | 2 | ISMC150 | M35 | 1 | 1036 |  | 16.97 | 16.97 | 0.588
5080 | PIN-084-TPT-PM4-CS11-004 -B19 |  | 1 OF 1 | B19 | 1 | FIRST FLOOR MEZZANINE | 31/3/2025 | 29/4/2025 | 10/6/2025 | DEVNANDAN ENGINEERING INFRA | A-B/1-2 | 1 | ISA110X110X8 | CLT5 | 2 | 78 |  | 0.99 | 1.98 | 1.473
5081 | PIN-084-TPT-PM4-CS11-004 -B19 |  | 1 OF 1 | B19 | 1 | FIRST FLOOR MEZZANINE | 31/3/2025 | 29/4/2025 | 10/6/2025 | DEVNANDAN ENGINEERING INFRA | A-B/1-2 | 1 | ISMC150 | M5 | 1 | 2172 |  | 35.61 | 35.61
5082 | PIN-084-TPT-PM4-CS11-004 -B19 |  | 1 OF 1 | B19 | 1 | FIRST FLOOR MEZZANINE | 31/3/2025 | 29/4/2025 | 10/6/2025 | DEVNANDAN ENGINEERING INFRA | A-B/1-2 | 1 | 16 MM PLATE | P1 | 1 | 200 | 200 | 5.03 | 5.03
5083 | PIN-084-TPT-PM4-CS11-004 -B19 |  | 1 OF 1 | B19 | 1 | FIRST FLOOR MEZZANINE | 31/3/2025 | 29/4/2025 | 10/6/2025 | DEVNANDAN ENGINEERING INFRA | A-B/1-2 | 1 | 10 MM PLATE | P2 | 2 | 200 | 134 | 2.11 | 4.22
5084 | PIN-084-TPT-PM4-CS11-004 -B20 |  | 1 OF 1 | B20 | 2 | FIRST FLOOR MEZZANINE | 31/3/2025 | 30/4/2025 | 10/6/2025 | DEVNANDAN ENGINEERING INFRA | A-B/5-6 | 2 | ISMC150 | M7 | 1 | 986 |  | 16.16 | 16.16 | 0.56
5085 | PIN-084-TPT-PM4-CS11-004 -B21 |  | 1 OF 1 | B21 | 1 | FIRST FLOOR MEZZANINE | 31/3/2025 | 30/4/2025 | 10/6/2025 | DEVNANDAN ENGINEERING INFRA | A-B/2-3 | 1 | ISMC150 | M17 | 1 | 1822 |  | 29.86 | 29.86 | 1.035
5086 | PIN-084-TPT-PM4-CS11-004 -B22 |  | 1 OF 1 | B22 | 1 | FIRST FLOOR MEZZANINE | 31/3/2025 | 30/4/2025 | 10/6/2025 | DEVNANDAN ENGINEERING INFRA | A-B/3-4 | 1 | ISMC150 | M29 | 1 | 1772 |  | 29.04 | 29.04 | 1.006
5087 | PIN-084-TPT-PM4-CS11-004 -B23 |  | 1 OF 1 | B23 | 1 | FIRST FLOOR MEZZANINE | 31/3/2025 | 30/4/2025 | 10/6/2025 | DEVNANDAN ENGINEERING INFRA | A-B/2-3 | 1 | ISA110X110X8 | CLT5 | 2 | 78 |  | 0.99 | 1.98 | 1.109
5088 | PIN-084-TPT-PM4-CS11-004 -B23 |  | 1 OF 1 | B23 | 1 | FIRST FLOOR MEZZANINE | 31/3/2025 | 30/4/2025 | 10/6/2025 | DEVNANDAN ENGINEERING INFRA | A-B/2-3 | 1 | ISMC150 | M71 | 1 | 1826 |  | 29.93 | 29.93
5089 | PIN-084-TPT-PM4-CS11-004 -B24 |  | 1 OF 1 | B24 | 1 | FIRST FLOOR MEZZANINE | 31/3/2025 | 30/4/2025 | 10/6/2025 | DEVNANDAN ENGINEERING INFRA | A-B/3-4 | 1 | ISA110X110X8 | CLT5 | 2 | 78 |  | 0.99 | 1.98 | 1.08
5090 | PIN-084-TPT-PM4-CS11-004 -B24 |  | 1 OF 1 | B24 | 1 | FIRST FLOOR MEZZANINE | 31/3/2025 | 30/4/2025 | 10/6/2025 | DEVNANDAN ENGINEERING INFRA | A-B/3-4 | 1 | ISMC150 | M62 | 1 | 1775 |  | 29.1 | 29.1
5091 | PIN-084-TPT-PM4-CS11-004 -B25 |  | 1 OF 1 | B25 | 1 | FIRST FLOOR MEZZANINE | 31/3/2025 | 30/4/2025 | 10/6/2025 | DEVNANDAN ENGINEERING INFRA | E-F/1 | 1 | ISA75X75X8 | CLT4 | 1 | 200 |  | 1.78 | 1.78 | 4.239
5092 | PIN-084-TPT-PM4-CS11-004 -B25 |  | 1 OF 1 | B25 | 1 | FIRST FLOOR MEZZANINE | 31/3/2025 | 30/4/2025 | 10/6/2025 | DEVNANDAN ENGINEERING INFRA | E-F/1 | 1 | ISA90X90X8 | CLT14 | 1 | 300 |  | 3.25 | 3.25
5093 | PIN-084-TPT-PM4-CS11-004 -B25 |  | 1 OF 1 | B25 | 1 | FIRST FLOOR MEZZANINE | 31/3/2025 | 30/4/2025 | 10/6/2025 | DEVNANDAN ENGINEERING INFRA | E-F/1 | 1 | ISA90X90X8 | CLT26 | 2 | 300 |  | 3.25 | 6.5
5094 | PIN-084-TPT-PM4-CS11-004 -B25 |  | 1 OF 1 | B25 | 1 | FIRST FLOOR MEZZANINE | 31/3/2025 | 30/4/2025 | 10/6/2025 | DEVNANDAN ENGINEERING INFRA | E-F/1 | 1 | NPB400X180X57.38 | M47 | 1 | 2573 |  | 147.66 | 147.66
5095 | PIN-084-TPT-PM4-CS11-004 -B26 |  | 1 OF 1 | B26 | 1 | FIRST FLOOR MEZZANINE | 31/3/2025 | 30/4/2025 | 10/6/2025 | DEVNANDAN ENGINEERING INFRA | A-B/5 | 1 | ISMC150 | M43 | 1 | 1175 |  | 19.27 | 19.27 | 0.835
5096 | PIN-084-TPT-PM4-CS11-004 -B26 |  | 1 OF 1 | B26 | 1 | FIRST FLOOR MEZZANINE | 31/3/2025 | 30/4/2025 | 10/6/2025 | DEVNANDAN ENGINEERING INFRA | A-B/5 | 1 | 16 MM PLATE | P1 | 1 | 200 | 200 | 5.03 | 5.03
5097 | PIN-084-TPT-PM4-CS11-004 -B26 |  | 1 OF 1 | B26 | 1 | FIRST FLOOR MEZZANINE | 31/3/2025 | 30/4/2025 | 10/6/2025 | DEVNANDAN ENGINEERING INFRA | A-B/5 | 1 | 10 MM PLATE | P2 | 2 | 200 | 134 | 2.11 | 4.22
5098 | PIN-084-TPT-PM4-CS11-004 -B27 |  | 1 OF 1 | B27 | 2 | FIRST FLOOR MEZZANINE | 31/3/2025 | 30/4/2025 | 10/6/2025 | DEVNANDAN ENGINEERING INFRA | A-B/1-2 | 1 | ISMC150 | M7 | 1 | 986 |  | 16.15 | 16.15 | 0.727
5099 | PIN-084-TPT-PM4-CS11-004 -B27 |  | 1 OF 1 | B27 | 2 | FIRST FLOOR MEZZANINE | 31/3/2025 | 30/4/2025 | 10/6/2025 | DEVNANDAN ENGINEERING INFRA | A-B/1-2 | 1 | 16 MM PLATE | P1 | 1 | 200 | 200 | 5.03 | 5.03
5100 | PIN-084-TPT-PM4-CS11-004 -B27 |  | 1 OF 1 | B27 | 2 | FIRST FLOOR MEZZANINE | 31/3/2025 | 30/4/2025 | 10/6/2025 | DEVNANDAN ENGINEERING INFRA | A-B/1-2 | 1 | 10 MM PLATE | P2 | 2 | 200 | 134 | 2.11 | 4.22
5101 | PIN-084-TPT-PM4-CS11-004 -B27 |  | 1 OF 1 | B27 | 2 | FIRST FLOOR MEZZANINE | 31/3/2025 | 30/4/2025 | 10/6/2025 | DEVNANDAN ENGINEERING INFRA | A-B/2 | 1 | ISMC150 | M7 | 1 | 986 |  | 16.15 | 16.15 | 0.727
5102 | PIN-084-TPT-PM4-CS11-004 -B27 |  | 1 OF 1 | B27 | 2 | FIRST FLOOR MEZZANINE | 31/3/2025 | 30/4/2025 | 10/6/2025 | DEVNANDAN ENGINEERING INFRA | A-B/2 | 1 | 16 MM PLATE | P1 | 1 | 200 | 200 | 5.03 | 5.03
5103 | PIN-084-TPT-PM4-CS11-004 -B27 |  | 1 OF 1 | B27 | 2 | FIRST FLOOR MEZZANINE | 31/3/2025 | 30/4/2025 | 10/6/2025 | DEVNANDAN ENGINEERING INFRA | A-B/2 | 1 | 10 MM PLATE | P2 | 2 | 200 | 134 | 2.11 | 4.22
5104 | PIN-084-TPT-PM4-CS11-004 -B28 |  | 1 OF 1 | B28 | 1 | FIRST FLOOR MEZZANINE | 31/3/2025 | 30/4/2025 | 10/6/2025 | DEVNANDAN ENGINEERING INFRA | A-B/4 | 1 | ISMC150 | M60 | 1 | 1480 |  | 24.26 | 24.26 | 0.84
5105 | PIN-084-TPT-PM4-CS11-004 -B29 |  | 1 OF 1 | B29 | 1 | FIRST FLOOR MEZZANINE | 31/3/2025 | 30/4/2025 | 10/6/2025 | DEVNANDAN ENGINEERING INFRA | A-B/3-4 | 1 | ISMC150 | M59 | 1 | 1360 |  | 22.29 | 22.29 | 0.772
5106 | PIN-084-TPT-PM4-CS11-004 -B30 |  | 1 OF 1 | B30 | 1 | FIRST FLOOR MEZZANINE | 31/3/2025 | 30/4/2025 | 10/6/2025 | DEVNANDAN ENGINEERING INFRA | A-B/2-3 | 1 | ISA110X110X8 | CLT5 | 1 | 78 |  | 0.99 | 0.99
5107 | PIN-084-TPT-PM4-CS11-004 -B30 |  | 1 OF 1 | B30 | 1 | FIRST FLOOR MEZZANINE | 31/3/2025 | 30/4/2025 | 10/6/2025 | DEVNANDAN ENGINEERING INFRA | A-B/2-3 | 1 | NPB300X150X49.32 | M15 | 1 | 2573 |  | 126.88 | 126.88
5108 | PIN-084-TPT-PM4-CS11-004 -B30 |  | 1 OF 1 | B30 | 1 | FIRST FLOOR MEZZANINE | 31/3/2025 | 30/4/2025 | 10/6/2025 | DEVNANDAN ENGINEERING INFRA | A-B/2-3 | 1 | ISA75X75X8 | CLT3 | 2 | 200 |  | 1.78 | 3.56 | 3.248
5109 | PIN-084-TPT-PM4-CS11-004 -B31 |  | 1 OF 1 | B31 | 1 | FIRST FLOOR MEZZANINE | 31/3/2025 | 30/4/2025 | 10/6/2025 | DEVNANDAN ENGINEERING INFRA | A-B/2-3 | 1 | ISA110X110X8 | CLT5 | 1 | 78 |  | 0.99 | 0.99
5110 | PIN-084-TPT-PM4-CS11-004 -B31 |  | 1 OF 1 | B31 | 1 | FIRST FLOOR MEZZANINE | 31/3/2025 | 30/4/2025 | 10/6/2025 | DEVNANDAN ENGINEERING INFRA | A-B/2-3 | 1 | NPB300X150X49.32 | M16 | 1 | 2573 |  | 126.88 | 126.88
5111 | PIN-084-TPT-PM4-CS11-004 -B31 |  | 1 OF 1 | B31 | 1 | FIRST FLOOR MEZZANINE | 31/3/2025 | 30/4/2025 | 10/6/2025 | DEVNANDAN ENGINEERING INFRA | A-B/2-3 | 1 | ISA75X75X8 | CLT3 | 2 | 200 |  | 1.78 | 3.56 | 3.248
5112 | PIN-084-TPT-PM4-CS11-004 -B32 |  | 1 OF 1 | B32 | 1 | FIRST FLOOR MEZZANINE | 31/3/2025 | 30/4/2025 | 10/6/2025 | DEVNANDAN ENGINEERING INFRA | A-B/2-3 | 1 | 10 MM PLATE | P4 | 4 | 279 | 72 | 1.57 | 6.28
5113 | PIN-084-TPT-PM4-CS11-004 -B32 |  | 1 OF 1 | B32 | 1 | FIRST FLOOR MEZZANINE | 31/3/2025 | 30/4/2025 | 10/6/2025 | DEVNANDAN ENGINEERING INFRA | A-B/2-3 | 1 | NPB300X150X49.32 | M18 | 1 | 2573 |  | 126.88 | 126.88
5114 | PIN-084-TPT-PM4-CS11-004 -B32 |  | 1 OF 1 | B32 | 1 | FIRST FLOOR MEZZANINE | 31/3/2025 | 30/4/2025 | 10/6/2025 | DEVNANDAN ENGINEERING INFRA | A-B/2-3 | 1 | ISA75X75X8 | CLT3 | 2 | 200 |  | 1.78 | 3.56 | 3.46
5115 | PIN-084-TPT-PM4-CS11-004 -B32 |  | 1 OF 1 | B32 | 1 | FIRST FLOOR MEZZANINE | 31/3/2025 | 30/4/2025 | 10/6/2025 | DEVNANDAN ENGINEERING INFRA | A-B/2-3 | 1 | ISA75X75X8 | CLT4 | 1 | 200 |  | 1.78 | 1.78
5116 | PIN-084-TPT-PM4-CS11-004 -B33 |  | 1 OF 1 | B33 | 1 | FIRST FLOOR MEZZANINE | 31/3/2025 | 30/4/2025 | 10/6/2025 | DEVNANDAN ENGINEERING INFRA | A-B/3-4 | 1 | NPB300X150X49.32 | M22 | 1 | 2573 |  | 126.88 | 126.88
5117 | PIN-084-TPT-PM4-CS11-004 -B33 |  | 1 OF 1 | B33 | 1 | FIRST FLOOR MEZZANINE | 31/3/2025 | 30/4/2025 | 10/6/2025 | DEVNANDAN ENGINEERING INFRA | A-B/3-4 | 1 | ISA75X75X8 | CLT3 | 2 | 200 |  | 1.78 | 3.56 | 3.248
5118 | PIN-084-TPT-PM4-CS11-004 -B33 |  | 1 OF 1 | B33 | 1 | FIRST FLOOR MEZZANINE | 31/3/2025 | 30/4/2025 | 10/6/2025 | DEVNANDAN ENGINEERING INFRA | A-B/3-4 | 1 | ISA110X110X8 | CLT5 | 1 | 78 |  | 0.99 | 0.99
5119 | PIN-084-TPT-PM4-CS11-004 -B34 |  | 1 OF 1 | B34 | 1 | FIRST FLOOR MEZZANINE | 31/3/2025 | 30/4/2025 | 10/6/2025 | DEVNANDAN ENGINEERING INFRA | A-B/3-4 | 1 | ISA110X110X8 | CLT5 | 1 | 78 |  | 0.99 | 0.99
5120 | PIN-084-TPT-PM4-CS11-004 -B34 |  | 1 OF 1 | B34 | 1 | FIRST FLOOR MEZZANINE | 31/3/2025 | 30/4/2025 | 10/6/2025 | DEVNANDAN ENGINEERING INFRA | A-B/3-4 | 1 | ISA75X75X8 | CLT3 | 2 | 200 |  | 1.78 | 3.56 | 3.248
5121 | PIN-084-TPT-PM4-CS11-004 -B34 |  | 1 OF 1 | B34 | 1 | FIRST FLOOR MEZZANINE | 31/3/2025 | 30/4/2025 | 10/6/2025 | DEVNANDAN ENGINEERING INFRA | A-B/3-4 | 1 | NPB300X150X49.32 | M22 | 1 | 2573 |  | 126.88 | 126.88
5122 | PIN-084-TPT-PM4-CS11-004 -B35 |  | 1 OF 1 | B35 | 4 | FIRST FLOOR MEZZANINE | 31/3/2025 | 30/4/2025 | 10/6/2025 | DEVNANDAN ENGINEERING INFRA | A-B/3-4 | 1 | ISMC150 | M32 | 1 | 2573 |  | 42.17 | 42.17 | 1.461
5123 | PIN-084-TPT-PM4-CS11-004 -B35 |  | 1 OF 1 | B35 | 4 | FIRST FLOOR MEZZANINE | 31/3/2025 | 30/4/2025 | 10/6/2025 | DEVNANDAN ENGINEERING INFRA | A-B/4-5 | 1 | ISMC150 | M32 | 1 | 2573 |  | 42.17 | 42.17 | 1.461
5124 | PIN-084-TPT-PM4-CS11-004 -B35 |  | 1 OF 1 | B35 | 4 | FIRST FLOOR MEZZANINE | 31/3/2025 | 30/4/2025 | 10/6/2025 | DEVNANDAN ENGINEERING INFRA | A-B/5-6 | 2 | ISMC150 | M32 | 1 | 2573 |  | 42.17 | 42.17 | 1.461
5125 | PIN-084-TPT-PM4-CS11-004 -B36 |  | 1 OF 1 | B36 | 1 | FIRST FLOOR MEZZANINE | 31/3/2025 | 30/4/2025 | 10/6/2025 | DEVNANDAN ENGINEERING INFRA | A-B/3-4 | 1 | ISA75X75X8 | CLT3 | 2 | 200 |  | 1.78 | 3.56 | 3.284
5126 | PIN-084-TPT-PM4-CS11-004 -B36 |  | 1 OF 1 | B36 | 1 | FIRST FLOOR MEZZANINE | 31/3/2025 | 30/4/2025 | 10/6/2025 | DEVNANDAN ENGINEERING INFRA | A-B/3-4 | 1 | NPB300X150X49.32 | M24 | 1 | 2573 |  | 126.88 | 126.88
5127 | PIN-084-TPT-PM4-CS11-004 -B36 |  | 1 OF 1 | B36 | 1 | FIRST FLOOR MEZZANINE | 31/3/2025 | 30/4/2025 | 10/6/2025 | DEVNANDAN ENGINEERING INFRA | A-B/3-4 | 1 | ISA110X110X8 | CLT5 | 2 | 78 |  | 0.99 | 1.98
5128 | PIN-084-TPT-PM4-CS11-004 -B37 |  | 1 OF 1 | B37 | 1 | FIRST FLOOR MEZZANINE | 31/3/2025 | 30/4/2025 | 10/6/2025 | DEVNANDAN ENGINEERING INFRA | A-B/4-5 | 1 | ISA110X110X8 | CLT5 | 2 | 78 |  | 0.99 | 1.98 | 1.632
5129 | PIN-084-TPT-PM4-CS11-004 -B37 |  | 1 OF 1 | B37 | 1 | FIRST FLOOR MEZZANINE | 31/3/2025 | 30/4/2025 | 10/6/2025 | DEVNANDAN ENGINEERING INFRA | A-B/4-5 | 1 | ISMC150 | M34 | 1 | 2573 |  | 42.17 | 42.17
5130 | PIN-084-TPT-PM4-CS11-004 -B37 |  | 1 OF 1 | B37 | 1 | FIRST FLOOR MEZZANINE | 31/3/2025 | 30/4/2025 | 10/6/2025 | DEVNANDAN ENGINEERING INFRA | A-B/4-5 | 1 | 10 MM PLATE | P16 | 2 | 134 | 120 | 1.26 | 2.52
5131 | PIN-084-TPT-PM4-CS11-004 -B37 |  | 1 OF 1 | B37 | 1 | FIRST FLOOR MEZZANINE | 31/3/2025 | 30/4/2025 | 10/6/2025 | DEVNANDAN ENGINEERING INFRA | A-B/4-5 | 1 | 16 MM PLATE | P17 | 1 | 180 | 120 | 2.72 | 2.72
5132 | PIN-084-TPT-PM4-CS11-004 -B38 |  | 1 OF 1 | B38 | 1 | FIRST FLOOR MEZZANINE | 31/3/2025 | 30/4/2025 | 10/6/2025 | DEVNANDAN ENGINEERING INFRA | A-B/4-5 | 1 | ISA110X110X8 | CLT5 | 2 | 78 |  | 0.99 | 1.98 | 1.632
5133 | PIN-084-TPT-PM4-CS11-004 -B38 |  | 1 OF 1 | B38 | 1 | FIRST FLOOR MEZZANINE | 31/3/2025 | 30/4/2025 | 10/6/2025 | DEVNANDAN ENGINEERING INFRA | A-B/4-5 | 1 | ISMC150 | M32 | 1 | 2573 |  | 42.17 | 42.17
5134 | PIN-084-TPT-PM4-CS11-004 -B38 |  | 1 OF 1 | B38 | 1 | FIRST FLOOR MEZZANINE | 31/3/2025 | 30/4/2025 | 10/6/2025 | DEVNANDAN ENGINEERING INFRA | A-B/4-5 | 1 | 16 MM PLATE | P15 | 1 | 180 | 120 | 2.72 | 2.72
5135 | PIN-084-TPT-PM4-CS11-004 -B38 |  | 1 OF 1 | B38 | 1 | FIRST FLOOR MEZZANINE | 31/3/2025 | 30/4/2025 | 10/6/2025 | DEVNANDAN ENGINEERING INFRA | A-B/4-5 | 1 | 10 MM PLATE | P16 | 2 | 134 | 120 | 1.26 | 2.52
5136 | PIN-084-TPT-PM4-CS11-004 -B39 |  | 1 OF 1 | B39 | 1 | FIRST FLOOR MEZZANINE | 31/3/2025 | 1/5/2025 | 10/6/2025 | DEVNANDAN ENGINEERING INFRA | A-B/4-5 | 1 | ISA75X75X8 | CLT3 | 2 | 200 |  | 1.78 | 3.56 | 3.539
5137 | PIN-084-TPT-PM4-CS11-004 -B39 |  | 1 OF 1 | B39 | 1 | FIRST FLOOR MEZZANINE | 31/3/2025 | 1/5/2025 | 10/6/2025 | DEVNANDAN ENGINEERING INFRA | A-B/4-5 | 1 | ISA75X75X8 | CLT4 | 1 | 200 |  | 1.78 | 1.78
5138 | PIN-084-TPT-PM4-CS11-004 -B39 |  | 1 OF 1 | B39 | 1 | FIRST FLOOR MEZZANINE | 31/3/2025 | 1/5/2025 | 10/6/2025 | DEVNANDAN ENGINEERING INFRA | A-B/4-5 | 1 | NPB300X150X49.32 | M36 | 1 | 2573 |  | 126.88 | 126.88
5139 | PIN-084-TPT-PM4-CS11-004 -B39 |  | 1 OF 1 | B39 | 1 | FIRST FLOOR MEZZANINE | 31/3/2025 | 1/5/2025 | 10/6/2025 | DEVNANDAN ENGINEERING INFRA | A-B/4-5 | 1 | 16 MM PLATE | P18 | 1 | 300 | 124 | 4.68 | 4.68
5140 | PIN-084-TPT-PM4-CS11-004 -B39 |  | 1 OF 1 | B39 | 1 | FIRST FLOOR MEZZANINE | 31/3/2025 | 1/5/2025 | 10/6/2025 | DEVNANDAN ENGINEERING INFRA | A-B/4-5 | 1 | 10 MM PLATE | P19 | 2 | 279 | 196 | 4.29 | 8.58
5141 | PIN-084-TPT-PM4-CS11-004 -B40 |  | 1 OF 1 | B40 | 1 | FIRST FLOOR MEZZANINE | 31/3/2025 | 1/5/2025 | 10/6/2025 | DEVNANDAN ENGINEERING INFRA | A-B/5-6 | 1 | ISA110X110X8 | CLT5 | 2 | 78 |  | 0.99 | 1.98 | 1.7
5142 | PIN-084-TPT-PM4-CS11-004 -B40 |  | 1 OF 1 | B40 | 1 | FIRST FLOOR MEZZANINE | 31/3/2025 | 1/5/2025 | 10/6/2025 | DEVNANDAN ENGINEERING INFRA | A-B/5-6 | 1 | ISMC150 | M32 | 1 | 2573 |  | 42.17 | 42.17
5143 | PIN-084-TPT-PM4-CS11-004 -B40 |  | 1 OF 1 | B40 | 1 | FIRST FLOOR MEZZANINE | 31/3/2025 | 1/5/2025 | 10/6/2025 | DEVNANDAN ENGINEERING INFRA | A-B/5-6 | 1 | 10 MM PLATE | P2 | 2 | 200 | 134 | 2.11 | 4.22
5144 | PIN-084-TPT-PM4-CS11-004 -B40 |  | 1 OF 1 | B40 | 1 | FIRST FLOOR MEZZANINE | 31/3/2025 | 1/5/2025 | 10/6/2025 | DEVNANDAN ENGINEERING INFRA | A-B/5-6 | 1 | 16 MM PLATE | P22 | 1 | 200 | 200 | 5.03 | 5.03
5145 | PIN-084-TPT-PM4-CS11-004 -B41 |  | 1 OF 1 | B41 | 1 | FIRST FLOOR MEZZANINE | 31/3/2025 | 1/5/2025 | 10/6/2025 | DEVNANDAN ENGINEERING INFRA | A-B/5-6 | 1 | ISA110X110X8 | CLT5 | 2 | 78 |  | 0.99 | 1.98 | 1.533
5146 | PIN-084-TPT-PM4-CS11-004 -B41 |  | 1 OF 1 | B41 | 1 | FIRST FLOOR MEZZANINE | 31/3/2025 | 1/5/2025 | 10/6/2025 | DEVNANDAN ENGINEERING INFRA | A-B/5-6 | 1 | ISMC150 | M34 | 1 | 2573 |  | 42.17 | 42.17
5147 | PIN-084-TPT-PM4-CS11-004 -B42 |  | 1 OF 1 | B42 | 1 | FIRST FLOOR MEZZANINE | 31/3/2025 | 1/5/2025 | 10/6/2025 | DEVNANDAN ENGINEERING INFRA | A-B/5-6 | 1 | ISA110X110X8 | CLT5 | 2 | 78 |  | 0.99 | 1.98 | 1.533
5148 | PIN-084-TPT-PM4-CS11-004 -B42 |  | 1 OF 1 | B42 | 1 | FIRST FLOOR MEZZANINE | 31/3/2025 | 1/5/2025 | 10/6/2025 | DEVNANDAN ENGINEERING INFRA | A-B/5-6 | 1 | ISMC150 | M32 | 1 | 2573 |  | 42.17 | 42.17
5149 | PIN-084-TPT-PM4-CS11-004 -B43 |  | 1 OF 1 | B43 | 1 | FIRST FLOOR MEZZANINE | 31/3/2025 | 1/5/2025 | 10/6/2025 | DEVNANDAN ENGINEERING INFRA | E/1-2 | 1 | ISA75X75X8 | CLT4 | 2 | 200 |  | 1.78 | 3.56 | 5.534
5150 | PIN-084-TPT-PM4-CS11-004 -B43 |  | 1 OF 1 | B43 | 1 | FIRST FLOOR MEZZANINE | 31/3/2025 | 1/5/2025 | 10/6/2025 | DEVNANDAN ENGINEERING INFRA | E/1-2 | 1 | ISA90X90X8 | CLT13 | 2 | 300 |  | 3.25 | 6.5
5151 | PIN-084-TPT-PM4-CS11-004 -B43 |  | 1 OF 1 | B43 | 1 | FIRST FLOOR MEZZANINE | 31/3/2025 | 1/5/2025 | 10/6/2025 | DEVNANDAN ENGINEERING INFRA | E/1-2 | 1 | ISA90X90X8 | CLT14 | 1 | 300 |  | 3.25 | 3.25
5152 | PIN-084-TPT-PM4-CS11-004 -B43 |  | 1 OF 1 | B43 | 1 | FIRST FLOOR MEZZANINE | 31/3/2025 | 1/5/2025 | 10/6/2025 | DEVNANDAN ENGINEERING INFRA | E/1-2 | 1 | NPB400X180X57.38 | M46 | 1 | 3200 |  | 183.65 | 183.65
5153 | PIN-084-TPT-PM4-CS11-004 -B43 |  | 1 OF 1 | B43 | 1 | FIRST FLOOR MEZZANINE | 31/3/2025 | 1/5/2025 | 10/6/2025 | DEVNANDAN ENGINEERING INFRA | E/1-2 | 1 | 10 MM PLATE | P13 | 4 | 373 | 87 | 2.53 | 10.12
5154 | PIN-084-TPT-PM4-CS11-004 -B44 |  | 1 OF 1 | B44 | 1 | FIRST FLOOR MEZZANINE | 31/3/2025 | 1/5/2025 | 10/6/2025 | DEVNANDAN ENGINEERING INFRA | A-B/1-2 | 1 | ISA75X75X8 | CLT3 | 1 | 200 |  | 1.78 | 1.78 | 3.274
5155 | PIN-084-TPT-PM4-CS11-004 -B44 |  | 1 OF 1 | B44 | 1 | FIRST FLOOR MEZZANINE | 31/3/2025 | 1/5/2025 | 10/6/2025 | DEVNANDAN ENGINEERING INFRA | A-B/1-2 | 1 | ISA110X110X8 | CLT5 | 2 | 78 |  | 0.99 | 1.98
5156 | PIN-084-TPT-PM4-CS11-004 -B44 |  | 1 OF 1 | B44 | 1 | FIRST FLOOR MEZZANINE | 31/3/2025 | 1/5/2025 | 10/6/2025 | DEVNANDAN ENGINEERING INFRA | A-B/1-2 | 1 | NPB300X150X49.32 | M4 | 1 | 2617 |  | 129.05 | 129.05
5157 | PIN-084-TPT-PM4-CS11-004 -B45 |  | 1 OF 1 | B45 | 1 | FIRST FLOOR MEZZANINE | 31/3/2025 | 1/5/2025 | 10/6/2025 | DEVNANDAN ENGINEERING INFRA | A-B/4-5 | 1 | ISA75X75X8 | CLT3 | 2 | 200 |  | 1.78 | 3.56 | 2.552
5158 | PIN-084-TPT-PM4-CS11-004 -B45 |  | 1 OF 1 | B45 | 1 | FIRST FLOOR MEZZANINE | 31/3/2025 | 1/5/2025 | 10/6/2025 | DEVNANDAN ENGINEERING INFRA | A-B/4-5 | 1 | NPB300X150X49.32 | M37 | 1 | 2023 |  | 99.75 | 99.75
5159 | PIN-084-TPT-PM4-CS11-004 -B46 |  | 1 OF 1 | B46 | 1 | FIRST FLOOR MEZZANINE | 31/3/2025 | 1/5/2025 | 10/6/2025 | DEVNANDAN ENGINEERING INFRA | A-B/1-2 | 1 | ISA110X110X8 | CLT5 | 2 | 78 |  | 0.99 | 1.98 | 1.473
5160 | PIN-084-TPT-PM4-CS11-004 -B46 |  | 1 OF 1 | B46 | 1 | FIRST FLOOR MEZZANINE | 31/3/2025 | 1/5/2025 | 10/6/2025 | DEVNANDAN ENGINEERING INFRA | A-B/1-2 | 1 | ISMC150 | M6 | 1 | 2172 |  | 35.61 | 35.61
5161 | PIN-084-TPT-PM4-CS11-004 -B46 |  | 1 OF 1 | B46 | 1 | FIRST FLOOR MEZZANINE | 31/3/2025 | 1/5/2025 | 10/6/2025 | DEVNANDAN ENGINEERING INFRA | A-B/1-2 | 1 | 16 MM PLATE | P1 | 1 | 200 | 200 | 5.03 | 5.03
5162 | PIN-084-TPT-PM4-CS11-004 -B46 |  | 1 OF 1 | B46 | 1 | FIRST FLOOR MEZZANINE | 31/3/2025 | 1/5/2025 | 10/6/2025 | DEVNANDAN ENGINEERING INFRA | A-B/1-2 | 1 | 10 MM PLATE | P2 | 2 | 200 | 134 | 2.11 | 4.22
5163 | PIN-084-TPT-PM4-CS11-004 -B47 |  | 1 OF 1 | B47 | 1 | FIRST FLOOR MEZZANINE | 31/3/2025 | 1/5/2025 | 10/6/2025 | DEVNANDAN ENGINEERING INFRA | A-B/2-3 | 1 | ISA110X110X8 | CLT5 | 1 | 78 |  | 0.99 | 0.99 | 0.954
5164 | PIN-084-TPT-PM4-CS11-004 -B47 |  | 1 OF 1 | B47 | 1 | FIRST FLOOR MEZZANINE | 31/3/2025 | 1/5/2025 | 10/6/2025 | DEVNANDAN ENGINEERING INFRA | A-B/2-3 | 1 | ISMC150 | M72 | 1 | 1616 |  | 26.49 | 26.49
5165 | PIN-084-TPT-PM4-CS11-004 -B48 |  | 1 OF 1 | B48 | 1 | FIRST FLOOR MEZZANINE | 31/3/2025 | 1/5/2025 | 10/6/2025 | DEVNANDAN ENGINEERING INFRA | A-B/2-3 | 1 | ISA110X110X8 | CLT5 | 1 | 78 |  | 0.99 | 0.99 | 0.954
5166 | PIN-084-TPT-PM4-CS11-004 -B48 |  | 1 OF 1 | B48 | 1 | FIRST FLOOR MEZZANINE | 31/3/2025 | 1/5/2025 | 10/6/2025 | DEVNANDAN ENGINEERING INFRA | A-B/2-3 | 1 | ISMC150 | M74 | 1 | 1616 |  | 26.49 | 26.49
5167 | PIN-084-TPT-PM4-CS11-004 -B49 |  | 1 OF 1 | B49 | 1 | FIRST FLOOR MEZZANINE | 31/3/2025 | 1/5/2025 | 10/6/2025 | DEVNANDAN ENGINEERING INFRA | A-B/3-4 | 1 | ISA110X110X8 | CLT5 | 1 | 78 |  | 0.99 | 0.99 | 0.941
5168 | PIN-084-TPT-PM4-CS11-004 -B49 |  | 1 OF 1 | B49 | 1 | FIRST FLOOR MEZZANINE | 31/3/2025 | 1/5/2025 | 10/6/2025 | DEVNANDAN ENGINEERING INFRA | A-B/3-4 | 1 | ISMC150 | M65 | 1 | 1594 |  | 26.12 | 26.12
5169 | PIN-084-TPT-PM4-CS11-004 -B50 |  | 1 OF 1 | B50 | 1 | FIRST FLOOR MEZZANINE | 31/3/2025 | 1/5/2025 | 10/6/2025 | DEVNANDAN ENGINEERING INFRA | A-B/3-4 | 1 | ISA110X110X8 | CLT5 | 1 | 78 |  | 0.99 | 0.99 | 0.941
5170 | PIN-084-TPT-PM4-CS11-004 -B50 |  | 1 OF 1 | B50 | 1 | FIRST FLOOR MEZZANINE | 31/3/2025 | 1/5/2025 | 10/6/2025 | DEVNANDAN ENGINEERING INFRA | A-B/3-4 | 1 | ISMC150 | M67 | 1 | 1594 |  | 26.12 | 26.12
5171 | PIN-084-TPT-PM4-CS11-004 -B51 |  | 1 OF 1 | B51 | 1 | FIRST FLOOR MEZZANINE | 31/3/2025 | 1/5/2025 | 10/6/2025 | DEVNANDAN ENGINEERING INFRA | A-B/5-6 | 1 | ISA110X110X8 | CLT5 | 1 | 78 |  | 0.99 | 0.99 | 1.139
5172 | PIN-084-TPT-PM4-CS11-004 -B51 |  | 1 OF 1 | B51 | 1 | FIRST FLOOR MEZZANINE | 31/3/2025 | 1/5/2025 | 10/6/2025 | DEVNANDAN ENGINEERING INFRA | A-B/5-6 | 1 | ISMC150 | M42 | 1 | 1648 |  | 27.01 | 27.01
5173 | PIN-084-TPT-PM4-CS11-004 -B51 |  | 1 OF 1 | B51 | 1 | FIRST FLOOR MEZZANINE | 31/3/2025 | 1/5/2025 | 10/6/2025 | DEVNANDAN ENGINEERING INFRA | A-B/5-6 | 1 | 10 MM PLATE | P2 | 2 | 200 | 134 | 2.11 | 4.22
5174 | PIN-084-TPT-PM4-CS11-004 -B51 |  | 1 OF 1 | B51 | 1 | FIRST FLOOR MEZZANINE | 31/3/2025 | 1/5/2025 | 10/6/2025 | DEVNANDAN ENGINEERING INFRA | A-B/5-6 | 1 | 16 MM PLATE | P22 | 1 | 200 | 200 | 5.03 | 5.03
5175 | PIN-084-TPT-PM4-CS11-004 -B52 |  | 1 OF 1 | B52 | 1 | FIRST FLOOR MEZZANINE | 31/3/2025 | 1/5/2025 | 10/6/2025 | DEVNANDAN ENGINEERING INFRA | E-F/1-2 | 1 | ISA75X75X8 | CLT4 | 1 | 200 |  | 1.78 | 1.78 | 3.624
5176 | PIN-084-TPT-PM4-CS11-004 -B52 |  | 1 OF 1 | B52 | 1 | FIRST FLOOR MEZZANINE | 31/3/2025 | 1/5/2025 | 10/6/2025 | DEVNANDAN ENGINEERING INFRA | E-F/1-2 | 1 | ISA90X90X8 | CLT9 | 2 | 200 |  | 2.17 | 4.34
5177 | PIN-084-TPT-PM4-CS11-004 -B52 |  | 1 OF 1 | B52 | 1 | FIRST FLOOR MEZZANINE | 31/3/2025 | 1/5/2025 | 10/6/2025 | DEVNANDAN ENGINEERING INFRA | E-F/1-2 | 1 | NPB300X150X49.32 | M50 | 1 | 2821 |  | 139.14 | 139.14
5178 | PIN-084-TPT-PM4-CS11-004 -B52 |  | 1 OF 1 | B52 | 1 | FIRST FLOOR MEZZANINE | 31/3/2025 | 1/5/2025 | 10/6/2025 | DEVNANDAN ENGINEERING INFRA | E-F/1-2 | 1 | 10 MM PLATE | P106 | 2 | 120 | 60 | 0.57 | 1.14
5179 | PIN-084-TPT-PM4-CS11-004 -B53 |  | 1 OF 1 | B53 | 1 | FIRST FLOOR MEZZANINE | 31/3/2025 | 1/5/2025 | 10/6/2025 | DEVNANDAN ENGINEERING INFRA | A-B/3-4 | 1 | ISA110X110X8 | CLT5 | 1 | 78 |  | 0.99 | 0.99 | 1.206
5180 | PIN-084-TPT-PM4-CS11-004 -B53 |  | 1 OF 1 | B53 | 1 | FIRST FLOOR MEZZANINE | 31/3/2025 | 1/5/2025 | 10/6/2025 | DEVNANDAN ENGINEERING INFRA | A-B/3-4 | 1 | ISMC150 | M61 | 1 | 2060 |  | 33.77 | 33.77
5181 | PIN-084-TPT-PM4-CS11-004 -B54 |  | 1 OF 1 | B54 | 1 | FIRST FLOOR MEZZANINE | 31/3/2025 | 1/5/2025 | 10/6/2025 | DEVNANDAN ENGINEERING INFRA | E-F/1-2 | 1 | ISA75X75X8 | CLT3 | 2 | 200 |  | 1.78 | 3.56 | 2.852
5182 | PIN-084-TPT-PM4-CS11-004 -B54 |  | 1 OF 1 | B54 | 1 | FIRST FLOOR MEZZANINE | 31/3/2025 | 1/5/2025 | 10/6/2025 | DEVNANDAN ENGINEERING INFRA | E-F/1-2 | 1 | NPB300X150X49.32 | M48 | 1 | 2118 |  | 104.44 | 104.44
5183 | PIN-084-TPT-PM4-CS11-004 -B54 |  | 1 OF 1 | B54 | 1 | FIRST FLOOR MEZZANINE | 31/3/2025 | 1/5/2025 | 10/6/2025 | DEVNANDAN ENGINEERING INFRA | E-F/1-2 | 1 | 10 MM PLATE | P4 | 4 | 279 | 72 | 1.57 | 6.28
5184 | PIN-084-TPT-PM4-CS11-004 -B55 |  | 1 OF 1 | B55 | 1 | FIRST FLOOR MEZZANINE | 31/3/2025 | 1/5/2025 | 10/6/2025 | DEVNANDAN ENGINEERING INFRA | B/3-4 | 1 | ISA110X110X8 | CLT5 | 1 | 78 |  | 0.99 | 0.99 | 1.204
5185 | PIN-084-TPT-PM4-CS11-004 -B55 |  | 1 OF 1 | B55 | 1 | FIRST FLOOR MEZZANINE | 31/3/2025 | 1/5/2025 | 10/6/2025 | DEVNANDAN ENGINEERING INFRA | B/3-4 | 1 | ISMC150 | M31 | 1 | 2056 |  | 33.7 | 33.7
5186 | PIN-084-TPT-PM4-CS11-004 -B57 |  | 1 OF 1 | B57 | 1 | FIRST FLOOR MEZZANINE | 31/3/2025 | 1/5/2025 |  |  | B/2-3 | 1 | ISMC150 | M33 | 1 | 433 |  | 7.1 | 7.1 | 0.246
5187 | PIN-084-TPT-PM4-CS11-004 -B56 |  | 1 OF 1 | B56 | 1 | FIRST FLOOR MEZZANINE | 31/3/2025 | 1/5/2025 | 10/6/2025 | DEVNANDAN ENGINEERING INFRA | B/3-4 | 1 | ISMC150 | M33 | 1 | 433 |  | 7.1 | 7.1 | 0.246
5188 | PIN-084-TPT-PM4-CS11-004 -B57 |  | 1 OF 1 | B57 | 1 | FIRST FLOOR MEZZANINE | 31/3/2025 | 1/5/2025 | 10/6/2025 | DEVNANDAN ENGINEERING INFRA | B/2-3 | 1 | ISMC150 | M73 | 1 | 1485 |  | 24.34 | 24.34 | 0.843
5189 | PIN-084-TPT-PM4-CS11-004 -B58 |  | 1 OF 1 | B58 | 1 | FIRST FLOOR MEZZANINE | 31/3/2025 | 1/5/2025 | 10/6/2025 | DEVNANDAN ENGINEERING INFRA | B/3-4 | 1 | ISMC150 | M66 | 1 | 1411 |  | 23.12 | 23.12 | 0.801
5190 | PIN-084-TPT-PM4-CS11-004 -B59 |  | 1 OF 1 | B59 | 1 | FIRST FLOOR MEZZANINE | 31/3/2025 | 1/5/2025 | 10/6/2025 | DEVNANDAN ENGINEERING INFRA | B/2-3 | 1 | ISA90X90X8 | CLT1 | 4 | 300 |  | 3.25 | 13 | 8.746
5191 | PIN-084-TPT-PM4-CS11-004 -B59 |  | 1 OF 1 | B59 | 1 | FIRST FLOOR MEZZANINE | 31/3/2025 | 1/5/2025 | 10/6/2025 | DEVNANDAN ENGINEERING INFRA | B/2-3 | 1 | ISA75X75X8 | CLT4 | 3 | 200 |  | 1.78 | 5.34
5192 | PIN-084-TPT-PM4-CS11-004 -B59 |  | 1 OF 1 | B59 | 1 | FIRST FLOOR MEZZANINE | 31/3/2025 | 1/5/2025 | 10/6/2025 | DEVNANDAN ENGINEERING INFRA | B/2-3 | 1 | NPB400X180X57.38 | M14 | 1 | 5230 |  | 300.12 | 300.12
5193 | PIN-084-TPT-PM4-CS11-004 -B59 |  | 1 OF 1 | B59 | 1 | FIRST FLOOR MEZZANINE | 31/3/2025 | 1/5/2025 | 10/6/2025 | DEVNANDAN ENGINEERING INFRA | B/2-3 | 1 | 10 MM PLATE | P13 | 4 | 373 | 86 | 2.53 | 10.12
5194 | PIN-084-TPT-PM4-CS11-004 -B60 |  | 1 OF 1 | B60 | 1 | FIRST FLOOR MEZZANINE | 31/3/2025 | 1/5/2025 | 10/6/2025 | DEVNANDAN ENGINEERING INFRA | B/3-4 | 1 | ISA90X90X8 | CLT1 | 4 | 300 |  | 3.25 | 13 | 8.526
5195 | PIN-084-TPT-PM4-CS11-004 -B60 |  | 1 OF 1 | B60 | 1 | FIRST FLOOR MEZZANINE | 31/3/2025 | 1/5/2025 | 10/6/2025 | DEVNANDAN ENGINEERING INFRA | B/3-4 | 1 | ISA75X75X8 | CLT4 | 3 | 200 |  | 1.78 | 5.34
5196 | PIN-084-TPT-PM4-CS11-004 -B60 |  | 1 OF 1 | B60 | 1 | FIRST FLOOR MEZZANINE | 31/3/2025 | 1/5/2025 | 10/6/2025 | DEVNANDAN ENGINEERING INFRA | B/3-4 | 1 | ISA110X110X8 | CLT5 | 2 | 78 |  | 0.99 | 1.98
5197 | PIN-084-TPT-PM4-CS11-004 -B60 |  | 1 OF 1 | B60 | 1 | FIRST FLOOR MEZZANINE | 31/3/2025 | 1/5/2025 | 10/6/2025 | DEVNANDAN ENGINEERING INFRA | B/3-4 | 1 | NPB400X180X57.38 | M23 | 1 | 5230 |  | 300.12 | 300.12
5198 | PIN-084-TPT-PM4-CS11-004 -B61 |  | 1 OF 1 | B61 | 1 | FIRST FLOOR MEZZANINE | 31/3/2025 | 1/5/2025 | 10/6/2025 | DEVNANDAN ENGINEERING INFRA | B/4-5 | 1 | ISA90X90X8 | CLT1 | 3 | 300 |  | 3.25 | 9.75 | 8.82
5199 | PIN-084-TPT-PM4-CS11-004 -B61 |  | 1 OF 1 | B61 | 1 | FIRST FLOOR MEZZANINE | 31/3/2025 | 1/5/2025 | 10/6/2025 | DEVNANDAN ENGINEERING INFRA | B/4-5 | 1 | ISA90X90X8 | CLT2 | 1 | 300 |  | 3.25 | 3.25
5200 | PIN-084-TPT-PM4-CS11-004 -B61 |  | 1 OF 1 | B61 | 1 | FIRST FLOOR MEZZANINE | 31/3/2025 | 1/5/2025 | 10/6/2025 | DEVNANDAN ENGINEERING INFRA | B/4-5 | 1 | ISA75X75X8 | CLT4 | 2 | 200 |  | 1.78 | 3.56
5201 | PIN-084-TPT-PM4-CS11-004 -B61 |  | 1 OF 1 | B61 | 1 | FIRST FLOOR MEZZANINE | 31/3/2025 | 1/5/2025 | 10/6/2025 | DEVNANDAN ENGINEERING INFRA | B/4-5 | 1 | ISA110X110X8 | CLT5 | 3 | 78 |  | 0.99 | 2.97
5202 | PIN-084-TPT-PM4-CS11-004 -B61 |  | 1 OF 1 | B61 | 1 | FIRST FLOOR MEZZANINE | 31/3/2025 | 1/5/2025 | 10/6/2025 | DEVNANDAN ENGINEERING INFRA | B/4-5 | 1 | NPB400X180X57.38 | M28 | 1 | 5230 |  | 300.12 | 300.12
5203 | PIN-084-TPT-PM4-CS11-004 -B61 |  | 1 OF 1 | B61 | 1 | FIRST FLOOR MEZZANINE | 31/3/2025 | 1/5/2025 | 10/6/2025 | DEVNANDAN ENGINEERING INFRA | B/4-5 | 1 | 16 MM PLATE | P20 | 1 | 300 | 110 | 4.15 | 4.15
5204 | PIN-084-TPT-PM4-CS11-004 -B61 |  | 1 OF 1 | B61 | 1 | FIRST FLOOR MEZZANINE | 31/3/2025 | 1/5/2025 | 10/6/2025 | DEVNANDAN ENGINEERING INFRA | B/4-5 | 1 | 10 MM PLATE | P21 | 2 | 373 | 196 | 5.75 | 11.5
5205 | PIN-084-TPT-PM4-CS11-004 -B62 |  | 1 OF 1 | B62 | 1 | FIRST FLOOR MEZZANINE | 31/3/2025 | 1/5/2025 | 10/6/2025 | DEVNANDAN ENGINEERING INFRA | B/5-6 | 1 | ISA90X90X8 | CLT1 | 4 | 300 |  | 3.25 | 13 | 8.447
5206 | PIN-084-TPT-PM4-CS11-004 -B62 |  | 1 OF 1 | B62 | 1 | FIRST FLOOR MEZZANINE | 31/3/2025 | 1/5/2025 | 10/6/2025 | DEVNANDAN ENGINEERING INFRA | B/5-6 | 1 | ISA110X110X8 | CLT5 | 5 | 78 |  | 0.99 | 4.95
5207 | PIN-084-TPT-PM4-CS11-004 -B62 |  | 1 OF 1 | B62 | 1 | FIRST FLOOR MEZZANINE | 31/3/2025 | 1/5/2025 | 10/6/2025 | DEVNANDAN ENGINEERING INFRA | B/5-6 | 1 | NPB400X180X57.38 | M44 | 1 | 5230 |  | 300.12 | 300.12
5208 | PIN-084-TPT-PM4-CS11-004 -B63 |  | 1 OF 1 | B63 | 1 | FIRST FLOOR MEZZANINE | 31/3/2025 | 1/5/2025 | 10/6/2025 | DEVNANDAN ENGINEERING INFRA | E-F/1-2 | 1 | ISA75X75X8 | CLT3 | 2 | 200 |  | 1.78 | 3.56 | 2.852
5209 | PIN-084-TPT-PM4-CS11-004 -B63 |  | 1 OF 1 | B63 | 1 | FIRST FLOOR MEZZANINE | 31/3/2025 | 1/5/2025 | 10/6/2025 | DEVNANDAN ENGINEERING INFRA | E-F/1-2 | 1 | NPB300X150X49.32 | M48 | 1 | 2118 |  | 104.44 | 104.44
5210 | PIN-084-TPT-PM4-CS11-004 -B63 |  | 1 OF 1 | B63 | 1 | FIRST FLOOR MEZZANINE | 31/3/2025 | 1/5/2025 | 10/6/2025 | DEVNANDAN ENGINEERING INFRA | E-F/1-2 | 1 | 10 MM PLATE | P4 | 4 | 279 | 72 | 1.57 | 6.28
5211 | PIN-084-TPT-PM4-CS11-004 -B64 |  | 1 OF 1 | B64 | 1 | FIRST FLOOR MEZZANINE | 31/3/2025 | 1/5/2025 | 10/6/2025 | DEVNANDAN ENGINEERING INFRA | B/1-2 | 1 | ISA90X90X8 | CLT1 | 4 | 300 |  | 3.25 | 13 | 8.329
5212 | PIN-084-TPT-PM4-CS11-004 -B64 |  | 1 OF 1 | B64 | 1 | FIRST FLOOR MEZZANINE | 31/3/2025 | 1/5/2025 | 10/6/2025 | DEVNANDAN ENGINEERING INFRA | B/1-2 | 1 | ISA75X75X8 | CLT4 | 1 | 200 |  | 1.78 | 1.78
5213 | PIN-084-TPT-PM4-CS11-004 -B64 |  | 1 OF 1 | B64 | 1 | FIRST FLOOR MEZZANINE | 31/3/2025 | 1/5/2025 | 10/6/2025 | DEVNANDAN ENGINEERING INFRA | B/1-2 | 1 | NPB400X180X57.38 | M1 | 1 | 5230 |  | 300.12 | 300.12
5214 | PIN-084-TPT-PM4-CS11-004 -C1 |  | 1 OF 1 | C1 | 1 | FIRST FLOOR MEZZANINE | 31/3/2025 | 1/5/2025 | 10/6/2025 | DEVNANDAN ENGINEERING INFRA | A-B/1-2 | 1 | ISA90X90X8 | CLT10 | 1 | 200 |  | 2.17 | 2.17 | 8.329
5215 | PIN-084-TPT-PM4-CS11-004 -C1 |  | 1 OF 1 | C1 | 1 | FIRST FLOOR MEZZANINE | 31/3/2025 | 1/5/2025 | 10/6/2025 | DEVNANDAN ENGINEERING INFRA | A-B/1-2 | 1 | ISA90X90X8 | CLT11 | 1 | 200 |  | 2.17 | 2.17
5216 | PIN-084-TPT-PM4-CS11-004 -C1 |  | 1 OF 1 | C1 | 1 | FIRST FLOOR MEZZANINE | 31/3/2025 | 1/5/2025 | 10/6/2025 | DEVNANDAN ENGINEERING INFRA | A-B/1-2 | 1 | ISMB250 | M8 | 1 | 3188 |  | 119 | 119
5217 | PIN-084-TPT-PM4-CS11-004 -C1 |  | 1 OF 1 | C1 | 1 | FIRST FLOOR MEZZANINE | 31/3/2025 | 1/5/2025 | 10/6/2025 | DEVNANDAN ENGINEERING INFRA | A-B/1-2 | 1 | 12 MM PLATE | P100 | 1 | 270 | 145 | 3.69 | 3.69
5218 | PIN-084-TPT-PM4-CS11-004 -C1 |  | 1 OF 1 | C1 | 1 | FIRST FLOOR MEZZANINE | 31/3/2025 | 1/5/2025 | 10/6/2025 | DEVNANDAN ENGINEERING INFRA | A-B/1-2 | 1 | 12 MM PLATE | P102 | 1 | 220 | 180 | 3.73 | 3.73
5219 | PIN-084-TPT-PM4-CS11-004 -C2 |  | 1 OF 1 | C2 | 1 | FIRST FLOOR MEZZANINE | 31/3/2025 | 1/5/2025 | 10/6/2025 | DEVNANDAN ENGINEERING INFRA | E/1-2 | 1 | ISA90X90X8 | CLT10 | 1 | 200 |  | 2.17 | 2.17 | 5.006
5220 | PIN-084-TPT-PM4-CS11-004 -C2 |  | 1 OF 1 | C2 | 1 | FIRST FLOOR MEZZANINE | 31/3/2025 | 1/5/2025 | 10/6/2025 | DEVNANDAN ENGINEERING INFRA | E/1-2 | 1 | ISA90X90X8 | CLT11 | 1 | 200 |  | 2.17 | 2.17
5221 | PIN-084-TPT-PM4-CS11-004 -C2 |  | 1 OF 1 | C2 | 1 | FIRST FLOOR MEZZANINE | 31/3/2025 | 1/5/2025 | 10/6/2025 | DEVNANDAN ENGINEERING INFRA | E/1-2 | 1 | ISA90X90X8 | CLT13 | 1 | 300 |  | 3.25 | 3.25
5222 | PIN-084-TPT-PM4-CS11-004 -C2 |  | 1 OF 1 | C2 | 1 | FIRST FLOOR MEZZANINE | 31/3/2025 | 1/5/2025 | 10/6/2025 | DEVNANDAN ENGINEERING INFRA | E/1-2 | 1 | ISA90X90X8 | CLT15 | 1 | 200 |  | 2.17 | 2.17
5223 | PIN-084-TPT-PM4-CS11-004 -C2 |  | 1 OF 1 | C2 | 1 | FIRST FLOOR MEZZANINE | 31/3/2025 | 1/5/2025 | 10/6/2025 | DEVNANDAN ENGINEERING INFRA | E/1-2 | 1 | UC254X254X73 | M52 | 1 | 3058 |  | 223.49 | 223.49
5224 | PIN-084-TPT-PM4-CS11-004 -C2 |  | 1 OF 1 | C2 | 1 | FIRST FLOOR MEZZANINE | 31/3/2025 | 1/5/2025 | 10/6/2025 | DEVNANDAN ENGINEERING INFRA | E/1-2 | 1 | 12 MM PLATE | P101 | 1 | 275 | 274 | 7.09 | 7.09
5225 | PIN-084-TPT-PM4-CS11-004 -C3 |  | 1 OF 1 | C3 | 1 | FIRST FLOOR MEZZANINE | 31/3/2025 | 1/5/2025 | 10/6/2025 | DEVNANDAN ENGINEERING INFRA | E-F/1-2 | 1 | ISA90X90X8 | CLT10 | 2 | 200 |  | 2.17 | 4.34 | 4.971
5226 | PIN-084-TPT-PM4-CS11-004 -C3 |  | 1 OF 1 | C3 | 1 | FIRST FLOOR MEZZANINE | 31/3/2025 | 1/5/2025 | 10/6/2025 | DEVNANDAN ENGINEERING INFRA | E-F/1-2 | 1 | ISA90X90X8 | CLT11 | 2 | 200 |  | 2.17 | 4.34
5227 | PIN-084-TPT-PM4-CS11-004 -C3 |  | 1 OF 1 | C3 | 1 | FIRST FLOOR MEZZANINE | 31/3/2025 | 1/5/2025 | 10/6/2025 | DEVNANDAN ENGINEERING INFRA | E-F/1-2 | 1 | UC254X254X73 | M53 | 1 | 3058 |  | 223.49 | 223.49
5228 | PIN-084-TPT-PM4-CS11-004 -C3 |  | 1 OF 1 | C3 | 1 | FIRST FLOOR MEZZANINE | 31/3/2025 | 1/5/2025 | 10/6/2025 | DEVNANDAN ENGINEERING INFRA | E-F/1-2 | 1 | 12 MM PLATE | P101 | 1 | 275 | 274 | 7.09 | 7.09
5229 | PIN-084-TPT-PM4-CS11-004 -C4 |  | 1 OF 1 | C4 | 1 | FIRST FLOOR MEZZANINE | 31/3/2025 | 1/5/2025 | 10/6/2025 | DEVNANDAN ENGINEERING INFRA | E-F/1 | 1 | ISA90X90X8 | CLT10 | 1 | 200 |  | 2.17 | 2.17 | 5.006
5230 | PIN-084-TPT-PM4-CS11-004 -C4 |  | 1 OF 1 | C4 | 1 | FIRST FLOOR MEZZANINE | 31/3/2025 | 1/5/2025 | 10/6/2025 | DEVNANDAN ENGINEERING INFRA | E-F/1 | 1 | ISA90X90X8 | CLT12 | 1 | 200 |  | 2.17 | 2.17
5231 | PIN-084-TPT-PM4-CS11-004 -C4 |  | 1 OF 1 | C4 | 1 | FIRST FLOOR MEZZANINE | 31/3/2025 | 1/5/2025 | 10/6/2025 | DEVNANDAN ENGINEERING INFRA | E-F/1 | 1 | ISA90X90X8 | CLT13 | 1 | 300 |  | 3.25 | 3.25
5232 | PIN-084-TPT-PM4-CS11-004 -C4 |  | 1 OF 1 | C4 | 1 | FIRST FLOOR MEZZANINE | 31/3/2025 | 1/5/2025 | 10/6/2025 | DEVNANDAN ENGINEERING INFRA | E-F/1 | 1 | ISA90X90X8 | CLT15 | 1 | 200 |  | 2.17 | 2.17
5233 | PIN-084-TPT-PM4-CS11-004 -C4 |  | 1 OF 1 | C4 | 1 | FIRST FLOOR MEZZANINE | 31/3/2025 | 1/5/2025 | 10/6/2025 | DEVNANDAN ENGINEERING INFRA | E-F/1 | 1 | UC254X254X73 | M54 | 1 | 3058 |  | 223.49 | 223.49
5234 | PIN-084-TPT-PM4-CS11-004 -C4 |  | 1 OF 1 | C4 | 1 | FIRST FLOOR MEZZANINE | 31/3/2025 | 1/5/2025 | 10/6/2025 | DEVNANDAN ENGINEERING INFRA | E-F/1 | 1 | 12 MM PLATE | P101 | 1 | 275 | 274 | 7.09 | 7.09
5235 | PIN-084-TPT-PM4-CS11-004 -HR1 |  | 1 OF 1 | HR1 | 1 | FIRST FLOOR MEZZANINE | 31/3/2025 | 2/5/2025 | 24/5/2025 | SANJAY RAJBHAR | A-B/1-2 | 1 | 8MM X 65MM MS FLAT | P35 | 3 | 150 | 60 | 0.57 | 1.71 | 1.579
5236 | PIN-084-TPT-PM4-CS11-004 -HR1 |  | 1 OF 1 | HR1 | 1 | FIRST FLOOR MEZZANINE | 31/3/2025 | 2/5/2025 | 24/5/2025 | SANJAY RAJBHAR | A-B/1-2 | 1 | 6MM X 100MM MS FLAT | P82 | 1 | 2104 | 100 | 9.91 | 9.91
5237 | PIN-084-TPT-PM4-CS11-004 -HR1 |  | 1 OF 1 | HR1 | 1 | FIRST FLOOR MEZZANINE | 31/3/2025 | 2/5/2025 | 24/5/2025 | SANJAY RAJBHAR | A-B/1-2 | 1 | MS PIPE 32 MM STD (C-CLASS) | R1 | 2 | 542 |  | 2.95 | 5.9
5238 | PIN-084-TPT-PM4-CS11-004 -HR1 |  | 1 OF 1 | HR1 | 1 | FIRST FLOOR MEZZANINE | 31/3/2025 | 2/5/2025 | 24/5/2025 | SANJAY RAJBHAR | A-B/1-2 | 1 | MS PIPE 32 MM STD (C-CLASS) | R2 | 3 | 1142 |  | 3.59 | 10.77
5239 | PIN-084-TPT-PM4-CS11-004 -HR1 |  | 1 OF 1 | HR1 | 1 | FIRST FLOOR MEZZANINE | 31/3/2025 | 2/5/2025 | 24/5/2025 | SANJAY RAJBHAR | A-B/1-2 | 1 | MS PIPE 25 MM STD (C-CLASS) | R7 | 1 | 1604 |  | 3.74 | 3.74
5240 | PIN-084-TPT-PM4-CS11-004 -HR1 |  | 1 OF 1 | HR1 | 1 | FIRST FLOOR MEZZANINE | 31/3/2025 | 2/5/2025 | 24/5/2025 | SANJAY RAJBHAR | A-B/1-2 | 1 | MS PIPE 32 MM STD (C-CLASS) | R8 | 1 | 1604 |  | 5.04 | 5.04
5241 | PIN-084-TPT-PM4-CS11-004 -HR2 |  | 1 OF 1 | HR2 | 1 | FIRST FLOOR MEZZANINE | 31/3/2025 | 2/5/2025 | 24/5/2025 | SANJAY RAJBHAR | A-B/2-3 | 1 | 8MM X 65MM MS FLAT | P35 | 6 | 150 | 60 | 0.57 | 3.42 | 3.747
5242 | PIN-084-TPT-PM4-CS11-004 -HR2 |  | 1 OF 1 | HR2 | 1 | FIRST FLOOR MEZZANINE | 31/3/2025 | 2/5/2025 | 24/5/2025 | SANJAY RAJBHAR | A-B/2-3 | 1 | 6MM X 100MM MS FLAT | P83 | 1 | 5804 | 100 | 27.34 | 27.34
5243 | PIN-084-TPT-PM4-CS11-004 -HR2 |  | 1 OF 1 | HR2 | 1 | FIRST FLOOR MEZZANINE | 31/3/2025 | 2/5/2025 | 24/5/2025 | SANJAY RAJBHAR | A-B/2-3 | 1 | MS PIPE 32 MM STD (C-CLASS) | R1 | 2 | 542 |  | 2.95 | 5.9
5244 | PIN-084-TPT-PM4-CS11-004 -HR2 |  | 1 OF 1 | HR2 | 1 | FIRST FLOOR MEZZANINE | 31/3/2025 | 2/5/2025 | 24/5/2025 | SANJAY RAJBHAR | A-B/2-3 | 1 | MS PIPE 32 MM STD (C-CLASS) | R2 | 6 | 1142 |  | 3.59 | 21.54
5245 | PIN-084-TPT-PM4-CS11-004 -HR2 |  | 1 OF 1 | HR2 | 1 | FIRST FLOOR MEZZANINE | 31/3/2025 | 2/5/2025 | 24/5/2025 | SANJAY RAJBHAR | A-B/2-3 | 1 | MS PIPE 25 MM STD (C-CLASS) | R9 | 1 | 5304 |  | 12.36 | 12.36
5246 | PIN-084-TPT-PM4-CS11-004 -HR2 |  | 1 OF 1 | HR2 | 1 | FIRST FLOOR MEZZANINE | 31/3/2025 | 2/5/2025 | 24/5/2025 | SANJAY RAJBHAR | A-B/2-3 | 1 | MS PIPE 32 MM STD (C-CLASS) | R10 | 1 | 5304 |  | 16.66 | 16.66
5247 | PIN-084-TPT-PM4-CS11-004 -HR3 |  | 1 OF 1 | HR3 | 1 | FIRST FLOOR MEZZANINE | 31/3/2025 | 2/5/2025 | 24/5/2025 | SANJAY RAJBHAR | A-B/3-4 | 1 | 8MM X 65MM MS FLAT | P35 | 6 | 150 | 60 | 0.57 | 3.42 | 3.717
5248 | PIN-084-TPT-PM4-CS11-004 -HR3 |  | 1 OF 1 | HR3 | 1 | FIRST FLOOR MEZZANINE | 31/3/2025 | 2/5/2025 | 24/5/2025 | SANJAY RAJBHAR | A-B/3-4 | 1 | 6MM X 100MM MS FLAT | P84 | 1 | 5738 | 100 | 27.03 | 27.03
5249 | PIN-084-TPT-PM4-CS11-004 -HR3 |  | 1 OF 1 | HR3 | 1 | FIRST FLOOR MEZZANINE | 31/3/2025 | 2/5/2025 | 24/5/2025 | SANJAY RAJBHAR | A-B/3-4 | 1 | MS PIPE 32 MM STD (C-CLASS) | R1 | 2 | 542 |  | 2.95 | 5.9
5250 | PIN-084-TPT-PM4-CS11-004 -HR3 |  | 1 OF 1 | HR3 | 1 | FIRST FLOOR MEZZANINE | 31/3/2025 | 2/5/2025 | 24/5/2025 | SANJAY RAJBHAR | A-B/3-4 | 1 | MS PIPE 32 MM STD (C-CLASS) | R2 | 6 | 1142 |  | 3.59 | 21.54
5251 | PIN-084-TPT-PM4-CS11-004 -HR3 |  | 1 OF 1 | HR3 | 1 | FIRST FLOOR MEZZANINE | 31/3/2025 | 2/5/2025 | 24/5/2025 | SANJAY RAJBHAR | A-B/3-4 | 1 | MS PIPE 25 MM STD (C-CLASS) | R11 | 1 | 5238 |  | 12.2 | 12.2
5252 | PIN-084-TPT-PM4-CS11-004 -HR3 |  | 1 OF 1 | HR3 | 1 | FIRST FLOOR MEZZANINE | 31/3/2025 | 2/5/2025 | 24/5/2025 | SANJAY RAJBHAR | A-B/3-4 | 1 | MS PIPE 32 MM STD (C-CLASS) | R12 | 1 | 5238 |  | 16.45 | 16.45
5253 | PIN-084-TPT-PM4-CS11-004 -HR4 |  | 1 OF 1 | HR4 | 1 | FIRST FLOOR MEZZANINE | 31/3/2025 | 6/5/2025 | 24/5/2025 | SANJAY RAJBHAR | A-B/4-5 | 1 | 8MM X 65MM MS FLAT | P35 | 3 | 150 | 60 | 0.57 | 1.71 | 1.481
5254 | PIN-084-TPT-PM4-CS11-004 -HR4 |  | 1 OF 1 | HR4 | 1 | FIRST FLOOR MEZZANINE | 31/3/2025 | 6/5/2025 | 24/5/2025 | SANJAY RAJBHAR | A-B/4-5 | 1 | 6MM X 100MM MS FLAT | P85 | 1 | 1833 | 100 | 8.63 | 8.63
5255 | PIN-084-TPT-PM4-CS11-004 -HR4 |  | 1 OF 1 | HR4 | 1 | FIRST FLOOR MEZZANINE | 31/3/2025 | 6/5/2025 | 24/5/2025 | SANJAY RAJBHAR | A-B/4-5 | 1 | MS PIPE 32 MM STD (C-CLASS) | R1 | 2 | 542 |  | 2.95 | 5.9
5256 | PIN-084-TPT-PM4-CS11-004 -HR4 |  | 1 OF 1 | HR4 | 1 | FIRST FLOOR MEZZANINE | 31/3/2025 | 6/5/2025 | 24/5/2025 | SANJAY RAJBHAR | A-B/4-5 | 1 | MS PIPE 32 MM STD (C-CLASS) | R2 | 3 | 1142 |  | 3.59 | 10.77
5257 | PIN-084-TPT-PM4-CS11-004 -HR4 |  | 1 OF 1 | HR4 | 1 | FIRST FLOOR MEZZANINE | 31/3/2025 | 6/5/2025 | 24/5/2025 | SANJAY RAJBHAR | A-B/4-5 | 1 | MS PIPE 25 MM STD (C-CLASS) | R13 | 1 | 1433 |  | 3.34 | 3.34
5258 | PIN-084-TPT-PM4-CS11-004 -HR4 |  | 1 OF 1 | HR4 | 1 | FIRST FLOOR MEZZANINE | 31/3/2025 | 6/5/2025 | 24/5/2025 | SANJAY RAJBHAR | A-B/4-5 | 1 | MS PIPE 32 MM STD (C-CLASS) | R14 | 1 | 1433 |  | 4.5 | 4.5
5259 | PIN-084-TPT-PM4-CS11-004 -HR5 |  | 1 OF 1 | HR5 | 1 | FIRST FLOOR MEZZANINE | 31/3/2025 | 6/5/2025 |  |  | A-B/4-5 | 1 | 8MM X 65MM MS FLAT | P35 | 4 | 150 | 60 | 0.57 | 2.28 | 2.192
5260 | PIN-084-TPT-PM4-CS11-004 -HR5 |  | 1 OF 1 | HR5 | 1 | FIRST FLOOR MEZZANINE | 31/3/2025 | 6/5/2025 |  |  | A-B/4-5 | 1 | 6MM X 100MM MS FLAT | P86 | 1 | 3040 | 100 | 14.32 | 14.32
5261 | PIN-084-TPT-PM4-CS11-004 -HR5 |  | 1 OF 1 | HR5 | 1 | FIRST FLOOR MEZZANINE | 31/3/2025 | 6/5/2025 |  |  | A-B/4-5 | 1 | MS PIPE 32 MM STD (C-CLASS) | R1 | 2 | 542 |  | 2.95 | 5.9
5262 | PIN-084-TPT-PM4-CS11-004 -HR5 |  | 1 OF 1 | HR5 | 1 | FIRST FLOOR MEZZANINE | 31/3/2025 | 6/5/2025 |  |  | A-B/4-5 | 1 | MS PIPE 32 MM STD (C-CLASS) | R2 | 4 | 1142 |  | 3.59 | 14.36
5263 | PIN-084-TPT-PM4-CS11-004 -HR5 |  | 1 OF 1 | HR5 | 1 | FIRST FLOOR MEZZANINE | 31/3/2025 | 6/5/2025 |  |  | A-B/4-5 | 1 | MS PIPE 25 MM STD (C-CLASS) | R19 | 1 | 2640 |  | 6.15 | 6.15
5264 | PIN-084-TPT-PM4-CS11-004 -HR5 |  | 1 OF 1 | HR5 | 1 | FIRST FLOOR MEZZANINE | 31/3/2025 | 6/5/2025 |  |  | A-B/4-5 | 1 | MS PIPE 32 MM STD (C-CLASS) | R20 | 1 | 2640 |  | 8.29 | 8.29
5265 | PIN-084-TPT-PM4-CS11-004 -HR6 |  | 1 OF 1 | HR6 | 1 | FIRST FLOOR MEZZANINE | 31/3/2025 | 6/5/2025 |  |  | A-B/6 | 1 | 8MM X 65MM MS FLAT | P35 | 3 | 150 | 60 | 0.57 | 1.71 | 1.609
5266 | PIN-084-TPT-PM4-CS11-004 -HR6 |  | 1 OF 1 | HR6 | 1 | FIRST FLOOR MEZZANINE | 31/3/2025 | 6/5/2025 |  |  | A-B/6 | 1 | 6MM X 100MM MS FLAT | P89 | 1 | 2170 | 100 | 10.22 | 10.22
5267 | PIN-084-TPT-PM4-CS11-004 -HR6 |  | 1 OF 1 | HR6 | 1 | FIRST FLOOR MEZZANINE | 31/3/2025 | 6/5/2025 |  |  | A-B/6 | 1 | MS PIPE 32 MM STD (C-CLASS) | R1 | 2 | 542 |  | 2.95 | 5.9
5268 | PIN-084-TPT-PM4-CS11-004 -HR6 |  | 1 OF 1 | HR6 | 1 | FIRST FLOOR MEZZANINE | 31/3/2025 | 6/5/2025 |  |  | A-B/6 | 1 | MS PIPE 32 MM STD (C-CLASS) | R2 | 3 | 1142 |  | 3.59 | 10.77
5269 | PIN-084-TPT-PM4-CS11-004 -HR6 |  | 1 OF 1 | HR6 | 1 | FIRST FLOOR MEZZANINE | 31/3/2025 | 6/5/2025 |  |  | A-B/6 | 1 | MS PIPE 25 MM STD (C-CLASS) | R21 | 1 | 1670 |  | 3.89 | 3.89
5270 | PIN-084-TPT-PM4-CS11-004 -HR6 |  | 1 OF 1 | HR6 | 1 | FIRST FLOOR MEZZANINE | 31/3/2025 | 6/5/2025 |  |  | A-B/6 | 1 | MS PIPE 32 MM STD (C-CLASS) | R22 | 1 | 1670 |  | 5.24 | 5.24
5271 | PIN-084-TPT-PM4-CS11-004 -HR7 |  | 1 OF 1 | HR7 | 1 | FIRST FLOOR MEZZANINE | 31/3/2025 | 6/5/2025 |  |  | A-B/5-6 | 1 | MS PIPE 32 MM STD (C-CLASS) | R1 | 2 | 542 |  | 2.95 | 5.9
5272 | PIN-084-TPT-PM4-CS11-004 -HR7 |  | 1 OF 1 | HR7 | 1 | FIRST FLOOR MEZZANINE | 31/3/2025 | 6/5/2025 |  |  | A-B/5-6 | 1 | MS PIPE 25 MM STD (C-CLASS) | R15 | 1 | 3499 |  | 8.15 | 8.15
5273 | PIN-084-TPT-PM4-CS11-004 -HR7 |  | 1 OF 1 | HR7 | 1 | FIRST FLOOR MEZZANINE | 31/3/2025 | 6/5/2025 |  |  | A-B/5-6 | 1 | MS PIPE 32 MM STD (C-CLASS) | R2 | 4 | 1142 |  | 3.59 | 14.36
5274 | PIN-084-TPT-PM4-CS11-004 -HR7 |  | 1 OF 1 | HR7 | 1 | FIRST FLOOR MEZZANINE | 31/3/2025 | 6/5/2025 |  |  | A-B/5-6 | 1 | 8MM X 65MM MS FLAT | P35 | 4 | 150 | 60 | 0.57 | 2.28 | 2.575
5275 | PIN-084-TPT-PM4-CS11-004 -HR7 |  | 1 OF 1 | HR7 | 1 | FIRST FLOOR MEZZANINE | 31/3/2025 | 6/5/2025 |  |  | A-B/5-6 | 1 | 6MM X 100MM MS FLAT | P87 | 1 | 3894 | 100 | 18.34 | 18.34
5276 | PIN-084-TPT-PM4-CS11-004 -HR7 |  | 1 OF 1 | HR7 | 1 | FIRST FLOOR MEZZANINE | 31/3/2025 | 6/5/2025 |  |  | A-B/5-6 | 1 | MS PIPE 32 MM STD (C-CLASS) | R16 | 1 | 3499 |  | 10.99 | 10.99
5277 | PIN-084-TPT-PM4-CS11-004 -HR8 |  | 1 OF 1 | HR8 | 1 | FIRST FLOOR MEZZANINE | 31/3/2025 | 6/5/2025 | 10/6/2025 | DEVNANDAN ENGINEERING INFRA | A-B/5-6 | 1 | 6MM X 100MM MS FLAT | P88 | 1 | 1760 | 100 | 8.29 | 8.29
5278 | PIN-084-TPT-PM4-CS11-004 -HR8 |  | 1 OF 1 | HR8 | 1 | FIRST FLOOR MEZZANINE | 31/3/2025 | 6/5/2025 | 10/6/2025 | DEVNANDAN ENGINEERING INFRA | A-B/5-6 | 1 | MS PIPE 32 MM STD (C-CLASS) | R2 | 3 | 1142 |  | 3.59 | 10.77
5279 | PIN-084-TPT-PM4-CS11-004 -HR8 |  | 1 OF 1 | HR8 | 1 | FIRST FLOOR MEZZANINE | 31/3/2025 | 6/5/2025 | 10/6/2025 | DEVNANDAN ENGINEERING INFRA | A-B/5-6 | 1 | MS PIPE 32 MM STD (C-CLASS) | R1 | 2 | 542 |  | 2.95 | 5.9
5280 | PIN-084-TPT-PM4-CS11-004 -HR8 |  | 1 OF 1 | HR8 | 1 | FIRST FLOOR MEZZANINE | 31/3/2025 | 6/5/2025 | 10/6/2025 | DEVNANDAN ENGINEERING INFRA | A-B/5-6 | 1 | 8MM X 65MM MS FLAT | P35 | 3 | 150 | 60 | 0.57 | 1.71 | 1.458
5281 | PIN-084-TPT-PM4-CS11-004 -HR8 |  | 1 OF 1 | HR8 | 1 | FIRST FLOOR MEZZANINE | 31/3/2025 | 6/5/2025 | 10/6/2025 | DEVNANDAN ENGINEERING INFRA | A-B/5-6 | 1 | MS PIPE 32 MM STD (C-CLASS) | R18 | 1 | 1400 |  | 4.4 | 4.4
5282 | PIN-084-TPT-PM4-CS11-004 -HR8 |  | 1 OF 1 | HR8 | 1 | FIRST FLOOR MEZZANINE | 31/3/2025 | 6/5/2025 | 10/6/2025 | DEVNANDAN ENGINEERING INFRA | A-B/5-6 | 1 | MS PIPE 25 MM STD (C-CLASS) | R17 | 1 | 1400 |  | 3.26 | 3.26
5283 | PIN-084-TPT-PM4-CS11-004 -HR9 |  | 1 OF 1 | HR9 | 1 | FIRST FLOOR MEZZANINE | 31/3/2025 | 6/5/2025 | 24/5/2025 | SANJAY RAJBHAR | A-B/1-2 | 1 | MS PIPE 32 MM STD (C-CLASS) | R1 | 2 | 542 |  | 2.95 | 5.9
5284 | PIN-084-TPT-PM4-CS11-004 -HR9 |  | 1 OF 1 | HR9 | 1 | FIRST FLOOR MEZZANINE | 31/3/2025 | 6/5/2025 | 24/5/2025 | SANJAY RAJBHAR | A-B/1-2 | 1 | 6MM X 100MM MS FLAT | P81 | 1 | 1160 | 100 | 5.46 | 5.46
5285 | PIN-084-TPT-PM4-CS11-004 -HR9 |  | 1 OF 1 | HR9 | 1 | FIRST FLOOR MEZZANINE | 31/3/2025 | 6/5/2025 | 24/5/2025 | SANJAY RAJBHAR | A-B/1-2 | 1 | 8MM X 65MM MS FLAT | P35 | 2 | 150 | 60 | 0.57 | 1.14 | 1.017
5286 | PIN-084-TPT-PM4-CS11-004 -HR9 |  | 1 OF 1 | HR9 | 1 | FIRST FLOOR MEZZANINE | 31/3/2025 | 6/5/2025 | 24/5/2025 | SANJAY RAJBHAR | A-B/1-2 | 1 | MS PIPE 32 MM STD (C-CLASS) | R2 | 2 | 1142 |  | 3.59 | 7.18
5287 | PIN-084-TPT-PM4-CS11-004 -HR9 |  | 1 OF 1 | HR9 | 1 | FIRST FLOOR MEZZANINE | 31/3/2025 | 6/5/2025 | 24/5/2025 | SANJAY RAJBHAR | A-B/1-2 | 1 | MS PIPE 32 MM STD (C-CLASS) | R24 | 1 | 792 |  | 2.49 | 2.49
5288 | PIN-084-TPT-PM4-CS11-004 -HR9 |  | 1 OF 1 | HR9 | 1 | FIRST FLOOR MEZZANINE | 31/3/2025 | 6/5/2025 | 24/5/2025 | SANJAY RAJBHAR | A-B/1-2 | 1 | MS PIPE 25 MM STD (C-CLASS) | R23 | 1 | 792 |  | 1.84 | 1.84
5289 | PIN-084-TPT-PM4-CS11-004 -HR10 |  | 1 OF 1 | HR10 | 1 | FIRST FLOOR MEZZANINE | 31/3/2025 | 6/5/2025 | 24/5/2025 | SANJAY RAJBHAR | E-F/1-2 | 1 | MS PIPE 32 MM STD (C-CLASS) | R2 | 3 | 1142 |  | 3.59 | 10.77
5290 | PIN-084-TPT-PM4-CS11-004 -HR10 |  | 1 OF 1 | HR10 | 1 | FIRST FLOOR MEZZANINE | 31/3/2025 | 6/5/2025 | 24/5/2025 | SANJAY RAJBHAR | E-F/1-2 | 1 | MS PIPE 25 MM STD (C-CLASS) | R29 | 1 | 1706 |  | 3.97 | 3.97
5291 | PIN-084-TPT-PM4-CS11-004 -HR10 |  | 1 OF 1 | HR10 | 1 | FIRST FLOOR MEZZANINE | 31/3/2025 | 6/5/2025 | 24/5/2025 | SANJAY RAJBHAR | E-F/1-2 | 1 | 6MM X 100MM MS FLAT | P98 | 1 | 2096 | 100 | 9.87 | 9.87
5292 | PIN-084-TPT-PM4-CS11-004 -HR10 |  | 1 OF 1 | HR10 | 1 | FIRST FLOOR MEZZANINE | 31/3/2025 | 6/5/2025 | 24/5/2025 | SANJAY RAJBHAR | E-F/1-2 | 1 | 8MM X 65MM MS FLAT | P35 | 3 | 150 | 60 | 0.57 | 1.71 | 1.017
5293 | PIN-084-TPT-PM4-CS11-004 -HR10 |  | 1 OF 1 | HR10 | 1 | FIRST FLOOR MEZZANINE | 31/3/2025 | 6/5/2025 | 24/5/2025 | SANJAY RAJBHAR | E-F/1-2 | 1 | MS PIPE 32 MM STD (C-CLASS) | R1 | 2 | 542 |  | 2.95 | 5.9
5294 | PIN-084-TPT-PM4-CS11-004 -HR10 |  | 1 OF 1 | HR10 | 1 | FIRST FLOOR MEZZANINE | 31/3/2025 | 6/5/2025 | 24/5/2025 | SANJAY RAJBHAR | E-F/1-2 | 1 | MS PIPE 32 MM STD (C-CLASS) | R30 | 1 | 1706 |  | 5.36 | 5.36
5295 | PIN-084-TPT-PM4-CS11-004 -HR11 |  | 1 OF 1 | HR11 | 1 | FIRST FLOOR MEZZANINE | 31/3/2025 | 6/5/2025 | 24/5/2025 | SANJAY RAJBHAR | B/2-3 | 1 | 6MM X 100MM MS FLAT | P91 | 1 | 4174 | 100 | 19.66 | 19.66
5296 | PIN-084-TPT-PM4-CS11-004 -HR11 |  | 1 OF 1 | HR11 | 1 | FIRST FLOOR MEZZANINE | 31/3/2025 | 6/5/2025 | 24/5/2025 | SANJAY RAJBHAR | B/2-3 | 1 | 6MM X 100MM MS FLAT | P92 | 1 | 681 | 100 | 3.21 | 3.21
5297 | PIN-084-TPT-PM4-CS11-004 -HR11 |  | 1 OF 1 | HR11 | 1 | FIRST FLOOR MEZZANINE | 31/3/2025 | 6/5/2025 | 24/5/2025 | SANJAY RAJBHAR | B/2-3 | 1 | 8MM X 65MM MS FLAT | P35 | 5 | 150 | 60 | 0.57 | 2.85 | 3.223
5298 | PIN-084-TPT-PM4-CS11-004 -HR11 |  | 1 OF 1 | HR11 | 1 | FIRST FLOOR MEZZANINE | 31/3/2025 | 6/5/2025 | 24/5/2025 | SANJAY RAJBHAR | B/2-3 | 1 | MS PIPE 32 MM STD (C-CLASS) | R1 | 2 | 542 |  | 2.95 | 5.9
5299 | PIN-084-TPT-PM4-CS11-004 -HR11 |  | 1 OF 1 | HR11 | 1 | FIRST FLOOR MEZZANINE | 31/3/2025 | 6/5/2025 | 24/5/2025 | SANJAY RAJBHAR | B/2-3 | 1 | MS PIPE 32 MM STD (C-CLASS) | R2 | 5 | 1142 |  | 3.59 | 17.95
5300 | PIN-084-TPT-PM4-CS11-004 -HR11 |  | 1 OF 1 | HR11 | 1 | FIRST FLOOR MEZZANINE | 31/3/2025 | 6/5/2025 | 24/5/2025 | SANJAY RAJBHAR | B/2-3 | 1 | MS PIPE 32 MM STD (C-CLASS) | R6 | 1 | 4655 |  | 14.62 | 14.62
5301 | PIN-084-TPT-PM4-CS11-004 -HR11 |  | 1 OF 1 | HR11 | 1 | FIRST FLOOR MEZZANINE | 31/3/2025 | 6/5/2025 | 24/5/2025 | SANJAY RAJBHAR | B/2-3 | 1 | MS PIPE 25 MM STD (C-CLASS) | R5 | 1 | 4655 |  | 10.84 | 10.84
5302 | PIN-084-TPT-PM4-CS11-004 -HR12 |  | 1 OF 1 | H12 | 1 | FIRST FLOOR MEZZANINE | 31/3/2025 | 6/5/2025 | 24/5/2025 | SANJAY RAJBHAR | B/3-4 | 1 | MS PIPE 25 MM STD (C-CLASS) | R5 | 1 | 4655 |  | 10.84 | 10.84
5303 | PIN-084-TPT-PM4-CS11-004 -HR12 |  | 1 OF 1 | H12 | 1 | FIRST FLOOR MEZZANINE | 31/3/2025 | 6/5/2025 | 24/5/2025 | SANJAY RAJBHAR | B/3-4 | 1 | MS PIPE 32 MM STD (C-CLASS) | R2 | 5 | 1142 |  | 3.59 | 17.95
5304 | PIN-084-TPT-PM4-CS11-004 -HR12 |  | 1 OF 1 | H12 | 1 | FIRST FLOOR MEZZANINE | 31/3/2025 | 6/5/2025 | 24/5/2025 | SANJAY RAJBHAR | B/3-4 | 1 | 8MM X 65MM MS FLAT | P35 | 5 | 150 | 60 | 0.57 | 2.85 | 3.285
5305 | PIN-084-TPT-PM4-CS11-004 -HR12 |  | 1 OF 1 | H12 | 1 | FIRST FLOOR MEZZANINE | 31/3/2025 | 6/5/2025 | 24/5/2025 | SANJAY RAJBHAR | B/3-4 | 1 | 6MM X 100MM MS FLAT | P93 | 1 | 5154 | 100 | 24.28 | 24.28
5306 | PIN-084-TPT-PM4-CS11-004 -HR12 |  | 1 OF 1 | H12 | 1 | FIRST FLOOR MEZZANINE | 31/3/2025 | 6/5/2025 | 24/5/2025 | SANJAY RAJBHAR | B/3-4 | 1 | MS PIPE 32 MM STD (C-CLASS) | R1 | 2 | 542 |  | 2.95 | 5.9
5307 | PIN-084-TPT-PM4-CS11-004 -HR12 |  | 1 OF 1 | H12 | 1 | FIRST FLOOR MEZZANINE | 31/3/2025 | 6/5/2025 | 24/5/2025 | SANJAY RAJBHAR | B/3-4 | 1 | MS PIPE 32 MM STD (C-CLASS) | R6 | 1 | 4655 |  | 14.62 | 14.62
5308 | PIN-084-TPT-PM4-CS11-004 -HR12 |  | 1 OF 1 | H12 | 1 | FIRST FLOOR MEZZANINE | 31/3/2025 | 6/5/2025 | 24/5/2025 | SANJAY RAJBHAR | B/4-5 | 1 | 6MM X 100MM MS FLAT | P93 | 1 | 5154 | 100 | 24.28 | 24.28
5309 | PIN-084-TPT-PM4-CS11-004 -HR12 |  | 1 OF 1 | H12 | 1 | FIRST FLOOR MEZZANINE | 31/3/2025 | 6/5/2025 | 24/5/2025 | SANJAY RAJBHAR | B/4-5 | 1 | MS PIPE 32 MM STD (C-CLASS) | R1 | 2 | 542 |  | 2.95 | 5.9
5310 | PIN-084-TPT-PM4-CS11-004 -HR12 |  | 1 OF 1 | H12 | 1 | FIRST FLOOR MEZZANINE | 31/3/2025 | 6/5/2025 | 24/5/2025 | SANJAY RAJBHAR | B/4-5 | 1 | 8MM X 65MM MS FLAT | P35 | 5 | 150 | 60 | 0.57 | 2.85 | 3.285
5311 | PIN-084-TPT-PM4-CS11-004 -HR12 |  | 1 OF 1 | H12 | 1 | FIRST FLOOR MEZZANINE | 31/3/2025 | 6/5/2025 | 24/5/2025 | SANJAY RAJBHAR | B/4-5 | 1 | MS PIPE 25 MM STD (C-CLASS) | R5 | 1 | 4655 |  | 10.84 | 10.84
5312 | PIN-084-TPT-PM4-CS11-004 -HR12 |  | 1 OF 1 | H12 | 1 | FIRST FLOOR MEZZANINE | 31/3/2025 | 6/5/2025 | 24/5/2025 | SANJAY RAJBHAR | B/4-5 | 1 | MS PIPE 32 MM STD (C-CLASS) | R2 | 5 | 1142 |  | 3.59 | 17.95
5313 | PIN-084-TPT-PM4-CS11-004 -HR12 |  | 1 OF 1 | H12 | 1 | FIRST FLOOR MEZZANINE | 31/3/2025 | 6/5/2025 | 24/5/2025 | SANJAY RAJBHAR | B/4-5 | 1 | MS PIPE 32 MM STD (C-CLASS) | R6 | 1 | 4655 |  | 14.62 | 14.62
5314 | PIN-084-TPT-PM4-CS11-004 -HR12 |  | 1 OF 1 | H12 | 1 | FIRST FLOOR MEZZANINE | 31/3/2025 | 6/5/2025 | 24/5/2025 | SANJAY RAJBHAR | B/5-6 | 1 | MS PIPE 32 MM STD (C-CLASS) | R6 | 1 | 4655 |  | 14.62 | 14.62
5315 | PIN-084-TPT-PM4-CS11-004 -HR12 |  | 1 OF 1 | H12 | 1 | FIRST FLOOR MEZZANINE | 31/3/2025 | 6/5/2025 | 24/5/2025 | SANJAY RAJBHAR | B/5-6 | 1 | 8MM X 65MM MS FLAT | P35 | 5 | 150 | 60 | 0.57 | 2.85 | 3.285
5316 | PIN-084-TPT-PM4-CS11-004 -HR12 |  | 1 OF 1 | H12 | 1 | FIRST FLOOR MEZZANINE | 31/3/2025 | 6/5/2025 | 24/5/2025 | SANJAY RAJBHAR | B/5-6 | 1 | MS PIPE 25 MM STD (C-CLASS) | R5 | 1 | 4655 |  | 10.84 | 10.84
5317 | PIN-084-TPT-PM4-CS11-004 -HR12 |  | 1 OF 1 | H12 | 1 | FIRST FLOOR MEZZANINE | 31/3/2025 | 6/5/2025 | 24/5/2025 | SANJAY RAJBHAR | B/5-6 | 1 | 6MM X 100MM MS FLAT | P93 | 1 | 5154 | 100 | 24.28 | 24.28
5318 | PIN-084-TPT-PM4-CS11-004 -HR12 |  | 1 OF 1 | H12 | 1 | FIRST FLOOR MEZZANINE | 31/3/2025 | 6/5/2025 | 24/5/2025 | SANJAY RAJBHAR | B/5-6 | 1 | MS PIPE 32 MM STD (C-CLASS) | R1 | 2 | 542 |  | 2.95 | 5.9
5319 | PIN-084-TPT-PM4-CS11-004 -HR12 |  | 1 OF 1 | H12 | 1 | FIRST FLOOR MEZZANINE | 31/3/2025 | 6/5/2025 | 24/5/2025 | SANJAY RAJBHAR | B/5-6 | 1 | MS PIPE 32 MM STD (C-CLASS) | R2 | 5 | 1142 |  | 3.59 | 17.95
5320 | PIN-084-TPT-PM4-CS11-004 -HR13 |  | 1 OF 1 | HR13 | 1 | FIRST FLOOR MEZZANINE | 31/3/2025 | 6/5/2025 | 24/5/2025 | SANJAY RAJBHAR | B/1-2 | 1 | MS PIPE 32 MM STD (C-CLASS) | R4 | 1 | 1644 |  | 5.16 | 5.16
5321 | PIN-084-TPT-PM4-CS11-004 -HR13 |  | 1 OF 1 | HR13 | 1 | FIRST FLOOR MEZZANINE | 31/3/2025 | 6/5/2025 | 24/5/2025 | SANJAY RAJBHAR | B/1-2 | 1 | MS PIPE 25 MM STD (C-CLASS) | R3 | 1 | 1644 |  | 3.83 | 3.83
5322 | PIN-084-TPT-PM4-CS11-004 -HR13 |  | 1 OF 1 | HR13 | 1 | FIRST FLOOR MEZZANINE | 31/3/2025 | 6/5/2025 | 24/5/2025 | SANJAY RAJBHAR | B/1-2 | 1 | 6MM X 100MM MS FLAT | P90 | 1 | 2144 | 100 | 10.1 | 10.1
5323 | PIN-084-TPT-PM4-CS11-004 -HR13 |  | 1 OF 1 | HR13 | 1 | FIRST FLOOR MEZZANINE | 31/3/2025 | 6/5/2025 | 24/5/2025 | SANJAY RAJBHAR | B/1-2 | 1 | 8MM X 65MM MS FLAT | P35 | 3 | 150 | 60 | 0.57 | 1.71 | 1.597
5324 | PIN-084-TPT-PM4-CS11-004 -HR13 |  | 1 OF 1 | HR13 | 1 | FIRST FLOOR MEZZANINE | 31/3/2025 | 6/5/2025 | 24/5/2025 | SANJAY RAJBHAR | B/1-2 | 1 | MS PIPE 32 MM STD (C-CLASS) | R1 | 2 | 542 |  | 2.95 | 5.9
5325 | PIN-084-TPT-PM4-CS11-004 -HR13 |  | 1 OF 1 | HR13 | 1 | FIRST FLOOR MEZZANINE | 31/3/2025 | 6/5/2025 | 24/5/2025 | SANJAY RAJBHAR | B/1-2 | 1 | MS PIPE 32 MM STD (C-CLASS) | R2 | 3 | 1142 |  | 3.59 | 10.77
5326 | PIN-084-TPT-PM4-CS11-004 -HR14 |  | 1 OF 1 | HR14 | 1 | FIRST FLOOR MEZZANINE | 31/3/2025 | 6/5/2025 | 24/5/2025 | SANJAY RAJBHAR | E/1-2 | 1 | MS PIPE 32 MM STD (C-CLASS) | R2 | 5 | 1142 |  | 3.59 | 17.95
5327 | PIN-084-TPT-PM4-CS11-004 -HR14 |  | 1 OF 1 | HR14 | 1 | FIRST FLOOR MEZZANINE | 31/3/2025 | 6/5/2025 | 24/5/2025 | SANJAY RAJBHAR | E/1-2 | 1 | 8MM X 65MM MS FLAT | P35 | 5 | 150 | 60 | 0.57 | 2.85 | 2.328
5328 | PIN-084-TPT-PM4-CS11-004 -HR14 |  | 1 OF 1 | HR14 | 1 | FIRST FLOOR MEZZANINE | 31/3/2025 | 6/5/2025 | 24/5/2025 | SANJAY RAJBHAR | E/1-2 | 1 | MS PIPE 32 MM STD (C-CLASS) | R32 | 1 | 2651 |  | 8.33 | 8.33
5329 | PIN-084-TPT-PM4-CS11-004 -HR14 |  | 1 OF 1 | HR14 | 1 | FIRST FLOOR MEZZANINE | 31/3/2025 | 6/5/2025 | 24/5/2025 | SANJAY RAJBHAR | E/1-2 | 1 | MS PIPE 25 MM STD (C-CLASS) | R31 | 1 | 2651 |  | 6.18 | 6.18
5330 | PIN-084-TPT-PM4-CS11-004 -HR14 |  | 1 OF 1 | HR14 | 1 | FIRST FLOOR MEZZANINE | 31/3/2025 | 6/5/2025 | 24/5/2025 | SANJAY RAJBHAR | E/1-2 | 1 | 6MM X 100MM MS FLAT | P94 | 1 | 1029 | 100 | 4.85 | 4.85
5331 | PIN-084-TPT-PM4-CS11-004 -HR14 |  | 1 OF 1 | HR14 | 1 | FIRST FLOOR MEZZANINE | 31/3/2025 | 6/5/2025 | 24/5/2025 | SANJAY RAJBHAR | E/1-2 | 1 | 6MM X 100MM MS FLAT | P95 | 1 | 1822 | 100 | 8.58 | 8.58
5332 | PIN-084-TPT-PM4-CS11-004 -HR14 |  | 1 OF 1 | HR14 | 1 | FIRST FLOOR MEZZANINE | 31/3/2025 | 6/5/2025 | 24/5/2025 | SANJAY RAJBHAR | E/1-2 | 1 | MS PIPE 32 MM STD (C-CLASS) | R1 | 2 | 542 |  | 2.95 | 5.9
5333 | PIN-084-TPT-PM4-CS11-004 -HR15 |  | 1 OF 1 | HR15 | 1 | FIRST FLOOR MEZZANINE | 31/3/2025 | 6/5/2025 | 24/5/2025 | SANJAY RAJBHAR | E-F/1-2 | 1 | MS PIPE 32 MM STD (C-CLASS) | R28 | 1 | 3268 |  | 10.26 | 10.26
5334 | PIN-084-TPT-PM4-CS11-004 -HR15 |  | 1 OF 1 | HR15 | 1 | FIRST FLOOR MEZZANINE | 31/3/2025 | 6/5/2025 | 24/5/2025 | SANJAY RAJBHAR | E-F/1-2 | 1 | 8MM X 65MM MS FLAT | P35 | 4 | 150 | 60 | 0.57 | 2.28 | 2.494
5335 | PIN-084-TPT-PM4-CS11-004 -HR15 |  | 1 OF 1 | HR15 | 1 | FIRST FLOOR MEZZANINE | 31/3/2025 | 6/5/2025 | 24/5/2025 | SANJAY RAJBHAR | E-F/1-2 | 1 | 6MM X 100MM MS FLAT | P97 | 1 | 3768 | 100 | 17.75 | 17.75
5336 | PIN-084-TPT-PM4-CS11-004 -HR15 |  | 1 OF 1 | HR15 | 1 | FIRST FLOOR MEZZANINE | 31/3/2025 | 6/5/2025 | 24/5/2025 | SANJAY RAJBHAR | E-F/1-2 | 1 | MS PIPE 32 MM STD (C-CLASS) | R2 | 4 | 1142 |  | 3.59 | 14.36
5337 | PIN-084-TPT-PM4-CS11-004 -HR15 |  | 1 OF 1 | HR15 | 1 | FIRST FLOOR MEZZANINE | 31/3/2025 | 6/5/2025 | 24/5/2025 | SANJAY RAJBHAR | E-F/1-2 | 1 | MS PIPE 25 MM STD (C-CLASS) | R27 | 1 | 3268 |  | 7.61 | 7.61
5338 | PIN-084-TPT-PM4-CS11-004 -HR15 |  | 1 OF 1 | HR15 | 1 | FIRST FLOOR MEZZANINE | 31/3/2025 | 6/5/2025 | 24/5/2025 | SANJAY RAJBHAR | E-F/1-2 | 1 | MS PIPE 32 MM STD (C-CLASS) | R1 | 2 | 542 |  | 2.95 | 5.9
5339 | PIN-084-TPT-PM4-CS11-004 -HR16 |  | 1 OF 1 | HR16 | 1 | FIRST FLOOR MEZZANINE | 31/3/2025 | 6/5/2025 | 24/5/2025 | SANJAY RAJBHAR | E-F/1 | 1 | MS PIPE 25 MM STD (C-CLASS) | R25 | 1 | 2218 |  | 5.17 | 5.17
5340 | PIN-084-TPT-PM4-CS11-004 -HR16 |  | 1 OF 1 | HR16 | 1 | FIRST FLOOR MEZZANINE | 31/3/2025 | 6/5/2025 | 24/5/2025 | SANJAY RAJBHAR | E-F/1 | 1 | 8MM X 65MM MS FLAT | P35 | 3 | 150 | 60 | 0.57 | 1.71 | 2.494
5341 | PIN-084-TPT-PM4-CS11-004 -HR16 |  | 1 OF 1 | HR16 | 1 | FIRST FLOOR MEZZANINE | 31/3/2025 | 6/5/2025 | 24/5/2025 | SANJAY RAJBHAR | E-F/1 | 1 | MS PIPE 32 MM STD (C-CLASS) | R2 | 3 | 1142 |  | 3.59 | 10.77
5342 | PIN-084-TPT-PM4-CS11-004 -HR16 |  | 1 OF 1 | HR16 | 1 | FIRST FLOOR MEZZANINE | 31/3/2025 | 6/5/2025 | 24/5/2025 | SANJAY RAJBHAR | E-F/1 | 1 | 6MM X 100MM MS FLAT | P96 | 1 | 2719 | 100 | 12.8 | 12.8
5343 | PIN-084-TPT-PM4-CS11-004 -HR16 |  | 1 OF 1 | HR16 | 1 | FIRST FLOOR MEZZANINE | 31/3/2025 | 6/5/2025 | 24/5/2025 | SANJAY RAJBHAR | E-F/1 | 1 | MS PIPE 32 MM STD (C-CLASS) | R26 | 1 | 2218 |  | 6.97 | 6.97
5344 | PIN-084-TPT-PM4-CS11-004 -HR16 |  | 1 OF 1 | HR16 | 1 | FIRST FLOOR MEZZANINE | 31/3/2025 | 6/5/2025 | 24/5/2025 | SANJAY RAJBHAR | E-F/1 | 1 | MS PIPE 32 MM STD (C-CLASS) | R1 | 2 | 542 |  | 2.95 | 5.9
5345 | PIN-084-TPT-PM4-CS11-004 -LD1 |  | 1 OF 1 | LD1 | 3 | FIRST FLOOR MEZZANINE | 31/3/2025 | 6/5/2025 | 10/6/2025 | DEVNANDAN ENGINEERING INFRA | A-B/4-5 | 1 | ISMC75 | M154 | 2 | 4342 |  | 29.55 | 59.1
5346 | PIN-084-TPT-PM4-CS11-004 -LD1 |  | 1 OF 1 | LD1 | 3 | FIRST FLOOR MEZZANINE | 31/3/2025 | 6/5/2025 | 10/6/2025 | DEVNANDAN ENGINEERING INFRA | A-B/4-5 | 1 | 6MM X 50MM MS FLAT | P103 | 1 | 2176 | 50 | 5.12 | 5.12
5347 | PIN-084-TPT-PM4-CS11-004 -LD1 |  | 1 OF 1 | LD1 | 3 | FIRST FLOOR MEZZANINE | 31/3/2025 | 6/5/2025 | 10/6/2025 | DEVNANDAN ENGINEERING INFRA | A-B/4-5 | 1 | ISA50X50X6 | A1 | 2 | 75 |  | 0.33 | 0.66 | 4.76
5348 | PIN-084-TPT-PM4-CS11-004 -LD1 |  | 1 OF 1 | LD1 | 3 | FIRST FLOOR MEZZANINE | 31/3/2025 | 6/5/2025 | 10/6/2025 | DEVNANDAN ENGINEERING INFRA | A-B/4-5 | 1 | 6MM X 50MM MS FLAT | P105 | 5 | 1909 | 50 | 4.5 | 22.5
5349 | PIN-084-TPT-PM4-CS11-004 -LD1 |  | 1 OF 1 | LD1 | 3 | FIRST FLOOR MEZZANINE | 31/3/2025 | 6/5/2025 | 10/6/2025 | DEVNANDAN ENGINEERING INFRA | A-B/4-5 | 1 | MS ROD 20 MM | R33 | 10 | 530 |  | 1.18 | 11.8
5350 | PIN-084-TPT-PM4-CS11-004 -LD1 |  | 1 OF 1 | LD1 | 3 | FIRST FLOOR MEZZANINE | 31/3/2025 | 6/5/2025 | 10/6/2025 | DEVNANDAN ENGINEERING INFRA | A-B/4-5 | 1 | 6MM X 50MM MS FLAT | P104 | 2 | 2120 | 50 | 4.99 | 9.98
5351 | PIN-084-TPT-PM4-CS11-004 -LD1 |  | 1 OF 1 | LD1 | 3 | FIRST FLOOR MEZZANINE | 31/3/2025 | 6/5/2025 | 10/6/2025 | DEVNANDAN ENGINEERING INFRA | A-B/4-5 | 1 | ISMC75 | M155 | 2 | 204 |  | 1.39 | 2.78
5352 | PIN-084-TPT-PM4-CS11-004 -LD1 |  | 1 OF 1 | LD1 | 3 | FIRST FLOOR MEZZANINE | 31/3/2025 | 6/5/2025 | 10/6/2025 | DEVNANDAN ENGINEERING INFRA | A-B/5-6 | 1 | ISMC75 | M155 | 2 | 204 |  | 1.39 | 2.78
5353 | PIN-084-TPT-PM4-CS11-004 -LD1 |  | 1 OF 1 | LD1 | 3 | FIRST FLOOR MEZZANINE | 31/3/2025 | 6/5/2025 | 10/6/2025 | DEVNANDAN ENGINEERING INFRA | A-B/5-6 | 1 | 6MM X 50MM MS FLAT | P104 | 2 | 2120 | 50 | 4.99 | 9.98
5354 | PIN-084-TPT-PM4-CS11-004 -LD1 |  | 1 OF 1 | LD1 | 3 | FIRST FLOOR MEZZANINE | 31/3/2025 | 6/5/2025 | 10/6/2025 | DEVNANDAN ENGINEERING INFRA | A-B/5-6 | 1 | 6MM X 50MM MS FLAT | P105 | 5 | 1909 | 50 | 4.5 | 22.5
5355 | PIN-084-TPT-PM4-CS11-004 -LD1 |  | 1 OF 1 | LD1 | 3 | FIRST FLOOR MEZZANINE | 31/3/2025 | 6/5/2025 | 10/6/2025 | DEVNANDAN ENGINEERING INFRA | A-B/5-6 | 1 | ISA50X50X6 | A1 | 2 | 75 |  | 0.33 | 0.66 | 4.76
5356 | PIN-084-TPT-PM4-CS11-004 -LD1 |  | 1 OF 1 | LD1 | 3 | FIRST FLOOR MEZZANINE | 31/3/2025 | 6/5/2025 | 10/6/2025 | DEVNANDAN ENGINEERING INFRA | A-B/5-6 | 1 | 6MM X 50MM MS FLAT | P103 | 1 | 2176 | 50 | 5.12 | 5.12
5357 | PIN-084-TPT-PM4-CS11-004 -LD1 |  | 1 OF 1 | LD1 | 3 | FIRST FLOOR MEZZANINE | 31/3/2025 | 6/5/2025 | 10/6/2025 | DEVNANDAN ENGINEERING INFRA | A-B/5-6 | 1 | ISMC75 | M154 | 2 | 4342 |  | 29.55 | 59.1
5358 | PIN-084-TPT-PM4-CS11-004 -LD1 |  | 1 OF 1 | LD1 | 3 | FIRST FLOOR MEZZANINE | 31/3/2025 | 6/5/2025 | 10/6/2025 | DEVNANDAN ENGINEERING INFRA | A-B/5-6 | 1 | MS ROD 20 MM | R33 | 10 | 530 |  | 1.18 | 11.8
5359 | PIN-084-TPT-PM4-CS11-004 -LD1 |  | 1 OF 1 | LD1 | 3 | FIRST FLOOR MEZZANINE | 31/3/2025 | 6/5/2025 | 10/6/2025 | DEVNANDAN ENGINEERING INFRA | E-F/1-2 | 1 | ISA50X50X6 | A1 | 2 | 75 |  | 0.33 | 0.66 | 4.76
5360 | PIN-084-TPT-PM4-CS11-004 -LD1 |  | 1 OF 1 | LD1 | 3 | FIRST FLOOR MEZZANINE | 31/3/2025 | 6/5/2025 | 10/6/2025 | DEVNANDAN ENGINEERING INFRA | E-F/1-2 | 1 | ISMC75 | M155 | 2 | 204 |  | 1.39 | 2.78
5361 | PIN-084-TPT-PM4-CS11-004 -LD1 |  | 1 OF 1 | LD1 | 3 | FIRST FLOOR MEZZANINE | 31/3/2025 | 6/5/2025 | 10/6/2025 | DEVNANDAN ENGINEERING INFRA | E-F/1-2 | 1 | 6MM X 50MM MS FLAT | P104 | 2 | 2120 | 50 | 4.99 | 9.98
5362 | PIN-084-TPT-PM4-CS11-004 -LD1 |  | 1 OF 1 | LD1 | 3 | FIRST FLOOR MEZZANINE | 31/3/2025 | 6/5/2025 | 10/6/2025 | DEVNANDAN ENGINEERING INFRA | E-F/1-2 | 1 | MS ROD 20 MM | R33 | 10 | 530 |  | 1.18 | 11.8
5363 | PIN-084-TPT-PM4-CS11-004 -LD1 |  | 1 OF 1 | LD1 | 3 | FIRST FLOOR MEZZANINE | 31/3/2025 | 6/5/2025 | 10/6/2025 | DEVNANDAN ENGINEERING INFRA | E-F/1-2 | 1 | ISMC75 | M154 | 2 | 4342 |  | 29.55 | 59.1
5364 | PIN-084-TPT-PM4-CS11-004 -LD1 |  | 1 OF 1 | LD1 | 3 | FIRST FLOOR MEZZANINE | 31/3/2025 | 6/5/2025 | 10/6/2025 | DEVNANDAN ENGINEERING INFRA | E-F/1-2 | 1 | 6MM X 50MM MS FLAT | P105 | 5 | 1909 | 50 | 4.5 | 22.5
5365 | PIN-084-TPT-PM4-CS11-004 -LD1 |  | 1 OF 1 | LD1 | 3 | FIRST FLOOR MEZZANINE | 31/3/2025 | 6/5/2025 | 10/6/2025 | DEVNANDAN ENGINEERING INFRA | E-F/1-2 | 1 | 6MM X 50MM MS FLAT | P103 | 1 | 2176 | 50 | 5.12 | 5.12
5366 | PIN-084-TPT-PM4-CS11-004 -SC1 |  | 1 OF 1 | SC1 | 1 | FIRST FLOOR MEZZANINE | 31/3/2025 | 6/5/2025 | 10/6/2025 | DEVNANDAN ENGINEERING INFRA | A-B/3-4 | 1 | ISA75X75X8 | CLT18 | 1 | 108 |  | 0.96 | 0.96
5367 | PIN-084-TPT-PM4-CS11-004 -SC1 |  | 1 OF 1 | SC1 | 1 | FIRST FLOOR MEZZANINE | 31/3/2025 | 6/5/2025 | 10/6/2025 | DEVNANDAN ENGINEERING INFRA | A-B/3-4 | 1 | 10 MM PLATE | P30 | 2 | 150 | 80 | 0.94 | 1.88
5368 | PIN-084-TPT-PM4-CS11-004 -SC1 |  | 1 OF 1 | SC1 | 1 | FIRST FLOOR MEZZANINE | 31/3/2025 | 6/5/2025 | 10/6/2025 | DEVNANDAN ENGINEERING INFRA | A-B/3-4 | 1 | 12 MM PLATE | P32 | 1 | 300 | 160 | 4.52 | 4.52
5369 | PIN-084-TPT-PM4-CS11-004 -SC1 |  | 1 OF 1 | SC1 | 1 | FIRST FLOOR MEZZANINE | 31/3/2025 | 6/5/2025 | 10/6/2025 | DEVNANDAN ENGINEERING INFRA | A-B/3-4 | 1 | ISA75X75X8 | CLT17 | 1 | 108 |  | 0.96 | 0.96 | 0.633
5370 | PIN-084-TPT-PM4-CS11-004 -SC1 |  | 1 OF 1 | SC1 | 1 | FIRST FLOOR MEZZANINE | 31/3/2025 | 6/5/2025 | 10/6/2025 | DEVNANDAN ENGINEERING INFRA | A-B/3-4 | 1 | ISMB150 | M56 | 1 | 707 |  | 10.54 | 10.54
5371 | PIN-084-TPT-PM4-CS11-004 -SC2 |  | 1 OF 1 | SC2 | 1 | FIRST FLOOR MEZZANINE | 31/3/2025 | 6/5/2025 | 10/6/2025 | DEVNANDAN ENGINEERING INFRA | A-B/4 | 1 | 10 MM PLATE | P30 | 1 | 150 | 80 | 0.94 | 0.94 | 0.502
5372 | PIN-084-TPT-PM4-CS11-004 -SC2 |  | 1 OF 1 | SC2 | 1 | FIRST FLOOR MEZZANINE | 31/3/2025 | 6/5/2025 | 10/6/2025 | DEVNANDAN ENGINEERING INFRA | A-B/4 | 1 | 12 MM PLATE | P31 | 1 | 300 | 180 | 5.09 | 5.09
5373 | PIN-084-TPT-PM4-CS11-004 -SC2 |  | 1 OF 1 | SC2 | 1 | FIRST FLOOR MEZZANINE | 31/3/2025 | 6/5/2025 | 10/6/2025 | DEVNANDAN ENGINEERING INFRA | A-B/4 | 1 | ISA75X75X8 | CLT16 | 1 | 108 |  | 0.96 | 0.96
5374 | PIN-084-TPT-PM4-CS11-004 -SC2 |  | 1 OF 1 | SC2 | 1 | FIRST FLOOR MEZZANINE | 31/3/2025 | 6/5/2025 | 10/6/2025 | DEVNANDAN ENGINEERING INFRA | A-B/4 | 1 | ISMB150 | M58 | 1 | 561 |  | 8.37 | 8.37
5375 | PIN-084-TPT-PM4-CS11-004 -SC3 |  | 1 OF 1 | SC3 | 1 | FIRST FLOOR MEZZANINE | 31/3/2025 | 6/5/2025 | 10/6/2025 | DEVNANDAN ENGINEERING INFRA | A-B/2-3 | 1 | 10 MM PLATE | P6 | 2 | 295 | 134 | 3.1 | 6.2
5376 | PIN-084-TPT-PM4-CS11-004 -SC3 |  | 1 OF 1 | SC3 | 1 | FIRST FLOOR MEZZANINE | 31/3/2025 | 6/5/2025 | 10/6/2025 | DEVNANDAN ENGINEERING INFRA | A-B/2-3 | 1 | 16 MM PLATE | P5 | 1 | 295 | 200 | 7.41 | 7.41
5377 | PIN-084-TPT-PM4-CS11-004 -SC3 |  | 1 OF 1 | SC3 | 1 | FIRST FLOOR MEZZANINE | 31/3/2025 | 6/5/2025 | 10/6/2025 | DEVNANDAN ENGINEERING INFRA | A-B/2-3 | 1 | ISMB250 | M45 | 1 | 288 |  | 10.75 | 10.75 | 0.712
5378 | PIN-084-TPT-PM4-CS11-004 -SC3 |  | 1 OF 1 | SC3 | 1 | FIRST FLOOR MEZZANINE | 31/3/2025 | 6/5/2025 | 10/6/2025 | DEVNANDAN ENGINEERING INFRA | A-B/2-3 | 1 | 12 MM PLATE | P3 | 1 | 500 | 180 | 8.48 | 8.48
5379 | PIN-084-TPT-PM4-CS11-004 -SC4 |  | 1 OF 1 | SC4 | 1 | FIRST FLOOR MEZZANINE | 31/3/2025 | 6/5/2025 | 10/6/2025 | DEVNANDAN ENGINEERING INFRA | A-B/3-4 | 1 | ISA75X75X8 | CLT20 | 1 | 95 |  | 0.85 | 0.85 | 0.689
5380 | PIN-084-TPT-PM4-CS11-004 -SC4 |  | 1 OF 1 | SC4 | 1 | FIRST FLOOR MEZZANINE | 31/3/2025 | 6/5/2025 | 10/6/2025 | DEVNANDAN ENGINEERING INFRA | A-B/3-4 | 1 | ISMB150 | M63 | 1 | 916 |  | 13.66 | 13.66
5381 | PIN-084-TPT-PM4-CS11-004 -SC4 |  | 1 OF 1 | SC4 | 1 | FIRST FLOOR MEZZANINE | 31/3/2025 | 6/5/2025 | 10/6/2025 | DEVNANDAN ENGINEERING INFRA | A-B/3-4 | 1 | 10 MM PLATE | P30 | 1 | 150 | 80 | 0.94 | 0.94
5382 | PIN-084-TPT-PM4-CS11-004 -SC4 |  | 1 OF 1 | SC4 | 1 | FIRST FLOOR MEZZANINE | 31/3/2025 | 6/5/2025 | 10/6/2025 | DEVNANDAN ENGINEERING INFRA | A-B/3-4 | 1 | 12 MM PLATE | P32 | 1 | 300 | 160 | 4.52 | 4.52
5383 | PIN-084-TPT-PM4-CS11-004 -SC5 |  | 1 OF 1 | SC5 | 1 | FIRST FLOOR MEZZANINE | 31/3/2025 | 6/5/2025 | 10/6/2025 | DEVNANDAN ENGINEERING INFRA | A-B/3-4 | 1 | ISA75X75X8 | CLT20 | 1 | 95 |  | 0.85 | 0.85 | 0.689
5384 | PIN-084-TPT-PM4-CS11-004 -SC5 |  | 1 OF 1 | SC5 | 1 | FIRST FLOOR MEZZANINE | 31/3/2025 | 6/5/2025 | 10/6/2025 | DEVNANDAN ENGINEERING INFRA | A-B/3-4 | 1 | ISMB150 | M63 | 1 | 916 |  | 13.66 | 13.66
5385 | PIN-084-TPT-PM4-CS11-004 -SC5 |  | 1 OF 1 | SC5 | 1 | FIRST FLOOR MEZZANINE | 31/3/2025 | 6/5/2025 | 10/6/2025 | DEVNANDAN ENGINEERING INFRA | A-B/3-4 | 1 | 10 MM PLATE | P30 | 1 | 150 | 80 | 0.94 | 0.94
5386 | PIN-084-TPT-PM4-CS11-004 -SC5 |  | 1 OF 1 | SC5 | 1 | FIRST FLOOR MEZZANINE | 31/3/2025 | 6/5/2025 | 10/6/2025 | DEVNANDAN ENGINEERING INFRA | A-B/3-4 | 1 | 12 MM PLATE | P32 | 1 | 300 | 160 | 4.52 | 4.52
5387 | PIN-084-TPT-PM4-CS11-004 -SC6 |  | 1 OF 1 | SC6 | 1 | FIRST FLOOR MEZZANINE | 31/3/2025 | 6/5/2025 | 10/6/2025 | DEVNANDAN ENGINEERING INFRA | A-B/2-3 | 1 | ISA75X75X8 | CLT16 | 1 | 108 |  | 0.96 | 0.96 | 0.405
5388 | PIN-084-TPT-PM4-CS11-004 -SC6 |  | 1 OF 1 | SC6 | 1 | FIRST FLOOR MEZZANINE | 31/3/2025 | 6/5/2025 | 10/6/2025 | DEVNANDAN ENGINEERING INFRA | A-B/2-3 | 1 | ISMB150 | M68 | 1 | 415 |  | 6.19 | 6.19
5389 | PIN-084-TPT-PM4-CS11-004 -SC6 |  | 1 OF 1 | SC6 | 1 | FIRST FLOOR MEZZANINE | 31/3/2025 | 6/5/2025 | 10/6/2025 | DEVNANDAN ENGINEERING INFRA | A-B/2-3 | 1 | 10 MM PLATE | P30 | 1 | 150 | 80 | 0.94 | 0.94
5390 | PIN-084-TPT-PM4-CS11-004 -SC6 |  | 1 OF 1 | SC6 | 1 | FIRST FLOOR MEZZANINE | 31/3/2025 | 6/5/2025 | 10/6/2025 | DEVNANDAN ENGINEERING INFRA | A-B/2-3 | 1 | 12 MM PLATE | P32 | 1 | 300 | 160 | 4.52 | 4.52
5391 | PIN-084-TPT-PM4-CS11-004 -SC7 |  | 1 OF 1 | SC7 | 1 | FIRST FLOOR MEZZANINE | 31/3/2025 | 6/5/2025 | 10/6/2025 | DEVNANDAN ENGINEERING INFRA | A-B/2-3 | 1 | ISA75X75X8 | CLT27 | 1 | 108 |  | 0.96 | 0.96 | 0.405
5392 | PIN-084-TPT-PM4-CS11-004 -SC7 |  | 1 OF 1 | SC7 | 1 | FIRST FLOOR MEZZANINE | 31/3/2025 | 6/5/2025 | 10/6/2025 | DEVNANDAN ENGINEERING INFRA | A-B/2-3 | 1 | ISMB150 | M68 | 1 | 415 |  | 6.19 | 6.19
5393 | PIN-084-TPT-PM4-CS11-004 -SC7 |  | 1 OF 1 | SC7 | 1 | FIRST FLOOR MEZZANINE | 31/3/2025 | 6/5/2025 | 10/6/2025 | DEVNANDAN ENGINEERING INFRA | A-B/2-3 | 1 | 10 MM PLATE | P30 | 1 | 150 | 80 | 0.94 | 0.94
5394 | PIN-084-TPT-PM4-CS11-004 -SC7 |  | 1 OF 1 | SC7 | 1 | FIRST FLOOR MEZZANINE | 31/3/2025 | 6/5/2025 | 10/6/2025 | DEVNANDAN ENGINEERING INFRA | A-B/2-3 | 1 | 12 MM PLATE | P32 | 1 | 300 | 160 | 4.52 | 4.52
5395 | PIN-084-TPT-PM4-CS11-004 -SC8 |  | 1 OF 1 | SC8 | 1 | FIRST FLOOR MEZZANINE | 31/3/2025 | 6/5/2025 | 10/6/2025 | DEVNANDAN ENGINEERING INFRA | A-B/3 | 1 | ISMB250 | M45 | 1 | 288 |  | 10.75 | 10.75 | 0.741
5396 | PIN-084-TPT-PM4-CS11-004 -SC8 |  | 1 OF 1 | SC8 | 1 | FIRST FLOOR MEZZANINE | 31/3/2025 | 6/5/2025 | 10/6/2025 | DEVNANDAN ENGINEERING INFRA | A-B/3 | 1 | 12 MM PLATE | P3 | 1 | 500 | 180 | 8.48 | 8.48
5397 | PIN-084-TPT-PM4-CS11-004 -SC8 |  | 1 OF 1 | SC8 | 1 | FIRST FLOOR MEZZANINE | 31/3/2025 | 6/5/2025 | 10/6/2025 | DEVNANDAN ENGINEERING INFRA | A-B/3 | 1 | 16 MM PLATE | P7 | 1 | 331 | 200 | 8.31 | 8.31
5398 | PIN-084-TPT-PM4-CS11-004 -SC8 |  | 1 OF 1 | SC8 | 1 | FIRST FLOOR MEZZANINE | 31/3/2025 | 6/5/2025 | 10/6/2025 | DEVNANDAN ENGINEERING INFRA | A-B/3 | 1 | 10 MM PLATE | P8 | 2 | 331 | 134 | 3.48 | 6.96
5399 | PIN-084-TPT-PM4-CS11-004 -SC9 |  | 1 OF 1 | SC9 | 1 | FIRST FLOOR MEZZANINE | 31/3/2025 | 6/5/2025 | 10/6/2025 | DEVNANDAN ENGINEERING INFRA | A-B/2-3 | 1 | ISMB250 | M45 | 1 | 288 |  | 10.75 | 10.75 | 0.697
5400 | PIN-084-TPT-PM4-CS11-004 -SC9 |  | 1 OF 1 | SC9 | 1 | FIRST FLOOR MEZZANINE | 31/3/2025 | 6/5/2025 | 10/6/2025 | DEVNANDAN ENGINEERING INFRA | A-B/2-3 | 1 | 12 MM PLATE | P3 | 1 | 500 | 180 | 8.48 | 8.48
5401 | PIN-084-TPT-PM4-CS11-004 -SC9 |  | 1 OF 1 | SC9 | 1 | FIRST FLOOR MEZZANINE | 31/3/2025 | 6/5/2025 | 10/6/2025 | DEVNANDAN ENGINEERING INFRA | A-B/2-3 | 1 | 16 MM PLATE | P11 | 1 | 276 | 200 | 6.93 | 6.93
5402 | PIN-084-TPT-PM4-CS11-004 -SC9 |  | 1 OF 1 | SC9 | 1 | FIRST FLOOR MEZZANINE | 31/3/2025 | 6/5/2025 | 10/6/2025 | DEVNANDAN ENGINEERING INFRA | A-B/2-3 | 1 | 10 MM PLATE | P12 | 2 | 276 | 134 | 2.9 | 5.8
5403 | PIN-084-TPT-PM4-CS11-004 -SC10 |  | 1 OF 1 | SC10 | 1 | FIRST FLOOR MEZZANINE | 31/3/2025 | 7/5/2025 | 10/6/2025 | DEVNANDAN ENGINEERING INFRA | A-B/3-4 | 1 | ISA75X75X8 | CLT19 | 1 | 108 |  | 0.96 | 0.96 | 0.633
5404 | PIN-084-TPT-PM4-CS11-004 -SC10 |  | 1 OF 1 | SC10 | 1 | FIRST FLOOR MEZZANINE | 31/3/2025 | 7/5/2025 | 10/6/2025 | DEVNANDAN ENGINEERING INFRA | A-B/3-4 | 1 | ISA75X75X8 | CLT25 | 1 | 108 |  | 0.96 | 0.96
5405 | PIN-084-TPT-PM4-CS11-004 -SC10 |  | 1 OF 1 | SC10 | 1 | FIRST FLOOR MEZZANINE | 31/3/2025 | 7/5/2025 | 10/6/2025 | DEVNANDAN ENGINEERING INFRA | A-B/3-4 | 1 | ISMB150 | M56 | 1 | 707 |  | 10.54 | 10.54
5406 | PIN-084-TPT-PM4-CS11-004 -SC10 |  | 1 OF 1 | SC10 | 1 | FIRST FLOOR MEZZANINE | 31/3/2025 | 7/5/2025 | 10/6/2025 | DEVNANDAN ENGINEERING INFRA | A-B/3-4 | 1 | 10 MM PLATE | P30 | 2 | 150 | 80 | 0.94 | 1.88
5407 | PIN-084-TPT-PM4-CS11-004 -SC10 |  | 1 OF 1 | SC10 | 1 | FIRST FLOOR MEZZANINE | 31/3/2025 | 7/5/2025 | 10/6/2025 | DEVNANDAN ENGINEERING INFRA | A-B/3-4 | 1 | 12 MM PLATE | P32 | 1 | 300 | 160 | 4.52 | 4.52
5408 | PIN-084-TPT-PM4-CS11-004 -SC11 |  | 1 OF 1 | SC11 | 1 | FIRST FLOOR MEZZANINE | 31/3/2025 | 7/5/2025 | 10/6/2025 | DEVNANDAN ENGINEERING INFRA | A-B/4 | 1 | ISA75X75X8 | CLT24 | 1 | 108 |  | 0.96 | 0.96 | 0.502
5409 | PIN-084-TPT-PM4-CS11-004 -SC11 |  | 1 OF 1 | SC11 | 1 | FIRST FLOOR MEZZANINE | 31/3/2025 | 7/5/2025 | 10/6/2025 | DEVNANDAN ENGINEERING INFRA | A-B/4 | 1 | ISMB150 | M58 | 1 | 561 |  | 8.37 | 8.37
5410 | PIN-084-TPT-PM4-CS11-004 -SC11 |  | 1 OF 1 | SC11 | 1 | FIRST FLOOR MEZZANINE | 31/3/2025 | 7/5/2025 | 10/6/2025 | DEVNANDAN ENGINEERING INFRA | A-B/4 | 1 | 10 MM PLATE | P30 | 1 | 150 | 80 | 0.94 | 0.94
5411 | PIN-084-TPT-PM4-CS11-004 -SC11 |  | 1 OF 1 | SC11 | 1 | FIRST FLOOR MEZZANINE | 31/3/2025 | 7/5/2025 | 10/6/2025 | DEVNANDAN ENGINEERING INFRA | A-B/4 | 1 | 12 MM PLATE | P31 | 1 | 300 | 180 | 5.09 | 5.09
5412 | PIN-084-TPT-PM4-CS11-004 -SC12 |  | 1 OF 1 | SC12 | 1 | FIRST FLOOR MEZZANINE | 31/3/2025 | 7/5/2025 | 10/6/2025 | DEVNANDAN ENGINEERING INFRA | B/2-3 | 1 | ISA75X75X8 | CLT16 | 1 | 108 |  | 0.96 | 0.96 | 0.364
5413 | PIN-084-TPT-PM4-CS11-004 -SC12 |  | 1 OF 1 | SC12 | 1 | FIRST FLOOR MEZZANINE | 31/3/2025 | 7/5/2025 | 10/6/2025 | DEVNANDAN ENGINEERING INFRA | B/2-3 | 1 | ISMB150 | M70 | 1 | 322 |  | 4.8 | 4.8
5414 | PIN-084-TPT-PM4-CS11-004 -SC12 |  | 1 OF 1 | SC12 | 1 | FIRST FLOOR MEZZANINE | 31/3/2025 | 7/5/2025 | 10/6/2025 | DEVNANDAN ENGINEERING INFRA | B/2-3 | 1 | 10 MM PLATE | P30 | 1 | 150 | 80 | 0.94 | 0.94
5415 | PIN-084-TPT-PM4-CS11-004 -SC12 |  | 1 OF 1 | SC12 | 1 | FIRST FLOOR MEZZANINE | 31/3/2025 | 7/5/2025 | 10/6/2025 | DEVNANDAN ENGINEERING INFRA | B/2-3 | 1 | 12 MM PLATE | P31 | 1 | 300 | 180 | 5.09 | 5.09
5416 | PIN-084-TPT-PM4-CS11-004 -SC13 |  | 1 OF 1 | SC13 | 1 | FIRST FLOOR MEZZANINE | 31/3/2025 | 7/5/2025 | 10/6/2025 | DEVNANDAN ENGINEERING INFRA | B/2-3 | 1 | ISA75X75X8 | CLT20 | 1 | 95 |  | 0.85 | 0.85 | 0.354
5417 | PIN-084-TPT-PM4-CS11-004 -SC13 |  | 1 OF 1 | SC13 | 1 | FIRST FLOOR MEZZANINE | 31/3/2025 | 7/5/2025 | 10/6/2025 | DEVNANDAN ENGINEERING INFRA | B/2-3 | 1 | ISMB150 | M69 | 1 | 310 |  | 4.62 | 4.62
5418 | PIN-084-TPT-PM4-CS11-004 -SC13 |  | 1 OF 1 | SC13 | 1 | FIRST FLOOR MEZZANINE | 31/3/2025 | 7/5/2025 | 10/6/2025 | DEVNANDAN ENGINEERING INFRA | B/2-3 | 1 | 10 MM PLATE | P30 | 1 | 150 | 80 | 0.94 | 0.94
5419 | PIN-084-TPT-PM4-CS11-004 -SC13 |  | 1 OF 1 | SC13 | 1 | FIRST FLOOR MEZZANINE | 31/3/2025 | 7/5/2025 | 10/6/2025 | DEVNANDAN ENGINEERING INFRA | B/2-3 | 1 | 12 MM PLATE | P31 | 1 | 300 | 180 | 5.09 | 5.09
5420 | PIN-084-TPT-PM4-CS11-004 -SC14 |  | 1 OF 1 | SC14 | 1 | FIRST FLOOR MEZZANINE | 31/3/2025 | 7/5/2025 | 10/6/2025 | DEVNANDAN ENGINEERING INFRA | B/2-3 | 1 | ISMB250 | M45 | 1 | 288 |  | 10.75 | 10.75 | 0.694
5421 | PIN-084-TPT-PM4-CS11-004 -SC14 |  | 1 OF 1 | SC14 | 1 | FIRST FLOOR MEZZANINE | 31/3/2025 | 7/5/2025 | 10/6/2025 | DEVNANDAN ENGINEERING INFRA | B/2-3 | 1 | 12 MM PLATE | P3 | 1 | 500 | 180 | 8.48 | 8.48
5422 | PIN-084-TPT-PM4-CS11-004 -SC14 |  | 1 OF 1 | SC14 | 1 | FIRST FLOOR MEZZANINE | 31/3/2025 | 7/5/2025 | 10/6/2025 | DEVNANDAN ENGINEERING INFRA | B/2-3 | 1 | 16 MM PLATE | P9 | 1 | 272 | 200 | 6.82 | 6.82
5423 | PIN-084-TPT-PM4-CS11-004 -SC14 |  | 1 OF 1 | SC14 | 1 | FIRST FLOOR MEZZANINE | 31/3/2025 | 7/5/2025 | 10/6/2025 | DEVNANDAN ENGINEERING INFRA | B/2-3 | 1 | 10 MM PLATE | P10 | 2 | 272 | 134 | 2.86 | 5.72
5424 | PIN-084-TPT-PM4-CS11-004 -SC15 |  | 1 OF 1 | SC15 | 1 | FIRST FLOOR MEZZANINE | 31/3/2025 | 8/5/2025 | 10/6/2025 | DEVNANDAN ENGINEERING INFRA | B/3-4 | 1 | ISA75X75X8 | CLT21 | 1 | 120 |  | 1.07 | 1.07 | 0.656
5425 | PIN-084-TPT-PM4-CS11-004 -SC15 |  | 1 OF 1 | SC15 | 1 | FIRST FLOOR MEZZANINE | 31/3/2025 | 8/5/2025 | 10/6/2025 | DEVNANDAN ENGINEERING INFRA | B/3-4 | 1 | ISMB150 | M64 | 1 | 823 |  | 12.28 | 12.28
5426 | PIN-084-TPT-PM4-CS11-004 -SC15 |  | 1 OF 1 | SC15 | 1 | FIRST FLOOR MEZZANINE | 31/3/2025 | 8/5/2025 | 10/6/2025 | DEVNANDAN ENGINEERING INFRA | B/3-4 | 1 | 10 MM PLATE | P30 | 1 | 150 | 80 | 0.94 | 0.94
5427 | PIN-084-TPT-PM4-CS11-004 -SC15 |  | 1 OF 1 | SC15 | 1 | FIRST FLOOR MEZZANINE | 31/3/2025 | 8/5/2025 | 10/6/2025 | DEVNANDAN ENGINEERING INFRA | B/3-4 | 1 | 12 MM PLATE | P31 | 1 | 300 | 180 | 5.09 | 5.09
5428 | PIN-084-TPT-PM4-CS11-004 -SC16 |  | 1 OF 1 | SC16 | 1 | FIRST FLOOR MEZZANINE | 31/3/2025 | 8/5/2025 | 10/6/2025 | DEVNANDAN ENGINEERING INFRA | B/3-4 | 1 | ISA75X75X8 | CLT21 | 1 | 120 |  | 1.07 | 1.07 | 0.656
5429 | PIN-084-TPT-PM4-CS11-004 -SC16 |  | 1 OF 1 | SC16 | 1 | FIRST FLOOR MEZZANINE | 31/3/2025 | 8/5/2025 | 10/6/2025 | DEVNANDAN ENGINEERING INFRA | B/3-4 | 1 | ISMB150 | M64 | 1 | 823 |  | 12.28 | 12.28
5430 | PIN-084-TPT-PM4-CS11-004 -SC16 |  | 1 OF 1 | SC16 | 1 | FIRST FLOOR MEZZANINE | 31/3/2025 | 8/5/2025 | 10/6/2025 | DEVNANDAN ENGINEERING INFRA | B/3-4 | 1 | 10 MM PLATE | P30 | 1 | 150 | 80 | 0.94 | 0.94
5431 | PIN-084-TPT-PM4-CS11-004 -SC16 |  | 1 OF 1 | SC16 | 1 | FIRST FLOOR MEZZANINE | 31/3/2025 | 8/5/2025 | 10/6/2025 | DEVNANDAN ENGINEERING INFRA | B/3-4 | 1 | 12 MM PLATE | P31 | 1 | 300 | 180 | 5.09 | 5.09
5432 | PIN-084-TPT-PM4-CS11-004 -SC17 |  | 1 OF 1 | SC17 | 1 | FIRST FLOOR MEZZANINE | 31/3/2025 | 8/5/2025 | 10/6/2025 | DEVNANDAN ENGINEERING INFRA | E/1-2 | 1 | ISMB250 | M55 | 1 | 488 |  | 18.22 | 18.22 | 0.941
5433 | PIN-084-TPT-PM4-CS11-004 -SC17 |  | 1 OF 1 | SC17 | 1 | FIRST FLOOR MEZZANINE | 31/3/2025 | 8/5/2025 | 10/6/2025 | DEVNANDAN ENGINEERING INFRA | E/1-2 | 1 | 12 MM PLATE | P3 | 1 | 500 | 180 | 8.48 | 8.48
5434 | PIN-084-TPT-PM4-CS11-004 -SC17 |  | 1 OF 1 | SC17 | 1 | FIRST FLOOR MEZZANINE | 31/3/2025 | 8/5/2025 | 10/6/2025 | DEVNANDAN ENGINEERING INFRA | E/1-2 | 1 | 16 MM PLATE | P24 | 1 | 347 | 200 | 8.73 | 8.73
5435 | PIN-084-TPT-PM4-CS11-004 -SC17 |  | 1 OF 1 | SC17 | 1 | FIRST FLOOR MEZZANINE | 31/3/2025 | 8/5/2025 | 10/6/2025 | DEVNANDAN ENGINEERING INFRA | E/1-2 | 1 | 10 MM PLATE | P25 | 2 | 347 | 134 | 3.66 | 7.32
5436 | PIN-084-TPT-PM4-CS11-004 -SC18 |  | 1 OF 1 | SC18 | 1 | FIRST FLOOR MEZZANINE | 31/3/2025 | 8/5/2025 | 10/6/2025 | DEVNANDAN ENGINEERING INFRA | E-F/1-2 | 1 | ISMB250 | M55 | 1 | 488 |  | 18.22 | 18.22 | 0.892
5437 | PIN-084-TPT-PM4-CS11-004 -SC18 |  | 1 OF 1 | SC18 | 1 | FIRST FLOOR MEZZANINE | 31/3/2025 | 8/5/2025 | 10/6/2025 | DEVNANDAN ENGINEERING INFRA | E-F/1-2 | 1 | 12 MM PLATE | P3 | 1 | 500 | 180 | 8.48 | 8.48
5438 | PIN-084-TPT-PM4-CS11-004 -SC18 |  | 1 OF 1 | SC18 | 1 | FIRST FLOOR MEZZANINE | 31/3/2025 | 8/5/2025 | 10/6/2025 | DEVNANDAN ENGINEERING INFRA | E-F/1-2 | 1 | 16 MM PLATE | P26 | 1 | 287 | 200 | 7.2 | 7.2
5439 | PIN-084-TPT-PM4-CS11-004 -SC18 |  | 1 OF 1 | SC18 | 1 | FIRST FLOOR MEZZANINE | 31/3/2025 | 8/5/2025 | 10/6/2025 | DEVNANDAN ENGINEERING INFRA | E-F/1-2 | 1 | 10 MM PLATE | P27 | 2 | 287 | 134 | 3.02 | 6.04
5440 | PIN-084-TPT-PM4-CS11-004 -SC19 |  | 1 OF 1 | SC19 | 1 | FIRST FLOOR MEZZANINE | 31/3/2025 | 8/5/2025 | 10/6/2025 | DEVNANDAN ENGINEERING INFRA | E-F/1-2 | 1 | ISMB250 | M55 | 1 | 488 |  | 18.22 | 18.22 | 0.895
5441 | PIN-084-TPT-PM4-CS11-004 -SC19 |  | 1 OF 1 | SC19 | 1 | FIRST FLOOR MEZZANINE | 31/3/2025 | 8/5/2025 | 10/6/2025 | DEVNANDAN ENGINEERING INFRA | E-F/1-2 | 1 | 12 MM PLATE | P3 | 1 | 500 | 180 | 8.48 | 8.48
5442 | PIN-084-TPT-PM4-CS11-004 -SC19 |  | 1 OF 1 | SC19 | 1 | FIRST FLOOR MEZZANINE | 31/3/2025 | 8/5/2025 | 10/6/2025 | DEVNANDAN ENGINEERING INFRA | E-F/1-2 | 1 | 16 MM PLATE | P28 | 1 | 291 | 200 | 7.31 | 7.31
5443 | PIN-084-TPT-PM4-CS11-004 -SC19 |  | 1 OF 1 | SC19 | 1 | FIRST FLOOR MEZZANINE | 31/3/2025 | 8/5/2025 | 10/6/2025 | DEVNANDAN ENGINEERING INFRA | E-F/1-2 | 1 | 10 MM PLATE | P29 | 2 | 291 | 134 | 3.06 | 6.12
5444 | PIN-084-TPT-PM4-CS11-004 -SC20 |  | 1 OF 1 | SC20 | 1 | FIRST FLOOR MEZZANINE | 31/3/2025 | 8/5/2025 | 10/6/2025 | DEVNANDAN ENGINEERING INFRA | E-F/1-2 | 1 | ISMB250 | M55 | 1 | 488 |  | 18.22 | 18.22 | 0.883
5445 | PIN-084-TPT-PM4-CS11-004 -SC20 |  | 1 OF 1 | SC20 | 1 | FIRST FLOOR MEZZANINE | 31/3/2025 | 8/5/2025 | 10/6/2025 | DEVNANDAN ENGINEERING INFRA | E-F/1-2 | 1 | 12 MM PLATE | P3 | 1 | 500 | 180 | 8.48 | 8.48
5446 | PIN-084-TPT-PM4-CS11-004 -SC20 |  | 1 OF 1 | SC20 | 1 | FIRST FLOOR MEZZANINE | 31/3/2025 | 8/5/2025 | 10/6/2025 | DEVNANDAN ENGINEERING INFRA | E-F/1-2 | 1 | 10 MM PLATE | P12 | 2 | 276 | 134 | 2.9 | 5.8
5447 | PIN-084-TPT-PM4-CS11-004 -SC20 |  | 1 OF 1 | SC20 | 1 | FIRST FLOOR MEZZANINE | 31/3/2025 | 8/5/2025 | 10/6/2025 | DEVNANDAN ENGINEERING INFRA | E-F/1-2 | 1 | 16 MM PLATE | P23 | 1 | 276 | 200 | 6.93 | 6.93
5448 | PIN-084-TPT-PM4-CS11-004 -STR1 |  | 1 OF 1 | STR1 | 1 | FIRST FLOOR MEZZANINE | 31/3/2025 | 8/5/2025 | 10/6/2025 | DEVNANDAN ENGINEERING INFRA | A-B/1-2 | 1 | ISMC200 | M11 | 1 | 519 |  | 11.49 | 11.49 | 0.441
5449 | PIN-084-TPT-PM4-CS11-004 -STR1 |  | 1 OF 1 | STR1 | 1 | FIRST FLOOR MEZZANINE | 31/3/2025 | 8/5/2025 | 10/6/2025 | DEVNANDAN ENGINEERING INFRA | A-B/1-2 | 1 | ISMC200 | M12 | 1 | 144 |  | 3.19 | 3.19
5450 | PIN-084-TPT-PM4-CS11-004 -STR2 |  | 1 OF 1 | STR2 | 1 | FIRST FLOOR MEZZANINE | 31/3/2025 | 10/6/2025 | 10/6/2025 | DEVNANDAN ENGINEERING INFRA | B/1-2 | 1 | ISMC200 | M9 | 1 | 519 |  | 11.49 | 11.49 | 0.441
5451 | PIN-084-TPT-PM4-CS11-004 -STR2 |  | 1 OF 1 | STR2 | 1 | FIRST FLOOR MEZZANINE | 31/3/2025 | 10/6/2025 | 10/6/2025 | DEVNANDAN ENGINEERING INFRA | B/1-2 | 1 | ISMC200 | M10 | 1 | 144 |  | 3.19 | 3.19
5452 | &VHS-(124SX-SS1)-N-ZP 2012.C12 (EN) |  | 1 OF 1 | C12 | 5 | UNIT-2 | 3/5/2025 | 8/5/2025 | 5/5/2025 | VISHAL ENTERPRISE FACILITY-1 OWN | C12-1 | 3 | PLT 40 MM | PLT40 | 5 | 1000 | 500 | 10 | 50 | 20
5453 | &VHS-(124SX-SS1)-N-ZP 2012.C12 (EN) |  | 1 OF 1 | C12 | 5 | UNIT-2 | 3/5/2025 | 8/5/2025 | 5/5/2025 | VISHAL ENTERPRISE FACILITY-1 OWN | C12-1 | 3 | PLT 45 MM | PLT45 | 2 | 1000 | 500 | 15 | 30
5454 | &VHS-(124SX-SS1)-N-ZP 2012.C12 (EN) |  | 1 OF 1 | C12 | 5 | UNIT-2 | 3/5/2025 | 8/5/2025 | 5/5/2025 | VISHAL ENTERPRISE FACILITY-1 OWN | C12-2 | 2 | PLT 40 MM | PLT40 | 5 | 1000 | 500 | 10 | 50 | 20
5455 | &VHS-(124SX-SS1)-N-ZP 2012.C12 (EN) |  | 1 OF 1 | C12 | 5 | UNIT-2 | 3/5/2025 | 8/5/2025 | 5/5/2025 | VISHAL ENTERPRISE FACILITY-1 OWN | C12-2 | 2 | PLT 45 MM | PLT45 | 2 | 1000 | 500 | 15 | 30
5456 | TCE-13282A-CV-2026-ST-30306-ASS-VBR7A |  | 1 OF 1 | VBR7A | 5 | ROTARY KILN SHED_PIPERACK | 2/5/2025 | 9/5/2025 | 4/5/2025 | VISHAL ENTERPRISE FACILITY-1 OWN | VBR7-1 | 3 | ISA75X75X8 | VBR7 | 1 | 1896 |  | 16.967 | 16.967 | 12
5457 | TCE-13282A-CV-2026-ST-30306-ASS-VBR7A |  | 1 OF 1 | VBR7A | 5 | ROTARY KILN SHED_PIPERACK | 2/5/2025 | 9/5/2025 | 4/5/2025 | VISHAL ENTERPRISE FACILITY-1 OWN | VBR7-2 | 2 | ISA75X75X8 | VBR7 | 1 | 1896 |  | 16.967 | 16.967 | 12
5458 | PIN-084-TPT-PM4-CS11-006-B1 |  | 1 OF 1 | B1 | 2 | THIRD FLOOR MEZZANINE | 31/3/2025 | 10/5/2025 | 27/6/2025 | SANJAY RAJBHAR | C/1-2 | 1 | ISA100X100X8 | CLT1 | 5 | 78 |  | 0.98 | 4.9 | 6.82
5459 | PIN-084-TPT-PM4-CS11-006-B1 |  | 1 OF 1 | B1 | 2 | THIRD FLOOR MEZZANINE | 31/3/2025 | 10/5/2025 | 27/6/2025 | SANJAY RAJBHAR | C/1-2 | 1 | ISA90X90X8 | CLT2 | 4 | 260 |  | 2.82 | 11.28
5460 | PIN-084-TPT-PM4-CS11-006-B1 |  | 1 OF 1 | B1 | 2 | THIRD FLOOR MEZZANINE | 31/3/2025 | 10/5/2025 | 27/6/2025 | SANJAY RAJBHAR | C/1-2 | 1 | NPB300X150X49.32 | M13 | 1 | 5230 |  | 257.95 | 257.95
5461 | PIN-084-TPT-PM4-CS11-006-B1 |  | 1 OF 1 | B1 | 2 | THIRD FLOOR MEZZANINE | 31/3/2025 | 10/5/2025 | 27/6/2025 | SANJAY RAJBHAR | C/5-6 | 1 | ISA100X100X8 | CLT1 | 5 | 78 |  | 0.98 | 4.9 | 6.82
5462 | PIN-084-TPT-PM4-CS11-006-B1 |  | 1 OF 1 | B1 | 2 | THIRD FLOOR MEZZANINE | 31/3/2025 | 10/5/2025 | 27/6/2025 | SANJAY RAJBHAR | C/5-6 | 1 | ISA90X90X8 | CLT2 | 4 | 260 |  | 2.82 | 11.28
5463 | PIN-084-TPT-PM4-CS11-006-B1 |  | 1 OF 1 | B1 | 2 | THIRD FLOOR MEZZANINE | 31/3/2025 | 10/5/2025 | 27/6/2025 | SANJAY RAJBHAR | C/5-6 | 1 | NPB300X150X49.32 | M13 | 1 | 5230 |  | 257.95 | 257.95
5464 | PIN-084-TPT-PM4-CS11-006-B2 |  | 1 OF 1 | B2 | 1 | THIRD FLOOR MEZZANINE | 31/3/2025 | 10/5/2025 | 27/6/2025 | SANJAY RAJBHAR | C/2-3 | 1 | ISA90X90X8 | CLT2 | 4 | 260 |  | 2.82 | 11.28 | 6.642
5465 | PIN-084-TPT-PM4-CS11-006-B2 |  | 1 OF 1 | B2 | 1 | THIRD FLOOR MEZZANINE | 31/3/2025 | 10/5/2025 | 27/6/2025 | SANJAY RAJBHAR | C/2-3 | 1 | NPB300X150X49.32 | M13 | 1 | 5230 |  | 257.95 | 257.95
5466 | PIN-084-TPT-PM4-CS11-006-B3 |  | 1 OF 1 | B3 | 1 | THIRD FLOOR MEZZANINE | 31/3/2025 | 10/5/2025 | 27/6/2025 | SANJAY RAJBHAR | C/3-4 | 1 | ISA100X100X8 | CLT1 | 6 | 78 |  | 0.98 | 5.88 | 6.856
5467 | PIN-084-TPT-PM4-CS11-006-B3 |  | 1 OF 1 | B3 | 1 | THIRD FLOOR MEZZANINE | 31/3/2025 | 10/5/2025 | 27/6/2025 | SANJAY RAJBHAR | C/3-4 | 1 | ISA90X90X8 | CLT2 | 4 | 260 |  | 2.82 | 11.28
5468 | PIN-084-TPT-PM4-CS11-006-B3 |  | 1 OF 1 | B3 | 1 | THIRD FLOOR MEZZANINE | 31/3/2025 | 10/5/2025 | 27/6/2025 | SANJAY RAJBHAR | C/3-4 | 1 | NPB300X150X49.32 | M13 | 1 | 5230 |  | 257.95 | 257.95
5469 | PIN-084-TPT-PM4-CS11-006-B4 |  | 1 OF 1 | B4 | 1 | THIRD FLOOR MEZZANINE | 31/3/2025 | 10/5/2025 | 27/6/2025 | SANJAY RAJBHAR | C/4-5 | 1 | ISA100X100X8 | CLT1 | 5 | 78 |  | 0.98 | 4.9 | 6.82
5470 | PIN-084-TPT-PM4-CS11-006-B4 |  | 1 OF 1 | B4 | 1 | THIRD FLOOR MEZZANINE | 31/3/2025 | 10/5/2025 | 27/6/2025 | SANJAY RAJBHAR | C/4-5 | 1 | ISA90X90X8 | CLT2 | 4 | 260 |  | 2.82 | 11.28
5471 | PIN-084-TPT-PM4-CS11-006-B4 |  | 1 OF 1 | B4 | 1 | THIRD FLOOR MEZZANINE | 31/3/2025 | 10/5/2025 | 27/6/2025 | SANJAY RAJBHAR | C/4-5 | 1 | NPB300X150X49.32 | M13 | 1 | 5230 |  | 257.95 | 257.95
5472 | PIN-084-TPT-PM4-CS11-006-B5 |  | 1 OF 1 | B5 | 1 | THIRD FLOOR MEZZANINE | 31/3/2025 | 10/5/2025 | 27/6/2025 | SANJAY RAJBHAR | C/3-4 | 1 | ISMC150 | M39 | 1 | 486 |  | 7.97 | 7.97 | 0.276
5473 | PIN-084-TPT-PM4-CS11-006-B6 |  | 1 OF 1 | B6 | 1 | THIRD FLOOR MEZZANINE | 31/3/2025 | 10/5/2025 | 27/6/2025 | SANJAY RAJBHAR | C-D/1-2 | 1 | ISA100X100X8 | CLT1 | 1 | 78 |  | 0.98 | 0.98 | 1.358
5474 | PIN-084-TPT-PM4-CS11-006-B6 |  | 1 OF 1 | B6 | 1 | THIRD FLOOR MEZZANINE | 31/3/2025 | 10/5/2025 | 27/6/2025 | SANJAY RAJBHAR | C-D/1-2 | 1 | ISMC150 | M31 | 1 | 1972 |  | 32.32 | 32.32
5475 | PIN-084-TPT-PM4-CS11-006-B6 |  | 1 OF 1 | B6 | 1 | THIRD FLOOR MEZZANINE | 31/3/2025 | 10/5/2025 | 27/6/2025 | SANJAY RAJBHAR | C-D/1-2 | 1 | 10 MM PLATE | P24 | 4 | 150 | 40 | 0.47 | 1.88
5476 | PIN-084-TPT-PM4-CS11-006-B6 |  | 1 OF 1 | B6 | 1 | THIRD FLOOR MEZZANINE | 31/3/2025 | 10/5/2025 | 27/6/2025 | SANJAY RAJBHAR | C-D/1-2 | 1 | 10 MM PLATE | P25 | 4 | 145 | 135 | 1.53 | 6.12
5477 | PIN-084-TPT-PM4-CS11-006-B7 |  | 1 OF 1 | B7 | 14 | THIRD FLOOR MEZZANINE | 31/3/2025 | 10/5/2025 | 27/6/2025 | SANJAY RAJBHAR | C-D/1-2 | 8 | ISMC150 | M31 | 1 | 1972 |  | 32.32 | 32.32 | 1.358
5478 | PIN-084-TPT-PM4-CS11-006-B7 |  | 1 OF 1 | B7 | 14 | THIRD FLOOR MEZZANINE | 31/3/2025 | 10/5/2025 | 27/6/2025 | SANJAY RAJBHAR | C-D/5-6 | 6 | ISMC150 | M31 | 1 | 1972 |  | 32.32 | 32.32 | 1.358
5479 | PIN-084-TPT-PM4-CS11-006-B8 |  | 1 OF 1 | B8 | 1 | THIRD FLOOR MEZZANINE | 31/3/2025 | 12/5/2025 | 27/6/2025 | SANJAY RAJBHAR | C-D/5-6 | 1 | ISA100X100X8 | CLT1 | 1 | 78 |  | 0.98 | 0.98 | 1.155
5480 | PIN-084-TPT-PM4-CS11-006-B8 |  | 1 OF 1 | B8 | 1 | THIRD FLOOR MEZZANINE | 31/3/2025 | 12/5/2025 | 27/6/2025 | SANJAY RAJBHAR | C-D/5-6 | 1 | ISMC150 | M32 | 1 | 1972 |  | 32.32 | 32.32
5481 | PIN-084-TPT-PM4-CS11-006-B9 |  | 1 OF 1 | B9 | 8 | THIRD FLOOR MEZZANINE | 31/3/2025 | 12/5/2025 | 27/6/2025 | SANJAY RAJBHAR | C-D/3-4 | 3 | ISMC150 | M36 | 1 | 2548 |  | 41.76 | 41.76 | 1.447
5482 | PIN-084-TPT-PM4-CS11-006-B9 |  | 1 OF 1 | B9 | 8 | THIRD FLOOR MEZZANINE | 31/3/2025 | 12/5/2025 | 27/6/2025 | SANJAY RAJBHAR | C-D/4-5 | 5 | ISMC150 | M36 | 1 | 2548 |  | 41.76 | 41.76 | 1.447
5483 | PIN-084-TPT-PM4-CS11-006-B10 |  | 1 OF 1 | B10 | 1 | THIRD FLOOR MEZZANINE | 31/3/2025 | 12/5/2025 | 27/6/2025 | SANJAY RAJBHAR | C-D/3-4 | 1 | ISA100X100X8 | CLT1 | 1 | 78 |  | 0.98 | 0.98 | 1.482
5484 | PIN-084-TPT-PM4-CS11-006-B10 |  | 1 OF 1 | B10 | 1 | THIRD FLOOR MEZZANINE | 31/3/2025 | 12/5/2025 | 27/6/2025 | SANJAY RAJBHAR | C-D/3-4 | 1 | ISMC150 | M36 | 1 | 2548 |  | 41.76 | 41.76
5485 | PIN-084-TPT-PM4-CS11-006-B12 |  | 1 OF 1 | B12 | 1 | THIRD FLOOR MEZZANINE | 31/3/2025 | 12/5/2025 |  |  | C-D/3-4 | 1 | L108X100X8 | CLT1 | 1 | 78 |  | 0.98 | 0.98 | 1.482
5486 | PIN-084-TPT-PM4-CS11-006-B12 |  | 1 OF 1 | B12 | 1 | THIRD FLOOR MEZZANINE | 31/3/2025 | 12/5/2025 |  |  | C-D/3-4 | 1 | ISMC150 | M36 | 1 | 2548 |  | 41.76 | 41.76
5487 | PIN-084-TPT-PM4-CS11-006-B11 |  | 1 OF 1 | B11 | 1 | THIRD FLOOR MEZZANINE | 31/3/2025 | 12/5/2025 | 27/6/2025 | SANJAY RAJBHAR | C-D/3-4 | 1 | ISA100X100X8 | CLT1 | 1 | 78 |  | 0.98 | 0.98 | 1.482
5488 | PIN-084-TPT-PM4-CS11-006-B11 |  | 1 OF 1 | B11 | 1 | THIRD FLOOR MEZZANINE | 31/3/2025 | 12/5/2025 | 27/6/2025 | SANJAY RAJBHAR | C-D/3-4 | 1 | ISMC150 | M36 | 1 | 2548 |  | 41.76 | 41.76
5489 | PIN-084-TPT-PM4-CS11-006-B12 |  | 1 OF 1 | B12 | 1 | THIRD FLOOR MEZZANINE | 31/3/2025 | 12/5/2025 | 27/6/2025 | SANJAY RAJBHAR | C-D/5-6 | 1 | ISMC150 | M35 | 1 | 976 |  | 16.01 | 16.01 | 1.482
5490 | PIN-084-TPT-PM4-CS11-006-B13 |  | 1 OF 1 | B13 | 1 | THIRD FLOOR MEZZANINE | 31/3/2025 | 12/5/2025 | 27/6/2025 | SANJAY RAJBHAR | C-D/3-4 | 1 | ISMC150 | M38 | 1 | 1980 |  | 32.45 | 32.45 | 0.554
5491 | PIN-084-TPT-PM4-CS11-006-B14 |  | 1 OF 1 | B14 | 1 | THIRD FLOOR MEZZANINE | 31/3/2025 | 12/5/2025 | 27/6/2025 | SANJAY RAJBHAR | C-D/1-2 | 1 | ISA100X100X8 | CLT1 | 10 | 78 |  | 0.98 | 9.8 | 7.887
5492 | PIN-084-TPT-PM4-CS11-006-B14 |  | 1 OF 1 | B14 | 1 | THIRD FLOOR MEZZANINE | 31/3/2025 | 12/5/2025 | 27/6/2025 | SANJAY RAJBHAR | C-D/1-2 | 1 | ISA75X75X8 | CLT5 | 2 | 200 |  | 1.78 | 3.56
5493 | PIN-084-TPT-PM4-CS11-006-B14 |  | 1 OF 1 | B14 | 1 | THIRD FLOOR MEZZANINE | 31/3/2025 | 12/5/2025 | 27/6/2025 | SANJAY RAJBHAR | C-D/1-2 | 1 | NPB300X150X49.32 | M3 | 1 | 6172 |  | 304.41 | 304.41
5494 | PIN-084-TPT-PM4-CS11-006-B15 |  | 1 OF 1 | B15 | 1 | THIRD FLOOR MEZZANINE | 31/3/2025 | 12/5/2025 | 27/6/2025 | SANJAY RAJBHAR | C-D/5-6 | 1 | ISA100X100X8 | CLT1 | 10 | 78 |  | 0.98 | 9.8 | 7.888
5495 | PIN-084-TPT-PM4-CS11-006-B15 |  | 1 OF 1 | B15 | 1 | THIRD FLOOR MEZZANINE | 31/3/2025 | 12/5/2025 | 27/6/2025 | SANJAY RAJBHAR | C-D/5-6 | 1 | ISA75X75X8 | CLT5 | 2 | 200 |  | 1.78 | 3.56
5496 | PIN-084-TPT-PM4-CS11-006-B15 |  | 1 OF 1 | B15 | 1 | THIRD FLOOR MEZZANINE | 31/3/2025 | 12/5/2025 | 27/6/2025 | SANJAY RAJBHAR | C-D/5-6 | 1 | NPB300X150X49.32 | M15 | 1 | 6173 |  | 304.44 | 304.44
5497 | PIN-084-TPT-PM4-CS11-006-B16 |  | 1 OF 1 | B16 | 1 | THIRD FLOOR MEZZANINE | 31/3/2025 | 12/5/2025 | 27/6/2025 | SANJAY RAJBHAR | C-D/3-4 | 1 | ISA100X100X8 | CLT1 | 10 | 78 |  | 0.98 | 9.8 | 7.648
5498 | PIN-084-TPT-PM4-CS11-006-B16 |  | 1 OF 1 | B16 | 1 | THIRD FLOOR MEZZANINE | 31/3/2025 | 12/5/2025 | 27/6/2025 | SANJAY RAJBHAR | C-D/3-4 | 1 | ISA75X75X8 | CLT5 | 2 | 200 |  | 1.78 | 3.56
5499 | PIN-084-TPT-PM4-CS11-006-B16 |  | 1 OF 1 | B16 | 1 | THIRD FLOOR MEZZANINE | 31/3/2025 | 12/5/2025 | 27/6/2025 | SANJAY RAJBHAR | C-D/3-4 | 1 | NPB300X150X49.32 | M10 | 1 | 5972 |  | 294.57 | 294.57
5500 | PIN-084-TPT-PM4-CS11-006-B17 |  | 1 OF 1 | B17 | 1 | THIRD FLOOR MEZZANINE | 31/3/2025 | 12/5/2025 | 27/6/2025 | SANJAY RAJBHAR | C-D/4-5 | 1 | ISA100X100X8 | CLT1 | 10 | 78 |  | 0.98 | 9.8 | 7.649
5501 | PIN-084-TPT-PM4-CS11-006-B17 |  | 1 OF 1 | B17 | 1 | THIRD FLOOR MEZZANINE | 31/3/2025 | 12/5/2025 | 27/6/2025 | SANJAY RAJBHAR | C-D/4-5 | 1 | ISA75X75X8 | CLT5 | 2 | 200 |  | 1.78 | 3.56
5502 | PIN-084-TPT-PM4-CS11-006-B17 |  | 1 OF 1 | B17 | 1 | THIRD FLOOR MEZZANINE | 31/3/2025 | 12/5/2025 | 27/6/2025 | SANJAY RAJBHAR | C-D/4-5 | 1 | NPB300X150X49.32 | M12 | 1 | 5973 |  | 294.6 | 294.6
5503 | PIN-084-TPT-PM4-CS11-006-B18 |  | 1 OF 1 | B18 | 3 | THIRD FLOOR MEZZANINE | 31/3/2025 | 12/5/2025 | 27/6/2025 | SANJAY RAJBHAR | C-D/1-2 | 2 | ISMC150 | M31 | 1 | 1972 |  | 32.32 | 32.32 | 1.322
5504 | PIN-084-TPT-PM4-CS11-006-B18 |  | 1 OF 1 | B18 | 3 | THIRD FLOOR MEZZANINE | 31/3/2025 | 12/5/2025 | 27/6/2025 | SANJAY RAJBHAR | C-D/1-2 | 2 | 10 MM PLATE | P1 | 4 | 150 | 53 | 0.62 | 2.48
5505 | PIN-084-TPT-PM4-CS11-006-B18 |  | 1 OF 1 | B18 | 3 | THIRD FLOOR MEZZANINE | 31/3/2025 | 12/5/2025 | 27/6/2025 | SANJAY RAJBHAR | C-D/1-2 | 2 | 10 MM PLATE | P2 | 4 | 145 | 122 | 1.38 | 5.52
5506 | PIN-084-TPT-PM4-CS11-006-B18 |  | 1 OF 1 | B18 | 3 | THIRD FLOOR MEZZANINE | 31/3/2025 | 12/5/2025 | 27/6/2025 | SANJAY RAJBHAR | C-D/5-6 | 1 | ISMC150 | M31 | 1 | 1972 |  | 32.32 | 32.32 | 1.322
5507 | PIN-084-TPT-PM4-CS11-006-B18 |  | 1 OF 1 | B18 | 3 | THIRD FLOOR MEZZANINE | 31/3/2025 | 12/5/2025 | 27/6/2025 | SANJAY RAJBHAR | C-D/5-6 | 1 | 10 MM PLATE | P1 | 4 | 150 | 53 | 0.62 | 2.48
5508 | PIN-084-TPT-PM4-CS11-006-B18 |  | 1 OF 1 | B18 | 3 | THIRD FLOOR MEZZANINE | 31/3/2025 | 12/5/2025 | 27/6/2025 | SANJAY RAJBHAR | C-D/5-6 | 1 | 10 MM PLATE | P2 | 4 | 145 | 122 | 1.38 | 5.52
5509 | PIN-084-TPT-PM4-CS11-006-B19 |  | 1 OF 1 | B19 | 1 | THIRD FLOOR MEZZANINE | 31/3/2025 | 12/5/2025 | 27/6/2025 | SANJAY RAJBHAR | C-D/5-6 | 1 | ISA100X100X8 | CLT1 | 1 | 78 |  | 0.98 | 0.98 | 1.358
5510 | PIN-084-TPT-PM4-CS11-006-B19 |  | 1 OF 1 | B19 | 1 | THIRD FLOOR MEZZANINE | 31/3/2025 | 12/5/2025 | 27/6/2025 | SANJAY RAJBHAR | C-D/5-6 | 1 | ISMC150 | M31 | 1 | 1972 |  | 32.32 | 32.32
5511 | PIN-084-TPT-PM4-CS11-006-B19 |  | 1 OF 1 | B19 | 1 | THIRD FLOOR MEZZANINE | 31/3/2025 | 12/5/2025 | 27/6/2025 | SANJAY RAJBHAR | C-D/5-6 | 1 | 10 MM PLATE | P1 | 4 | 150 | 53 | 0.62 | 2.48
5512 | PIN-084-TPT-PM4-CS11-006-B19 |  | 1 OF 1 | B19 | 1 | THIRD FLOOR MEZZANINE | 31/3/2025 | 12/5/2025 | 27/6/2025 | SANJAY RAJBHAR | C-D/5-6 | 1 | 10 MM PLATE | P2 | 4 | 145 | 122 | 1.38 | 5.52
5513 | PIN-084-TPT-PM4-CS11-006-B20 |  | 1 OF 1 | B20 | 1 | THIRD FLOOR MEZZANINE | 31/3/2025 | 12/5/2025 | 27/6/2025 | SANJAY RAJBHAR | C-D/5-6 | 1 | ISA100X100X8 | CLT1 | 1 | 78 |  | 0.98 | 0.98 | 1.155
5514 | PIN-084-TPT-PM4-CS11-006-B20 |  | 1 OF 1 | B20 | 1 | THIRD FLOOR MEZZANINE | 31/3/2025 | 12/5/2025 | 27/6/2025 | SANJAY RAJBHAR | C-D/5-6 | 1 | ISMC150 | M31 | 1 | 1972 |  | 32.32 | 32.32
5515 | PIN-084-TPT-PM4-CS11-006-B21 |  | 1 OF 1 | B21 | 1 | THIRD FLOOR MEZZANINE | 31/3/2025 | 12/5/2025 | 27/6/2025 | SANJAY RAJBHAR | C-D/1 | 1 | ISA90X90X8 | CLT2 | 4 | 260 |  | 2.82 | 11.28 | 6.766
5516 | PIN-084-TPT-PM4-CS11-006-B21 |  | 1 OF 1 | B21 | 1 | THIRD FLOOR MEZZANINE | 31/3/2025 | 12/5/2025 | 27/6/2025 | SANJAY RAJBHAR | C-D/1 | 1 | ISA75X75X8 | CLT4 | 2 | 200 |  | 1.78 | 3.56
5517 | PIN-084-TPT-PM4-CS11-006-B21 |  | 1 OF 1 | B21 | 1 | THIRD FLOOR MEZZANINE | 31/3/2025 | 12/5/2025 | 27/6/2025 | SANJAY RAJBHAR | C-D/1 | 1 | NPB300X150X49.32 | M1 | 1 | 5230 |  | 257.95 | 257.95
5518 | PIN-084-TPT-PM4-CS11-006-B22 |  | 1 OF 1 | B22 | 1 | THIRD FLOOR MEZZANINE | 31/3/2025 | 12/5/2025 | 27/6/2025 | SANJAY RAJBHAR | C-D/2 | 1 | ISA90X90X8 | CLT2 | 4 | 260 |  | 2.82 | 11.28 | 6.829
5519 | PIN-084-TPT-PM4-CS11-006-B22 |  | 1 OF 1 | B22 | 1 | THIRD FLOOR MEZZANINE | 31/3/2025 | 12/5/2025 | 27/6/2025 | SANJAY RAJBHAR | C-D/2 | 1 | ISA75X75X8 | CLT4 | 3 | 200 |  | 1.78 | 5.34
5520 | PIN-084-TPT-PM4-CS11-006-B22 |  | 1 OF 1 | B22 | 1 | THIRD FLOOR MEZZANINE | 31/3/2025 | 12/5/2025 | 27/6/2025 | SANJAY RAJBHAR | C-D/2 | 1 | NPB300X150X49.32 | M2 | 1 | 5230 |  | 257.95 | 257.95
5521 | PIN-084-TPT-PM4-CS11-006-B23 |  | 1 OF 1 | B23 | 1 | THIRD FLOOR MEZZANINE | 31/3/2025 | 12/5/2025 | 27/6/2025 | SANJAY RAJBHAR | C-D/3 | 1 | ISA90X90X8 | CLT2 | 4 | 260 |  | 2.82 | 11.28 | 6.829
5522 | PIN-084-TPT-PM4-CS11-006-B23 |  | 1 OF 1 | B23 | 1 | THIRD FLOOR MEZZANINE | 31/3/2025 | 12/5/2025 | 27/6/2025 | SANJAY RAJBHAR | C-D/3 | 1 | ISA75X75X8 | CLT4 | 3 | 200 |  | 1.78 | 5.34
5523 | PIN-084-TPT-PM4-CS11-006-B23 |  | 1 OF 1 | B23 | 1 | THIRD FLOOR MEZZANINE | 31/3/2025 | 12/5/2025 | 27/6/2025 | SANJAY RAJBHAR | C-D/3 | 1 | NPB300X150X49.32 | M7 | 1 | 5230 |  | 257.95 | 257.95
5524 | PIN-084-TPT-PM4-CS11-006-B24 |  | 1 OF 1 | B24 | 1 | THIRD FLOOR MEZZANINE | 31/3/2025 | 12/5/2025 | 27/6/2025 | SANJAY RAJBHAR | C-D/4 | 1 | ISA90X90X8 | CLT3 | 4 | 300 |  | 3.25 | 13 | 8.516
5525 | PIN-084-TPT-PM4-CS11-006-B24 |  | 1 OF 1 | B24 | 1 | THIRD FLOOR MEZZANINE | 31/3/2025 | 12/5/2025 | 27/6/2025 | SANJAY RAJBHAR | C-D/4 | 1 | ISA75X75X8 | CLT4 | 4 | 200 |  | 1.78 | 7.12
5526 | PIN-084-TPT-PM4-CS11-006-B24 |  | 1 OF 1 | B24 | 1 | THIRD FLOOR MEZZANINE | 31/3/2025 | 12/5/2025 | 27/6/2025 | SANJAY RAJBHAR | C-D/4 | 1 | NPB400X180X57.38 | M9 | 1 | 5230 |  | 300.12 | 300.12
5527 | PIN-084-TPT-PM4-CS11-006-B25 |  | 1 OF 1 | B25 | 1 | THIRD FLOOR MEZZANINE | 31/3/2025 | 12/5/2025 | 27/6/2025 | SANJAY RAJBHAR | C-D/5 | 1 | ISA100X100X8 | CLT1 | 1 | 78 |  | 0.98 | 0.98 | 8.583
5528 | PIN-084-TPT-PM4-CS11-006-B25 |  | 1 OF 1 | B25 | 1 | THIRD FLOOR MEZZANINE | 31/3/2025 | 12/5/2025 | 27/6/2025 | SANJAY RAJBHAR | C-D/5 | 1 | ISA90X90X8 | CLT3 | 4 | 300 |  | 3.25 | 13
5529 | PIN-084-TPT-PM4-CS11-006-B25 |  | 1 OF 1 | B25 | 1 | THIRD FLOOR MEZZANINE | 31/3/2025 | 12/5/2025 | 27/6/2025 | SANJAY RAJBHAR | C-D/5 | 1 | ISA75X75X8 | CLT4 | 4 | 200 |  | 1.78 | 7.12
5530 | PIN-084-TPT-PM4-CS11-006-B25 |  | 1 OF 1 | B25 | 1 | THIRD FLOOR MEZZANINE | 31/3/2025 | 12/5/2025 | 27/6/2025 | SANJAY RAJBHAR | C-D/5 | 1 | NPB400X180X57.38 | M11 | 1 | 5230 |  | 300.12 | 300.12
5531 | PIN-084-TPT-PM4-CS11-006-B25 |  | 1 OF 1 | B25 | 1 | THIRD FLOOR MEZZANINE | 31/3/2025 | 12/5/2025 | 27/6/2025 | SANJAY RAJBHAR | C-D/5 | 1 | 10 MM PLATE | P30 | 2 | 105 | 60 | 0.49 | 0.98
5532 | PIN-084-TPT-PM4-CS11-006-B26 |  | 1 OF 1 | B26 | 2 | THIRD FLOOR MEZZANINE | 31/3/2025 | 12/5/2025 | 27/6/2025 | SANJAY RAJBHAR | C-D/5-6 | 2 | ISMC150 | M33 | 1 | 1112 |  | 18.22 | 18.22 | 0.631
5533 | &VHS-(124SX-SS1)-N-ZP 2012.BE125 (EN) |  | 1 OF 1 | BE125 | 5 | 124SX-SS1 | 1/5/2025 | 12/5/2025 | 2/5/2025 | VISHAL ENTERPRISE FACILITY-1 OWN | BE125-1 | 2 | UC254X254X89 | AV | 1 | 10000 |  | 15 | 90 | 15
5534 | &VHS-(124SX-SS1)-N-ZP 2012.BE125 (EN) |  | 1 OF 1 | BE125 | 5 | 124SX-SS1 | 1/5/2025 | 12/5/2025 | 2/5/2025 | VISHAL ENTERPRISE FACILITY-1 OWN | BE125-1 | 2 | PLT 10 MM | AVC | 5 | 1000 | 500 | 12 | 13
5535 | &VHS-(124SX-SS1)-N-ZP 2012.BE125 (EN) |  | 1 OF 1 | BE125 | 5 | 124SX-SS1 | 1/5/2025 | 12/5/2025 | 2/5/2025 | VISHAL ENTERPRISE FACILITY-1 OWN | BE125-2 | 3 | UC254X254X89 | AV | 1 | 10000 |  | 15 | 90 | 15
5536 | &VHS-(124SX-SS1)-N-ZP 2012.BE125 (EN) |  | 1 OF 1 | BE125 | 5 | 124SX-SS1 | 1/5/2025 | 12/5/2025 | 2/5/2025 | VISHAL ENTERPRISE FACILITY-1 OWN | BE125-2 | 3 | PLT 10 MM | ABC | 5 | 1000 | 500 | 12 | 30
5537 | 1HR1 |  | 1 OF 1 | 1HR1 | 7 | AHF | 2/5/2025 | 12/5/2025 | 2/5/2025 | VISHAL ENTERPRISE FACILITY-1 OWN | 1HR1-1 | 4 | PLT 6 MM | PL654 | 1 | 3783 |  | 17.819 | 17.819
5538 | 1HR1 |  | 1 OF 1 | 1HR1 | 7 | AHF | 2/5/2025 | 12/5/2025 | 2/5/2025 | VISHAL ENTERPRISE FACILITY-1 OWN | 1HR1-1 | 4 | TS32NB3.2 | R201 | 1 | 829 |  | 2.564 | 2.564
5539 | 1HR1 |  | 1 OF 1 | 1HR1 | 7 | AHF | 2/5/2025 | 12/5/2025 | 2/5/2025 | VISHAL ENTERPRISE FACILITY-1 OWN | 1HR1-1 | 4 | TS32NB3.2 | 1HR1 | 1 | 3599 |  | 11.131 | 11.131 | 15
5540 | 1HR1 |  | 1 OF 1 | 1HR1 | 7 | AHF | 2/5/2025 | 12/5/2025 | 2/5/2025 | VISHAL ENTERPRISE FACILITY-1 OWN | 1HR1-1 | 4 | TS25NB3.2 | R160 | 1 | 1468 |  | 3.526 | 3.526
5541 | 1HR1 |  | 1 OF 1 | 1HR1 | 7 | AHF | 2/5/2025 | 12/5/2025 | 2/5/2025 | VISHAL ENTERPRISE FACILITY-1 OWN | 1HR1-1 | 4 | TS32NB3.2 | R213 | 1 | 224 |  | 0.692 | 0.692
5542 | 1HR1 |  | 1 OF 1 | 1HR1 | 7 | AHF | 2/5/2025 | 12/5/2025 | 2/5/2025 | VISHAL ENTERPRISE FACILITY-1 OWN | 1HR1-1 | 4 | TS25NB3.2 | R214 | 1 | 1472 |  | 3.535 | 3.535
5543 | 1HR1 |  | 1 OF 1 | 1HR1 | 7 | AHF | 2/5/2025 | 12/5/2025 | 2/5/2025 | VISHAL ENTERPRISE FACILITY-1 OWN | 1HR1-1 | 4 | TS25NB3.2 | R186 | 1 | 733 |  | 1.76 | 1.76
5544 | 1HR1 |  | 1 OF 1 | 1HR1 | 7 | AHF | 2/5/2025 | 12/5/2025 | 2/5/2025 | VISHAL ENTERPRISE FACILITY-1 OWN | 1HR1-1 | 4 | TS40NB3.2 | R199 | 2 | 979 |  | 3.482 | 6.964
5545 | 1HR1 |  | 1 OF 1 | 1HR1 | 7 | AHF | 2/5/2025 | 12/5/2025 | 2/5/2025 | VISHAL ENTERPRISE FACILITY-1 OWN | 1HR1-2 | 3 | TS32NB3.2 | 1HR1 | 1 | 3599 |  | 11.131 | 11.131 | 15
5546 | 1HR1 |  | 1 OF 1 | 1HR1 | 7 | AHF | 2/5/2025 | 12/5/2025 | 2/5/2025 | VISHAL ENTERPRISE FACILITY-1 OWN | 1HR1-2 | 3 | TS25NB3.2 | R186 | 1 | 733 |  | 1.76 | 1.76
5547 | 1HR1 |  | 1 OF 1 | 1HR1 | 7 | AHF | 2/5/2025 | 12/5/2025 | 2/5/2025 | VISHAL ENTERPRISE FACILITY-1 OWN | 1HR1-2 | 3 | TS25NB3.2 | R160 | 1 | 1468 |  | 3.526 | 3.526
5548 | 1HR1 |  | 1 OF 1 | 1HR1 | 7 | AHF | 2/5/2025 | 12/5/2025 | 2/5/2025 | VISHAL ENTERPRISE FACILITY-1 OWN | 1HR1-2 | 3 | PLT 6 MM | PL654 | 1 | 3783 |  | 17.819 | 17.819
5549 | 1HR1 |  | 1 OF 1 | 1HR1 | 7 | AHF | 2/5/2025 | 12/5/2025 | 2/5/2025 | VISHAL ENTERPRISE FACILITY-1 OWN | 1HR1-2 | 3 | TS40NB3.2 | R199 | 2 | 979 |  | 3.482 | 6.964
5550 | 1HR1 |  | 1 OF 1 | 1HR1 | 7 | AHF | 2/5/2025 | 12/5/2025 | 2/5/2025 | VISHAL ENTERPRISE FACILITY-1 OWN | 1HR1-2 | 3 | TS32NB3.2 | R201 | 1 | 829 |  | 2.564 | 2.564
5551 | 1HR1 |  | 1 OF 1 | 1HR1 | 7 | AHF | 2/5/2025 | 12/5/2025 | 2/5/2025 | VISHAL ENTERPRISE FACILITY-1 OWN | 1HR1-2 | 3 | TS32NB3.2 | R213 | 1 | 224 |  | 0.692 | 0.692
5552 | 1HR1 |  | 1 OF 1 | 1HR1 | 7 | AHF | 2/5/2025 | 12/5/2025 | 2/5/2025 | VISHAL ENTERPRISE FACILITY-1 OWN | 1HR1-2 | 3 | TS25NB3.2 | R214 | 1 | 1472 |  | 3.535 | 3.535
5553 | 1HR2 |  | 1 OF 1 | 1HR2 | 5 | AHF | 2/5/2025 | 12/5/2025 | 3/5/2025 | VISHAL ENTERPRISE FACILITY-1 OWN | 1HR2-1 | 2 | TS32NB3.2 | HR2 | 1 | 1000 |  | 10 | 10 | 4
5554 | 1HR2 |  | 1 OF 1 | 1HR2 | 5 | AHF | 2/5/2025 | 12/5/2025 | 3/5/2025 | VISHAL ENTERPRISE FACILITY-1 OWN | 1HR2-2 | 3 | TS32NB3.2 | HR2 | 1 | 1000 |  | 10 | 10 | 4
5555 | PIN-084-TPT-PM4-CS11-006-B27 |  | 1 OF 1 | B27 | 1 | THIRD FLOOR MEZZANINE | 31/3/2025 | 13/5/2025 | 27/6/2025 | SANJAY RAJBHAR | C-D/6 | 1 | ISA90X90X8 | CLT2 | 4 | 260 |  | 2.82 | 11.28 | 6.766
5556 | PIN-084-TPT-PM4-CS11-006-B27 |  | 1 OF 1 | B27 | 1 | THIRD FLOOR MEZZANINE | 31/3/2025 | 13/5/2025 | 27/6/2025 | SANJAY RAJBHAR | C-D/6 | 1 | ISA75X75X8 | CLT5 | 2 | 200 |  | 1.78 | 3.56
5557 | PIN-084-TPT-PM4-CS11-006-B27 |  | 1 OF 1 | B27 | 1 | THIRD FLOOR MEZZANINE | 31/3/2025 | 13/5/2025 | 27/6/2025 | SANJAY RAJBHAR | C-D/6 | 1 | NPB300X150X49.32 | M14 | 1 | 5230 |  | 257.95 | 257.95
5558 | PIN-084-TPT-PM4-CS11-006-B28 |  | 1 OF 1 | B28 | 6 | THIRD FLOOR MEZZANINE | 31/3/2025 | 13/5/2025 | 27/6/2025 | SANJAY RAJBHAR | C-D/3-4 | 3 | ISMC150 | M37 | 1 | 1684 |  | 27.6 | 27.6 | 0.956
5559 | PIN-084-TPT-PM4-CS11-006-B28 |  | 1 OF 1 | B28 | 6 | THIRD FLOOR MEZZANINE | 31/3/2025 | 13/5/2025 | 27/6/2025 | SANJAY RAJBHAR | C-D/4-5 | 3 | ISMC150 | M37 | 1 | 1684 |  | 27.6 | 27.6 | 0.956
5560 | PIN-084-TPT-PM4-CS11-006-B29 |  | 1 OF 1 | B29 | 2 | THIRD FLOOR MEZZANINE | 31/3/2025 | 13/5/2025 | 27/6/2025 | SANJAY RAJBHAR | C-D/3-4 | 2 | ISMC150 | M37 | 1 | 1684 |  | 27.6 | 27.6 | 1.159
5561 | PIN-084-TPT-PM4-CS11-006-B29 |  | 1 OF 1 | B29 | 2 | THIRD FLOOR MEZZANINE | 31/3/2025 | 13/5/2025 | 27/6/2025 | SANJAY RAJBHAR | C-D/3-4 | 2 | 10 MM PLATE | P1 | 4 | 150 | 53 | 0.62 | 2.48
5562 | PIN-084-TPT-PM4-CS11-006-B29 |  | 1 OF 1 | B29 | 2 | THIRD FLOOR MEZZANINE | 31/3/2025 | 13/5/2025 | 27/6/2025 | SANJAY RAJBHAR | C-D/3-4 | 2 | 10 MM PLATE | P2 | 4 | 145 | 122 | 1.38 | 5.52
5563 | PIN-084-TPT-PM4-CS11-006-B30 |  | 1 OF 1 | B30 | 2 | THIRD FLOOR MEZZANINE | 31/3/2025 | 13/5/2025 | 27/6/2025 | SANJAY RAJBHAR | C-D/4-5 | 2 | ISMC150 | M37 | 1 | 1684 |  | 27.6 | 27.6 | 1.159
5564 | PIN-084-TPT-PM4-CS11-006-B30 |  | 1 OF 1 | B30 | 2 | THIRD FLOOR MEZZANINE | 31/3/2025 | 13/5/2025 | 27/6/2025 | SANJAY RAJBHAR | C-D/4-5 | 2 | 10 MM PLATE | P1 | 4 | 150 | 53 | 0.62 | 2.48
5565 | PIN-084-TPT-PM4-CS11-006-B30 |  | 1 OF 1 | B30 | 2 | THIRD FLOOR MEZZANINE | 31/3/2025 | 13/5/2025 | 27/6/2025 | SANJAY RAJBHAR | C-D/4-5 | 2 | 10 MM PLATE | P2 | 4 | 145 | 122 | 1.38 | 5.52
5566 | PIN-084-TPT-PM4-CS11-006-B31 |  | 1 OF 1 | B31 | 1 | THIRD FLOOR MEZZANINE | 31/3/2025 | 13/5/2025 | 27/6/2025 | SANJAY RAJBHAR | C-D/1-2 | 1 | NPB300X150X49.32 | M3 | 1 | 6172 |  | 304.41 | 304.41
5567 | PIN-084-TPT-PM4-CS11-006-B31 |  | 1 OF 1 | B31 | 1 | THIRD FLOOR MEZZANINE | 31/3/2025 | 13/5/2025 | 27/6/2025 | SANJAY RAJBHAR | C-D/1-2 | 1 | ISA100X100X8 | CLT1 | 10 | 78 |  | 0.98 | 9.8 | 7.887
5568 | PIN-084-TPT-PM4-CS11-006-B31 |  | 1 OF 1 | B31 | 1 | THIRD FLOOR MEZZANINE | 31/3/2025 | 13/5/2025 | 27/6/2025 | SANJAY RAJBHAR | C-D/1-2 | 1 | ISA75X75X8 | CLT5 | 2 | 200 |  | 1.78 | 3.56
5569 | PIN-084-TPT-PM4-CS11-006-B32 |  | 1 OF 1 | B32 | 1 | THIRD FLOOR MEZZANINE | 31/3/2025 | 13/5/2025 | 27/6/2025 | SANJAY RAJBHAR | C-D/2-3 | 1 | 10 MM PLATE | P30 | 2 | 105 | 60 | 0.49 | 0.98
5570 | PIN-084-TPT-PM4-CS11-006-B32 |  | 1 OF 1 | B32 | 1 | THIRD FLOOR MEZZANINE | 31/3/2025 | 13/5/2025 | 27/6/2025 | SANJAY RAJBHAR | C-D/2-3 | 1 | NPB300X150X49.32 | M8 | 1 | 5972 |  | 294.55 | 294.55
5571 | PIN-084-TPT-PM4-CS11-006-B32 |  | 1 OF 1 | B32 | 1 | THIRD FLOOR MEZZANINE | 31/3/2025 | 13/5/2025 | 27/6/2025 | SANJAY RAJBHAR | C-D/2-3 | 1 | ISA75X75X8 | CLT5 | 2 | 200 |  | 1.78 | 3.56
5572 | PIN-084-TPT-PM4-CS11-006-B32 |  | 1 OF 1 | B32 | 1 | THIRD FLOOR MEZZANINE | 31/3/2025 | 13/5/2025 | 27/6/2025 | SANJAY RAJBHAR | C-D/2-3 | 1 | ISA100X100X8 | CLT1 | 5 | 78 |  | 0.98 | 4.9 | 7.501
5573 | &VHS-(124SX-SS1)-N-ZP 2012.BE129 (EN) |  | 1 OF 1 | 124SX-S1-BE129 | 5 | AHF | 1/5/2025 | 13/5/2025 | 10/5/2025 | VISHAL ENTERPRISE FACILITY-1 OWN | AWS2 | 5 | TS25NB3.2 |  | 1300
5574 | PIN-084-TPT-PM1-CS12-002-1B1 |  | 1 OF 1 | 1B1 | 1 | STRUCTURAL LAYOUT & DETAIL OF SLAB AND BEAM OF 1ST,2ND,3RD & 4TH | 18/4/2025 | 14/5/2025 | 16/5/2025 | ISHIKA ENGINEERING | 1B1 | 1 | 10 MM PLATE | P74 | 1 | 200 | 114 | 1.79 | 1.79
5575 | PIN-084-TPT-PM1-CS12-002-1B1 |  | 1 OF 1 | 1B1 | 1 | STRUCTURAL LAYOUT & DETAIL OF SLAB AND BEAM OF 1ST,2ND,3RD & 4TH | 18/4/2025 | 14/5/2025 | 16/5/2025 | ISHIKA ENGINEERING | 1B1 | 1 | 10 MM PLATE | P1 | 4 | 250 | 64 | 1.26 | 5.04
5576 | PIN-084-TPT-PM1-CS12-002-1B1 |  | 1 OF 1 | 1B1 | 1 | STRUCTURAL LAYOUT & DETAIL OF SLAB AND BEAM OF 1ST,2ND,3RD & 4TH | 18/4/2025 | 14/5/2025 | 16/5/2025 | ISHIKA ENGINEERING | 1B1 | 1 | NPB300X150X49.32 | M18 | 1 | 852 |  | 42.05 | 42.05 | 1.12
5577 | PIN-084-TPT-PM1-CS12-002-1B2 |  | 1 OF 1 | 1B2 | 1 | STRUCTURAL LAYOUT & DETAIL OF SLAB AND BEAM OF 1ST,2ND,3RD & 4TH | 18/4/2025 | 14/5/2025 | 16/5/2025 | ISHIKA ENGINEERING | 1B2-1 | 1 | 10 MM PLATE | P3 | 1 | 200 | 114 | 1.79 | 1.79
5578 | PIN-084-TPT-PM1-CS12-002-1B2 |  | 1 OF 1 | 1B2 | 1 | STRUCTURAL LAYOUT & DETAIL OF SLAB AND BEAM OF 1ST,2ND,3RD & 4TH | 18/4/2025 | 14/5/2025 | 16/5/2025 | ISHIKA ENGINEERING | 1B2-1 | 1 | 10 MM PLATE | P74 | 1 | 200 | 114 | 1.79 | 1.79
5579 | PIN-084-TPT-PM1-CS12-002-1B2 |  | 1 OF 1 | 1B2 | 1 | STRUCTURAL LAYOUT & DETAIL OF SLAB AND BEAM OF 1ST,2ND,3RD & 4TH | 18/4/2025 | 14/5/2025 | 16/5/2025 | ISHIKA ENGINEERING | 1B2-1 | 1 | 10 MM PLATE | P1 | 4 | 250 | 64 | 1.26 | 5.04
5580 | PIN-084-TPT-PM1-CS12-002-1B2 |  | 1 OF 1 | 1B2 | 1 | STRUCTURAL LAYOUT & DETAIL OF SLAB AND BEAM OF 1ST,2ND,3RD & 4TH | 18/4/2025 | 14/5/2025 | 16/5/2025 | ISHIKA ENGINEERING | 1B2-1 | 1 | NPB300X150X49.32 | M16 | 1 | 852 |  | 42 | 42 | 1.172
5581 | PIN-084-TPT-PM1-CS12-002-1B3 |  | 1 OF 1 | 1B3 | 4 | STRUCTURAL LAYOUT & DETAIL OF SLAB AND BEAM OF 1ST,2ND,3RD & 4TH | 18/4/2025 | 14/5/2025 | 16/5/2025 | ISHIKA ENGINEERING | 1B3-1 | 4 | NPB300X150X49.32 | M26 | 1 | 897 |  | 44.24 | 44.24 | 1.221
5582 | PIN-084-TPT-PM1-CS12-002-1B3 |  | 1 OF 1 | 1B3 | 4 | STRUCTURAL LAYOUT & DETAIL OF SLAB AND BEAM OF 1ST,2ND,3RD & 4TH | 18/4/2025 | 14/5/2025 | 16/5/2025 | ISHIKA ENGINEERING | 1B3-1 | 4 | 10 MM PLATE | P1 | 4 | 250 | 64 | 1.26 | 5.04
5583 | PIN-084-TPT-PM1-CS12-002-1B3 |  | 1 OF 1 | 1B3 | 4 | STRUCTURAL LAYOUT & DETAIL OF SLAB AND BEAM OF 1ST,2ND,3RD & 4TH | 18/4/2025 | 14/5/2025 | 16/5/2025 | ISHIKA ENGINEERING | 1B3-1 | 4 | 10 MM PLATE | P74 | 2 | 200 | 114 | 1.79 | 3.58
5584 | PIN-084-TPT-PM1-CS12-002-1B4 |  | 1 OF 1 | 1B4 | 4 | STRUCTURAL LAYOUT & DETAIL OF SLAB AND BEAM OF 1ST,2ND,3RD & 4TH | 16/4/2025 | 14/5/2025 | 16/5/2025 | ISHIKA ENGINEERING | 1B4-1 | 4 | 10 MM PLATE | P1 | 4 | 250 | 64 | 1.26 | 5.04
5585 | PIN-084-TPT-PM1-CS12-002-1B4 |  | 1 OF 1 | 1B4 | 4 | STRUCTURAL LAYOUT & DETAIL OF SLAB AND BEAM OF 1ST,2ND,3RD & 4TH | 16/4/2025 | 14/5/2025 | 16/5/2025 | ISHIKA ENGINEERING | 1B4-1 | 4 | 10 MM PLATE | P74 | 2 | 200 | 114 | 1.79 | 3.58
5586 | PIN-084-TPT-PM1-CS12-002-1B4 |  | 1 OF 1 | 1B4 | 4 | STRUCTURAL LAYOUT & DETAIL OF SLAB AND BEAM OF 1ST,2ND,3RD & 4TH | 16/4/2025 | 14/5/2025 | 16/5/2025 | ISHIKA ENGINEERING | 1B4-1 | 4 | NPB300X150X49.32 | M5 | 1 | 897 |  | 44.24 | 44.24 | 1.221
5587 | PIN-084-TPT-PM1-CS12-002-1B5 |  | 1 OF 1 | 1B5 | 1 | STRUCTURAL LAYOUT & DETAIL OF SLAB AND BEAM OF 1ST,2ND,3RD & 4TH | 18/4/2025 | 14/5/2025 | 16/5/2025 | ISHIKA ENGINEERING | 1B5-1 | 1 | 10 MM PLATE | P7 | 6 | 279 | 72 | 1.57 | 9.42
5588 | PIN-084-TPT-PM1-CS12-002-1B5 |  | 1 OF 1 | 1B5 | 1 | STRUCTURAL LAYOUT & DETAIL OF SLAB AND BEAM OF 1ST,2ND,3RD & 4TH | 18/4/2025 | 14/5/2025 | 16/5/2025 | ISHIKA ENGINEERING | 1B5-1 | 1 | 10 MM PLATE | P6 | 2 | 200 | 114 | 1.79 | 3.58
5589 | PIN-084-TPT-PM1-CS12-002-1B5 |  | 1 OF 1 | 1B5 | 1 | STRUCTURAL LAYOUT & DETAIL OF SLAB AND BEAM OF 1ST,2ND,3RD & 4TH | 18/4/2025 | 14/5/2025 | 16/5/2025 | ISHIKA ENGINEERING | 1B5-1 | 1 | NPB300X150X49.32 | M30 | 1 | 947 |  | 46.71 | 46.71 | 1.519
5590 | PIN-084-TPT-PM1-CS12-002-1B6 |  | 1 OF 1 | 1B6 | 4 | STRUCTURAL LAYOUT & DETAIL OF SLAB AND BEAM OF 1ST,2ND,3RD & 4TH | 18/4/2025 | 14/5/2025 | 16/5/2025 | ISHIKA ENGINEERING | 1B6-1 | 4 | NPB300X150X49.32 | M20 | 1 | 997 |  | 49.15 | 49.15 | 1.579
5591 | PIN-084-TPT-PM1-CS12-002-1B6 |  | 1 OF 1 | 1B6 | 4 | STRUCTURAL LAYOUT & DETAIL OF SLAB AND BEAM OF 1ST,2ND,3RD & 4TH | 18/4/2025 | 14/5/2025 | 16/5/2025 | ISHIKA ENGINEERING | 1B6-1 | 4 | 10 MM PLATE | P6 | 2 | 200 | 114 | 1.79 | 3.58
5592 | PIN-084-TPT-PM1-CS12-002-1B6 |  | 1 OF 1 | 1B6 | 4 | STRUCTURAL LAYOUT & DETAIL OF SLAB AND BEAM OF 1ST,2ND,3RD & 4TH | 18/4/2025 | 14/5/2025 | 16/5/2025 | ISHIKA ENGINEERING | 1B6-1 | 4 | 10 MM PLATE | P7 | 6 | 279 | 72 | 1.57 | 9.42
5593 | PIN-084-TPT-PM1-CS12-002-1B7 |  | 1 OF 1 | 1B7 | 1 | STRUCTURAL LAYOUT & DETAIL OF SLAB AND BEAM OF 1ST,2ND,3RD & 4TH | 18/4/2025 | 14/5/2025 | 16/5/2025 | ISHIKA ENGINEERING | 1B7-1 | 1 | NPB300X150X49.32 | M24 | 1 | 897 |  | 44.24 | 44.24 | 1.259
5594 | PIN-084-TPT-PM1-CS12-002-1B7 |  | 1 OF 1 | 1B7 | 1 | STRUCTURAL LAYOUT & DETAIL OF SLAB AND BEAM OF 1ST,2ND,3RD & 4TH | 18/4/2025 | 14/5/2025 | 16/5/2025 | ISHIKA ENGINEERING | 1B7-1 | 1 | 10 MM PLATE | P1 | 4 | 250 | 64 | 1.26 | 5.04
5595 | PIN-084-TPT-PM1-CS12-002-1B7 |  | 1 OF 1 | 1B7 | 1 | STRUCTURAL LAYOUT & DETAIL OF SLAB AND BEAM OF 1ST,2ND,3RD & 4TH | 18/4/2025 | 14/5/2025 | 16/5/2025 | ISHIKA ENGINEERING | 1B7-1 | 1 | 10 MM PLATE | P10 | 1 | 205 | 200 | 3.22 | 3.22
5596 | PIN-084-TPT-PM1-CS12-002-1B7 |  | 1 OF 1 | 1B7 | 1 | STRUCTURAL LAYOUT & DETAIL OF SLAB AND BEAM OF 1ST,2ND,3RD & 4TH | 18/4/2025 | 14/5/2025 | 16/5/2025 | ISHIKA ENGINEERING | 1B7-1 | 1 | 10 MM PLATE | P74 | 1 | 200 | 114 | 1.79 | 1.79
5597 | PIN-084-TPT-PM1-CS12-002-1B8 |  | 1 OF 1 | 1B8 | 1 | STRUCTURAL LAYOUT & DETAIL OF SLAB AND BEAM OF 1ST,2ND,3RD & 4TH | 18/4/2025 | 14/5/2025 | 16/5/2025 | ISHIKA ENGINEERING | 1B8-1 | 1 | NPB300X150X49.32 | M31 | 1 | 1053 |  | 51.94 | 51.94 | 1.646
5598 | PIN-084-TPT-PM1-CS12-002-1B8 |  | 1 OF 1 | 1B8 | 1 | STRUCTURAL LAYOUT & DETAIL OF SLAB AND BEAM OF 1ST,2ND,3RD & 4TH | 18/4/2025 | 14/5/2025 | 16/5/2025 | ISHIKA ENGINEERING | 1B8-1 | 1 | 10 MM PLATE | P6 | 2 | 200 | 114 | 1.79 | 3.58
5599 | PIN-084-TPT-PM1-CS12-002-1B8 |  | 1 OF 1 | 1B8 | 1 | STRUCTURAL LAYOUT & DETAIL OF SLAB AND BEAM OF 1ST,2ND,3RD & 4TH | 18/4/2025 | 14/5/2025 | 16/5/2025 | ISHIKA ENGINEERING | 1B8-1 | 1 | 10 MM PLATE | P7 | 6 | 279 | 72 | 1.57 | 9.42
5600 | PIN-084-TPT-PM1-CS12-002-1B9 |  | 1 OF 1 | 1B9 | 1 | STRUCTURAL LAYOUT & DETAIL OF SLAB AND BEAM OF 1ST,2ND,3RD & 4TH | 18/4/2025 | 14/5/2025 | 16/5/2025 | ISHIKA ENGINEERING | 1B9-1 | 1 | ISA90X90X8 | CLT6 | 3 | 180 |  | 1.95 | 5.85 | 2.164
5601 | PIN-084-TPT-PM1-CS12-002-1B9 |  | 1 OF 1 | 1B9 | 1 | STRUCTURAL LAYOUT & DETAIL OF SLAB AND BEAM OF 1ST,2ND,3RD & 4TH | 18/4/2025 | 14/5/2025 | 16/5/2025 | ISHIKA ENGINEERING | 1B9-1 | 1 | ISA90X90X8 | CLT8 | 2 | 180 |  | 1.95 | 3.9
5602 | PIN-084-TPT-PM1-CS12-002-1B9 |  | 1 OF 1 | 1B9 | 1 | STRUCTURAL LAYOUT & DETAIL OF SLAB AND BEAM OF 1ST,2ND,3RD & 4TH | 18/4/2025 | 14/5/2025 | 16/5/2025 | ISHIKA ENGINEERING | 1B9-1 | 1 | NPB300X150X49.32 | M34 | 1 | 1530 |  | 75.45 | 75.45
5603 | PIN-084-TPT-PM1-CS12-002-1B9 |  | 1 OF 1 | 1B9 | 1 | STRUCTURAL LAYOUT & DETAIL OF SLAB AND BEAM OF 1ST,2ND,3RD & 4TH | 18/4/2025 | 14/5/2025 | 16/5/2025 | ISHIKA ENGINEERING | 1B9-1 | 1 | 10 MM PLATE | P11 | 2 | 250 | 205 | 4.02 | 8.04
5604 | PIN-084-TPT-PM1-CS12-002-1B10 |  | 1 OF 1 | 1B10 | 1 | STRUCTURAL LAYOUT & DETAIL OF SLAB AND BEAM OF 1ST,2ND,3RD & 4TH | 18/4/2025 | 14/5/2025 | 16/5/2025 | ISHIKA ENGINEERING | 1B10 | 1 | NPB300X150X49.32 | M38 | 1 | 586 |  | 28.9 | 28.9 | 0.834
5605 | PIN-084-TPT-PM1-CS12-002-1B10 |  | 1 OF 1 | 1B10 | 1 | STRUCTURAL LAYOUT & DETAIL OF SLAB AND BEAM OF 1ST,2ND,3RD & 4TH | 18/4/2025 | 14/5/2025 | 16/5/2025 | ISHIKA ENGINEERING | 1B10 | 1 | 10 MM PLATE | P1 | 4 | 250 | 64 | 1.26 | 5.04
5606 | PIN-084-TPT-PM1-CS12-002-1B10 |  | 1 OF 1 | 1B10 | 1 | STRUCTURAL LAYOUT & DETAIL OF SLAB AND BEAM OF 1ST,2ND,3RD & 4TH | 18/4/2025 | 14/5/2025 | 16/5/2025 | ISHIKA ENGINEERING | 1B10 | 1 | 10 MM PLATE | P74 | 1 | 200 | 114 | 1.79 | 1.79
5607 | PIN-084-TPT-PM1-CS12-002-1B11 |  | 1 OF 1 | 1B11 | 1 | STRUCTURAL LAYOUT & DETAIL OF SLAB AND BEAM OF 1ST,2ND,3RD & 4TH | 18/4/2025 | 14/5/2025 | 16/5/2025 | ISHIKA ENGINEERING | 1B11-1 | 1 | NPB300X150X49.32 | M36 | 1 | 586 |  | 28.9 | 28.9 | 0.782
5608 | PIN-084-TPT-PM1-CS12-002-1B11 |  | 1 OF 1 | 1B11 | 1 | STRUCTURAL LAYOUT & DETAIL OF SLAB AND BEAM OF 1ST,2ND,3RD & 4TH | 18/4/2025 | 14/5/2025 | 16/5/2025 | ISHIKA ENGINEERING | 1B11-1 | 1 | 10 MM PLATE | P1 | 4 | 250 | 64 | 1.26 | 5.04
5609 | PIN-084-TPT-PM1-CS12-002-1B12 |  | 1 OF 1 | 1B12 | 1 | STRUCTURAL LAYOUT & DETAIL OF SLAB AND BEAM OF 1ST,2ND,3RD & 4TH | 18/4/2025 | 14/5/2025 | 16/5/2025 | ISHIKA ENGINEERING | 1B12-1 | 1 | ISA90X90X8 | CLT6 | 4 | 180 |  | 1.95 | 7.8 | 1.971
5610 | PIN-084-TPT-PM1-CS12-002-1B12 |  | 1 OF 1 | 1B12 | 1 | STRUCTURAL LAYOUT & DETAIL OF SLAB AND BEAM OF 1ST,2ND,3RD & 4TH | 18/4/2025 | 14/5/2025 | 16/5/2025 | ISHIKA ENGINEERING | 1B12-1 | 1 | NPB300X150X49.32 | M29 | 1 | 1455 |  | 71.76 | 71.76
5611 | PIN-084-TPT-PM1-CS12-002-1B12 |  | 1 OF 1 | 1B12 | 1 | STRUCTURAL LAYOUT & DETAIL OF SLAB AND BEAM OF 1ST,2ND,3RD & 4TH | 18/4/2025 | 14/5/2025 | 16/5/2025 | ISHIKA ENGINEERING | 1B12-1 | 1 | 10 MM PLATE | P1 | 4 | 250 | 64 | 1.26 | 5.04
5612 | PIN-084-TPT-PM1-CS12-002-1B13 |  | 1 OF 1 | 1B13 | 1 | STRUCTURAL LAYOUT & DETAIL OF SLAB AND BEAM OF 1ST,2ND,3RD & 4TH | 18/4/2025 | 14/5/2025 | 16/5/2025 | ISHIKA ENGINEERING | 1B13-1 | 1 | ISA90X90X8 | CLT6 | 4 | 180 |  | 1.95 | 7.8 | 2.27
5613 | PIN-084-TPT-PM1-CS12-002-1B13 |  | 1 OF 1 | 1B13 | 1 | STRUCTURAL LAYOUT & DETAIL OF SLAB AND BEAM OF 1ST,2ND,3RD & 4TH | 18/4/2025 | 14/5/2025 | 16/5/2025 | ISHIKA ENGINEERING | 1B13-1 | 1 | NPB300X150X49.32 | M23 | 1 | 1780 |  | 87.78 | 87.78
5614 | PIN-084-TPT-PM1-CS12-002-1B13 |  | 1 OF 1 | 1B13 | 1 | STRUCTURAL LAYOUT & DETAIL OF SLAB AND BEAM OF 1ST,2ND,3RD & 4TH | 18/4/2025 | 14/5/2025 | 16/5/2025 | ISHIKA ENGINEERING | 1B13-1 | 1 | 10 MM PLATE | P9 | 1 | 250 | 205 | 4.02 | 4.02
5615 | PIN-084-TPT-PM1-CS12-002-1B14 |  | 1 OF 1 | 1B14 | 1 | STRUCTURAL LAYOUT & DETAIL OF SLAB AND BEAM OF 1ST,2ND,3RD & 4TH | 18/4/2025 | 14/5/2025 | 16/5/2025 | ISHIKA ENGINEERING | 1B14-1 | 1 | ISA90X90X8 | CLT6 | 2 | 180 |  | 1.95 | 3.9 | 2.27
5616 | PIN-084-TPT-PM1-CS12-002-1B14 |  | 1 OF 1 | 1B14 | 1 | STRUCTURAL LAYOUT & DETAIL OF SLAB AND BEAM OF 1ST,2ND,3RD & 4TH | 18/4/2025 | 14/5/2025 | 16/5/2025 | ISHIKA ENGINEERING | 1B14-1 | 1 | ISA90X90X8 | CLT7 | 1 | 180 |  | 1.95 | 1.95
5617 | PIN-084-TPT-PM1-CS12-002-1B14 |  | 1 OF 1 | 1B14 | 1 | STRUCTURAL LAYOUT & DETAIL OF SLAB AND BEAM OF 1ST,2ND,3RD & 4TH | 18/4/2025 | 14/5/2025 | 16/5/2025 | ISHIKA ENGINEERING | 1B14-1 | 1 | NPB300X150X49.32 | M35 | 1 | 1044 |  | 51.49 | 51.49
5618 | PIN-084-TPT-PM1-CS12-002-1B14 |  | 1 OF 1 | 1B14 | 1 | STRUCTURAL LAYOUT & DETAIL OF SLAB AND BEAM OF 1ST,2ND,3RD & 4TH | 18/4/2025 | 14/5/2025 | 16/5/2025 | ISHIKA ENGINEERING | 1B14-1 | 1 | 10 MM PLATE | P11 | 2 | 250 | 205 | 4.02 | 8.04
5619 | PIN-084-TPT-PM1-CS12-002-1B15 |  | 1 OF 1 | 1B15 | 1 | STRUCTURAL LAYOUT & DETAIL OF SLAB AND BEAM OF 1ST,2ND,3RD & 4TH | 18/4/2025 | 14/5/2025 | 16/5/2025 | ISHIKA ENGINEERING | 1B15-1 | 1 | ISA90X90X8 | CLT6 | 4 | 180 |  | 1.95 | 7.8 | 1.459
5620 | PIN-084-TPT-PM1-CS12-002-1B15 |  | 1 OF 1 | 1B15 | 1 | STRUCTURAL LAYOUT & DETAIL OF SLAB AND BEAM OF 1ST,2ND,3RD & 4TH | 18/4/2025 | 14/5/2025 | 16/5/2025 | ISHIKA ENGINEERING | 1B15-1 | 1 | NPB300X150X49.32 | M1 | 1 | 980 |  | 48.33 | 48.33
5621 | PIN-084-TPT-PM1-CS12-002-1B15 |  | 1 OF 1 | 1B15 | 1 | STRUCTURAL LAYOUT & DETAIL OF SLAB AND BEAM OF 1ST,2ND,3RD & 4TH | 18/4/2025 | 14/5/2025 | 16/5/2025 | ISHIKA ENGINEERING | 1B15-1 | 1 | 10 MM PLATE | P1 | 4 | 250 | 64 | 1.26 | 5.04
5622 | PIN-084-TPT-PM1-CS12-002-1B16 |  | 1 OF 1 | 1B16 | 1 | STRUCTURAL LAYOUT & DETAIL OF SLAB AND BEAM OF 1ST,2ND,3RD & 4TH | 18/4/2025 | 14/5/2025 | 16/5/2025 | ISHIKA ENGINEERING | 1B16-1 | 1 | ISA90X90X8 | CLT3 | 4 | 300 |  | 3.25 | 13 | 3.905
5623 | PIN-084-TPT-PM1-CS12-002-1B16 |  | 1 OF 1 | 1B16 | 1 | STRUCTURAL LAYOUT & DETAIL OF SLAB AND BEAM OF 1ST,2ND,3RD & 4TH | 18/4/2025 | 14/5/2025 | 16/5/2025 | ISHIKA ENGINEERING | 1B16-1 | 1 | ISA90X90X8 | CLT6 | 1 | 180 |  | 1.95 | 1.95
5624 | PIN-084-TPT-PM1-CS12-002-1B16 |  | 1 OF 1 | 1B16 | 1 | STRUCTURAL LAYOUT & DETAIL OF SLAB AND BEAM OF 1ST,2ND,3RD & 4TH | 18/4/2025 | 14/5/2025 | 16/5/2025 | ISHIKA ENGINEERING | 1B16-1 | 1 | NPB400X180X57.38 | M14 | 1 | 2080 |  | 119.36 | 119.36
5625 | PIN-084-TPT-PM1-CS12-002-1B16 |  | 1 OF 1 | 1B16 | 1 | STRUCTURAL LAYOUT & DETAIL OF SLAB AND BEAM OF 1ST,2ND,3RD & 4TH | 18/4/2025 | 14/5/2025 | 16/5/2025 | ISHIKA ENGINEERING | 1B16-1 | 1 | 10 MM PLATE | P4 | 2 | 373 | 236 | 6.92 | 13.84
5626 | PIN-084-TPT-PM1-CS12-002-1B17 |  | 1 OF 1 | 1B17 | 1 | STRUCTURAL LAYOUT & DETAIL OF SLAB AND BEAM OF 1ST,2ND,3RD & 4TH | 18/4/2025 | 14/5/2025 | 16/5/2025 | ISHIKA ENGINEERING | 1B17-1 | 1 | NPB300X150X49.32 | M39 | 1 | 586 |  | 28.9 | 28.9 | 0.886
5627 | PIN-084-TPT-PM1-CS12-002-1B17 |  | 1 OF 1 | 1B17 | 1 | STRUCTURAL LAYOUT & DETAIL OF SLAB AND BEAM OF 1ST,2ND,3RD & 4TH | 18/4/2025 | 14/5/2025 | 16/5/2025 | ISHIKA ENGINEERING | 1B17-1 | 1 | 10 MM PLATE | P1 | 4 | 250 | 64 | 1.26 | 5.04
5628 | PIN-084-TPT-PM1-CS12-002-1B17 |  | 1 OF 1 | 1B17 | 1 | STRUCTURAL LAYOUT & DETAIL OF SLAB AND BEAM OF 1ST,2ND,3RD & 4TH | 18/4/2025 | 14/5/2025 | 16/5/2025 | ISHIKA ENGINEERING | 1B17-1 | 1 | 10 MM PLATE | P74 | 2 | 200 | 114 | 1.79 | 3.58
5629 | PIN-084-TPT-PM1-CS12-002-1B18 |  | 1 OF 1 | 1B18 | 1 | STRUCTURAL LAYOUT & DETAIL OF SLAB AND BEAM OF 1ST,2ND,3RD & 4TH | 18/4/2025 | 14/5/2025 | 16/5/2025 | ISHIKA ENGINEERING | 1B18-1 | 1 | NPB300X150X49.32 | M37 | 1 | 586 |  | 28.9 | 28.9 | 0.834
5630 | PIN-084-TPT-PM1-CS12-002-1B18 |  | 1 OF 1 | 1B18 | 1 | STRUCTURAL LAYOUT & DETAIL OF SLAB AND BEAM OF 1ST,2ND,3RD & 4TH | 18/4/2025 | 14/5/2025 | 16/5/2025 | ISHIKA ENGINEERING | 1B18-1 | 1 | 10 MM PLATE | P1 | 4 | 250 | 64 | 1.26 | 5.04
5631 | PIN-084-TPT-PM1-CS12-002-1B18 |  | 1 OF 1 | 1B18 | 1 | STRUCTURAL LAYOUT & DETAIL OF SLAB AND BEAM OF 1ST,2ND,3RD & 4TH | 18/4/2025 | 14/5/2025 | 16/5/2025 | ISHIKA ENGINEERING | 1B18-1 | 1 | 10 MM PLATE | P74 | 1 | 200 | 114 | 1.79 | 1.79
5632 | PIN-084-TPT-PM1-CS12-002-1B19 |  | 1 OF 1 | 1B19 | 1 | STRUCTURAL LAYOUT & DETAIL OF SLAB AND BEAM OF 1ST,2ND,3RD & 4TH | 18/4/2025 | 14/5/2025 | 16/5/2025 | ISHIKA ENGINEERING | 1B19-1 | 1 | NPB300X150X49.32 | M15 | 1 | 852 |  | 42.02 | 42.02 | 1.12
5633 | PIN-084-TPT-PM1-CS12-002-1B19 |  | 1 OF 1 | 1B19 | 1 | STRUCTURAL LAYOUT & DETAIL OF SLAB AND BEAM OF 1ST,2ND,3RD & 4TH | 18/4/2025 | 14/5/2025 | 16/5/2025 | ISHIKA ENGINEERING | 1B19-1 | 1 | 10 MM PLATE | P1 | 4 | 250 | 64 | 1.26 | 5.04
5634 | PIN-084-TPT-PM1-CS12-002-1B19 |  | 1 OF 1 | 1B19 | 1 | STRUCTURAL LAYOUT & DETAIL OF SLAB AND BEAM OF 1ST,2ND,3RD & 4TH | 18/4/2025 | 14/5/2025 | 16/5/2025 | ISHIKA ENGINEERING | 1B19-1 | 1 | 10 MM PLATE | P74 | 1 | 200 | 114 | 1.79 | 1.79
5635 | PIN-084-TPT-PM1-CS12-002-1B20 |  | 1 OF 1 | 1B20 | 1 | STRUCTURAL LAYOUT & DETAIL OF SLAB AND BEAM OF 1ST,2ND,3RD & 4TH | 18/4/2025 | 14/5/2025 | 16/5/2025 | ISHIKA ENGINEERING | 1B20-1 | 1 | NPB300X150X49.32 | M19 | 1 | 852 |  | 42.02 | 42.02 | 1.068
5636 | PIN-084-TPT-PM1-CS12-002-1B20 |  | 1 OF 1 | 1B20 | 1 | STRUCTURAL LAYOUT & DETAIL OF SLAB AND BEAM OF 1ST,2ND,3RD & 4TH | 18/4/2025 | 14/5/2025 | 16/5/2025 | ISHIKA ENGINEERING | 1B20-1 | 1 | 10 MM PLATE | P1 | 4 | 250 | 64 | 1.26 | 5.04
5637 | PIN-084-TPT-PM1-CS12-002-1B21 |  | 1 OF 1 | 1B21 | 1 | STRUCTURAL LAYOUT & DETAIL OF SLAB AND BEAM OF 1ST,2ND,3RD & 4TH | 18/4/2025 | 14/5/2025 | 16/5/2025 | ISHIKA ENGINEERING | 1B21-1 | 1 | NPB300X150X49.32 | M25 | 1 | 897 |  | 44.24 | 44.24 | 1.169
5638 | PIN-084-TPT-PM1-CS12-002-1B21 |  | 1 OF 1 | 1B21 | 1 | STRUCTURAL LAYOUT & DETAIL OF SLAB AND BEAM OF 1ST,2ND,3RD & 4TH | 18/4/2025 | 14/5/2025 | 16/5/2025 | ISHIKA ENGINEERING | 1B21-1 | 1 | 10 MM PLATE | P1 | 4 | 250 | 64 | 1.26 | 5.04
5639 | PIN-084-TPT-PM1-CS12-002-1B21 |  | 1 OF 1 | 1B21 | 1 | STRUCTURAL LAYOUT & DETAIL OF SLAB AND BEAM OF 1ST,2ND,3RD & 4TH | 18/4/2025 | 14/5/2025 | 16/5/2025 | ISHIKA ENGINEERING | 1B21-1 | 1 | 10 MM PLATE | P3 | 1 | 200 | 114 | 1.79 | 1.79
5640 | PIN-084-TPT-PM1-CS12-002-1B22 |  | 1 OF 1 | 1B22 | 1 | STRUCTURAL LAYOUT & DETAIL OF SLAB AND BEAM OF 1ST,2ND,3RD & 4TH | 18/4/2025 | 14/5/2025 | 16/5/2025 | ISHIKA ENGINEERING | 1B22-1 | 1 | NPB300X150X49.32 | M32 | 1 | 1057 |  | 52.14 | 52.14 | 1.169
5641 | PIN-084-TPT-PM1-CS12-002-1B22 |  | 1 OF 1 | 1B22 | 1 | STRUCTURAL LAYOUT & DETAIL OF SLAB AND BEAM OF 1ST,2ND,3RD & 4TH | 18/4/2025 | 14/5/2025 | 16/5/2025 | ISHIKA ENGINEERING | 1B22-1 | 1 | 10 MM PLATE | P6 | 2 | 200 | 114 | 1.79 | 3.58
5642 | PIN-084-TPT-PM1-CS12-002-1B22 |  | 1 OF 1 | 1B22 | 1 | STRUCTURAL LAYOUT & DETAIL OF SLAB AND BEAM OF 1ST,2ND,3RD & 4TH | 18/4/2025 | 14/5/2025 | 16/5/2025 | ISHIKA ENGINEERING | 1B22-1 | 1 | 10 MM PLATE | P7 | 6 | 279 | 72 | 1.57 | 9.42
5643 | PIN-084-TPT-PM1-CS12-002-1B23 |  | 1 OF 1 | 1B23 | 1 | STRUCTURAL LAYOUT & DETAIL OF SLAB AND BEAM OF 1ST,2ND,3RD & 4TH | 18/4/2025 | 16/5/2025 | 16/5/2025 | ISHIKA ENGINEERING | 1B23-1 | 1 | NPB300X150X49.32 | M30 | 1 | 947 |  | 46.71 | 46.71 | 1.519
5644 | PIN-084-TPT-PM1-CS12-002-1B23 |  | 1 OF 1 | 1B23 | 1 | STRUCTURAL LAYOUT & DETAIL OF SLAB AND BEAM OF 1ST,2ND,3RD & 4TH | 18/4/2025 | 16/5/2025 | 16/5/2025 | ISHIKA ENGINEERING | 1B23-1 | 1 | 10 MM PLATE | P6 | 2 | 200 | 114 | 1.79 | 3.58
5645 | PIN-084-TPT-PM1-CS12-002-1B23 |  | 1 OF 1 | 1B23 | 1 | STRUCTURAL LAYOUT & DETAIL OF SLAB AND BEAM OF 1ST,2ND,3RD & 4TH | 18/4/2025 | 16/5/2025 | 16/5/2025 | ISHIKA ENGINEERING | 1B23-1 | 1 | 10 MM PLATE | P7 | 6 | 279 | 72 | 1.57 | 9.42
5646 | PIN-084-TPT-PM1-CS12-002-1B24 |  | 1 OF 1 | 1B24 | 1 | STRUCTURAL LAYOUT & DETAIL OF SLAB AND BEAM OF 1ST,2ND,3RD & 4TH | 18/4/2025 | 14/5/2025 | 16/5/2025 | ISHIKA ENGINEERING | 1B24-1 | 1 | ISA90X90X8 | CLT6 | 2 | 180 |  | 1.95 | 3.9 | 2.292
5647 | PIN-084-TPT-PM1-CS12-002-1B24 |  | 1 OF 1 | 1B24 | 1 | STRUCTURAL LAYOUT & DETAIL OF SLAB AND BEAM OF 1ST,2ND,3RD & 4TH | 18/4/2025 | 14/5/2025 | 16/5/2025 | ISHIKA ENGINEERING | 1B24-1 | 1 | ISA90X90X8 | CLT7 | 1 | 180 |  | 1.95 | 1.95
5648 | PIN-084-TPT-PM1-CS12-002-1B24 |  | 1 OF 1 | 1B24 | 1 | STRUCTURAL LAYOUT & DETAIL OF SLAB AND BEAM OF 1ST,2ND,3RD & 4TH | 18/4/2025 | 14/5/2025 | 16/5/2025 | ISHIKA ENGINEERING | 1B24-1 | 1 | NPB300X150X49.32 | M17 | 1 | 1767 |  | 87.14 | 87.14
5649 | PIN-084-TPT-PM1-CS12-002-1B24 |  | 1 OF 1 | 1B24 | 1 | STRUCTURAL LAYOUT & DETAIL OF SLAB AND BEAM OF 1ST,2ND,3RD & 4TH | 18/4/2025 | 14/5/2025 | 16/5/2025 | ISHIKA ENGINEERING | 1B24-1 | 1 | 10 MM PLATE | P5 | 2 | 250 | 205 | 4.02 | 8.04
5650 | PIN-084-TPT-PM1-CS12-002-1B25 |  | 1 OF 1 | 1B25 | 12 | STRUCTURAL LAYOUT & DETAIL OF SLAB AND BEAM OF 1ST,2ND,3RD & 4TH | 18/4/2025 | 14/5/2025 | 16/5/2025 | ISHIKA ENGINEERING | 1B25-1 | 12 | NPB300X150X49.32 | M22 | 1 | 1143 |  | 56.37 | 56.37 | 1.562
5651 | PIN-084-TPT-PM1-CS12-002-1B25 |  | 1 OF 1 | 1B25 | 12 | STRUCTURAL LAYOUT & DETAIL OF SLAB AND BEAM OF 1ST,2ND,3RD & 4TH | 18/4/2025 | 14/5/2025 | 16/5/2025 | ISHIKA ENGINEERING | 1B25-1 | 12 | 10 MM PLATE | P1 | 6 | 250 | 64 | 1.26 | 7.56
5652 | PIN-084-TPT-PM1-CS12-002-1B25 |  | 1 OF 1 | 1B25 | 12 | STRUCTURAL LAYOUT & DETAIL OF SLAB AND BEAM OF 1ST,2ND,3RD & 4TH | 18/4/2025 | 14/5/2025 | 16/5/2025 | ISHIKA ENGINEERING | 1B25-1 | 12 | 10 MM PLATE | P74 | 2 | 200 | 114 | 1.79 | 3.58
5653 | PIN-084-TPT-PM1-CS12-002-1B26 |  | 1 OF 1 | 1B26 | 4 | STRUCTURAL LAYOUT & DETAIL OF SLAB AND BEAM OF 1ST,2ND,3RD & 4TH | 18/4/2025 | 14/5/2025 | 16/5/2025 | ISHIKA ENGINEERING | 1B26-1 | 4 | NPB300X150X49.32 | M40 | 1 | 1665 |  | 82.11 | 82.11 | 2.124
5654 | PIN-084-TPT-PM1-CS12-002-1B26 |  | 1 OF 1 | 1B26 | 4 | STRUCTURAL LAYOUT & DETAIL OF SLAB AND BEAM OF 1ST,2ND,3RD & 4TH | 18/4/2025 | 14/5/2025 | 16/5/2025 | ISHIKA ENGINEERING | 1B26-1 | 4 | 10 MM PLATE | P1 | 6 | 250 | 64 | 1.26 | 7.56
5655 | PIN-084-TPT-PM1-CS12-002-1B26 |  | 1 OF 1 | 1B26 | 4 | STRUCTURAL LAYOUT & DETAIL OF SLAB AND BEAM OF 1ST,2ND,3RD & 4TH | 18/4/2025 | 14/5/2025 | 16/5/2025 | ISHIKA ENGINEERING | 1B26-1 | 4 | 10 MM PLATE | P74 | 2 | 200 | 114 | 1.79 | 3.58
5656 | PIN-084-TPT-PM1-CS12-002-1B27 |  | 1 OF 1 | 1B27 | 1 | STRUCTURAL LAYOUT & DETAIL OF SLAB AND BEAM OF 1ST,2ND,3RD & 4TH | 18/4/2025 | 14/5/2025 | 16/5/2025 | ISHIKA ENGINEERING | 1B27-1 | 1 | ISA90X90X8 | CLT6 | 4 | 180 |  | 1.95 | 7.8 | 1.651
5657 | PIN-084-TPT-PM1-CS12-002-1B27 |  | 1 OF 1 | 1B27 | 1 | STRUCTURAL LAYOUT & DETAIL OF SLAB AND BEAM OF 1ST,2ND,3RD & 4TH | 18/4/2025 | 14/5/2025 | 16/5/2025 | ISHIKA ENGINEERING | 1B27-1 | 1 | NPB300X150X49.32 | M41 | 1 | 1080 |  | 53.26 | 53.26
5658 | PIN-084-TPT-PM1-CS12-002-1B27 |  | 1 OF 1 | 1B27 | 1 | STRUCTURAL LAYOUT & DETAIL OF SLAB AND BEAM OF 1ST,2ND,3RD & 4TH | 18/4/2025 | 14/5/2025 | 16/5/2025 | ISHIKA ENGINEERING | 1B27-1 | 1 | 16 MM PLATE | P52 | 1 | 200 | 150 | 3.78 | 3.78
5659 | PIN-084-TPT-PM1-CS12-002-1B27 |  | 1 OF 1 | 1B27 | 1 | STRUCTURAL LAYOUT & DETAIL OF SLAB AND BEAM OF 1ST,2ND,3RD & 4TH | 18/4/2025 | 14/5/2025 | 16/5/2025 | ISHIKA ENGINEERING | 1B27-1 | 1 | 12 MM PLATE | P54 | 2 | 246 | 215 | 4.97 | 9.94
5660 | PIN-084-TPT-PM1-CS12-002-1B28 |  | 1 OF 1 | 1B28 | 1 | STRUCTURAL LAYOUT & DETAIL OF SLAB AND BEAM OF 1ST,2ND,3RD & 4TH | 18/4/2025 | 14/5/2025 | 16/5/2025 | ISHIKA ENGINEERING | 1B28-1 | 1 | NPB300X150X49.32 | M9 | 1 | 522 |  | 25.74 | 25.74 | 0.817
5661 | PIN-084-TPT-PM1-CS12-002-1B28 |  | 1 OF 1 | 1B28 | 1 | STRUCTURAL LAYOUT & DETAIL OF SLAB AND BEAM OF 1ST,2ND,3RD & 4TH | 18/4/2025 | 14/5/2025 | 16/5/2025 | ISHIKA ENGINEERING | 1B28-1 | 1 | 10 MM PLATE | P1 | 4 | 250 | 64 | 1.26 | 5.04
5662 | PIN-084-TPT-PM1-CS12-002-1B28 |  | 1 OF 1 | 1B28 | 1 | STRUCTURAL LAYOUT & DETAIL OF SLAB AND BEAM OF 1ST,2ND,3RD & 4TH | 18/4/2025 | 14/5/2025 | 16/5/2025 | ISHIKA ENGINEERING | 1B28-1 | 1 | 10 MM PLATE | P74 | 2 | 200 | 114 | 1.79 | 3.58
5663 | PIN-084-TPT-PM1-CS12-002-1B29 |  | 1 OF 1 | 1B29 | 1 | STRUCTURAL LAYOUT & DETAIL OF SLAB AND BEAM OF 1ST,2ND,3RD & 4TH | 18/4/2025 | 14/5/2025 | 16/5/2025 | ISHIKA ENGINEERING | 1B29-1 | 1 | ISA90X90X8 | CLT1 | 1 | 180 |  | 1.95 | 1.95 | 1.276
5664 | PIN-084-TPT-PM1-CS12-002-1B29 |  | 1 OF 1 | 1B29 | 1 | STRUCTURAL LAYOUT & DETAIL OF SLAB AND BEAM OF 1ST,2ND,3RD & 4TH | 18/4/2025 | 14/5/2025 | 16/5/2025 | ISHIKA ENGINEERING | 1B29-1 | 1 | NPB300X150X49.32 | M10 | 1 | 890 |  | 43.898 | 43.898
5665 | PIN-084-TPT-PM1-CS12-002-1B29 |  | 1 OF 1 | 1B29 | 1 | STRUCTURAL LAYOUT & DETAIL OF SLAB AND BEAM OF 1ST,2ND,3RD & 4TH | 18/4/2025 | 14/5/2025 | 16/5/2025 | ISHIKA ENGINEERING | 1B29-1 | 1 | 10 MM PLATE | P1 | 4 | 250 | 64 | 1.26 | 5.04
5666 | PIN-084-TPT-PM1-CS12-002-1B29 |  | 1 OF 1 | 1B29 | 1 | STRUCTURAL LAYOUT & DETAIL OF SLAB AND BEAM OF 1ST,2ND,3RD & 4TH | 18/4/2025 | 14/5/2025 | 16/5/2025 | ISHIKA ENGINEERING | 1B29-1 | 1 | 10 MM PLATE | P74 | 2 | 200 | 114 | 1.79 | 3.58
5667 | PIN-084-TPT-PM1-CS12-002-1B30 |  | 1 OF 1 | 1B30 | 4 | STRUCTURAL LAYOUT & DETAIL OF SLAB AND BEAM OF 1ST,2ND,3RD & 4TH | 18/4/2025 | 14/5/2025 | 16/5/2025 | ISHIKA ENGINEERING | 1B30-1 | 4 | NPB300X150X49.32 | M27 | 1 | 1428 |  | 70.42 | 70.42 | 1.869
5668 | PIN-084-TPT-PM1-CS12-002-1B30 |  | 1 OF 1 | 1B30 | 4 | STRUCTURAL LAYOUT & DETAIL OF SLAB AND BEAM OF 1ST,2ND,3RD & 4TH | 18/4/2025 | 14/5/2025 | 16/5/2025 | ISHIKA ENGINEERING | 1B30-1 | 4 | 10 MM PLATE | P1 | 6 | 250 | 64 | 1.26 | 7.56
5669 | PIN-084-TPT-PM1-CS12-002-1B30 |  | 1 OF 1 | 1B30 | 4 | STRUCTURAL LAYOUT & DETAIL OF SLAB AND BEAM OF 1ST,2ND,3RD & 4TH | 18/4/2025 | 14/5/2025 | 16/5/2025 | ISHIKA ENGINEERING | 1B30-1 | 4 | 10 MM PLATE | P74 | 2 | 200 | 114 | 1.79 | 3.58
5670 | PIN-084-TPT-PM1-CS12-002-1B31 |  | 1 OF 1 | 1B31 | 12 | STRUCTURAL LAYOUT & DETAIL OF SLAB AND BEAM OF 1ST,2ND,3RD & 4TH | 18/4/2025 | 14/5/2025 | 16/5/2025 | ISHIKA ENGINEERING | 1B31-1 | 12 | NPB300X150X49.32 | M21 | 1 | 1432 |  | 70.62 | 70.62 | 1.873
5671 | PIN-084-TPT-PM1-CS12-002-1B31 |  | 1 OF 1 | 1B31 | 12 | STRUCTURAL LAYOUT & DETAIL OF SLAB AND BEAM OF 1ST,2ND,3RD & 4TH | 18/4/2025 | 14/5/2025 | 16/5/2025 | ISHIKA ENGINEERING | 1B31-1 | 12 | 10 MM PLATE | P1 | 6 | 250 | 64 | 1.26 | 7.56
5672 | PIN-084-TPT-PM1-CS12-002-1B31 |  | 1 OF 1 | 1B31 | 12 | STRUCTURAL LAYOUT & DETAIL OF SLAB AND BEAM OF 1ST,2ND,3RD & 4TH | 18/4/2025 | 14/5/2025 | 16/5/2025 | ISHIKA ENGINEERING | 1B31-1 | 12 | 10 MM PLATE | P74 | 2 | 200 | 114 | 1.79 | 3.58
5673 | PIN-084-TPT-PM1-CS12-002-1B32 |  | 1 OF 1 | 1B32 | 1 | STRUCTURAL LAYOUT & DETAIL OF SLAB AND BEAM OF 1ST,2ND,3RD & 4TH | 18/4/2025 | 14/5/2025 | 16/5/2025 | ISHIKA ENGINEERING | 1B32-1 | 1 | ISA90X90X8 | CLT2 | 1 | 180 |  | 1.95 | 1.95 | 0.919
5674 | PIN-084-TPT-PM1-CS12-002-1B32 |  | 1 OF 1 | 1B32 | 1 | STRUCTURAL LAYOUT & DETAIL OF SLAB AND BEAM OF 1ST,2ND,3RD & 4TH | 18/4/2025 | 14/5/2025 | 16/5/2025 | ISHIKA ENGINEERING | 1B32-1 | 1 | NPB300X150X49.32 | M11 | 1 | 606 |  | 29.88 | 29.88
5675 | PIN-084-TPT-PM1-CS12-002-1B32 |  | 1 OF 1 | 1B32 | 1 | STRUCTURAL LAYOUT & DETAIL OF SLAB AND BEAM OF 1ST,2ND,3RD & 4TH | 18/4/2025 | 14/5/2025 | 16/5/2025 | ISHIKA ENGINEERING | 1B32-1 | 1 | 10 MM PLATE | P1 | 4 | 250 | 64 | 1.26 | 5.04
5676 | PIN-084-TPT-PM1-CS12-002-1B32 |  | 1 OF 1 | 1B32 | 1 | STRUCTURAL LAYOUT & DETAIL OF SLAB AND BEAM OF 1ST,2ND,3RD & 4TH | 18/4/2025 | 14/5/2025 | 16/5/2025 | ISHIKA ENGINEERING | 1B32-1 | 1 | 10 MM PLATE | P74 | 1 | 200 | 114 | 1.79 | 1.79
5677 | PIN-084-TPT-PM1-CS12-002-1B33 |  | 1 OF 1 | 1B33 | 1 | STRUCTURAL LAYOUT & DETAIL OF SLAB AND BEAM OF 1ST,2ND,3RD & 4TH | 18/4/2025 | 14/5/2025 | 16/5/2025 | ISHIKA ENGINEERING | 1B33-1 | 1 | NPB300X150X49.32 | M8 | 1 | 546 |  | 26.92 | 26.92 | 0.843
5678 | PIN-084-TPT-PM1-CS12-002-1B33 |  | 1 OF 1 | 1B33 | 1 | STRUCTURAL LAYOUT & DETAIL OF SLAB AND BEAM OF 1ST,2ND,3RD & 4TH | 18/4/2025 | 14/5/2025 | 16/5/2025 | ISHIKA ENGINEERING | 1B33-1 | 1 | 10 MM PLATE | P1 | 4 | 250 | 64 | 1.26 | 5.04
5679 | PIN-084-TPT-PM1-CS12-002-1B33 |  | 1 OF 1 | 1B33 | 1 | STRUCTURAL LAYOUT & DETAIL OF SLAB AND BEAM OF 1ST,2ND,3RD & 4TH | 18/4/2025 | 14/5/2025 | 16/5/2025 | ISHIKA ENGINEERING | 1B33-1 | 1 | 10 MM PLATE | P74 | 2 | 200 | 114 | 1.79 | 3.58
5680 | PIN-084-TPT-PM1-CS12-002-1B34 |  | 1 OF 1 | 1B34 | 1 | STRUCTURAL LAYOUT & DETAIL OF SLAB AND BEAM OF 1ST,2ND,3RD & 4TH | 18/4/2025 | 14/5/2025 | 16/5/2025 | ISHIKA ENGINEERING | 1B34-1 | 1 | ISA90X90X8 | CLT6 | 1 | 180 |  | 1.95 | 1.95 | 1.399
5681 | PIN-084-TPT-PM1-CS12-002-1B34 |  | 1 OF 1 | 1B34 | 1 | STRUCTURAL LAYOUT & DETAIL OF SLAB AND BEAM OF 1ST,2ND,3RD & 4TH | 18/4/2025 | 14/5/2025 | 16/5/2025 | ISHIKA ENGINEERING | 1B34-1 | 1 | ISA90X90X8 | CLT9 | 4 | 180 |  | 1.95 | 7.8
5682 | PIN-084-TPT-PM1-CS12-002-1B34 |  | 1 OF 1 | 1B34 | 1 | STRUCTURAL LAYOUT & DETAIL OF SLAB AND BEAM OF 1ST,2ND,3RD & 4TH | 18/4/2025 | 14/5/2025 | 16/5/2025 | ISHIKA ENGINEERING | 1B34-1 | 1 | NPB300X150X49.32 | M12 | 1 | 1005 |  | 49.56 | 49.56
5683 | PIN-084-TPT-PM1-CS12-002-1B35 |  | 1 OF 1 | 1B35 | 1 | STRUCTURAL LAYOUT & DETAIL OF SLAB AND BEAM OF 1ST,2ND,3RD & 4TH | 18/4/2025 | 14/5/2025 | 16/5/2025 | ISHIKA ENGINEERING | 1B35-1 | 1 | ISA90X90X8 | CLT6 | 2 | 180 |  | 1.95 | 3.9 | 1.681
5684 | PIN-084-TPT-PM1-CS12-002-1B35 |  | 1 OF 1 | 1B35 | 1 | STRUCTURAL LAYOUT & DETAIL OF SLAB AND BEAM OF 1ST,2ND,3RD & 4TH | 18/4/2025 | 14/5/2025 | 16/5/2025 | ISHIKA ENGINEERING | 1B35-1 | 1 | ISA90X90X8 | CLT7 | 1 | 180 |  | 1.95 | 1.95
5685 | PIN-084-TPT-PM1-CS12-002-1B35 |  | 1 OF 1 | 1B35 | 1 | STRUCTURAL LAYOUT & DETAIL OF SLAB AND BEAM OF 1ST,2ND,3RD & 4TH | 18/4/2025 | 14/5/2025 | 16/5/2025 | ISHIKA ENGINEERING | 1B35-1 | 1 | NPB300X150X49.32 | M13 | 1 | 1244 |  | 61.35 | 61.35
5686 | PIN-084-TPT-PM1-CS12-002-1B35 |  | 1 OF 1 | 1B35 | 1 | STRUCTURAL LAYOUT & DETAIL OF SLAB AND BEAM OF 1ST,2ND,3RD & 4TH | 18/4/2025 | 14/5/2025 | 16/5/2025 | ISHIKA ENGINEERING | 1B35-1 | 1 | 10 MM PLATE | P1 | 4 | 250 | 64 | 1.26 | 5.04
5687 | PIN-084-TPT-PM1-CS12-002-1B36 |  | 1 OF 1 | 1B36 | 4 | STRUCTURAL LAYOUT & DETAIL OF SLAB AND BEAM OF 1ST,2ND,3RD & 4TH | 18/4/2025 | 14/5/2025 | 16/5/2025 | ISHIKA ENGINEERING | 1B36 | 4 | NPB300X150X49.32 | M28 | 1 | 1429 |  | 70.47 | 70.47 | 1.869
5688 | PIN-084-TPT-PM1-CS12-002-1B36 |  | 1 OF 1 | 1B36 | 4 | STRUCTURAL LAYOUT & DETAIL OF SLAB AND BEAM OF 1ST,2ND,3RD & 4TH | 18/4/2025 | 14/5/2025 | 16/5/2025 | ISHIKA ENGINEERING | 1B36 | 4 | 10 MM PLATE | P1 | 6 | 250 | 64 | 1.26 | 7.56
5689 | PIN-084-TPT-PM1-CS12-002-1B36 |  | 1 OF 1 | 1B36 | 4 | STRUCTURAL LAYOUT & DETAIL OF SLAB AND BEAM OF 1ST,2ND,3RD & 4TH | 18/4/2025 | 14/5/2025 | 16/5/2025 | ISHIKA ENGINEERING | 1B36 | 4 | 10 MM PLATE | P74 | 2 | 200 | 114 | 1.79 | 3.58
5690 | PIN-084-TPT-PM1-CS12-002-1B37 |  | 1 OF 1 | 1B37 | 4 | STRUCTURAL LAYOUT & DETAIL OF SLAB AND BEAM OF 1ST,2ND,3RD & 4TH | 18/4/2025 | 14/5/2025 | 16/5/2025 | ISHIKA ENGINEERING | 1B37-1 | 4 | NPB300X150X49.32 | M22 | 1 | 1143 |  | 56.37 | 56.37 | 1.562
5691 | PIN-084-TPT-PM1-CS12-002-1B37 |  | 1 OF 1 | 1B37 | 4 | STRUCTURAL LAYOUT & DETAIL OF SLAB AND BEAM OF 1ST,2ND,3RD & 4TH | 18/4/2025 | 14/5/2025 | 16/5/2025 | ISHIKA ENGINEERING | 1B37-1 | 4 | 10 MM PLATE | P1 | 6 | 250 | 64 | 1.26 | 7.56
5692 | PIN-084-TPT-PM1-CS12-002-1B37 |  | 1 OF 1 | 1B37 | 4 | STRUCTURAL LAYOUT & DETAIL OF SLAB AND BEAM OF 1ST,2ND,3RD & 4TH | 18/4/2025 | 14/5/2025 | 16/5/2025 | ISHIKA ENGINEERING | 1B37-1 | 4 | 10 MM PLATE | P74 | 2 | 200 | 114 | 1.79 | 3.58
5693 | PIN-084-TPT-PM1-CS12-002-1B38 |  | 1 OF 1 | 1B38 | 2 | STRUCTURAL LAYOUT & DETAIL OF SLAB AND BEAM OF 1ST,2ND,3RD & 4TH | 17/4/2025 | 14/5/2025 | 16/5/2025 | ISHIKA ENGINEERING | 1B38-1 | 2 | NPB400X180X57.38 | M4 | 1 | 1043 |  | 59.85 | 59.85 | 2.157
5694 | PIN-084-TPT-PM1-CS12-002-1B38 |  | 1 OF 1 | 1B38 | 2 | STRUCTURAL LAYOUT & DETAIL OF SLAB AND BEAM OF 1ST,2ND,3RD & 4TH | 17/4/2025 | 14/5/2025 | 16/5/2025 | ISHIKA ENGINEERING | 1B38-1 | 2 | 10 MM PLATE | P2 | 6 | 373 | 86 | 2.53 | 15.18
5695 | PIN-084-TPT-PM1-CS12-002-1B38 |  | 1 OF 1 | 1B38 | 2 | STRUCTURAL LAYOUT & DETAIL OF SLAB AND BEAM OF 1ST,2ND,3RD & 4TH | 17/4/2025 | 14/5/2025 | 16/5/2025 | ISHIKA ENGINEERING | 1B38-1 | 2 | 10 MM PLATE | P8 | 2 | 300 | 114 | 2.69 | 5.38
5696 | PIN-084-TPT-PM1-CS12-002-1B39 |  | 1 OF 1 | 1B39 | 1 | STRUCTURAL LAYOUT & DETAIL OF SLAB AND BEAM OF 1ST,2ND,3RD & 4TH | 18/4/2025 | 14/5/2025 | 16/5/2025 | ISHIKA ENGINEERING | 1B39-1 | 1 | NPB300X150X49.32 | M43 | 1 | 932 |  | 45.96 | 45.96 | 1.206
5697 | PIN-084-TPT-PM1-CS12-002-1B39 |  | 1 OF 1 | 1B39 | 1 | STRUCTURAL LAYOUT & DETAIL OF SLAB AND BEAM OF 1ST,2ND,3RD & 4TH | 18/4/2025 | 14/5/2025 | 16/5/2025 | ISHIKA ENGINEERING | 1B39-1 | 1 | 10 MM PLATE | P1 | 4 | 250 | 64 | 1.26 | 5.04
5698 | PIN-084-TPT-PM1-CS12-002-1B39 |  | 1 OF 1 | 1B39 | 1 | STRUCTURAL LAYOUT & DETAIL OF SLAB AND BEAM OF 1ST,2ND,3RD & 4TH | 18/4/2025 | 14/5/2025 | 16/5/2025 | ISHIKA ENGINEERING | 1B39-1 | 1 | 10 MM PLATE | P74 | 1 | 200 | 114 | 1.79 | 1.79
5699 | PIN-084-TPT-PM1-CS12-002-1B40 |  | 1 OF 1 | 1B40 | 2 | STRUCTURAL LAYOUT & DETAIL OF SLAB AND BEAM OF 1ST,2ND,3RD & 4TH | 18/4/2025 | 14/5/2025 | 16/5/2025 | ISHIKA ENGINEERING | 1B40 | 2 | NPB300X150X49.32 | M45 | 1 | 932 |  | 45.96 | 45.96 | 1.258
5700 | PIN-084-TPT-PM1-CS12-002-1B40 |  | 1 OF 1 | 1B40 | 2 | STRUCTURAL LAYOUT & DETAIL OF SLAB AND BEAM OF 1ST,2ND,3RD & 4TH | 18/4/2025 | 14/5/2025 | 16/5/2025 | ISHIKA ENGINEERING | 1B40 | 2 | 10 MM PLATE | P1 | 4 | 250 | 64 | 1.26 | 5.04
5701 | PIN-084-TPT-PM1-CS12-002-1B40 |  | 1 OF 1 | 1B40 | 2 | STRUCTURAL LAYOUT & DETAIL OF SLAB AND BEAM OF 1ST,2ND,3RD & 4TH | 18/4/2025 | 14/5/2025 | 16/5/2025 | ISHIKA ENGINEERING | 1B40 | 2 | 10 MM PLATE | P74 | 2 | 200 | 114 | 1.79 | 3.58
5702 | PIN-084-TPT-PM1-CS12-002-1B41 |  | 1 OF 1 | 1B41 | 1 | STRUCTURAL LAYOUT & DETAIL OF SLAB AND BEAM OF 1ST,2ND,3RD & 4TH | 18/4/2025 | 14/5/2025 | 16/5/2025 | ISHIKA ENGINEERING | 1B41 | 1 | NPB400X180X57.38 | M3 | 1 | 1628 |  | 93.44 | 93.44 | 3.034
5703 | PIN-084-TPT-PM1-CS12-002-1B41 |  | 1 OF 1 | 1B41 | 1 | STRUCTURAL LAYOUT & DETAIL OF SLAB AND BEAM OF 1ST,2ND,3RD & 4TH | 18/4/2025 | 14/5/2025 | 16/5/2025 | ISHIKA ENGINEERING | 1B41 | 1 | 10 MM PLATE | P2 | 6 | 373 | 87 | 2.53 | 15.18
5704 | PIN-084-TPT-PM1-CS12-002-1B41 |  | 1 OF 1 | 1B41 | 1 | STRUCTURAL LAYOUT & DETAIL OF SLAB AND BEAM OF 1ST,2ND,3RD & 4TH | 18/4/2025 | 14/5/2025 | 16/5/2025 | ISHIKA ENGINEERING | 1B41 | 1 | 10 MM PLATE | P8 | 2 | 300 | 114 | 2.69 | 5.38
5705 | PIN-084-TPT-PM1-CS12-002-1B42 |  | 1 OF 1 | 1B42 | 1 | STRUCTURAL LAYOUT & DETAIL OF SLAB AND BEAM OF 1ST,2ND,3RD & 4TH | 18/4/2025 | 14/5/2025 | 16/5/2025 | ISHIKA ENGINEERING | 1B42-1 | 1 | NPB300X150X49.32 | M6 | 1 | 1007 |  | 49.66 | 49.66 | 1.339
5706 | PIN-084-TPT-PM1-CS12-002-1B42 |  | 1 OF 1 | 1B42 | 1 | STRUCTURAL LAYOUT & DETAIL OF SLAB AND BEAM OF 1ST,2ND,3RD & 4TH | 18/4/2025 | 14/5/2025 | 16/5/2025 | ISHIKA ENGINEERING | 1B42-1 | 1 | 10 MM PLATE | P1 | 4 | 250 | 64 | 1.26 | 5.04
5707 | PIN-084-TPT-PM1-CS12-002-1B42 |  | 1 OF 1 | 1B42 | 1 | STRUCTURAL LAYOUT & DETAIL OF SLAB AND BEAM OF 1ST,2ND,3RD & 4TH | 18/4/2025 | 14/5/2025 | 16/5/2025 | ISHIKA ENGINEERING | 1B42-1 | 1 | 10 MM PLATE | P74 | 2 | 200 | 114 | 1.79 | 3.58
5708 | PIN-084-TPT-PM1-CS12-002-1B43 |  | 1 OF 1 | 1B43 | 1 | STRUCTURAL LAYOUT & DETAIL OF SLAB AND BEAM OF 1ST,2ND,3RD & 4TH | 18/4/2025 | 14/5/2025 | 16/5/2025 | ISHIKA ENGINEERING | 1B43-1 | 1 | ISA90X90X8 | CLT6 | 4 | 180 |  | 1.95 | 7.8 | 2.101
5709 | PIN-084-TPT-PM1-CS12-002-1B43 |  | 1 OF 1 | 1B43 | 1 | STRUCTURAL LAYOUT & DETAIL OF SLAB AND BEAM OF 1ST,2ND,3RD & 4TH | 18/4/2025 | 14/5/2025 | 16/5/2025 | ISHIKA ENGINEERING | 1B43-1 | 1 | NPB300X150X49.32 | M42 | 1 | 1530 |  | 75.45 | 75.45
5710 | PIN-084-TPT-PM1-CS12-002-1B43 |  | 1 OF 1 | 1B43 | 1 | STRUCTURAL LAYOUT & DETAIL OF SLAB AND BEAM OF 1ST,2ND,3RD & 4TH | 18/4/2025 | 14/5/2025 | 16/5/2025 | ISHIKA ENGINEERING | 1B43-1 | 1 | 10 MM PLATE | P11 | 2 | 250 | 205 | 4.02 | 8.04
5711 | PIN-084-TPT-PM1-CS12-002-1B44 |  | 1 OF 1 | 1B44 | 1 | STRUCTURAL LAYOUT & DETAIL OF SLAB AND BEAM OF 1ST,2ND,3RD & 4TH | 18/4/2025 | 14/5/2025 | 16/5/2025 | ISHIKA ENGINEERING | 1B45-1 | 1 | NPB300X150X49.32 | M44 | 1 | 932 |  | 45.96 | 45.96 | 1.206
5712 | PIN-084-TPT-PM1-CS12-002-1B44 |  | 1 OF 1 | 1B44 | 1 | STRUCTURAL LAYOUT & DETAIL OF SLAB AND BEAM OF 1ST,2ND,3RD & 4TH | 18/4/2025 | 14/5/2025 | 16/5/2025 | ISHIKA ENGINEERING | 1B45-1 | 1 | 10 MM PLATE | P1 | 4 | 250 | 64 | 1.26 | 5.04
5713 | PIN-084-TPT-PM1-CS12-002-1B44 |  | 1 OF 1 | 1B44 | 1 | STRUCTURAL LAYOUT & DETAIL OF SLAB AND BEAM OF 1ST,2ND,3RD & 4TH | 18/4/2025 | 14/5/2025 | 16/5/2025 | ISHIKA ENGINEERING | 1B45-1 | 1 | 10 MM PLATE | P74 | 1 | 200 | 114 | 1.79 | 1.79
5714 | PIN-084-TPT-PM1-CS12-002-1B45 |  | 1 OF 1 | 1B45 | 2 | STRUCTURAL LAYOUT & DETAIL OF SLAB AND BEAM OF 1ST,2ND,3RD & 4TH | 18/4/2025 | 14/5/2025 | 16/5/2025 | ISHIKA ENGINEERING | 1B45-1 | 2 | ISA90X90X8 | CLT6 | 4 | 180 |  | 1.95 | 7.8 | 1.917
5715 | PIN-084-TPT-PM1-CS12-002-1B45 |  | 1 OF 1 | 1B45 | 2 | STRUCTURAL LAYOUT & DETAIL OF SLAB AND BEAM OF 1ST,2ND,3RD & 4TH | 18/4/2025 | 14/5/2025 | 16/5/2025 | ISHIKA ENGINEERING | 1B45-1 | 2 | NPB300X150X49.32 | M33 | 1 | 1405 |  | 69.29 | 69.29
5716 | PIN-084-TPT-PM1-CS12-002-1B45 |  | 1 OF 1 | 1B45 | 2 | STRUCTURAL LAYOUT & DETAIL OF SLAB AND BEAM OF 1ST,2ND,3RD & 4TH | 18/4/2025 | 14/5/2025 | 16/5/2025 | ISHIKA ENGINEERING | 1B45-1 | 2 | 10 MM PLATE | P1 | 4 | 250 | 64 | 1.26 | 5.04
5717 | PIN-084-TPT-PM1-CS12-002-1B46 |  | 1 OF 1 | 1B46 | 1 | STRUCTURAL LAYOUT & DETAIL OF SLAB AND BEAM OF 1ST,2ND,3RD & 4TH | 18/4/2025 | 15/5/2025 | 16/5/2025 | ISHIKA ENGINEERING | 1B46-1 | 1 | NPB400X180X57.38 | M2 | 1 | 1629 |  | 93.5 | 93.5 | 3.036
5718 | PIN-084-TPT-PM1-CS12-002-1B46 |  | 1 OF 1 | 1B46 | 1 | STRUCTURAL LAYOUT & DETAIL OF SLAB AND BEAM OF 1ST,2ND,3RD & 4TH | 18/4/2025 | 15/5/2025 | 16/5/2025 | ISHIKA ENGINEERING | 1B46-1 | 1 | 10 MM PLATE | P2 | 6 | 373 | 87 | 2.53 | 15.18
5719 | PIN-084-TPT-PM1-CS12-002-1B46 |  | 1 OF 1 | 1B46 | 1 | STRUCTURAL LAYOUT & DETAIL OF SLAB AND BEAM OF 1ST,2ND,3RD & 4TH | 18/4/2025 | 15/5/2025 | 16/5/2025 | ISHIKA ENGINEERING | 1B46-1 | 1 | 10 MM PLATE | P8 | 2 | 300 | 114 | 2.69 | 5.38
5720 | PIN-084-TPT-PM1-CS12-002-1B47 |  | 1 OF 1 | 1B47 | 1 | STRUCTURAL LAYOUT & DETAIL OF SLAB AND BEAM OF 1ST,2ND,3RD & 4TH | 18/4/2025 | 15/5/2025 | 16/5/2025 | ISHIKA ENGINEERING | 1B47-1 | 1 | NPB300X150X49.32 | M7 | 1 | 1003 |  | 49.46 | 49.46 | 1.335
5721 | PIN-084-TPT-PM1-CS12-002-1B47 |  | 1 OF 1 | 1B47 | 1 | STRUCTURAL LAYOUT & DETAIL OF SLAB AND BEAM OF 1ST,2ND,3RD & 4TH | 18/4/2025 | 15/5/2025 | 16/5/2025 | ISHIKA ENGINEERING | 1B47-1 | 1 | 10 MM PLATE | P1 | 4 | 250 | 64 | 1.26 | 5.04
5722 | PIN-084-TPT-PM1-CS12-002-1B47 |  | 1 OF 1 | 1B47 | 1 | STRUCTURAL LAYOUT & DETAIL OF SLAB AND BEAM OF 1ST,2ND,3RD & 4TH | 18/4/2025 | 15/5/2025 | 16/5/2025 | ISHIKA ENGINEERING | 1B47-1 | 1 | 10 MM PLATE | P74 | 2 | 200 | 114 | 1.79 | 3.58
5723 | PIN-084-TPT-PM1-CS12-002- 1LS1 |  | 1 OF 1 | 1LS1 | 3 | STRUCTURAL LAYOUT & DETAIL OF SLAB AND BEAM OF 1ST,2ND,3RD & 4TH | 18/4/2025 | 15/5/2025 | 16/5/2025 | ISHIKA ENGINEERING | 1LS1-1 | 3 | 16 MM PLATE | P52 | 1 | 200 | 150 | 3.78 | 3.78 | 0.143
5724 | PIN-084-TPT-PM1-CS12-002- 1LS1 |  | 1 OF 1 | 1LS1 | 3 | STRUCTURAL LAYOUT & DETAIL OF SLAB AND BEAM OF 1ST,2ND,3RD & 4TH | 18/4/2025 | 15/5/2025 | 16/5/2025 | ISHIKA ENGINEERING | 1LS1-1 | 3 | 12 MM PLATE | P53 | 2 | 150 | 150 | 2.12 | 4.24
5725 | PIN-084-TPT-PM1-CS12-002- 1LS2 |  | 1 OF 1 | 1LS2 | 1 | STRUCTURAL LAYOUT & DETAIL OF SLAB AND BEAM OF 1ST,2ND,3RD & 4TH | 18/4/2025 | 15/5/2025 | 16/5/2025 | ISHIKA ENGINEERING | 1LS2-1 | 1 | 16 MM PLATE | P41 | 1 | 200 | 190 | 4.77 | 4.77 | 0.175
5726 | PIN-084-TPT-PM1-CS12-002- 1LS2 |  | 1 OF 1 | 1LS2 | 1 | STRUCTURAL LAYOUT & DETAIL OF SLAB AND BEAM OF 1ST,2ND,3RD & 4TH | 18/4/2025 | 15/5/2025 | 16/5/2025 | ISHIKA ENGINEERING | 1LS2-1 | 1 | 12 MM PLATE | P42 | 2 | 190 | 150 | 2.68 | 5.36
5727 | PIN-084-TPT-PM1-CS12-002- 1LS3 |  | 1 OF 1 | 1LS3 | 1 | STRUCTURAL LAYOUT & DETAIL OF SLAB AND BEAM OF 1ST,2ND,3RD & 4TH | 18/4/2025 | 15/5/2025 | 16/5/2025 | ISHIKA ENGINEERING | 1LS3-1 | 1 | 16 MM PLATE | P45 | 1 | 200 | 100 | 2.52 | 2.52 | 0.102
5728 | PIN-084-TPT-PM1-CS12-002- 1LS3 |  | 1 OF 1 | 1LS3 | 1 | STRUCTURAL LAYOUT & DETAIL OF SLAB AND BEAM OF 1ST,2ND,3RD & 4TH | 18/4/2025 | 15/5/2025 | 16/5/2025 | ISHIKA ENGINEERING | 1LS3-1 | 1 | 12 MM PLATE | P46 | 2 | 150 | 100 | 1.42 | 2.84
5729 | PIN-084-TPT-PM1-CS12-002- 1LS4 |  | 1 OF 1 | 1LS4 | 1 | STRUCTURAL LAYOUT & DETAIL OF SLAB AND BEAM OF 1ST,2ND,3RD & 4TH | 18/4/2025 | 4/6/2025 | 16/5/2025 | ISHIKA ENGINEERING | 1LS4-1 | 1 | 16 MM PLATE | P43 | 1 | 275 | 200 | 6.92 | 6.92 | 0.246
5730 | PIN-084-TPT-PM1-CS12-002- 1LS4 |  | 1 OF 1 | 1LS4 | 1 | STRUCTURAL LAYOUT & DETAIL OF SLAB AND BEAM OF 1ST,2ND,3RD & 4TH | 18/4/2025 | 4/6/2025 | 16/5/2025 | ISHIKA ENGINEERING | 1LS4-1 | 1 | 12 MM PLATE | P44 | 2 | 275 | 150 | 3.89 | 7.78
5731 | PIN-084-TPT-PM1-CS12-002- 1LS5 |  | 1 OF 1 | 1LS5 | 1 | STRUCTURAL LAYOUT & DETAIL OF SLAB AND BEAM OF 1ST,2ND,3RD & 4TH | 18/4/2025 | 15/5/2025 | 16/5/2025 | ISHIKA ENGINEERING | 1LS5-1 | 1 | 16 MM PLATE | P55 | 1 | 275 | 200 | 5.03 | 5.03 | 0.184
5732 | PIN-084-TPT-PM1-CS12-002- 1LS5 |  | 1 OF 1 | 1LS5 | 1 | STRUCTURAL LAYOUT & DETAIL OF SLAB AND BEAM OF 1ST,2ND,3RD & 4TH | 18/4/2025 | 15/5/2025 | 16/5/2025 | ISHIKA ENGINEERING | 1LS5-1 | 1 | 12 MM PLATE | P56 | 2 | 275 | 200 | 2.83 | 5.66
5733 | PIN-084-TPT-PM1-CS12-002- 1LS6 |  | 1 OF 1 | 1LS6 | 1 | STRUCTURAL LAYOUT & DETAIL OF SLAB AND BEAM OF 1ST,2ND,3RD & 4TH | 18/4/2025 | 15/5/2025 | 16/5/2025 | ISHIKA ENGINEERING | 1LS6-1 | 1 | 16 MM PLATE | P55 | 1 | 200 | 200 | 5.03 | 5.03 | 0.184
5734 | PIN-084-TPT-PM1-CS12-002- 1LS6 |  | 1 OF 1 | 1LS6 | 1 | STRUCTURAL LAYOUT & DETAIL OF SLAB AND BEAM OF 1ST,2ND,3RD & 4TH | 18/4/2025 | 15/5/2025 | 16/5/2025 | ISHIKA ENGINEERING | 1LS6-1 | 1 | 12 MM PLATE | P56 | 2 | 200 | 150 | 2.83 | 5.66
5735 | PIN-084-TPT-PM1-CS12-002-1SC1 |  | 1 OF 1 | 1SC1 | 1 | STRUCTURAL LAYOUT & DETAIL OF SLAB AND BEAM OF 1ST,2ND,3RD & 4TH | 18/4/2025 | 15/5/2025 | 16/5/2025 | ISHIKA ENGINEERING | 1SC1-1 | 1 | ISMB150 | M142 | 1 | 1051 |  | 15.68 | 15.68 | 0.841
5736 | PIN-084-TPT-PM1-CS12-002-1SC1 |  | 1 OF 1 | 1SC1 | 1 | STRUCTURAL LAYOUT & DETAIL OF SLAB AND BEAM OF 1ST,2ND,3RD & 4TH | 18/4/2025 | 15/5/2025 | 16/5/2025 | ISHIKA ENGINEERING | 1SC1-1 | 1 | 12 MM PLATE | P47 | 1 | 250 | 200 | 4.71 | 4.71
5737 | PIN-084-TPT-PM1-CS12-002-1SC1 |  | 1 OF 1 | 1SC1 | 1 | STRUCTURAL LAYOUT & DETAIL OF SLAB AND BEAM OF 1ST,2ND,3RD & 4TH | 18/4/2025 | 15/5/2025 | 16/5/2025 | ISHIKA ENGINEERING | 1SC1-1 | 1 | 10 MM PLATE | P48 | 2 | 240 | 100 | 1.88 | 3.76
5738 | PIN-084-TPT-PM1-CS12-002-1SC1 |  | 1 OF 1 | 1SC1 | 1 | STRUCTURAL LAYOUT & DETAIL OF SLAB AND BEAM OF 1ST,2ND,3RD & 4TH | 18/4/2025 | 15/5/2025 | 16/5/2025 | ISHIKA ENGINEERING | 1SC1-1 | 1 | 12 MM PLATE | P49 | 1 | 170 | 100 | 1.6 | 1.6
5739 | PIN-084-TPT-PM1-CS12-002-1SC2 |  | 1 OF 1 | 1SC2 | 1 | STRUCTURAL LAYOUT & DETAIL OF SLAB AND BEAM OF 1ST,2ND,3RD & 4TH | 18/4/2025 | 15/5/2025 | 16/5/2025 | ISHIKA ENGINEERING | 1SC2-1 | 1 | ISMB150 | M143 | 1 | 1038 |  | 15.48 | 15.48 | 0.809
5740 | PIN-084-TPT-PM1-CS12-002-1SC2 |  | 1 OF 1 | 1SC2 | 1 | STRUCTURAL LAYOUT & DETAIL OF SLAB AND BEAM OF 1ST,2ND,3RD & 4TH | 18/4/2025 | 15/5/2025 | 16/5/2025 | ISHIKA ENGINEERING | 1SC2-1 | 1 | 12 MM PLATE | P50 | 1 | 272 | 200 | 5.12 | 5.12
5741 | PIN-084-TPT-PM1-CS12-002-1SC2 |  | 1 OF 1 | 1SC2 | 1 | STRUCTURAL LAYOUT & DETAIL OF SLAB AND BEAM OF 1ST,2ND,3RD & 4TH | 18/4/2025 | 15/5/2025 | 16/5/2025 | ISHIKA ENGINEERING | 1SC2-1 | 1 | 10 MM PLATE | P51 | 2 | 262 | 100 | 2.06 | 4.12
5742 | PIN-084-TPT-PM1-CS12-002-1SC3 |  | 1 OF 1 | 1SC3 | 2 | STRUCTURAL LAYOUT & DETAIL OF SLAB AND BEAM OF 1ST,2ND,3RD & 4TH | 18/4/2025 | 15/5/2025 | 16/5/2025 | ISHIKA ENGINEERING | 1SC3 | 2 | ISMB150 | M145 | 1 | 1098 |  | 16.38 | 16.38 | 0.844
5743 | PIN-084-TPT-PM1-CS12-002-1SC3 |  | 1 OF 1 | 1SC3 | 2 | STRUCTURAL LAYOUT & DETAIL OF SLAB AND BEAM OF 1ST,2ND,3RD & 4TH | 18/4/2025 | 15/5/2025 | 16/5/2025 | ISHIKA ENGINEERING | 1SC3 | 2 | 12 MM PLATE | P50 | 1 | 272 | 200 | 5.12 | 5.12
5744 | PIN-084-TPT-PM1-CS12-002-1SC3 |  | 1 OF 1 | 1SC3 | 2 | STRUCTURAL LAYOUT & DETAIL OF SLAB AND BEAM OF 1ST,2ND,3RD & 4TH | 18/4/2025 | 15/5/2025 | 16/5/2025 | ISHIKA ENGINEERING | 1SC3 | 2 | 10 MM PLATE | P51 | 2 | 262 | 100 | 2.06 | 4.12
5745 | PIN-084-TPT-PM1-CS12-002-1SC4 |  | 1 OF 1 | 1SC4 | 1 | STRUCTURAL LAYOUT & DETAIL OF SLAB AND BEAM OF 1ST,2ND,3RD & 4TH | 18/4/2025 | 15/5/2025 | 16/5/2025 | ISHIKA ENGINEERING | 1SC4-1 | 1 | NPB300X150X49.32 | M141 | 1 | 929 |  | 45.81 | 45.81 | 1.388
5746 | PIN-084-TPT-PM1-CS12-002-1SC4 |  | 1 OF 1 | 1SC4 | 1 | STRUCTURAL LAYOUT & DETAIL OF SLAB AND BEAM OF 1ST,2ND,3RD & 4TH | 18/4/2025 | 15/5/2025 | 16/5/2025 | ISHIKA ENGINEERING | 1SC4-1 | 1 | 12 MM PLATE | P23 | 1 | 294 | 156 | 4.32 | 4.32
5747 | PIN-084-TPT-PM1-CS12-002-1SC4 |  | 1 OF 1 | 1SC4 | 1 | STRUCTURAL LAYOUT & DETAIL OF SLAB AND BEAM OF 1ST,2ND,3RD & 4TH | 18/4/2025 | 15/5/2025 | 16/5/2025 | ISHIKA ENGINEERING | 1SC4-1 | 1 | 12 MM PLATE | P39 | 1 | 345 | 253 | 8.22 | 8.22
5748 | PIN-084-TPT-PM1-CS12-002-1SC4 |  | 1 OF 1 | 1SC4 | 1 | STRUCTURAL LAYOUT & DETAIL OF SLAB AND BEAM OF 1ST,2ND,3RD & 4TH | 18/4/2025 | 15/5/2025 | 16/5/2025 | ISHIKA ENGINEERING | 1SC4-1 | 1 | 10 MM PLATE | P40 | 2 | 243 | 100 | 1.91 | 3.82
5749 | PIN-084-TPT-PM1-CS12-002-1SC5 |  | 1 OF 1 | 1SC5 | 2 | STRUCTURAL LAYOUT & DETAIL OF SLAB AND BEAM OF 1ST,2ND,3RD & 4TH | 18/4/2025 | 15/5/2025 | 16/5/2025 | ISHIKA ENGINEERING | 1SC5-1 | 2 | ISMB150 | M144 | 1 | 1061 |  | 15.82 | 15.82 | 0.847
5750 | PIN-084-TPT-PM1-CS12-002-1SC5 |  | 1 OF 1 | 1SC5 | 2 | STRUCTURAL LAYOUT & DETAIL OF SLAB AND BEAM OF 1ST,2ND,3RD & 4TH | 18/4/2025 | 15/5/2025 | 16/5/2025 | ISHIKA ENGINEERING | 1SC5-1 | 2 | 12 MM PLATE | P47 | 1 | 250 | 200 | 4.71 | 4.71
5751 | PIN-084-TPT-PM1-CS12-002-1SC5 |  | 1 OF 1 | 1SC5 | 2 | STRUCTURAL LAYOUT & DETAIL OF SLAB AND BEAM OF 1ST,2ND,3RD & 4TH | 18/4/2025 | 15/5/2025 | 16/5/2025 | ISHIKA ENGINEERING | 1SC5-1 | 2 | 10 MM PLATE | P48 | 2 | 240 | 100 | 1.88 | 3.76
5752 | PIN-084-TPT-PM1-CS12-002-1SC5 |  | 1 OF 1 | 1SC5 | 2 | STRUCTURAL LAYOUT & DETAIL OF SLAB AND BEAM OF 1ST,2ND,3RD & 4TH | 18/4/2025 | 15/5/2025 | 16/5/2025 | ISHIKA ENGINEERING | 1SC5-1 | 2 | 12 MM PLATE | P49 | 1 | 170 | 100 | 1.6 | 1.6
5753 | PIN-084-TPT-PM1-CS12-002-1SC6 |  | 1 OF 1 | 1SC6 | 1 | STRUCTURAL LAYOUT & DETAIL OF SLAB AND BEAM OF 1ST,2ND,3RD & 4TH | 18/4/2025 | 15/5/2025 | 16/5/2025 | ISHIKA ENGINEERING | 1SC6-1 | 1 | NPB300X150X49.32 | M380 | 1 | 2938 |  | 144.9 | 144.9 | 3.357
5754 | PIN-084-TPT-PM1-CS12-002-1SC6 |  | 1 OF 1 | 1SC6 | 1 | STRUCTURAL LAYOUT & DETAIL OF SLAB AND BEAM OF 1ST,2ND,3RD & 4TH | 18/4/2025 | 15/5/2025 | 16/5/2025 | ISHIKA ENGINEERING | 1SC6-1 | 1 | 12 MM PLATE | P66 | 1 | 345 | 168 | 5.46 | 5.46
5755 | PIN-084-TPT-PM1-CS12-002-1SC6 |  | 1 OF 1 | 1SC6 | 1 | STRUCTURAL LAYOUT & DETAIL OF SLAB AND BEAM OF 1ST,2ND,3RD & 4TH | 18/4/2025 | 15/5/2025 | 16/5/2025 | ISHIKA ENGINEERING | 1SC6-1 | 1 | 10 MM PLATE | P67 | 2 | 158 | 100 | 1.24 | 2.48
5756 | PIN-084-TPT-PM1-CS12-002-1SC7 |  | 1 OF 1 | 1SC7 | 1 | STRUCTURAL LAYOUT & DETAIL OF SLAB AND BEAM OF 1ST,2ND,3RD & 4TH | 18/4/2025 | 15/5/2025 | 16/5/2025 | ISHIKA ENGINEERING | 1SC7-1 | 1 | NPB300X150X49.32 | M380 | 1 | 2938 |  | 144.9 | 144.9 | 3.357
5757 | PIN-084-TPT-PM1-CS12-002-1SC7 |  | 1 OF 1 | 1SC7 | 1 | STRUCTURAL LAYOUT & DETAIL OF SLAB AND BEAM OF 1ST,2ND,3RD & 4TH | 18/4/2025 | 15/5/2025 | 16/5/2025 | ISHIKA ENGINEERING | 1SC7-1 | 1 | 12 MM PLATE | P66 | 1 | 345 | 168 | 5.46 | 5.46
5758 | PIN-084-TPT-PM1-CS12-002-1SC7 |  | 1 OF 1 | 1SC7 | 1 | STRUCTURAL LAYOUT & DETAIL OF SLAB AND BEAM OF 1ST,2ND,3RD & 4TH | 18/4/2025 | 15/5/2025 | 16/5/2025 | ISHIKA ENGINEERING | 1SC7-1 | 1 | 10 MM PLATE | P67 | 2 | 158 | 100 | 1.24 | 2.48
5759 | PIN-084-TPT-PM1-CS12-002-1SC8 |  | 1 OF 1 | 1SC8 | 2 | STRUCTURAL LAYOUT & DETAIL OF SLAB AND BEAM OF 1ST,2ND,3RD & 4TH | 18/4/2025 | 15/5/2025 | 16/5/2025 | ISHIKA ENGINEERING | 1SC8-1 | 2 | ISMB150 | M378 | 1 | 1538 |  | 22.94 | 22.94 | 1
5760 | PIN-084-TPT-PM1-CS12-002-1SC8 |  | 1 OF 1 | 1SC8 | 2 | STRUCTURAL LAYOUT & DETAIL OF SLAB AND BEAM OF 1ST,2ND,3RD & 4TH | 18/4/2025 | 15/5/2025 | 16/5/2025 | ISHIKA ENGINEERING | 1SC8-1 | 2 | 12 MM PLATE | P64 | 1 | 190 | 140 | 2.51 | 2.51
5761 | PIN-084-TPT-PM1-CS12-002-1SC8 |  | 1 OF 1 | 1SC8 | 2 | STRUCTURAL LAYOUT & DETAIL OF SLAB AND BEAM OF 1ST,2ND,3RD & 4TH | 18/4/2025 | 15/5/2025 | 16/5/2025 | ISHIKA ENGINEERING | 1SC8-1 | 2 | 10 MM PLATE | P65 | 2 | 130 | 100 | 1.02 | 2.04
5762 | PIN-084-TPT-PM1-CS12-002-1SC9 |  | 1 OF 1 | 1SC9 | 1 | STRUCTURAL LAYOUT & DETAIL OF SLAB AND BEAM OF 1ST,2ND,3RD & 4TH | 18/4/2025 | 15/5/2025 | 16/5/2025 | ISHIKA ENGINEERING | 1SC9-1 | 1 | NPB300X150X49.32 | M379 | 1 | 2238 |  | 110.3782 | 110.3782 | 2.603
5763 | PIN-084-TPT-PM1-CS12-002-1SC9 |  | 1 OF 1 | 1SC9 | 1 | STRUCTURAL LAYOUT & DETAIL OF SLAB AND BEAM OF 1ST,2ND,3RD & 4TH | 18/4/2025 | 15/5/2025 | 16/5/2025 | ISHIKA ENGINEERING | 1SC9-1 | 1 | 12 MM PLATE | P66 | 1 | 168 | 345 | 5.5 | 5.5
5764 | PIN-084-TPT-PM1-CS12-002-1SC9 |  | 1 OF 1 | 1SC9 | 1 | STRUCTURAL LAYOUT & DETAIL OF SLAB AND BEAM OF 1ST,2ND,3RD & 4TH | 18/4/2025 | 15/5/2025 | 16/5/2025 | ISHIKA ENGINEERING | 1SC9-1 | 1 | 10 MM PLATE | P67 | 2 | 100 | 158 | 1.25 | 2.5
5765 | PIN-084-TPT-PM1-CS12-002-1SC10 |  | 1 OF 1 | 1SC10 | 1 | STRUCTURAL LAYOUT & DETAIL OF SLAB AND BEAM OF 1ST,2ND,3RD & 4TH | 18/4/2025 | 15/5/2025 | 16/5/2025 | ISHIKA ENGINEERING | 1SC10-1 | 1 | NPB300X150X49.32 | M379 | 1 | 2238 |  | 110.3782 | 110.3782 | 2.603
5766 | PIN-084-TPT-PM1-CS12-002-1SC10 |  | 1 OF 1 | 1SC10 | 1 | STRUCTURAL LAYOUT & DETAIL OF SLAB AND BEAM OF 1ST,2ND,3RD & 4TH | 18/4/2025 | 15/5/2025 | 16/5/2025 | ISHIKA ENGINEERING | 1SC10-1 | 1 | 12 MM PLATE | P66 | 1 | 168 | 345 | 5.5 | 5.5
5767 | PIN-084-TPT-PM1-CS12-002-1SC10 |  | 1 OF 1 | 1SC10 | 1 | STRUCTURAL LAYOUT & DETAIL OF SLAB AND BEAM OF 1ST,2ND,3RD & 4TH | 18/4/2025 | 15/5/2025 | 16/5/2025 | ISHIKA ENGINEERING | 1SC10-1 | 1 | 10 MM PLATE | P67 | 2 | 100 | 158 | 1.25 | 2.5
5768 | PIN-084-TPT-PM1-CS12-002-2B1 |  | 1 OF 1 | 2B1 | 1 | STRUCTURAL LAYOUT & DETAIL OF SLAB AND BEAM OF 1ST,2ND,3RD & 4TH | 18/4/2025 | 15/5/2025 | 28/5/2025 | ISHIKA ENGINEERING | 2B1-1 | 1 | NPB300X150X49.32 | M18 | 1 | 851.9 |  | 42.0157 | 42.0157 | 1.12
5769 | PIN-084-TPT-PM1-CS12-002-2B1 |  | 1 OF 1 | 2B1 | 1 | STRUCTURAL LAYOUT & DETAIL OF SLAB AND BEAM OF 1ST,2ND,3RD & 4TH | 18/4/2025 | 15/5/2025 | 28/5/2025 | ISHIKA ENGINEERING | 2B1-1 | 1 | 10 MM PLATE | P1 | 4 | 64 | 279.6 | 1.25 | 5
5770 | PIN-084-TPT-PM1-CS12-002-2B1 |  | 1 OF 1 | 2B1 | 1 | STRUCTURAL LAYOUT & DETAIL OF SLAB AND BEAM OF 1ST,2ND,3RD & 4TH | 18/4/2025 | 15/5/2025 | 28/5/2025 | ISHIKA ENGINEERING | 2B1-1 | 1 | 10 MM PLATE | P74 | 1 | 114 | 200 | 1.8 | 1.8
5771 | PIN-084-TPT-PM1-CS12-002-2B2 |  | 1 OF 1 | 2B2 | 1 | STRUCTURAL LAYOUT & DETAIL OF SLAB AND BEAM OF 1ST,2ND,3RD & 4TH | 18/4/2025 | 15/5/2025 | 28/5/2025 | ISHIKA ENGINEERING | 2B2-1 | 1 | NPB300X150X49.32 | P1 | 1 | 852 |  | 42.0206 | 42.0206 | 1.172
5772 | PIN-084-TPT-PM1-CS12-002-2B2 |  | 1 OF 1 | 2B2 | 1 | STRUCTURAL LAYOUT & DETAIL OF SLAB AND BEAM OF 1ST,2ND,3RD & 4TH | 18/4/2025 | 15/5/2025 | 28/5/2025 | ISHIKA ENGINEERING | 2B2-1 | 1 | 10 MM PLATE | P74 | 4 | 64 | 279.6 | 1.25 | 5
5773 | PIN-084-TPT-PM1-CS12-002-2B2 |  | 1 OF 1 | 2B2 | 1 | STRUCTURAL LAYOUT & DETAIL OF SLAB AND BEAM OF 1ST,2ND,3RD & 4TH | 18/4/2025 | 15/5/2025 | 28/5/2025 | ISHIKA ENGINEERING | 2B2-1 | 1 | 10 MM PLATE | M5 | 2 | 114 | 200 | 1.8 | 3.6
5774 | PIN-084-TPT-PM1-CS12-002-2B3 |  | 1 OF 1 | 2B3 | 7 | STRUCTURAL LAYOUT & DETAIL OF SLAB AND BEAM OF 1ST,2ND,3RD & 4TH | 18/4/2025 | 15/5/2025 | 28/5/2025 | ISHIKA ENGINEERING | 2B3-1 | 7 | NPB300X150X49.32 | P74 | 1 |  | 897.3 | 44.2548 | 44.2548 | 1.221
5775 | PIN-084-TPT-PM1-CS12-002-2B3 |  | 1 OF 1 | 2B3 | 7 | STRUCTURAL LAYOUT & DETAIL OF SLAB AND BEAM OF 1ST,2ND,3RD & 4TH | 18/4/2025 | 15/5/2025 | 28/5/2025 | ISHIKA ENGINEERING | 2B3-1 | 7 | 10 MM PLATE | M59 | 4 | 279.6 | 64 | 1.2571 | 5.0286
5776 | PIN-084-TPT-PM1-CS12-002-2B3 |  | 1 OF 1 | 2B3 | 7 | STRUCTURAL LAYOUT & DETAIL OF SLAB AND BEAM OF 1ST,2ND,3RD & 4TH | 18/4/2025 | 15/5/2025 | 28/5/2025 | ISHIKA ENGINEERING | 2B3-1 | 7 | 10 MM PLATE | P1 | 2 | 200 | 114 | 1.7929 | 3.5857
5777 | PIN-084-TPT-PM1-CS12-002-2B4 |  | 1 OF 1 | 2B4 | 1 | STRUCTURAL LAYOUT & DETAIL OF SLAB AND BEAM OF 1ST,2ND,3RD & 4TH | 18/4/2025 | 15/5/2025 | 28/5/2025 | ISHIKA ENGINEERING | 2B4-1 | 1 | NPB300X150X49.32 | M30 | 1 |  | 897.3 | 44.2548 | 44.2548 | 1.169
5778 | PIN-084-TPT-PM1-CS12-002-2B4 |  | 1 OF 1 | 2B4 | 1 | STRUCTURAL LAYOUT & DETAIL OF SLAB AND BEAM OF 1ST,2ND,3RD & 4TH | 18/4/2025 | 15/5/2025 | 28/5/2025 | ISHIKA ENGINEERING | 2B4-1 | 1 | 10 MM PLATE | P6 | 4 | 279.6 | 64 | 1.25 | 5
5779 | PIN-084-TPT-PM1-CS12-002-2B4 |  | 1 OF 1 | 2B4 | 1 | STRUCTURAL LAYOUT & DETAIL OF SLAB AND BEAM OF 1ST,2ND,3RD & 4TH | 18/4/2025 | 15/5/2025 | 28/5/2025 | ISHIKA ENGINEERING | 2B4-1 | 1 | 10 MM PLATE | P7 | 1 | 200 | 114 | 1.8 | 1.8
5780 | PIN-084-TPT-PM1-CS12-002-2B5 |  | 1 OF 1 | 2B5 | 2 | STRUCTURAL LAYOUT & DETAIL OF SLAB AND BEAM OF 1ST,2ND,3RD & 4TH | 18/4/2025 | 15/5/2025 | 28/5/2025 | ISHIKA ENGINEERING | 2B5-1 | 2 | NPB300X150X49.32 | P6 | 1 |  | 947 | 46.7 | 46.7 | 1.519
5781 | PIN-084-TPT-PM1-CS12-002-2B5 |  | 1 OF 1 | 2B5 | 2 | STRUCTURAL LAYOUT & DETAIL OF SLAB AND BEAM OF 1ST,2ND,3RD & 4TH | 18/4/2025 | 15/5/2025 | 28/5/2025 | ISHIKA ENGINEERING | 2B5-1 | 2 | 10 MM PLATE | P7 | 2 | 200 | 114 | 1.8 | 3.6
5782 | PIN-084-TPT-PM1-CS12-002-2B5 |  | 1 OF 1 | 2B5 | 2 | STRUCTURAL LAYOUT & DETAIL OF SLAB AND BEAM OF 1ST,2ND,3RD & 4TH | 18/4/2025 | 15/5/2025 | 28/5/2025 | ISHIKA ENGINEERING | 2B5-1 | 2 | 10 MM PLATE | M31 | 6 | 278.6 | 72 | 1.575 | 9.45
5783 | PIN-084-TPT-PM1-CS12-002-2B6 |  | 1 OF 1 | 2B6 | 4 | STRUCTURAL LAYOUT & DETAIL OF SLAB AND BEAM OF 1ST,2ND,3RD & 4TH | 18/4/2025 | 15/5/2025 | 28/5/2025 | ISHIKA ENGINEERING | 2B6-1 | 4 | NPB300X150X49.32 | P7 | 1 |  | 996.6 | 49.15 | 49.15 | 1.486
5784 | PIN-084-TPT-PM1-CS12-002-2B6 |  | 1 OF 1 | 2B6 | 4 | STRUCTURAL LAYOUT & DETAIL OF SLAB AND BEAM OF 1ST,2ND,3RD & 4TH | 18/4/2025 | 15/5/2025 | 28/5/2025 | ISHIKA ENGINEERING | 2B6-1 | 4 | 10 MM PLATE | M66 | 2 | 200 | 114 | 1.7875 | 3.575
5785 | PIN-084-TPT-PM1-CS12-002-2B6 |  | 1 OF 1 | 2B6 | 4 | STRUCTURAL LAYOUT & DETAIL OF SLAB AND BEAM OF 1ST,2ND,3RD & 4TH | 18/4/2025 | 15/5/2025 | 28/5/2025 | ISHIKA ENGINEERING | 2B6-1 | 4 | 10 MM PLATE | CLT6 | 4 | 278.6 | 72 | 1.575 | 6.3
5786 | PIN-084-TPT-PM1-CS12-002-2B7 |  | 1 OF 1 | 2B7 | 1 | STRUCTURAL LAYOUT & DETAIL OF SLAB AND BEAM OF 1ST,2ND,3RD & 4TH | 18/4/2025 | 15/5/2025 | 28/5/2025 | ISHIKA ENGINEERING | 2B7-1 | 1 | NPB300X150X49.32 | P74 | 1 |  | 1053 | 51.9 | 51.9 | 1.646
5787 | PIN-084-TPT-PM1-CS12-002-2B7 |  | 1 OF 1 | 2B7 | 1 | STRUCTURAL LAYOUT & DETAIL OF SLAB AND BEAM OF 1ST,2ND,3RD & 4TH | 18/4/2025 | 15/5/2025 | 28/5/2025 | ISHIKA ENGINEERING | 2B7-1 | 1 | 10 MM PLATE | M68 | 2 | 200 | 114 | 1.8 | 3.6
5788 | PIN-084-TPT-PM1-CS12-002-2B7 |  | 1 OF 1 | 2B7 | 1 | STRUCTURAL LAYOUT & DETAIL OF SLAB AND BEAM OF 1ST,2ND,3RD & 4TH | 18/4/2025 | 15/5/2025 | 28/5/2025 | ISHIKA ENGINEERING | 2B7-1 | 1 | 10 MM PLATE | CLT7 | 6 | 278.6 | 72 | 1.5667 | 9.4
5789 | PIN-084-TPT-PM1-CS12-002-2B8 |  | 1 OF 1 | 2B8 | 1 | STRUCTURAL LAYOUT & DETAIL OF SLAB AND BEAM OF 1ST,2ND,3RD & 4TH | 18/4/2025 | 15/5/2025 | 28/5/2025 | ISHIKA ENGINEERING | 2B8-1 | 1 | NPB300X150X49.32 | M66 | 1 | 1328.4 |  | 65.5167 | 65.5167 | 1.749
5790 | PIN-084-TPT-PM1-CS12-002-2B8 |  | 1 OF 1 | 2B8 | 1 | STRUCTURAL LAYOUT & DETAIL OF SLAB AND BEAM OF 1ST,2ND,3RD & 4TH | 18/4/2025 | 15/5/2025 | 28/5/2025 | ISHIKA ENGINEERING | 2B8-1 | 1 | ISA90X90X8 | CLT6 | 1 | 180 |  | 1.9 | 1.9
5791 | PIN-084-TPT-PM1-CS12-002-2B8 |  | 1 OF 1 | 2B8 | 1 | STRUCTURAL LAYOUT & DETAIL OF SLAB AND BEAM OF 1ST,2ND,3RD & 4TH | 18/4/2025 | 15/5/2025 | 28/5/2025 | ISHIKA ENGINEERING | 2B8-1 | 1 | 10 MM PLATE | P1 | 4 | 279.6 | 64 | 1.25 | 5
5792 | PIN-084-TPT-PM1-CS12-002-2B8 |  | 1 OF 1 | 2B8 | 1 | STRUCTURAL LAYOUT & DETAIL OF SLAB AND BEAM OF 1ST,2ND,3RD & 4TH | 18/4/2025 | 15/5/2025 | 28/5/2025 | ISHIKA ENGINEERING | 2B8-1 | 1 | 10 MM PLATE | P74 | 2 | 200 | 114 | 1.8 | 3.6
5793 | PIN-084-TPT-PM1-CS12-002-2B9 |  | 1 OF 1 | 2B9 | 1 | STRUCTURAL LAYOUT & DETAIL OF SLAB AND BEAM OF 1ST,2ND,3RD & 4TH | 18/4/2025 | 15/5/2025 | 28/5/2025 | ISHIKA ENGINEERING | 2B9-1 | 1 | NPB300X150X49.32 | M68 | 1 | 908.5 |  | 44.8072 | 44.8072 | 1.256
5794 | PIN-084-TPT-PM1-CS12-002-2B9 |  | 1 OF 1 | 2B9 | 1 | STRUCTURAL LAYOUT & DETAIL OF SLAB AND BEAM OF 1ST,2ND,3RD & 4TH | 18/4/2025 | 15/5/2025 | 28/5/2025 | ISHIKA ENGINEERING | 2B9-1 | 1 | ISA90X90X8 | CLT7 | 2 | 180 |  | 1.95 | 3.9
5795 | PIN-084-TPT-PM1-CS12-002-2B9 |  | 1 OF 1 | 2B9 | 1 | STRUCTURAL LAYOUT & DETAIL OF SLAB AND BEAM OF 1ST,2ND,3RD & 4TH | 18/4/2025 | 15/5/2025 | 28/5/2025 | ISHIKA ENGINEERING | 2B9-1 | 1 | 10 MM PLATE | P1 | 4 | 279.6 | 64 | 1.25 | 5
5796 | PIN-084-TPT-PM1-CS12-002-2B10 |  | 1 OF 1 | 2B10 | 1 | STRUCTURAL LAYOUT & DETAIL OF SLAB AND BEAM OF 1ST,2ND,3RD & 4TH | 18/4/2025 | 15/5/2025 | 28/5/2025 | ISHIKA ENGINEERING | 2B10-1 | 1 | NPB300X150X49.32 | M69 | 1 | 1455 |  | 71.7606 | 71.7606 | 1.82
5797 | PIN-084-TPT-PM1-CS12-002-2B10 |  | 1 OF 1 | 2B10 | 1 | STRUCTURAL LAYOUT & DETAIL OF SLAB AND BEAM OF 1ST,2ND,3RD & 4TH | 18/4/2025 | 15/5/2025 | 28/5/2025 | ISHIKA ENGINEERING | 2B10-1 | 1 | ISA90X90X8 | CLT6 | 4 | 180 |  | 1.95 | 7.8
5798 | PIN-084-TPT-PM1-CS12-002-2B11 |  | 1 OF 1 | 2B11 | 1 | STRUCTURAL LAYOUT & DETAIL OF SLAB AND BEAM OF 1ST,2ND,3RD & 4TH | 18/4/2025 | 15/5/2025 | 28/5/2025 | ISHIKA ENGINEERING | 2B11-1 | 1 | NPB300X150X49.32 | M29 | 1 | 1455 |  | 71.7606 | 71.7606 | 1.971
5799 | PIN-084-TPT-PM1-CS12-002-2B11 |  | 1 OF 1 | 2B11 | 1 | STRUCTURAL LAYOUT & DETAIL OF SLAB AND BEAM OF 1ST,2ND,3RD & 4TH | 18/4/2025 | 15/5/2025 | 28/5/2025 | ISHIKA ENGINEERING | 2B11-1 | 1 | ISA90X90X8 | CLT6 | 4 | 180 |  | 1.95 | 7.8
5800 | PIN-084-TPT-PM1-CS12-002-2B11 |  | 1 OF 1 | 2B11 | 1 | STRUCTURAL LAYOUT & DETAIL OF SLAB AND BEAM OF 1ST,2ND,3RD & 4TH | 18/4/2025 | 15/5/2025 | 28/5/2025 | ISHIKA ENGINEERING | 2B11-1 | 1 | 10 MM PLATE | P1 | 4 | 279.6 | 64 | 1.25 | 5
5801 | PIN-084-TPT-PM1-CS12-002-2B12 |  | 1 OF 1 | 2B12 | 1 | STRUCTURAL LAYOUT & DETAIL OF SLAB AND BEAM OF 1ST,2ND,3RD & 4TH | 18/4/2025 | 15/5/2025 | 28/5/2025 | ISHIKA ENGINEERING | 2B12-1 | 1 | NPB300X150X49.32 | M46 | 1 | 980 |  | 48.3336 | 48.3336 | 1.46
5802 | PIN-084-TPT-PM1-CS12-002-2B12 |  | 1 OF 1 | 2B12 | 1 | STRUCTURAL LAYOUT & DETAIL OF SLAB AND BEAM OF 1ST,2ND,3RD & 4TH | 18/4/2025 | 15/5/2025 | 28/5/2025 | ISHIKA ENGINEERING | 2B12-1 | 1 | ISA90X90X8 | CLT6 | 4 | 180 |  | 1.95 | 7.8
5803 | PIN-084-TPT-PM1-CS12-002-2B12 |  | 1 OF 1 | 2B12 | 1 | STRUCTURAL LAYOUT & DETAIL OF SLAB AND BEAM OF 1ST,2ND,3RD & 4TH | 18/4/2025 | 15/5/2025 | 28/5/2025 | ISHIKA ENGINEERING | 2B12-1 | 1 | 10 MM PLATE | P1 | 4 | 279.6 | 64 | 1.25 | 5
5804 | PIN-084-TPT-PM1-CS12-002-2B13 |  | 1 OF 1 | 2B13 | 1 | STRUCTURAL LAYOUT & DETAIL OF SLAB AND BEAM OF 1ST,2ND,3RD & 4TH | 18/4/2025 | 15/5/2025 | 28/5/2025 | ISHIKA ENGINEERING | 2B13-1 | 1 | NPB300X150X49.32 | M58 | 1 | 1955 |  | 96.4206 | 96.4206 | 2.558
5805 | PIN-084-TPT-PM1-CS12-002-2B13 |  | 1 OF 1 | 2B13 | 1 | STRUCTURAL LAYOUT & DETAIL OF SLAB AND BEAM OF 1ST,2ND,3RD & 4TH | 18/4/2025 | 15/5/2025 | 28/5/2025 | ISHIKA ENGINEERING | 2B13-1 | 1 | ISA90X90X8 | CLT6 | 4 | 180 |  | 1.95 | 7.8
5806 | PIN-084-TPT-PM1-CS12-002-2B13 |  | 1 OF 1 | 2B13 | 1 | STRUCTURAL LAYOUT & DETAIL OF SLAB AND BEAM OF 1ST,2ND,3RD & 4TH | 18/4/2025 | 15/5/2025 | 28/5/2025 | ISHIKA ENGINEERING | 2B13-1 | 1 | 10 MM PLATE | P5 | 2 | 249.6 | 205 | 4 | 8
5807 | PIN-084-TPT-PM1-CS12-002-2B14 |  | 1 OF 1 | 2B14 | 1 | STRUCTURAL LAYOUT & DETAIL OF SLAB AND BEAM OF 1ST,2ND,3RD & 4TH | 18/4/2025 | 15/5/2025 | 28/5/2025 | ISHIKA ENGINEERING | 2B14-1 | 1 | NPB400X180X57.38 | M14 | 1 | 2080 |  | 119.4 | 119.4 | 3.905
5808 | PIN-084-TPT-PM1-CS12-002-2B14 |  | 1 OF 1 | 2B14 | 1 | STRUCTURAL LAYOUT & DETAIL OF SLAB AND BEAM OF 1ST,2ND,3RD & 4TH | 18/4/2025 | 15/5/2025 | 28/5/2025 | ISHIKA ENGINEERING | 2B14-1 | 1 | ISA90X90X8 | CLT3 | 4 | 300 |  | 3.25 | 13
5809 | PIN-084-TPT-PM1-CS12-002-2B14 |  | 1 OF 1 | 2B14 | 1 | STRUCTURAL LAYOUT & DETAIL OF SLAB AND BEAM OF 1ST,2ND,3RD & 4TH | 18/4/2025 | 15/5/2025 | 28/5/2025 | ISHIKA ENGINEERING | 2B14-1 | 1 | ISA90X90X8 | CLT6 | 1 | 180 |  | 1.9 | 1.9
5810 | PIN-084-TPT-PM1-CS12-002-2B14 |  | 1 OF 1 | 2B14 | 1 | STRUCTURAL LAYOUT & DETAIL OF SLAB AND BEAM OF 1ST,2ND,3RD & 4TH | 18/4/2025 | 15/5/2025 | 28/5/2025 | ISHIKA ENGINEERING | 2B14-1 | 1 | 10 MM PLATE | P4 | 2 | 373 | 236 | 6.9 | 13.8
5811 | PIN-084-TPT-PM1-CS12-002-2B15 |  | 1 OF 1 | 2B15 | 1 | STRUCTURAL LAYOUT & DETAIL OF SLAB AND BEAM OF 1ST,2ND,3RD & 4TH | 18/4/2025 | 15/5/2025 | 28/5/2025 | ISHIKA ENGINEERING | 2B15-1 | 1 | NPB300X150X49.32 | M65 | 1 | 1434.6 |  | 70.7545 | 70.7545 | 1.863
5812 | PIN-084-TPT-PM1-CS12-002-2B15 |  | 1 OF 1 | 2B15 | 1 | STRUCTURAL LAYOUT & DETAIL OF SLAB AND BEAM OF 1ST,2ND,3RD & 4TH | 18/4/2025 | 15/5/2025 | 28/5/2025 | ISHIKA ENGINEERING | 2B15-1 | 1 | ISA90X90X8 | CLT6 | 1 | 180 |  | 1.9 | 1.9
5813 | PIN-084-TPT-PM1-CS12-002-2B15 |  | 1 OF 1 | 2B15 | 1 | STRUCTURAL LAYOUT & DETAIL OF SLAB AND BEAM OF 1ST,2ND,3RD & 4TH | 18/4/2025 | 15/5/2025 | 28/5/2025 | ISHIKA ENGINEERING | 2B15-1 | 1 | 10 MM PLATE | P1 | 4 | 279.6 | 64 | 1.25 | 5
5814 | PIN-084-TPT-PM1-CS12-002-2B15 |  | 1 OF 1 | 2B15 | 1 | STRUCTURAL LAYOUT & DETAIL OF SLAB AND BEAM OF 1ST,2ND,3RD & 4TH | 18/4/2025 | 15/5/2025 | 28/5/2025 | ISHIKA ENGINEERING | 2B15-1 | 1 | 10 MM PLATE | P3 | 1 | 200 | 114 | 1.8 | 1.8
5815 | PIN-084-TPT-PM1-CS12-002-2B15 |  | 1 OF 1 | 2B15 | 1 | STRUCTURAL LAYOUT & DETAIL OF SLAB AND BEAM OF 1ST,2ND,3RD & 4TH | 18/4/2025 | 15/5/2025 | 28/5/2025 | ISHIKA ENGINEERING | 2B15-1 | 1 | 10 MM PLATE | P74 | 1 | 200 | 114 | 1.8
5816 | B1 |  | 1 OF 1 | B1 | 20 | Rotary Kiln | 18/4/2025 | 15/5/2025 | 15/5/2025 | VISHAL ENTERPRISE FACILITY-1 OWN | B1-1 | 5 | ISMC75 | B1 | 1 | 1505 |  | 10.751 | 10.751 | 1.863
5817 | B1 |  | 1 OF 1 | B1 | 20 | Rotary Kiln | 18/4/2025 | 15/5/2025 | 15/5/2025 | VISHAL ENTERPRISE FACILITY-1 OWN | B1-1 | 5 | ISA75X75X8 | CLT11 | 4 | 60 |  | 0.537 | 2.148
5818 | B1 |  | 1 OF 1 | B1 | 20 | Rotary Kiln | 18/4/2025 | 15/5/2025 | 15/5/2025 | VISHAL ENTERPRISE FACILITY-1 OWN | B1-2 | 15 | ISMC75 | B1 | 1 | 1505 |  | 10.751 | 10.751 | 1.863
5819 | B1 |  | 1 OF 1 | B1 | 20 | Rotary Kiln | 18/4/2025 | 15/5/2025 | 15/5/2025 | VISHAL ENTERPRISE FACILITY-1 OWN | B1-2 | 15 | ISA75X75X8 | CLT11 | 4 | 60 |  | 0.537 | 2.148
5820 | B2 |  | 1 OF 1 | B2 | 120 | Rotary Kiln Shed | 18/4/2025 | 15/5/2025 | 15/5/2025 | VISHAL ENTERPRISE FACILITY-1 OWN | B2-1 | 50 | ISMC75 | B2 | 1 | 1511 |  | 10.796 | 10.796 | 1.863
5821 | B2 |  | 1 OF 1 | B2 | 120 | Rotary Kiln Shed | 18/4/2025 | 15/5/2025 | 15/5/2025 | VISHAL ENTERPRISE FACILITY-1 OWN | B2-1 | 50 | ISA75X75X8 | CLT11 | 4 | 60 |  | 0.537 | 2.148
5822 | B2 |  | 1 OF 1 | B2 | 120 | Rotary Kiln Shed | 18/4/2025 | 15/5/2025 | 15/5/2025 | VISHAL ENTERPRISE FACILITY-1 OWN | B2-2 | 70 | ISMC75 | B2 | 1 | 1511 |  | 10.796 | 10.796 | 1.863
5823 | B2 |  | 1 OF 1 | B2 | 120 | Rotary Kiln Shed | 18/4/2025 | 15/5/2025 | 15/5/2025 | VISHAL ENTERPRISE FACILITY-1 OWN | B2-2 | 70 | ISA75X75X8 | CLT11 | 4 | 60 |  | 0.537 | 2.148
5824 | B3 |  | 1 OF 1 | B3 | 10 | KILN SHED | 18/4/2025 | 15/5/2025 | 15/5/2025 | VISHAL ENTERPRISE FACILITY-1 OWN | B3-1 | 10 | ISMC300 | B3 | 1 | 6074 |  | 220.748 | 220.748 | 1.863
5825 | B3 |  | 1 OF 1 | B3 | 10 | KILN SHED | 18/4/2025 | 15/5/2025 | 15/5/2025 | VISHAL ENTERPRISE FACILITY-1 OWN | B3-1 | 10 | ISA100X100X10 | CLT1 | 4 | 230 |  | 3.43 | 13.72
5826 | B4 |  | 1 OF 1 | B4 | 2 | Rotary Kiln Shed | 18/4/2025 | 15/5/2025 | 15/5/2025 | ISHIKA ENGINEERING | B4-1 | 2 | ISMC75 | B4 | 1 | 1212 |  | 8.661 | 8.661 | 1.863
5827 | B4 |  | 1 OF 1 | B4 | 2 | Rotary Kiln Shed | 18/4/2025 | 15/5/2025 | 15/5/2025 | ISHIKA ENGINEERING | B4-1 | 2 | ISA75X75X8 | CLT11 | 4 | 60 |  | 0.537 | 2.148
5828 | B5 |  | 1 OF 1 | B5 | 1 | KHIL SHED | 18/4/2025 | 15/5/2025 | 15/5/2025 | ISHIKA ENGINEERING | B5-1 | 1 | ISMC75 | B4 | 1 | 1212 |  | 8.661 | 8.661 | 1.863
5829 | B5 |  | 1 OF 1 | B5 | 1 | KHIL SHED | 18/4/2025 | 15/5/2025 | 15/5/2025 | ISHIKA ENGINEERING | B5-1 | 1 | ISA75X75X8 | CLT11 | 4 | 60 |  | 0.537 | 2.148
5830 | B6 |  | 1 OF 1 | B6 | 1 | KHIL SHED | 18/4/2025 | 15/5/2025 | 15/5/2025 | ISHIKA ENGINEERING | B6-1 | 1 | ISMC200 | B5 | 1 | 2439 |  | 54.558 | 54.558 | 1.863
5831 | B6 |  | 1 OF 1 | B6 | 1 | KHIL SHED | 18/4/2025 | 15/5/2025 | 15/5/2025 | ISHIKA ENGINEERING | B6-1 | 1 | ISA100X100X10 | CLT5 | 4 | 130 |  | 1.939 | 7.756
5832 | B7 |  | 1 OF 1 | B7 | 1 | K | 18/4/2025 | 15/5/2025 | 15/5/2025 | ISHIKA ENGINEERING | B7-1 | 1 | ISMC300 | B7 | 1 | 2439 |  | 88.632 | 88.632 | 1.863
5833 | B7 |  | 1 OF 1 | B7 | 1 | K | 18/4/2025 | 15/5/2025 | 15/5/2025 | ISHIKA ENGINEERING | B7-1 | 1 | ISA100X100X10 | CLT1 | 2 | 230 |  | 3.43 | 6.86
5834 | B7 |  | 1 OF 1 | B7 | 1 | K | 18/4/2025 | 15/5/2025 | 15/5/2025 | ISHIKA ENGINEERING | B7-1 | 1 | ISA100X100X10 | CLT3 | 2 | 230 |  | 3.43 | 6.86
5835 | B8 |  | 1 OF 1 | B8 | 1 | KHIL SHED | 18/4/2025 | 15/5/2025 | 15/5/2025 | SANJAY RAJBHAR | B8-1 | 1 | ISMC200 | B8 | 1 | 2439 |  | 54.558 | 54.558 | 1.863
5836 | B8 |  | 1 OF 1 | B8 | 1 | KHIL SHED | 18/4/2025 | 15/5/2025 | 15/5/2025 | SANJAY RAJBHAR | B8-1 | 1 | ISA100X100X10 | CLT5 | 2 | 130 |  | 1.939 | 3.878
5837 | B8 |  | 1 OF 1 | B8 | 1 | KHIL SHED | 18/4/2025 | 15/5/2025 | 15/5/2025 | SANJAY RAJBHAR | B8-1 | 1 | ISA100X100X10 | CLT7 | 2 | 130 |  | 1.939 | 3.878
5838 | B9 |  | 1 OF 1 | B9 | 1 | KHIL SHED | 18/4/2025 | 15/5/2025 | 15/5/2025 | SANJAY RAJBHAR | B9-1 | 1 | ISMC75 | B9 | 1 | 1380 |  | 9.858 | 9.858 | 1.863
5839 | B9 |  | 1 OF 1 | B9 | 1 | KHIL SHED | 18/4/2025 | 15/5/2025 | 15/5/2025 | SANJAY RAJBHAR | B9-1 | 1 | ISA75X75X8 | CLT11 | 4 | 60 |  | 0.537 | 2.148
5840 | B10 |  | 1 OF 1 | B10 | 16 | KHIL SHED | 19/4/2025 | 15/5/2025 | 15/5/2025 | SANJAY RAJBHAR | B10-1 | 16 | ISMC75 | B10 | 1 | 1386 |  | 9.903 | 9.903 | 1.863
5841 | B10 |  | 1 OF 1 | B10 | 16 | KHIL SHED | 19/4/2025 | 15/5/2025 | 15/5/2025 | SANJAY RAJBHAR | B10-1 | 16 | ISA75X75X8 | CLT11 | 4 | 60 |  | 0.537 | 2.148
5842 | 3B1 |  | 1 OF 1 | 3B1 | 1 | AHF | 18/4/2025 | 15/5/2025 | 15/5/2025 | ISHIKA ENGINEERING | 3B1-1 | 1 | ISMC75 | B10 | 1 | 1386 |  | 9.903 | 9.903 | 1.863
5843 | 3B1 |  | 1 OF 1 | 3B1 | 1 | AHF | 18/4/2025 | 15/5/2025 | 15/5/2025 | ISHIKA ENGINEERING | 3B1-1 | 1 | ISA75X75X8 | CLT11 | 4 | 60 |  | 0.537 | 2.148
5844 | 3B2 |  | 1 OF 1 | 3B2 | 1 | AHF | 18/4/2025 | 15/5/2025 | 15/5/2025 | ISHIKA ENGINEERING | 3B2-1 | 1 | ISMC200 | B5 | 1 | 2439 |  | 54.558 | 54.558 | 1.863
5845 | 3B2 |  | 1 OF 1 | 3B2 | 1 | AHF | 18/4/2025 | 15/5/2025 | 15/5/2025 | ISHIKA ENGINEERING | 3B2-1 | 1 | ISA100X100X10 | CLT5 | 4 | 130 |  | 1.939 | 7.756
5846 | 3B3 |  | 1 OF 1 | 3B3 | 1 | AHF | 18/4/2025 | 15/5/2025 | 15/5/2025 | ISHIKA ENGINEERING | 3B3-1 | 1 | ISMC200 | B5 | 1 | 2439 |  | 54.558 | 54.558 | 1.863
5847 | 3B3 |  | 1 OF 1 | 3B3 | 1 | AHF | 18/4/2025 | 15/5/2025 | 15/5/2025 | ISHIKA ENGINEERING | 3B3-1 | 1 | ISA100X100X10 | CLT5 | 4 | 130 |  | 1.939 | 7.756
5848 | 3B4 |  | 1 OF 1 | 3B4 | 1 | AHF | 24/4/2025 | 15/5/2025 | 15/5/2025 | ISHIKA ENGINEERING | 3B4-1 | 1 | ISMC200 | B5 | 1 | 2439 |  | 54.558 | 54.558 | 1.863
5849 | 3B4 |  | 1 OF 1 | 3B4 | 1 | AHF | 24/4/2025 | 15/5/2025 | 15/5/2025 | ISHIKA ENGINEERING | 3B4-1 | 1 | ISA100X100X10 | CLT5 | 4 | 130 |  | 1.939 | 7.756
5850 | 3B5 |  | 1 OF 1 | 3B5 | 1 | AHF | 18/4/2025 | 15/5/2025 | 15/5/2025 | ISHIKA ENGINEERING | 3B5-1 | 1 | ISMC200 | B5 | 1 | 2439 |  | 54.558 | 54.558 | 1.863
5851 | 3B5 |  | 1 OF 1 | 3B5 | 1 | AHF | 18/4/2025 | 15/5/2025 | 15/5/2025 | ISHIKA ENGINEERING | 3B5-1 | 1 | ISA100X100X10 | CLT5 | 4 | 130 |  | 1.939 | 7.756
5852 | 4B1 |  | 1 OF 1 | 4B1 | 1 | AHF | 15/5/2025 | 15/5/2025 | 15/5/2025 | SANJAY RAJBHAR | 4B1-1 | 1 | ISMC200 | B5 | 1 | 2439 |  | 54.558 | 54.558 | 1.863
5853 | 4B2 |  | 1 OF 1 | 4B2 | 1 | AHF | 15/5/2025 | 15/5/2025 | 15/5/2025 | SANJAY RAJBHAR | 4B2-1 | 1 | ISMC200 | B5 | 1 | 2439 |  | 54.558 | 54.558 | 1.863
5854 | 4B3 |  | 1 OF 1 | 4B3 | 1 | AHF | 15/5/2025 | 15/5/2025 | 15/5/2025 | SANJAY RAJBHAR | 4B3-1 | 1 | ISMC200 | B5 | 1 | 2439 |  | 54.558 | 54.558 | 1.863
5855 | 4B4 |  | 1 OF 1 | 4B4 | 1 | AHF | 15/5/2025 | 15/5/2025 | 15/5/2025 | SANJAY RAJBHAR | 4B4-1 | 1 | ISMC200 | B5 | 1 | 2439 |  | 54.558 | 54.558 | 1.863
5856 | 4B5 |  | 1 OF 1 | 4B5 | 1 | AHF | 15/5/2025 | 15/5/2025 | 15/5/2025 | SANJAY RAJBHAR | 4B5-1 | 1 | ISMC200 | B5 | 1 | 2439 |  | 54.558 | 54.558 | 1.863
5857 | PIN-084-TPT-PM1-CS12-002-2B16 |  | 1 OF 1 | 2B16 | 1 | STRUCTURAL LAYOUT & DETAIL OF SLAB AND BEAM OF 1ST,2ND,3RD & 4TH | 18/4/2025 | 16/5/2025 | 28/5/2025 | ISHIKA ENGINEERING | 2B16-1 | 1 | NPB300X150X49.32 | M67 | 1 | 727.4 |  | 35.8754 | 35.8754 | 1.038
5858 | PIN-084-TPT-PM1-CS12-002-2B16 |  | 1 OF 1 | 2B16 | 1 | STRUCTURAL LAYOUT & DETAIL OF SLAB AND BEAM OF 1ST,2ND,3RD & 4TH | 18/4/2025 | 16/5/2025 | 28/5/2025 | ISHIKA ENGINEERING | 2B16-1 | 1 | 10 MM PLATE | P1 | 4 | 279.6 | 64 | 1.25 | 5
5859 | PIN-084-TPT-PM1-CS12-002-2B16 |  | 1 OF 1 | 2B16 | 1 | STRUCTURAL LAYOUT & DETAIL OF SLAB AND BEAM OF 1ST,2ND,3RD & 4TH | 18/4/2025 | 16/5/2025 | 28/5/2025 | ISHIKA ENGINEERING | 2B16-1 | 1 | 10 MM PLATE | P74 | 2 | 200 | 114 | 1.8 | 3.6
5860 | PIN-084-TPT-PM1-CS12-002-2B17 |  | 1 OF 1 | 2B17 | 1 | STRUCTURAL LAYOUT & DETAIL OF SLAB AND BEAM OF 1ST,2ND,3RD & 4TH | 18/4/2025 | 16/5/2025 | 28/5/2025 | ISHIKA ENGINEERING | 2B17-1 | 1 | NPB300X150X49.32 | M51 | 1 | 851.9 |  | 42.0157 | 42.0157 | 1.12
5861 | PIN-084-TPT-PM1-CS12-002-2B17 |  | 1 OF 1 | 2B17 | 1 | STRUCTURAL LAYOUT & DETAIL OF SLAB AND BEAM OF 1ST,2ND,3RD & 4TH | 18/4/2025 | 16/5/2025 | 28/5/2025 | ISHIKA ENGINEERING | 2B17-1 | 1 | 10 MM PLATE | P1 | 4 | 279.6 | 64 | 1.25 | 5
5862 | PIN-084-TPT-PM1-CS12-002-2B17 |  | 1 OF 1 | 2B17 | 1 | STRUCTURAL LAYOUT & DETAIL OF SLAB AND BEAM OF 1ST,2ND,3RD & 4TH | 18/4/2025 | 16/5/2025 | 28/5/2025 | ISHIKA ENGINEERING | 2B17-1 | 1 | 10 MM PLATE | P74 | 1 | 200 | 114 | 1.8 | 1.8
5863 | PIN-084-TPT-PM1-CS12-002-2B18 |  | 1 OF 1 | 2B18 | 1 | STRUCTURAL LAYOUT & DETAIL OF SLAB AND BEAM OF 1ST,2ND,3RD & 4TH | 18/4/2025 | 16/5/2025 | 28/5/2025 | ISHIKA ENGINEERING | 2B18-1 | 1 | NPB300X150X49.32 | M19 | 1 | 851.9 |  | 42.0157 | 42.0157 | 1.068
5864 | PIN-084-TPT-PM1-CS12-002-2B18 |  | 1 OF 1 | 2B18 | 1 | STRUCTURAL LAYOUT & DETAIL OF SLAB AND BEAM OF 1ST,2ND,3RD & 4TH | 18/4/2025 | 16/5/2025 | 28/5/2025 | ISHIKA ENGINEERING | 2B18-1 | 1 | 10 MM PLATE | P1 | 4 | 279.6 | 64 | 1.25 | 5
5865 | PIN-084-TPT-PM1-CS12-002-2B19 |  | 1 OF 1 | 2B19 | 1 | STRUCTURAL LAYOUT & DETAIL OF SLAB AND BEAM OF 1ST,2ND,3RD & 4TH | 18/4/2025 | 16/5/2025 | 28/5/2025 | ISHIKA ENGINEERING | 2B19-1 | 1 | NPB300X150X49.32 | M61 | 1 | 1144.8 |  | 56.4615 | 56.4615 | 1.488
5866 | PIN-084-TPT-PM1-CS12-002-2B19 |  | 1 OF 1 | 2B19 | 1 | STRUCTURAL LAYOUT & DETAIL OF SLAB AND BEAM OF 1ST,2ND,3RD & 4TH | 18/4/2025 | 16/5/2025 | 28/5/2025 | ISHIKA ENGINEERING | 2B19-1 | 1 | 10 MM PLATE | P1 | 4 | 279.6 | 64 | 1.25 | 5
5867 | PIN-084-TPT-PM1-CS12-002-2B19 |  | 1 OF 1 | 2B19 | 1 | STRUCTURAL LAYOUT & DETAIL OF SLAB AND BEAM OF 1ST,2ND,3RD & 4TH | 18/4/2025 | 16/5/2025 | 28/5/2025 | ISHIKA ENGINEERING | 2B19-1 | 1 | 10 MM PLATE | P74 | 2 | 200 | 114 | 1.8 | 3.6
5868 | PIN-084-TPT-PM1-CS12-002-2B20 |  | 1 OF 1 | 2B20 | 1 | STRUCTURAL LAYOUT & DETAIL OF SLAB AND BEAM OF 1ST,2ND,3RD & 4TH | 18/4/2025 | 16/5/2025 | 28/5/2025 | ISHIKA ENGINEERING | 2B20-1 | 1 | NPB300X150X49.32 | M60 | 1 | 1144.8 |  | 56.4615 | 56.4615 | 1.436
5869 | PIN-084-TPT-PM1-CS12-002-2B20 |  | 1 OF 1 | 2B20 | 1 | STRUCTURAL LAYOUT & DETAIL OF SLAB AND BEAM OF 1ST,2ND,3RD & 4TH | 18/4/2025 | 16/5/2025 | 28/5/2025 | ISHIKA ENGINEERING | 2B20-1 | 1 | 10 MM PLATE | P1 | 4 | 279.6 | 64 | 1.25 | 5
5870 | PIN-084-TPT-PM1-CS12-002-2B20 |  | 1 OF 1 | 2B20 | 1 | STRUCTURAL LAYOUT & DETAIL OF SLAB AND BEAM OF 1ST,2ND,3RD & 4TH | 18/4/2025 | 16/5/2025 | 28/5/2025 | ISHIKA ENGINEERING | 2B20-1 | 1 | 10 MM PLATE | P74 | 1 | 200 | 114 | 1.8 | 1.8
5871 | PIN-084-TPT-PM1-CS12-002-2B21 |  | 1 OF 1 | 2B21 | 1 | STRUCTURAL LAYOUT & DETAIL OF SLAB AND BEAM OF 1ST,2ND,3RD & 4TH | 18/4/2025 | 16/5/2025 | 28/5/2025 | ISHIKA ENGINEERING | 2B21-1 | 1 | NPB300X150X49.32 | M62 | 1 | 1053 |  | 51.9 | 51.9 | 1.646
5872 | PIN-084-TPT-PM1-CS12-002-2B21 |  | 1 OF 1 | 2B21 | 1 | STRUCTURAL LAYOUT & DETAIL OF SLAB AND BEAM OF 1ST,2ND,3RD & 4TH | 18/4/2025 | 16/5/2025 | 28/5/2025 | ISHIKA ENGINEERING | 2B21-1 | 1 | 10 MM PLATE | P6 | 2 | 200 | 114 | 1.8 | 3.6
5873 | PIN-084-TPT-PM1-CS12-002-2B21 |  | 1 OF 1 | 2B21 | 1 | STRUCTURAL LAYOUT & DETAIL OF SLAB AND BEAM OF 1ST,2ND,3RD & 4TH | 18/4/2025 | 16/5/2025 | 28/5/2025 | ISHIKA ENGINEERING | 2B21-1 | 1 | 10 MM PLATE | P7 | 6 | 278.6 | 72 | 1.5667 | 9.4
5874 | PIN-084-TPT-PM1-CS12-002-2B22 |  | 1 OF 1 | 2B22 | 1 | STRUCTURAL LAYOUT & DETAIL OF SLAB AND BEAM OF 1ST,2ND,3RD & 4TH | 18/4/2025 | 16/5/2025 | 28/5/2025 | ISHIKA ENGINEERING | 2B22-1 | 1 | NPB300X150X49.32 | M17 | 1 | 1766.5 |  | 87.1238 | 87.1238 | 2.292
5875 | PIN-084-TPT-PM1-CS12-002-2B22 |  | 1 OF 1 | 2B22 | 1 | STRUCTURAL LAYOUT & DETAIL OF SLAB AND BEAM OF 1ST,2ND,3RD & 4TH | 18/4/2025 | 16/5/2025 | 28/5/2025 | ISHIKA ENGINEERING | 2B22-1 | 1 | ISA90X90X8 | CLT6 | 2 | 180 |  | 1.95 | 3.9
5876 | PIN-084-TPT-PM1-CS12-002-2B22 |  | 1 OF 1 | 2B22 | 1 | STRUCTURAL LAYOUT & DETAIL OF SLAB AND BEAM OF 1ST,2ND,3RD & 4TH | 18/4/2025 | 16/5/2025 | 28/5/2025 | ISHIKA ENGINEERING | 2B22-1 | 1 | ISA90X90X8 | CLT7 | 1 | 180 |  | 1.9 | 1.9
5877 | PIN-084-TPT-PM1-CS12-002-2B22 |  | 1 OF 1 | 2B22 | 1 | STRUCTURAL LAYOUT & DETAIL OF SLAB AND BEAM OF 1ST,2ND,3RD & 4TH | 18/4/2025 | 16/5/2025 | 28/5/2025 | ISHIKA ENGINEERING | 2B22-1 | 1 | 10 MM PLATE | P5 | 2 | 249.6 | 205 | 4 | 8
5878 | PIN-084-TPT-PM1-CS12-002-2B23 |  | 1 OF 1 | 2B23 | 4 | STRUCTURAL LAYOUT & DETAIL OF SLAB AND BEAM OF 1ST,2ND,3RD & 4TH | 18/4/2025 | 16/5/2025 | 28/5/2025 | ISHIKA ENGINEERING | 2B23-1 | 4 | NPB300X150X49.32 | M55 | 1 | 1273.8 |  | 62.8238 | 62.8238 | 1.778
5879 | PIN-084-TPT-PM1-CS12-002-2B23 |  | 1 OF 1 | 2B23 | 4 | STRUCTURAL LAYOUT & DETAIL OF SLAB AND BEAM OF 1ST,2ND,3RD & 4TH | 18/4/2025 | 16/5/2025 | 28/5/2025 | ISHIKA ENGINEERING | 2B23-1 | 4 | 10 MM PLATE | P1 | 8 | 279.6 | 64 | 1.2594 | 10.075
5880 | PIN-084-TPT-PM1-CS12-002-2B23 |  | 1 OF 1 | 2B23 | 4 | STRUCTURAL LAYOUT & DETAIL OF SLAB AND BEAM OF 1ST,2ND,3RD & 4TH | 18/4/2025 | 16/5/2025 | 28/5/2025 | ISHIKA ENGINEERING | 2B23-1 | 4 | 10 MM PLATE | P74 | 2 | 200 | 114 | 1.7875 | 3.575
5881 | PIN-084-TPT-PM1-CS12-002-2B24 |  | 1 OF 1 | 2B24 | 1 | STRUCTURAL LAYOUT & DETAIL OF SLAB AND BEAM OF 1ST,2ND,3RD & 4TH | 18/4/2025 | 16/5/2025 | 28/5/2025 | ISHIKA ENGINEERING | 2B24-1 | 1 | NPB300X150X49.32 | M53 | 1 | 1521.3 |  | 75.0305 | 75.0305 | 2.044
5882 | PIN-084-TPT-PM1-CS12-002-2B24 |  | 1 OF 1 | 2B24 | 1 | STRUCTURAL LAYOUT & DETAIL OF SLAB AND BEAM OF 1ST,2ND,3RD & 4TH | 18/4/2025 | 16/5/2025 | 28/5/2025 | ISHIKA ENGINEERING | 2B24-1 | 1 | 10 MM PLATE | P1 | 8 | 279.6 | 64 | 1.2625 | 10.1
5883 | PIN-084-TPT-PM1-CS12-002-2B24 |  | 1 OF 1 | 2B24 | 1 | STRUCTURAL LAYOUT & DETAIL OF SLAB AND BEAM OF 1ST,2ND,3RD & 4TH | 18/4/2025 | 16/5/2025 | 28/5/2025 | ISHIKA ENGINEERING | 2B24-1 | 1 | 10 MM PLATE | P74 | 2 | 200 | 114 | 1.8 | 3.6
5884 | PIN-084-TPT-PM1-CS12-002-2B25 |  | 1 OF 1 | 2B25 | 1 | STRUCTURAL LAYOUT & DETAIL OF SLAB AND BEAM OF 1ST,2ND,3RD & 4TH | 18/4/2025 | 16/5/2025 | 28/5/2025 | ISHIKA ENGINEERING | 2B25-1 | 1 | NPB300X150X49.32 | M146 | 1 | 1330 |  | 65.5956 | 65.5956 | 1.686
5885 | PIN-084-TPT-PM1-CS12-002-2B25 |  | 1 OF 1 | 2B25 | 1 | STRUCTURAL LAYOUT & DETAIL OF SLAB AND BEAM OF 1ST,2ND,3RD & 4TH | 18/4/2025 | 16/5/2025 | 28/5/2025 | ISHIKA ENGINEERING | 2B25-1 | 1 | ISA90X90X8 | CLT6 | 4 | 180 |  | 1.95 | 7.8
5886 | PIN-084-TPT-PM1-CS12-002-2B26 |  | 1 OF 1 | 2B26 | 2 | STRUCTURAL LAYOUT & DETAIL OF SLAB AND BEAM OF 1ST,2ND,3RD & 4TH | 18/4/2025 | 16/5/2025 | 28/5/2025 | ISHIKA ENGINEERING | 2B26-1 | 2 | NPB300X150X49.32 | M54 | 1 | 1521.3 |  | 75.0305 | 75.0305 | 2.044
5887 | PIN-084-TPT-PM1-CS12-002-2B26 |  | 1 OF 1 | 2B26 | 2 | STRUCTURAL LAYOUT & DETAIL OF SLAB AND BEAM OF 1ST,2ND,3RD & 4TH | 18/4/2025 | 16/5/2025 | 28/5/2025 | ISHIKA ENGINEERING | 2B26-1 | 2 | 10 MM PLATE | P1 | 8 | 279.6 | 64 | 1.2563 | 10.05
5888 | PIN-084-TPT-PM1-CS12-002-2B26 |  | 1 OF 1 | 2B26 | 2 | STRUCTURAL LAYOUT & DETAIL OF SLAB AND BEAM OF 1ST,2ND,3RD & 4TH | 18/4/2025 | 16/5/2025 | 28/5/2025 | ISHIKA ENGINEERING | 2B26-1 | 2 | 10 MM PLATE | P74 | 2 | 200 | 114 | 1.8 | 3.6
5889 | PIN-084-TPT-PM1-CS12-002-2B27 |  | 1 OF 1 | 2B27 | 2 | STRUCTURAL LAYOUT & DETAIL OF SLAB AND BEAM OF 1ST,2ND,3RD & 4TH | 18/4/2025 | 16/5/2025 | 28/5/2025 | ISHIKA ENGINEERING | 2B27-1 | 2 | NPB300X150X49.32 | M40 | 1 | 1665.2 |  | 82.1277 | 82.1277 | 2.124
5890 | PIN-084-TPT-PM1-CS12-002-2B27 |  | 1 OF 1 | 2B27 | 2 | STRUCTURAL LAYOUT & DETAIL OF SLAB AND BEAM OF 1ST,2ND,3RD & 4TH | 18/4/2025 | 16/5/2025 | 28/5/2025 | ISHIKA ENGINEERING | 2B27-1 | 2 | 10 MM PLATE | P1 | 6 | 279.6 | 64 | 1.2583 | 7.55
5891 | PIN-084-TPT-PM1-CS12-002-2B27 |  | 1 OF 1 | 2B27 | 2 | STRUCTURAL LAYOUT & DETAIL OF SLAB AND BEAM OF 1ST,2ND,3RD & 4TH | 18/4/2025 | 16/5/2025 | 28/5/2025 | ISHIKA ENGINEERING | 2B27-1 | 2 | 10 MM PLATE | P74 | 2 | 200 | 114 | 1.8 | 3.6
5892 | PIN-084-TPT-PM1-CS12-002-2B28 |  | 1 OF 1 | 2B28 | 1 | STRUCTURAL LAYOUT & DETAIL OF SLAB AND BEAM OF 1ST,2ND,3RD & 4TH | 18/4/2025 | 16/5/2025 | 28/5/2025 | ISHIKA ENGINEERING | 2B28 | 1 | NPB300X150X49.32 | M70 | 1 | 1912.7 |  | 94.3344 | 94.3344 | 2.39
5893 | PIN-084-TPT-PM1-CS12-002-2B28 |  | 1 OF 1 | 2B28 | 1 | STRUCTURAL LAYOUT & DETAIL OF SLAB AND BEAM OF 1ST,2ND,3RD & 4TH | 18/4/2025 | 16/5/2025 | 28/5/2025 | ISHIKA ENGINEERING | 2B28 | 1 | 10 MM PLATE | P1 | 6 | 279.6 | 64 | 1.2667 | 7.6
5894 | PIN-084-TPT-PM1-CS12-002-2B28 |  | 1 OF 1 | 2B28 | 1 | STRUCTURAL LAYOUT & DETAIL OF SLAB AND BEAM OF 1ST,2ND,3RD & 4TH | 18/4/2025 | 16/5/2025 | 28/5/2025 | ISHIKA ENGINEERING | 2B28 | 1 | 10 MM PLATE | P74 | 2 | 200 | 114 | 1.8 | 3.6
5895 | PIN-084-TPT-PM1-CS12-002-2B29 |  | 1 OF 1 | 2B29 | 1 | STRUCTURAL LAYOUT & DETAIL OF SLAB AND BEAM OF 1ST,2ND,3RD & 4TH | 18/4/2025 | 16/5/2025 | 28/5/2025 | ISHIKA ENGINEERING | 2B29-1 | 1 | NPB300X150X49.32 | M76 | 1 | 837.7 |  | 41.3154 | 41.3154 | 1.157
5896 | PIN-084-TPT-PM1-CS12-002-2B29 |  | 1 OF 1 | 2B29 | 1 | STRUCTURAL LAYOUT & DETAIL OF SLAB AND BEAM OF 1ST,2ND,3RD & 4TH | 18/4/2025 | 16/5/2025 | 28/5/2025 | ISHIKA ENGINEERING | 2B29-1 | 1 | 10 MM PLATE | P1 | 4 | 279.6 | 64 | 1.25 | 5
5897 | PIN-084-TPT-PM1-CS12-002-2B29 |  | 1 OF 1 | 2B29 | 1 | STRUCTURAL LAYOUT & DETAIL OF SLAB AND BEAM OF 1ST,2ND,3RD & 4TH | 18/4/2025 | 16/5/2025 | 28/5/2025 | ISHIKA ENGINEERING | 2B29-1 | 1 | 10 MM PLATE | P74 | 2 | 200 | 114 | 1.8 | 3.6
5898 | PIN-084-TPT-PM1-CS12-002-2B30 |  | 1 OF 1 | 2B30 | 2 | STRUCTURAL LAYOUT & DETAIL OF SLAB AND BEAM OF 1ST,2ND,3RD & 4TH | 18/4/2025 | 16/5/2025 | 28/5/2025 | ISHIKA ENGINEERING | 2B30-1 | 2 | NPB300X150X49.32 | M72 | 1 | 822.4 |  | 40.5608 | 40.5608 | 1.14
5899 | PIN-084-TPT-PM1-CS12-002-2B30 |  | 1 OF 1 | 2B30 | 2 | STRUCTURAL LAYOUT & DETAIL OF SLAB AND BEAM OF 1ST,2ND,3RD & 4TH | 18/4/2025 | 16/5/2025 | 28/5/2025 | ISHIKA ENGINEERING | 2B30-1 | 2 | 10 MM PLATE | P1 | 4 | 279.6 | 64 | 1.2625 | 5.05
5900 | PIN-084-TPT-PM1-CS12-002-2B30 |  | 1 OF 1 | 2B30 | 2 | STRUCTURAL LAYOUT & DETAIL OF SLAB AND BEAM OF 1ST,2ND,3RD & 4TH | 18/4/2025 | 16/5/2025 | 28/5/2025 | ISHIKA ENGINEERING | 2B30-1 | 2 | 10 MM PLATE | P74 | 2 | 200 | 114 | 1.8 | 3.6
5901 | PIN-084-TPT-PM1-CS12-002-2B31 |  | 1 OF 1 | 2B31 | 1 | STRUCTURAL LAYOUT & DETAIL OF SLAB AND BEAM OF 1ST,2ND,3RD & 4TH | 18/4/2025 | 16/5/2025 | 28/5/2025 | ISHIKA ENGINEERING | 2B31-1 | 1 | NPB300X150X49.32 | M78 | 1 | 1071.9 |  | 52.8661 | 52.8661 | 1.357
5902 | PIN-084-TPT-PM1-CS12-002-2B31 |  | 1 OF 1 | 2B31 | 1 | STRUCTURAL LAYOUT & DETAIL OF SLAB AND BEAM OF 1ST,2ND,3RD & 4TH | 18/4/2025 | 16/5/2025 | 28/5/2025 | ISHIKA ENGINEERING | 2B31-1 | 1 | 10 MM PLATE | P1 | 4 | 279.6 | 64 | 1.25 | 5
5903 | PIN-084-TPT-PM1-CS12-002-2B31 |  | 1 OF 1 | 2B31 | 1 | STRUCTURAL LAYOUT & DETAIL OF SLAB AND BEAM OF 1ST,2ND,3RD & 4TH | 18/4/2025 | 16/5/2025 | 28/5/2025 | ISHIKA ENGINEERING | 2B31-1 | 1 | 10 MM PLATE | P74 | 1 | 200 | 114 | 1.8 | 1.8
5904 | PIN-084-TPT-PM1-CS12-002-2B32 |  | 1 OF 1 | 2B32 | 1 | STRUCTURAL LAYOUT & DETAIL OF SLAB AND BEAM OF 1ST,2ND,3RD & 4TH | 18/4/2025 | 16/5/2025 | 28/5/2025 | ISHIKA ENGINEERING | 2B32 | 1 | NPB300X150X49.32 | M56 | 1 | 1190 |  | 58.6908 | 58.6908 | 1.761
5905 | PIN-084-TPT-PM1-CS12-002-2B32 |  | 1 OF 1 | 2B32 | 1 | STRUCTURAL LAYOUT & DETAIL OF SLAB AND BEAM OF 1ST,2ND,3RD & 4TH | 18/4/2025 | 16/5/2025 | 28/5/2025 | ISHIKA ENGINEERING | 2B32 | 1 | ISA90X90X8 | CLT6 | 4 | 180 |  | 1.95 | 7.8
5906 | PIN-084-TPT-PM1-CS12-002-2B32 |  | 1 OF 1 | 2B32 | 1 | STRUCTURAL LAYOUT & DETAIL OF SLAB AND BEAM OF 1ST,2ND,3RD & 4TH | 18/4/2025 | 16/5/2025 | 28/5/2025 | ISHIKA ENGINEERING | 2B32 | 1 | 10 MM PLATE | P1 | 6 | 279.6 | 64 | 1.2667 | 7.6
5907 | PIN-084-TPT-PM1-CS12-002-2B33 |  | 1 OF 1 | 2B33 | 1 | STRUCTURAL LAYOUT & DETAIL OF SLAB AND BEAM OF 1ST,2ND,3RD & 4TH | 18/4/2025 | 16/5/2025 | 28/5/2025 | ISHIKA ENGINEERING | 2B33 | 1 | NPB300X150X49.32 | M71 | 1 | 1912.7 |  | 94.3344 | 94.3344 | 2.39
5908 | PIN-084-TPT-PM1-CS12-002-2B33 |  | 1 OF 1 | 2B33 | 1 | STRUCTURAL LAYOUT & DETAIL OF SLAB AND BEAM OF 1ST,2ND,3RD & 4TH | 18/4/2025 | 16/5/2025 | 28/5/2025 | ISHIKA ENGINEERING | 2B33 | 1 | 10 MM PLATE | P1 | 6 | 279.6 | 64 | 1.2667 | 7.6
5909 | PIN-084-TPT-PM1-CS12-002-2B33 |  | 1 OF 1 | 2B33 | 1 | STRUCTURAL LAYOUT & DETAIL OF SLAB AND BEAM OF 1ST,2ND,3RD & 4TH | 18/4/2025 | 16/5/2025 | 28/5/2025 | ISHIKA ENGINEERING | 2B33 | 1 | 10 MM PLATE | P74 | 2 | 200 | 114 | 1.8 | 3.6
5910 | PIN-084-TPT-PM1-CS12-002-2B34 |  | 1 OF 1 | 2B34 | 1 | STRUCTURAL LAYOUT & DETAIL OF SLAB AND BEAM OF 1ST,2ND,3RD & 4TH | 18/4/2025 | 16/5/2025 | 28/5/2025 | ISHIKA ENGINEERING | 2B34-1 | 1 | NPB300X150X49.32 | M75 | 1 | 822.4 |  | 40.5608 | 40.5608 | 1.089
5911 | PIN-084-TPT-PM1-CS12-002-2B34 |  | 1 OF 1 | 2B34 | 1 | STRUCTURAL LAYOUT & DETAIL OF SLAB AND BEAM OF 1ST,2ND,3RD & 4TH | 18/4/2025 | 16/5/2025 | 28/5/2025 | ISHIKA ENGINEERING | 2B34-1 | 1 | 10 MM PLATE | P1 | 4 | 279.6 | 64 | 1.25 | 5
5912 | PIN-084-TPT-PM1-CS12-002-2B34 |  | 1 OF 1 | 2B34 | 1 | STRUCTURAL LAYOUT & DETAIL OF SLAB AND BEAM OF 1ST,2ND,3RD & 4TH | 18/4/2025 | 16/5/2025 | 28/5/2025 | ISHIKA ENGINEERING | 2B34-1 | 1 | 10 MM PLATE | P74 | 1 | 200 | 114 | 1.8 | 1.8
5913 | PIN-084-TPT-PM1-CS12-002-2B35 |  | 1 OF 1 | 2B35 | 1 | STRUCTURAL LAYOUT & DETAIL OF SLAB AND BEAM OF 1ST,2ND,3RD & 4TH | 18/4/2025 | 16/5/2025 | 28/5/2025 | ISHIKA ENGINEERING | 2B35-1 | 1 | NPB300X150X49.32 | M74 | 1 | 822.4 |  | 40.5608 | 40.5608 | 1.089
5914 | PIN-084-TPT-PM1-CS12-002-2B35 |  | 1 OF 1 | 2B35 | 1 | STRUCTURAL LAYOUT & DETAIL OF SLAB AND BEAM OF 1ST,2ND,3RD & 4TH | 18/4/2025 | 16/5/2025 | 28/5/2025 | ISHIKA ENGINEERING | 2B35-1 | 1 | 10 MM PLATE | P1 | 4 | 279.6 | 64 | 1.25 | 5
5915 | PIN-084-TPT-PM1-CS12-002-2B35 |  | 1 OF 1 | 2B35 | 1 | STRUCTURAL LAYOUT & DETAIL OF SLAB AND BEAM OF 1ST,2ND,3RD & 4TH | 18/4/2025 | 16/5/2025 | 28/5/2025 | ISHIKA ENGINEERING | 2B35-1 | 1 | 10 MM PLATE | P74 | 1 | 200 | 114 | 1.8 | 1.8
5916 | PIN-084-TPT-PM1-CS12-002-2B36 |  | 1 OF 1 | 2B36 | 1 | STRUCTURAL LAYOUT & DETAIL OF SLAB AND BEAM OF 1ST,2ND,3RD & 4TH | 18/4/2025 | 16/5/2025 | 28/5/2025 | ISHIKA ENGINEERING | 2B36-1 | 1 | NPB300X150X49.32 | M79 | 1 | 1828.6 |  | 90.1866 | 90.1866 | 2.417
5917 | PIN-084-TPT-PM1-CS12-002-2B36 |  | 1 OF 1 | 2B36 | 1 | STRUCTURAL LAYOUT & DETAIL OF SLAB AND BEAM OF 1ST,2ND,3RD & 4TH | 18/4/2025 | 16/5/2025 | 28/5/2025 | ISHIKA ENGINEERING | 2B36-1 | 1 | 10 MM PLATE | P1 | 4 | 279.6 | 64 | 1.25 | 5
5918 | PIN-084-TPT-PM1-CS12-002-2B36 |  | 1 OF 1 | 2B36 | 1 | STRUCTURAL LAYOUT & DETAIL OF SLAB AND BEAM OF 1ST,2ND,3RD & 4TH | 18/4/2025 | 16/5/2025 | 28/5/2025 | ISHIKA ENGINEERING | 2B36-1 | 1 | 10 MM PLATE | P13 | 1 | 200 | 174 | 2.7 | 2.7
5919 | PIN-084-TPT-PM1-CS12-002-2B36 |  | 1 OF 1 | 2B36 | 1 | STRUCTURAL LAYOUT & DETAIL OF SLAB AND BEAM OF 1ST,2ND,3RD & 4TH | 18/4/2025 | 16/5/2025 | 28/5/2025 | ISHIKA ENGINEERING | 2B36-1 | 1 | 10 MM PLATE | P14 | 2 | 249.6 | 174 | 3.4 | 6.8
5920 | PIN-084-TPT-PM1-CS12-002-2B36 |  | 1 OF 1 | 2B36 | 1 | STRUCTURAL LAYOUT & DETAIL OF SLAB AND BEAM OF 1ST,2ND,3RD & 4TH | 18/4/2025 | 16/5/2025 | 28/5/2025 | ISHIKA ENGINEERING | 2B36-1 | 1 | 10 MM PLATE | P74 | 1 | 200 | 114 | 1.8 | 1.8
5921 | PIN-084-TPT-PM1-CS12-002-2B37 |  | 1 OF 1 | 2B37 | 1 | STRUCTURAL LAYOUT & DETAIL OF SLAB AND BEAM OF 1ST,2ND,3RD & 4TH | 18/4/2025 | 16/5/2025 | 28/5/2025 | ISHIKA ENGINEERING | 2B37-1 | 1 | NPB300X150X49.32 | M77 | 1 | 1071.9 |  | 52.8661 | 52.8661 | 1.357
5922 | PIN-084-TPT-PM1-CS12-002-2B37 |  | 1 OF 1 | 2B37 | 1 | STRUCTURAL LAYOUT & DETAIL OF SLAB AND BEAM OF 1ST,2ND,3RD & 4TH | 18/4/2025 | 16/5/2025 | 28/5/2025 | ISHIKA ENGINEERING | 2B37-1 | 1 | 10 MM PLATE | P1 | 4 | 279.6 | 64 | 1.25 | 5
5923 | PIN-084-TPT-PM1-CS12-002-2B37 |  | 1 OF 1 | 2B37 | 1 | STRUCTURAL LAYOUT & DETAIL OF SLAB AND BEAM OF 1ST,2ND,3RD & 4TH | 18/4/2025 | 16/5/2025 | 28/5/2025 | ISHIKA ENGINEERING | 2B37-1 | 1 | 10 MM PLATE | P74 | 1 | 200 | 114 | 1.8 | 1.8
5924 | PIN-084-TPT-PM1-CS12-002-2B38 |  | 1 OF 1 | 2B38 | 1 | STRUCTURAL LAYOUT & DETAIL OF SLAB AND BEAM OF 1ST,2ND,3RD & 4TH | 18/4/2025 | 16/5/2025 | 28/5/2025 | ISHIKA ENGINEERING | 2B38-1 | 1 | NPB300X150X49.32 | M73 | 1 | 1480 |  | 72.9936 | 72.9936 | 2.047
5925 | PIN-084-TPT-PM1-CS12-002-2B38 |  | 1 OF 1 | 2B38 | 1 | STRUCTURAL LAYOUT & DETAIL OF SLAB AND BEAM OF 1ST,2ND,3RD & 4TH | 18/4/2025 | 16/5/2025 | 28/5/2025 | ISHIKA ENGINEERING | 2B38-1 | 1 | ISA90X90X8 | CLT6 | 4 | 180 |  | 1.95 | 7.8
5926 | PIN-084-TPT-PM1-CS12-002-2B38 |  | 1 OF 1 | 2B38 | 1 | STRUCTURAL LAYOUT & DETAIL OF SLAB AND BEAM OF 1ST,2ND,3RD & 4TH | 18/4/2025 | 16/5/2025 | 28/5/2025 | ISHIKA ENGINEERING | 2B38-1 | 1 | 10 MM PLATE | P5 | 2 | 249.6 | 205 | 4 | 8
5927 | PIN-084-TPT-PM1-CS12-002-2B39 |  | 1 OF 1 | 2B39 | 1 | STRUCTURAL LAYOUT & DETAIL OF SLAB AND BEAM OF 1ST,2ND,3RD & 4TH | 18/4/2025 | 16/5/2025 | 28/5/2025 | ISHIKA ENGINEERING | 2B39-1 | 1 | NPB300X150X49.32 | M82 | 1 | 1218 |  | 60.0718 | 60.0718 | 1.567
5928 | PIN-084-TPT-PM1-CS12-002-2B39 |  | 1 OF 1 | 2B39 | 1 | STRUCTURAL LAYOUT & DETAIL OF SLAB AND BEAM OF 1ST,2ND,3RD & 4TH | 18/4/2025 | 16/5/2025 | 28/5/2025 | ISHIKA ENGINEERING | 2B39-1 | 1 | 10 MM PLATE | P1 | 4 | 279.6 | 64 | 1.25 | 5
5929 | PIN-084-TPT-PM1-CS12-002-2B39 |  | 1 OF 1 | 2B39 | 1 | STRUCTURAL LAYOUT & DETAIL OF SLAB AND BEAM OF 1ST,2ND,3RD & 4TH | 18/4/2025 | 16/5/2025 | 28/5/2025 | ISHIKA ENGINEERING | 2B39-1 | 1 | 10 MM PLATE | P74 | 2 | 200 | 114 | 1.8 | 3.6
5930 | PIN-084-TPT-PM1-CS12-002-2B40 |  | 1 OF 1 | 2B40 | 1 | STRUCTURAL LAYOUT & DETAIL OF SLAB AND BEAM OF 1ST,2ND,3RD & 4TH | 18/4/2025 | 16/5/2025 | 28/5/2025 | ISHIKA ENGINEERING | 2B40-1 | 1 | NPB300X150X49.32 | M80 | 1 | 1178.6 |  | 58.1286 | 58.1286 | 1.524
5931 | PIN-084-TPT-PM1-CS12-002-2B40 |  | 1 OF 1 | 2B40 | 1 | STRUCTURAL LAYOUT & DETAIL OF SLAB AND BEAM OF 1ST,2ND,3RD & 4TH | 18/4/2025 | 16/5/2025 | 28/5/2025 | ISHIKA ENGINEERING | 2B40-1 | 1 | 10 MM PLATE | P1 | 4 | 279.6 | 64 | 1.25 | 5
5932 | PIN-084-TPT-PM1-CS12-002-2B40 |  | 1 OF 1 | 2B40 | 1 | STRUCTURAL LAYOUT & DETAIL OF SLAB AND BEAM OF 1ST,2ND,3RD & 4TH | 18/4/2025 | 16/5/2025 | 28/5/2025 | ISHIKA ENGINEERING | 2B40-1 | 1 | 10 MM PLATE | P74 | 2 | 200 | 114 | 1.8 | 3.6
5933 | PIN-084-TPT-PM1-CS12-002-2B41 |  | 1 OF 1 | 2B41 | 1 | STRUCTURAL LAYOUT & DETAIL OF SLAB AND BEAM OF 1ST,2ND,3RD & 4TH | 18/4/2025 | 16/5/2025 | 28/5/2025 | ISHIKA ENGINEERING | 2B41-1 | 1 | NPB300X150X49.32 | M57 | 1 | 1521.3 |  | 75.0305 | 75.0305 | 2.044
5934 | PIN-084-TPT-PM1-CS12-002-2B41 |  | 1 OF 1 | 2B41 | 1 | STRUCTURAL LAYOUT & DETAIL OF SLAB AND BEAM OF 1ST,2ND,3RD & 4TH | 18/4/2025 | 16/5/2025 | 28/5/2025 | ISHIKA ENGINEERING | 2B41-1 | 1 | 10 MM PLATE | P1 | 8 | 279.6 | 64 | 1.2625 | 10.1
5935 | PIN-084-TPT-PM1-CS12-002-2B41 |  | 1 OF 1 | 2B41 | 1 | STRUCTURAL LAYOUT & DETAIL OF SLAB AND BEAM OF 1ST,2ND,3RD & 4TH | 18/4/2025 | 16/5/2025 | 28/5/2025 | ISHIKA ENGINEERING | 2B41-1 | 1 | 10 MM PLATE | P74 | 2 | 200 | 114 | 1.8 | 3.6
5936 | PIN-084-TPT-PM1-CS12-002-2B42 |  | 1 OF 1 | 2B42 | 1 | STRUCTURAL LAYOUT & DETAIL OF SLAB AND BEAM OF 1ST,2ND,3RD & 4TH | 18/4/2025 | 16/5/2025 | 28/5/2025 | ISHIKA ENGINEERING | 2B42-1 | 1 | NPB300X150X49.32 | M83 | 1 | 891.7 |  | 43.9786 | 43.9786 | 1.277
5937 | PIN-084-TPT-PM1-CS12-002-2B42 |  | 1 OF 1 | 2B42 | 1 | STRUCTURAL LAYOUT & DETAIL OF SLAB AND BEAM OF 1ST,2ND,3RD & 4TH | 18/4/2025 | 16/5/2025 | 28/5/2025 | ISHIKA ENGINEERING | 2B42-1 | 1 | ISA90X90X8 | CLT6 | 5 | 180 |  | 1.94 | 9.7
5938 | PIN-084-TPT-PM1-CS12-002-2B43 |  | 1 OF 1 | 2B43 | 1 | STRUCTURAL LAYOUT & DETAIL OF SLAB AND BEAM OF 1ST,2ND,3RD & 4TH | 18/4/2025 | 16/5/2025 | 28/5/2025 | ISHIKA ENGINEERING | 2B43-1 | 1 | NPB300X150X49.32 | M84 | 1 | 778.5 |  | 38.3956 | 38.3956 | 1.116
5939 | PIN-084-TPT-PM1-CS12-002-2B43 |  | 1 OF 1 | 2B43 | 1 | STRUCTURAL LAYOUT & DETAIL OF SLAB AND BEAM OF 1ST,2ND,3RD & 4TH | 18/4/2025 | 16/5/2025 | 28/5/2025 | ISHIKA ENGINEERING | 2B43-1 | 1 | ISA90X90X8 | CLT7 | 2 | 180 |  | 1.95 | 3.9
5940 | PIN-084-TPT-PM1-CS12-002-2B43 |  | 1 OF 1 | 2B43 | 1 | STRUCTURAL LAYOUT & DETAIL OF SLAB AND BEAM OF 1ST,2ND,3RD & 4TH | 18/4/2025 | 16/5/2025 | 28/5/2025 | ISHIKA ENGINEERING | 2B43-1 | 1 | 10 MM PLATE | P1 | 4 | 279.6 | 64 | 1.25 | 5
5941 | PIN-084-TPT-PM1-CS12-002-2B44 |  | 1 OF 1 | 2B44 | 1 | STRUCTURAL LAYOUT & DETAIL OF SLAB AND BEAM OF 1ST,2ND,3RD & 4TH | 18/4/2025 | 16/5/2025 | 28/5/2025 | ISHIKA ENGINEERING | 2B44-1 | 1 | NPB300X150X49.32 | M83 | 1 | 891.7 |  | 43.9786 | 43.9786 | 1.277
5942 | PIN-084-TPT-PM1-CS12-002-2B44 |  | 1 OF 1 | 2B44 | 1 | STRUCTURAL LAYOUT & DETAIL OF SLAB AND BEAM OF 1ST,2ND,3RD & 4TH | 18/4/2025 | 16/5/2025 | 28/5/2025 | ISHIKA ENGINEERING | 2B44-1 | 1 | ISA90X90X8 | CLT6 | 5 | 180 |  | 1.94 | 9.7
5943 | PIN-084-TPT-PM1-CS12-002-2B45 |  | 1 OF 1 | 2B45 | 2 | STRUCTURAL LAYOUT & DETAIL OF SLAB AND BEAM OF 1ST,2ND,3RD & 4TH | 18/4/2025 | 16/5/2025 | 28/5/2025 | ISHIKA ENGINEERING | 2B45-1 | 2 | NPB300X150X49.32 | M81 | 1 | 1004.7 |  | 49.5518 | 49.5518 | 1.337
5944 | PIN-084-TPT-PM1-CS12-002-2B45 |  | 1 OF 1 | 2B45 | 2 | STRUCTURAL LAYOUT & DETAIL OF SLAB AND BEAM OF 1ST,2ND,3RD & 4TH | 18/4/2025 | 16/5/2025 | 28/5/2025 | ISHIKA ENGINEERING | 2B45-1 | 2 | 10 MM PLATE | P1 | 4 | 279.6 | 64 | 1.2625 | 5.05
5945 | PIN-084-TPT-PM1-CS12-002-2B45 |  | 1 OF 1 | 2B45 | 2 | STRUCTURAL LAYOUT & DETAIL OF SLAB AND BEAM OF 1ST,2ND,3RD & 4TH | 18/4/2025 | 16/5/2025 | 28/5/2025 | ISHIKA ENGINEERING | 2B45-1 | 2 | 10 MM PLATE | P74 | 2 | 200 | 114 | 1.8 | 3.6
5946 | PIN-084-TPT-PM1-CS12-002-2B46 |  | 1 OF 1 | 2B46 | 2 | STRUCTURAL LAYOUT & DETAIL OF SLAB AND BEAM OF 1ST,2ND,3RD & 4TH | 18/4/2025 | 16/5/2025 | 28/5/2025 | ISHIKA ENGINEERING | 2B46-1 | 2 | NPB400X180X57.38 | M50 | 1 | 1043 |  | 59.85 | 59.85 | 2.01
5947 | PIN-084-TPT-PM1-CS12-002-2B46 |  | 1 OF 1 | 2B46 | 2 | STRUCTURAL LAYOUT & DETAIL OF SLAB AND BEAM OF 1ST,2ND,3RD & 4TH | 18/4/2025 | 16/5/2025 | 28/5/2025 | ISHIKA ENGINEERING | 2B46-1 | 2 | 10 MM PLATE | P2 | 4 | 373 | 86 | 2.5375 | 10.15
5948 | PIN-084-TPT-PM1-CS12-002-2B46 |  | 1 OF 1 | 2B46 | 2 | STRUCTURAL LAYOUT & DETAIL OF SLAB AND BEAM OF 1ST,2ND,3RD & 4TH | 18/4/2025 | 16/5/2025 | 28/5/2025 | ISHIKA ENGINEERING | 2B46-1 | 2 | 10 MM PLATE | P8 | 2 | 300 | 114 | 2.675 | 5.35
5949 | PIN-084-TPT-PM1-CS12-002-2B47 |  | 1 OF 1 | 2B47 | 1 | STRUCTURAL LAYOUT & DETAIL OF SLAB AND BEAM OF 1ST,2ND,3RD & 4TH | 18/4/2025 | 16/5/2025 | 28/5/2025 | ISHIKA ENGINEERING | 2B47-1 | 1 | NPB400X180X57.38 | M48 | 1 | 1043 |  | 59.9 | 59.9 | 1.934
5950 | PIN-084-TPT-PM1-CS12-002-2B47 |  | 1 OF 1 | 2B47 | 1 | STRUCTURAL LAYOUT & DETAIL OF SLAB AND BEAM OF 1ST,2ND,3RD & 4TH | 18/4/2025 | 16/5/2025 | 28/5/2025 | ISHIKA ENGINEERING | 2B47-1 | 1 | 10 MM PLATE | P2 | 4 | 373 | 86 | 2.525 | 10.1
5951 | PIN-084-TPT-PM1-CS12-002-2B47 |  | 1 OF 1 | 2B47 | 1 | STRUCTURAL LAYOUT & DETAIL OF SLAB AND BEAM OF 1ST,2ND,3RD & 4TH | 18/4/2025 | 16/5/2025 | 28/5/2025 | ISHIKA ENGINEERING | 2B47-1 | 1 | 10 MM PLATE | P8 | 1 | 300 | 114 | 2.7 | 2.7
5952 | PIN-084-TPT-PM1-CS12-002-2B48 |  | 1 OF 1 | 2B48 | 1 | STRUCTURAL LAYOUT & DETAIL OF SLAB AND BEAM OF 1ST,2ND,3RD & 4TH | 18/4/2025 | 16/5/2025 | 28/5/2025 | ISHIKA ENGINEERING | 2B48-1 | 1 | NPB300X150X49.32 | M388 | 1 | 1003.3 |  | 49.4828 | 49.4828 | 1.335
5953 | PIN-084-TPT-PM1-CS12-002-2B48 |  | 1 OF 1 | 2B48 | 1 | STRUCTURAL LAYOUT & DETAIL OF SLAB AND BEAM OF 1ST,2ND,3RD & 4TH | 18/4/2025 | 16/5/2025 | 28/5/2025 | ISHIKA ENGINEERING | 2B48-1 | 1 | 10 MM PLATE | P1 | 4 | 279.6 | 64 | 1.25 | 5
5954 | PIN-084-TPT-PM1-CS12-002-2B48 |  | 1 OF 1 | 2B48 | 1 | STRUCTURAL LAYOUT & DETAIL OF SLAB AND BEAM OF 1ST,2ND,3RD & 4TH | 18/4/2025 | 16/5/2025 | 28/5/2025 | ISHIKA ENGINEERING | 2B48-1 | 1 | 10 MM PLATE | P74 | 2 | 200 | 114 | 1.8 | 3.6
5955 | PIN-084-TPT-PM1-CS12-002-2B49 |  | 1 OF 1 | 2B49 | 1 | STRUCTURAL LAYOUT & DETAIL OF SLAB AND BEAM OF 1ST,2ND,3RD & 4TH | 18/4/2025 | 16/5/2025 | 28/5/2025 | ISHIKA ENGINEERING | 2B49-1 | 1 | NPB400X180X57.38 | M47 | 1 | 2180 |  | 125.1 | 125.1 | 4.036
5956 | PIN-084-TPT-PM1-CS12-002-2B49 |  | 1 OF 1 | 2B49 | 1 | STRUCTURAL LAYOUT & DETAIL OF SLAB AND BEAM OF 1ST,2ND,3RD & 4TH | 18/4/2025 | 16/5/2025 | 28/5/2025 | ISHIKA ENGINEERING | 2B49-1 | 1 | ISA90X90X8 | CLT3 | 4 | 300 |  | 3.25 | 13
5957 | PIN-084-TPT-PM1-CS12-002-2B49 |  | 1 OF 1 | 2B49 | 1 | STRUCTURAL LAYOUT & DETAIL OF SLAB AND BEAM OF 1ST,2ND,3RD & 4TH | 18/4/2025 | 16/5/2025 | 28/5/2025 | ISHIKA ENGINEERING | 2B49-1 | 1 | 10 MM PLATE | P12 | 2 | 373 | 236 | 6.9 | 13.8
5958 | PIN-084-TPT-PM1-CS12-002-2B50 |  | 1 OF 1 | 2B50 | 1 | STRUCTURAL LAYOUT & DETAIL OF SLAB AND BEAM OF 1ST,2ND,3RD & 4TH | 18/4/2025 | 16/5/2025 | 28/5/2025 | ISHIKA ENGINEERING | 2B50-1 | 1 | NPB300X150X49.32 | M63 | 1 | 1044.2 |  | 51.4999 | 51.4999 | 1.465
5959 | PIN-084-TPT-PM1-CS12-002-2B50 |  | 1 OF 1 | 2B50 | 1 | STRUCTURAL LAYOUT & DETAIL OF SLAB AND BEAM OF 1ST,2ND,3RD & 4TH | 18/4/2025 | 16/5/2025 | 28/5/2025 | ISHIKA ENGINEERING | 2B50-1 | 1 | ISA90X90X8 | CLT6 | 2 | 180 |  | 1.95 | 3.9
5960 | PIN-084-TPT-PM1-CS12-002-2B50 |  | 1 OF 1 | 2B50 | 1 | STRUCTURAL LAYOUT & DETAIL OF SLAB AND BEAM OF 1ST,2ND,3RD & 4TH | 18/4/2025 | 16/5/2025 | 28/5/2025 | ISHIKA ENGINEERING | 2B50-1 | 1 | ISA90X90X8 | CLT7 | 1 | 180 |  | 1.9 | 1.9
5961 | PIN-084-TPT-PM1-CS12-002-2B50 |  | 1 OF 1 | 2B50 | 1 | STRUCTURAL LAYOUT & DETAIL OF SLAB AND BEAM OF 1ST,2ND,3RD & 4TH | 18/4/2025 | 16/5/2025 | 28/5/2025 | ISHIKA ENGINEERING | 2B50-1 | 1 | 10 MM PLATE | P1 | 4 | 279.6 | 64 | 1.25 | 5
5962 | PIN-084-TPT-PM1-CS12-002-2B51 |  | 1 OF 1 | 2B51 | 1 | STRUCTURAL LAYOUT & DETAIL OF SLAB AND BEAM OF 1ST,2ND,3RD & 4TH | 18/4/2025 | 16/5/2025 | 28/5/2025 | ISHIKA ENGINEERING | 2B51-1 | 1 | NPB300X150X49.32 | M64 | 1 | 1580 |  | 77.9256 | 77.9256 | 2.018
5963 | PIN-084-TPT-PM1-CS12-002-2B51 |  | 1 OF 1 | 2B51 | 1 | STRUCTURAL LAYOUT & DETAIL OF SLAB AND BEAM OF 1ST,2ND,3RD & 4TH | 18/4/2025 | 16/5/2025 | 28/5/2025 | ISHIKA ENGINEERING | 2B51-1 | 1 | ISA90X90X8 | CLT6 | 5 | 180 |  | 1.94 | 9.7
5964 | PIN-084-TPT-PM1-CS12-002-2B52 |  | 1 OF 1 | 2B52 | 1 | STRUCTURAL LAYOUT & DETAIL OF SLAB AND BEAM OF 1ST,2ND,3RD & 4TH | 18/4/2025 | 16/5/2025 | 28/5/2025 | ISHIKA ENGINEERING | 2B52-1 | 1 | NPB300X150X49.32 | M7 | 1 | 1003.3 |  | 49.4828 | 49.4828 | 1.335
5965 | PIN-084-TPT-PM1-CS12-002-2B52 |  | 1 OF 1 | 2B52 | 1 | STRUCTURAL LAYOUT & DETAIL OF SLAB AND BEAM OF 1ST,2ND,3RD & 4TH | 18/4/2025 | 16/5/2025 | 28/5/2025 | ISHIKA ENGINEERING | 2B52-1 | 1 | 10 MM PLATE | P1 | 4 | 279.6 | 64 | 1.25 | 5
5966 | PIN-084-TPT-PM1-CS12-002-2B52 |  | 1 OF 1 | 2B52 | 1 | STRUCTURAL LAYOUT & DETAIL OF SLAB AND BEAM OF 1ST,2ND,3RD & 4TH | 18/4/2025 | 16/5/2025 | 28/5/2025 | ISHIKA ENGINEERING | 2B52-1 | 1 | 10 MM PLATE | P74 | 2 | 200 | 114 | 1.8 | 3.6
5967 | PIN-084-TPT-PM1-CS12-002-2B53 |  | 1 OF 1 | 2B53 | 1 | STRUCTURAL LAYOUT & DETAIL OF SLAB AND BEAM OF 1ST,2ND,3RD & 4TH | 18/4/2025 | 16/5/2025 | 28/5/2025 | ISHIKA ENGINEERING | 2B53-1 | 1 | NPB400X180X57.38 | M49 | 1 | 1043 |  | 59.9 | 59.9 | 1.934
5968 | PIN-084-TPT-PM1-CS12-002-2B53 |  | 1 OF 1 | 2B53 | 1 | STRUCTURAL LAYOUT & DETAIL OF SLAB AND BEAM OF 1ST,2ND,3RD & 4TH | 18/4/2025 | 16/5/2025 | 28/5/2025 | ISHIKA ENGINEERING | 2B53-1 | 1 | 10 MM PLATE | P2 | 4 | 373 | 86 | 2.525 | 10.1
5969 | PIN-084-TPT-PM1-CS12-002-2B53 |  | 1 OF 1 | 2B53 | 1 | STRUCTURAL LAYOUT & DETAIL OF SLAB AND BEAM OF 1ST,2ND,3RD & 4TH | 18/4/2025 | 16/5/2025 | 28/5/2025 | ISHIKA ENGINEERING | 2B53-1 | 1 | 10 MM PLATE | P8 | 1 | 300 | 114 | 2.7 | 2.7
5970 | PIN-084-TPT-PM1-CS12-002-2B54 |  | 1 OF 1 | 2B54 | 1 | STRUCTURAL LAYOUT & DETAIL OF SLAB AND BEAM OF 1ST,2ND,3RD & 4TH | 18/4/2025 | 16/5/2025 | 28/5/2025 | ISHIKA ENGINEERING | 2B54-1 | 1 | NPB300X150X49.32 | M387 | 1 | 736 |  | 36.2995 | 36.2995 | 1.046
5971 | PIN-084-TPT-PM1-CS12-002-2B54 |  | 1 OF 1 | 2B54 | 1 | STRUCTURAL LAYOUT & DETAIL OF SLAB AND BEAM OF 1ST,2ND,3RD & 4TH | 18/4/2025 | 16/5/2025 | 28/5/2025 | ISHIKA ENGINEERING | 2B54-1 | 1 | ISA90X90X8 | CLT6 | 4 | 180 |  | 1.95 | 7.8
5972 | PIN-084-TPT-PM1-CS12-002-2LS1 |  | 1 OF 1 | 2LS1 | 1 | STRUCTURAL LAYOUT & DETAIL OF SLAB AND BEAM OF 1ST,2ND,3RD & 4TH | 18/4/2025 | 16/5/2025 | 28/5/2025 | ISHIKA ENGINEERING | 2LS1-1 | 1 | 20 MM PLATE | P18 | 1 | 290 | 200 | 9.1 | 9.1 | 0.268
5973 | PIN-084-TPT-PM1-CS12-002-2LS1 |  | 1 OF 1 | 2LS1 | 1 | STRUCTURAL LAYOUT & DETAIL OF SLAB AND BEAM OF 1ST,2ND,3RD & 4TH | 18/4/2025 | 16/5/2025 | 28/5/2025 | ISHIKA ENGINEERING | 2LS1-1 | 1 | 16 MM PLATE | P19 | 2 | 290 | 150 | 5.45 | 10.9
5974 | PIN-084-TPT-PM1-CS12-002-2LS2 |  | 1 OF 1 | 2LS2 | 2 | STRUCTURAL LAYOUT & DETAIL OF SLAB AND BEAM OF 1ST,2ND,3RD & 4TH | 18/4/2025 | 16/5/2025 | 28/5/2025 | ISHIKA ENGINEERING | 2LS2-1 | 2 | 20 MM PLATE | P26 | 1 | 200 | 142 | 4.45 | 4.45 | 0.142
5975 | PIN-084-TPT-PM1-CS12-002-2LS2 |  | 1 OF 1 | 2LS2 | 2 | STRUCTURAL LAYOUT & DETAIL OF SLAB AND BEAM OF 1ST,2ND,3RD & 4TH | 18/4/2025 | 16/5/2025 | 28/5/2025 | ISHIKA ENGINEERING | 2LS2-1 | 2 | 16 MM PLATE | P27 | 2 | 150 | 142 | 2.675 | 5.35
5976 | PIN-084-TPT-PM1-CS12-002-2LS3 |  | 1 OF 1 | 2LS3 | 3 | STRUCTURAL LAYOUT & DETAIL OF SLAB AND BEAM OF 1ST,2ND,3RD & 4TH | 18/4/2025 | 16/5/2025 | 28/5/2025 | ISHIKA ENGINEERING | 2LS3-1 | 3 | 20 MM PLATE | P20 | 1 | 200 | 140 | 4.4 | 4.4 | 0.14
5977 | PIN-084-TPT-PM1-CS12-002-2LS3 |  | 1 OF 1 | 2LS3 | 3 | STRUCTURAL LAYOUT & DETAIL OF SLAB AND BEAM OF 1ST,2ND,3RD & 4TH | 18/4/2025 | 16/5/2025 | 28/5/2025 | ISHIKA ENGINEERING | 2LS3-1 | 3 | 16 MM PLATE | P21 | 2 | 150 | 140 | 2.6333 | 5.2667
5978 | PIN-084-TPT-PM1-CS12-002-2LS4 |  | 1 OF 1 | 2LS4 | 1 | STRUCTURAL LAYOUT & DETAIL OF SLAB AND BEAM OF 1ST,2ND,3RD & 4TH | 18/4/2025 | 16/5/2025 | 28/5/2025 | ISHIKA ENGINEERING | 2LS4-1 | 1 | 20 MM PLATE | P30 | 1 | 200 | 174 | 5.5 | 5.5 | 0.169
5979 | PIN-084-TPT-PM1-CS12-002-2LS4 |  | 1 OF 1 | 2LS4 | 1 | STRUCTURAL LAYOUT & DETAIL OF SLAB AND BEAM OF 1ST,2ND,3RD & 4TH | 18/4/2025 | 16/5/2025 | 28/5/2025 | ISHIKA ENGINEERING | 2LS4-1 | 1 | 16 MM PLATE | P31 | 2 | 174 | 150 | 3.3 | 6.6
5980 | PIN-084-TPT-PM1-CS12-002-2LS5 |  | 1 OF 1 | 2LS5 | 2 | STRUCTURAL LAYOUT & DETAIL OF SLAB AND BEAM OF 1ST,2ND,3RD & 4TH | 18/4/2025 | 16/5/2025 | 28/5/2025 | ISHIKA ENGINEERING | 2LS5-1 | 2 | 20 MM PLATE | P32 | 1 | 200 | 160 | 5 | 5 | 0.157
5981 | PIN-084-TPT-PM1-CS12-002-2LS5 |  | 1 OF 1 | 2LS5 | 2 | STRUCTURAL LAYOUT & DETAIL OF SLAB AND BEAM OF 1ST,2ND,3RD & 4TH | 18/4/2025 | 16/5/2025 | 28/5/2025 | ISHIKA ENGINEERING | 2LS5-1 | 2 | 16 MM PLATE | P33 | 2 | 160 | 150 | 3.025 | 6.05
5982 | PIN-084-TPT-PM1-CS12-002-2SC1 |  | 1 OF 1 | 2SC1 | 1 | STRUCTURAL LAYOUT & DETAIL OF SLAB AND BEAM OF 1ST,2ND,3RD & 4TH | 18/4/2025 | 16/5/2025 | 28/5/2025 | ISHIKA ENGINEERING | 2SC1-1 | 1 | ISMB150 | M117 | 1 | 728 |  | 10.9 | 10.9 | 0.559
5983 | PIN-084-TPT-PM1-CS12-002-2SC1 |  | 1 OF 1 | 2SC1 | 1 | STRUCTURAL LAYOUT & DETAIL OF SLAB AND BEAM OF 1ST,2ND,3RD & 4TH | 18/4/2025 | 16/5/2025 | 28/5/2025 | ISHIKA ENGINEERING | 2SC1-1 | 1 | 12 MM PLATE | P28 | 1 | 200 | 124 | 2.3 | 2.3
5984 | PIN-084-TPT-PM1-CS12-002-2SC1 |  | 1 OF 1 | 2SC1 | 1 | STRUCTURAL LAYOUT & DETAIL OF SLAB AND BEAM OF 1ST,2ND,3RD & 4TH | 18/4/2025 | 16/5/2025 | 28/5/2025 | ISHIKA ENGINEERING | 2SC1-1 | 1 | 12 MM PLATE | P68 | 1 | 170 | 100 | 1.6 | 1.6
5985 | PIN-084-TPT-PM1-CS12-002-2SC1 |  | 1 OF 1 | 2SC1 | 1 | STRUCTURAL LAYOUT & DETAIL OF SLAB AND BEAM OF 1ST,2ND,3RD & 4TH | 18/4/2025 | 16/5/2025 | 28/5/2025 | ISHIKA ENGINEERING | 2SC1-1 | 1 | 10 MM PLATE | P69 | 2 | 124 | 100 | 0.95 | 1.9
5986 | ASI_1184_F203_R2_COLUMN_FAB_DETAIL_3 (C24 TO C27) | 2 | 1 OF 1 | C24-M1 | 1 | HH2700 | 5/2/2025 | 16/5/2025 | 16/5/2025 | SANJAY RAJBHAR | C24-M1 | 1 | UC 305X305X158 | m1 | 1 | 3900 |  | 616.2 | 616.2 | 7.176
5987 | ASI_1184_F203_R2_COLUMN_FAB_DETAIL_3 (C24 TO C27) | 2 | 1 OF 1 | C24-M1 | 1 | HH2700 | 5/2/2025 | 16/5/2025 | 16/5/2025 | SANJAY RAJBHAR | C24-M1 | 1 | 25 MM PLATE | P1 | 1 | 650 | 850 | 108.4275 | 108.4275 | 0.5525
5988 | ASI_1184_F203_R2_COLUMN_FAB_DETAIL_3 (C24 TO C27) | 2 | 1 OF 1 | C24-M1 | 1 | HH2700 | 5/2/2025 | 16/5/2025 | 16/5/2025 | SANJAY RAJBHAR | C24-M1 | 1 | 16 MM PLATE | P2 | 2 | 450 | 650 | 30.7087 | 61.4175 | 0.585
5989 | ASI_1184_F203_R2_COLUMN_FAB_DETAIL_3 (C24 TO C27) | 2 | 1 OF 1 | C24-M1 | 1 | HH2700 | 5/2/2025 | 16/5/2025 | 16/5/2025 | SANJAY RAJBHAR | C24-M1 | 1 | 16 MM PLATE | P3 | 2 | 235 | 350 | 7.5675 | 15.135 | 0.1645
5990 | ASI_1184_F203_R2_COLUMN_FAB_DETAIL_3 (C24 TO C27) | 2 | 1 OF 1 | C24-M1 | 1 | HH2700 | 5/2/2025 | 16/5/2025 | 16/5/2025 | SANJAY RAJBHAR | C24-M1 | 1 | 12 MM PLATE | g1 | 1 | 443 | 333 | 11.5725 | 11.5725 | 0.14752
5991 | ASI_1184_F203_R2_COLUMN_FAB_DETAIL_3 (C24 TO C27) | 2 | 1 OF 1 | C24-M1 | 1 | HH2700 | 5/2/2025 | 16/5/2025 | 16/5/2025 | SANJAY RAJBHAR | C24-M1 | 1 | 12 MM PLATE | g3 | 1 | 136 | 252 | 2.2231 | 2.2231 | 0.034272
5992 | ASI_1184_F203_R2_COLUMN_FAB_DETAIL_3 (C24 TO C27) | 2 | 1 OF 1 | C24-M1 | 1 | HH2700 | 5/2/2025 | 16/5/2025 | 16/5/2025 | SANJAY RAJBHAR | C24-M1 | 1 | 25 MM PLATE | P9 | 2 | 270 | 1200 | 63.585 | 127.17 | 0.648
5993 | ASI_1184_F203_R2_COLUMN_FAB_DETAIL_3 (C24 TO C27) | 2 | 1 OF 1 | C24-M1 | 1 | HH2700 | 5/2/2025 | 16/5/2025 | 16/5/2025 | SANJAY RAJBHAR | C24-M1 | 1 | 12 MM PLATE | P10 | 2 | 220 | 1000 | 20.7237 | 41.4475 | 0.44
5994 | ASI_1184_F203_R2_COLUMN_FAB_DETAIL_3 (C24 TO C27) | 2 | 1 OF 1 | C25-M1 | 1 | HH2700 | 5/2/2025 | 16/5/2025 | 16/5/2025 | SANJAY RAJBHAR | C25-M1 | 1 | UC 305X305X158 | m1 | 1 | 3900 |  | 616.2 | 616.2 | 7.176
5995 | ASI_1184_F203_R2_COLUMN_FAB_DETAIL_3 (C24 TO C27) | 2 | 1 OF 1 | C25-M1 | 1 | HH2700 | 5/2/2025 | 16/5/2025 | 16/5/2025 | SANJAY RAJBHAR | C25-M1 | 1 | 25 MM PLATE | P1 | 1 | 650 | 850 | 108.4275 | 108.4275 | 0.5525
5996 | ASI_1184_F203_R2_COLUMN_FAB_DETAIL_3 (C24 TO C27) | 2 | 1 OF 1 | C25-M1 | 1 | HH2700 | 5/2/2025 | 16/5/2025 | 16/5/2025 | SANJAY RAJBHAR | C25-M1 | 1 | 16 MM PLATE | P2 | 2 | 450 | 650 | 30.7087 | 61.4175 | 0.585
5997 | ASI_1184_F203_R2_COLUMN_FAB_DETAIL_3 (C24 TO C27) | 2 | 1 OF 1 | C25-M1 | 1 | HH2700 | 5/2/2025 | 16/5/2025 | 16/5/2025 | SANJAY RAJBHAR | C25-M1 | 1 | 16 MM PLATE | P3 | 2 | 235 | 350 | 7.5675 | 15.135 | 0.1645
5998 | ASI_1184_F203_R2_COLUMN_FAB_DETAIL_3 (C24 TO C27) | 2 | 1 OF 1 | C25-M1 | 1 | HH2700 | 5/2/2025 | 16/5/2025 | 16/5/2025 | SANJAY RAJBHAR | C25-M1 | 1 | 12 MM PLATE | g1 | 1 | 443 | 333 | 11.5725 | 11.5725 | 0.14752
5999 | ASI_1184_F203_R2_COLUMN_FAB_DETAIL_3 (C24 TO C27) | 2 | 1 OF 1 | C25-M1 | 1 | HH2700 | 5/2/2025 | 16/5/2025 | 16/5/2025 | SANJAY RAJBHAR | C25-M1 | 1 | 12 MM PLATE | g3 | 1 | 136 | 252 | 2.2231 | 2.2231 | 0.034272
6000 | ASI_1184_F203_R2_COLUMN_FAB_DETAIL_3 (C24 TO C27) | 2 | 1 OF 1 | C25-M1 | 1 | HH2700 | 5/2/2025 | 16/5/2025 | 16/5/2025 | SANJAY RAJBHAR | C25-M1 | 1 | 25 MM PLATE | P9 | 2 | 270 | 1200 | 63.585 | 127.17 | 0.648
6001 | ASI_1184_F203_R2_COLUMN_FAB_DETAIL_3 (C24 TO C27) | 2 | 1 OF 1 | C25-M1 | 1 | HH2700 | 5/2/2025 | 16/5/2025 | 16/5/2025 | SANJAY RAJBHAR | C25-M1 | 1 | 12 MM PLATE | P10 | 2 | 220 | 1000 | 20.7237 | 41.4475 | 0.44
6002 | ASI_1184_F203_R2_COLUMN_FAB_DETAIL_3 (C24 TO C27) | 2 | 1 OF 1 | C26-M1 | 1 | HH2700 | 5/2/2025 | 16/5/2025 | 16/5/2025 | SANJAY RAJBHAR | C26-M1 | 1 | UC 305X305X158 | m1 | 1 | 3900 |  | 616.2 | 616.2 | 7.176
6003 | ASI_1184_F203_R2_COLUMN_FAB_DETAIL_3 (C24 TO C27) | 2 | 1 OF 1 | C26-M1 | 1 | HH2700 | 5/2/2025 | 16/5/2025 | 16/5/2025 | SANJAY RAJBHAR | C26-M1 | 1 | 25 MM PLATE | P1 | 1 | 650 | 850 | 108.4275 | 108.4275 | 0.5525
6004 | ASI_1184_F203_R2_COLUMN_FAB_DETAIL_3 (C24 TO C27) | 2 | 1 OF 1 | C26-M1 | 1 | HH2700 | 5/2/2025 | 16/5/2025 | 16/5/2025 | SANJAY RAJBHAR | C26-M1 | 1 | 16 MM PLATE | P2 | 2 | 450 | 650 | 30.7087 | 61.4175 | 0.585
6005 | ASI_1184_F203_R2_COLUMN_FAB_DETAIL_3 (C24 TO C27) | 2 | 1 OF 1 | C26-M1 | 1 | HH2700 | 5/2/2025 | 16/5/2025 | 16/5/2025 | SANJAY RAJBHAR | C26-M1 | 1 | 16 MM PLATE | P3 | 2 | 235 | 350 | 7.5675 | 15.135 | 0.1645
6006 | ASI_1184_F203_R2_COLUMN_FAB_DETAIL_3 (C24 TO C27) | 2 | 1 OF 1 | C26-M1 | 1 | HH2700 | 5/2/2025 | 16/5/2025 | 16/5/2025 | SANJAY RAJBHAR | C26-M1 | 1 | 12 MM PLATE | g1 | 1 | 443 | 333 | 11.5725 | 11.5725 | 0.14752
6007 | ASI_1184_F203_R2_COLUMN_FAB_DETAIL_3 (C24 TO C27) | 2 | 1 OF 1 | C26-M1 | 1 | HH2700 | 5/2/2025 | 16/5/2025 | 16/5/2025 | SANJAY RAJBHAR | C26-M1 | 1 | 12 MM PLATE | g3 | 1 | 136 | 252 | 2.2231 | 2.2231 | 0.034272
6008 | ASI_1184_F203_R2_COLUMN_FAB_DETAIL_3 (C24 TO C27) | 2 | 1 OF 1 | C26-M1 | 1 | HH2700 | 5/2/2025 | 16/5/2025 | 16/5/2025 | SANJAY RAJBHAR | C26-M1 | 1 | 25 MM PLATE | P9 | 2 | 270 | 1200 | 63.585 | 127.17 | 0.648
6009 | ASI_1184_F203_R2_COLUMN_FAB_DETAIL_3 (C24 TO C27) | 2 | 1 OF 1 | C26-M1 | 1 | HH2700 | 5/2/2025 | 16/5/2025 | 16/5/2025 | SANJAY RAJBHAR | C26-M1 | 1 | 12 MM PLATE | P10 | 2 | 220 | 1000 | 20.7237 | 41.4475 | 0.44
6010 | ASI_1184_F203_R2_COLUMN_FAB_DETAIL_3 (C24 TO C27) | 2 | 1 OF 1 | C27-M1 | 1 | HH2700 | 5/2/2025 | 16/5/2025 | 16/5/2025 | SANJAY RAJBHAR | C27-M1 | 1 | UC 305X305X158 | m1 | 1 | 3900 |  | 616.2 | 616.2 | 7.176
6011 | ASI_1184_F203_R2_COLUMN_FAB_DETAIL_3 (C24 TO C27) | 2 | 1 OF 1 | C27-M1 | 1 | HH2700 | 5/2/2025 | 16/5/2025 | 16/5/2025 | SANJAY RAJBHAR | C27-M1 | 1 | 25 MM PLATE | P1 | 1 | 650 | 850 | 108.4275 | 108.4275 | 0.5525
6012 | ASI_1184_F203_R2_COLUMN_FAB_DETAIL_3 (C24 TO C27) | 2 | 1 OF 1 | C27-M1 | 1 | HH2700 | 5/2/2025 | 16/5/2025 | 16/5/2025 | SANJAY RAJBHAR | C27-M1 | 1 | 16 MM PLATE | P2 | 2 | 450 | 650 | 30.7087 | 61.4175 | 0.585
6013 | ASI_1184_F203_R2_COLUMN_FAB_DETAIL_3 (C24 TO C27) | 2 | 1 OF 1 | C27-M1 | 1 | HH2700 | 5/2/2025 | 16/5/2025 | 16/5/2025 | SANJAY RAJBHAR | C27-M1 | 1 | 16 MM PLATE | P3 | 2 | 235 | 350 | 7.5675 | 15.135 | 0.1645
6014 | ASI_1184_F203_R2_COLUMN_FAB_DETAIL_3 (C24 TO C27) | 2 | 1 OF 1 | C27-M1 | 1 | HH2700 | 5/2/2025 | 16/5/2025 | 16/5/2025 | SANJAY RAJBHAR | C27-M1 | 1 | 12 MM PLATE | g1 | 1 | 443 | 333 | 11.5725 | 11.5725 | 0.14752
6015 | ASI_1184_F203_R2_COLUMN_FAB_DETAIL_3 (C24 TO C27) | 2 | 1 OF 1 | C27-M1 | 1 | HH2700 | 5/2/2025 | 16/5/2025 | 16/5/2025 | SANJAY RAJBHAR | C27-M1 | 1 | 12 MM PLATE | g3 | 1 | 136 | 252 | 2.2231 | 2.2231 | 0.034272
6016 | ASI_1184_F203_R2_COLUMN_FAB_DETAIL_3 (C24 TO C27) | 2 | 1 OF 1 | C27-M1 | 1 | HH2700 | 5/2/2025 | 16/5/2025 | 16/5/2025 | SANJAY RAJBHAR | C27-M1 | 1 | 25 MM PLATE | P9 | 2 | 270 | 1200 | 63.585 | 127.17 | 0.648
6017 | ASI_1184_F203_R2_COLUMN_FAB_DETAIL_3 (C24 TO C27) | 2 | 1 OF 1 | C27-M1 | 1 | HH2700 | 5/2/2025 | 16/5/2025 | 16/5/2025 | SANJAY RAJBHAR | C27-M1 | 1 | 12 MM PLATE | P10 | 2 | 220 | 1000 | 20.7237 | 41.4475 | 0.44
6018 | ASI_1184_F205_R2_COLUMN_FAB_DETAIL_5 (C35 TO C38) | 2 | 1 OF 1 | C35-M1 | 1 | HH2700 | 5/2/2025 | 16/5/2025 | 16/5/2025 | SANJAY RAJBHAR | C35-M1 | 1 | 25 MM PLATE | p1 | 1 | 850 | 650 | 108.4275 | 108.4275 | 0.5525
6019 | ASI_1184_F205_R2_COLUMN_FAB_DETAIL_5 (C35 TO C38) | 2 | 1 OF 1 | C35-M1 | 1 | HH2700 | 5/2/2025 | 16/5/2025 | 16/5/2025 | SANJAY RAJBHAR | C35-M1 | 1 | 16 MM PLATE | p2 | 2 | 650 | 450 | 30.7087 | 61.4175 | 0.585
6020 | ASI_1184_F205_R2_COLUMN_FAB_DETAIL_5 (C35 TO C38) | 2 | 1 OF 1 | C35-M1 | 1 | HH2700 | 5/2/2025 | 16/5/2025 | 16/5/2025 | SANJAY RAJBHAR | C35-M1 | 1 | 16 MM PLATE | p3 | 2 | 350 | 235 | 7.5675 | 15.135 | 0.1645
6021 | ASI_1184_F205_R2_COLUMN_FAB_DETAIL_5 (C35 TO C38) | 2 | 1 OF 1 | C35-M1 | 1 | HH2700 | 5/2/2025 | 16/5/2025 | 16/5/2025 | SANJAY RAJBHAR | C35-M1 | 1 | 12 MM PLATE | g21 | 1 | 328 | 578 | 13.8225 | 13.8225 | 0.18958
6022 | ASI_1184_F205_R2_COLUMN_FAB_DETAIL_5 (C35 TO C38) | 2 | 1 OF 1 | C35-M1 | 1 | HH2700 | 5/2/2025 | 16/5/2025 | 16/5/2025 | SANJAY RAJBHAR | C35-M1 | 1 | 12 MM PLATE | g23 | 1 | 252 | 136 | 2.2231 | 2.2231 | 0.034272
6023 | ASI_1184_F205_R2_COLUMN_FAB_DETAIL_5 (C35 TO C38) | 2 | 1 OF 1 | C35-M1 | 1 | HH2700 | 5/2/2025 | 16/5/2025 | 16/5/2025 | SANJAY RAJBHAR | C35-M1 | 1 | 12 MM PLATE | g25 | 1 | 387 | 423 | 109.1525 | 109.1525 | 0.1637
6024 | ASI_1184_F205_R2_COLUMN_FAB_DETAIL_5 (C35 TO C38) | 2 | 1 OF 1 | C35-M1 | 1 | HH2700 | 5/2/2025 | 16/5/2025 | 16/5/2025 | SANJAY RAJBHAR | C35-M1 | 1 | 25 MM PLATE | p9 | 2 | 1200 | 270 | 63.585 | 127.17 | 0.648
6025 | ASI_1184_F205_R2_COLUMN_FAB_DETAIL_5 (C35 TO C38) | 2 | 1 OF 1 | C35-M1 | 1 | HH2700 | 5/2/2025 | 16/5/2025 | 16/5/2025 | SANJAY RAJBHAR | C35-M1 | 1 | 12 MM PLATE | p10 | 2 | 1000 | 220 | 20.7237 | 41.4475 | 0.44
6026 | ASI_1184_F205_R2_COLUMN_FAB_DETAIL_5 (C35 TO C38) | 2 | 1 OF 1 | C35-M1 | 1 | HH2700 | 5/2/2025 | 16/5/2025 | 16/5/2025 | SANJAY RAJBHAR | C35-M1 | 1 | UC 305X305X158 | m1 | 1 | 3900 |  | 616.2 | 616.2 | 7.176
6027 | ASI_1184_F205_R2_COLUMN_FAB_DETAIL_5 (C35 TO C38) | 2 | 1 OF 1 | C36-M1 | 1 | HH2700 | 5/2/2025 | 16/5/2025 | 16/5/2025 | SANJAY RAJBHAR | C36-M1 | 1 | UC 305X305X158 | m1 | 1 | 3900 |  | 616.2 | 616.2 | 7.176
6028 | ASI_1184_F205_R2_COLUMN_FAB_DETAIL_5 (C35 TO C38) | 2 | 1 OF 1 | C36-M1 | 1 | HH2700 | 5/2/2025 | 16/5/2025 | 16/5/2025 | SANJAY RAJBHAR | C36-M1 | 1 | 25 MM PLATE | p1 | 1 | 850 | 650 | 108.4275 | 108.4275 | 0.5525
6029 | ASI_1184_F205_R2_COLUMN_FAB_DETAIL_5 (C35 TO C38) | 2 | 1 OF 1 | C36-M1 | 1 | HH2700 | 5/2/2025 | 16/5/2025 | 16/5/2025 | SANJAY RAJBHAR | C36-M1 | 1 | 16 MM PLATE | p2 | 2 | 650 | 450 | 30.7087 | 61.4175 | 0.585
6030 | ASI_1184_F205_R2_COLUMN_FAB_DETAIL_5 (C35 TO C38) | 2 | 1 OF 1 | C36-M1 | 1 | HH2700 | 5/2/2025 | 16/5/2025 | 16/5/2025 | SANJAY RAJBHAR | C36-M1 | 1 | 16 MM PLATE | p3 | 2 | 350 | 235 | 7.5675 | 15.135 | 0.1645
6031 | ASI_1184_F205_R2_COLUMN_FAB_DETAIL_5 (C35 TO C38) | 2 | 1 OF 1 | C36-M1 | 1 | HH2700 | 5/2/2025 | 16/5/2025 | 16/5/2025 | SANJAY RAJBHAR | C36-M1 | 1 | 12 MM PLATE | g21 | 1 | 328 | 578 | 13.8225 | 13.8225 | 0.18958
6032 | ASI_1184_F205_R2_COLUMN_FAB_DETAIL_5 (C35 TO C38) | 2 | 1 OF 1 | C36-M1 | 1 | HH2700 | 5/2/2025 | 16/5/2025 | 16/5/2025 | SANJAY RAJBHAR | C36-M1 | 1 | 12 MM PLATE | g23 | 1 | 252 | 136 | 2.2231 | 2.2231 | 0.034272
6033 | ASI_1184_F205_R2_COLUMN_FAB_DETAIL_5 (C35 TO C38) | 2 | 1 OF 1 | C36-M1 | 1 | HH2700 | 5/2/2025 | 16/5/2025 | 16/5/2025 | SANJAY RAJBHAR | C36-M1 | 1 | 12 MM PLATE | g25 | 1 | 387 | 423 | 109.1525 | 109.1525 | 0.1637
6034 | ASI_1184_F205_R2_COLUMN_FAB_DETAIL_5 (C35 TO C38) | 2 | 1 OF 1 | C36-M1 | 1 | HH2700 | 5/2/2025 | 16/5/2025 | 16/5/2025 | SANJAY RAJBHAR | C36-M1 | 1 | 25 MM PLATE | p9 | 2 | 1200 | 270 | 63.585 | 127.17 | 0.648
6035 | ASI_1184_F205_R2_COLUMN_FAB_DETAIL_5 (C35 TO C38) | 2 | 1 OF 1 | C36-M1 | 1 | HH2700 | 5/2/2025 | 16/5/2025 | 16/5/2025 | SANJAY RAJBHAR | C36-M1 | 1 | 12 MM PLATE | p10 | 2 | 1000 | 220 | 20.7237 | 41.4475 | 0.44
6036 | ASI_1184_F205_R2_COLUMN_FAB_DETAIL_5 (C35 TO C38) | 2 | 1 OF 1 | C37-M1 | 1 | HH2700 | 5/2/2025 | 16/5/2025 | 16/5/2025 | SANJAY RAJBHAR | C37-M1 | 1 | UC 305X305X158 | m1 | 1 | 3900 |  | 616.2 | 616.2 | 7.176
6037 | ASI_1184_F205_R2_COLUMN_FAB_DETAIL_5 (C35 TO C38) | 2 | 1 OF 1 | C37-M1 | 1 | HH2700 | 5/2/2025 | 16/5/2025 | 16/5/2025 | SANJAY RAJBHAR | C37-M1 | 1 | 25 MM PLATE | p1 | 1 | 850 | 650 | 108.4275 | 108.4275 | 0.5525
6038 | ASI_1184_F205_R2_COLUMN_FAB_DETAIL_5 (C35 TO C38) | 2 | 1 OF 1 | C37-M1 | 1 | HH2700 | 5/2/2025 | 16/5/2025 | 16/5/2025 | SANJAY RAJBHAR | C37-M1 | 1 | 16 MM PLATE | p2 | 2 | 650 | 450 | 30.7087 | 61.4175 | 0.585
6039 | ASI_1184_F205_R2_COLUMN_FAB_DETAIL_5 (C35 TO C38) | 2 | 1 OF 1 | C37-M1 | 1 | HH2700 | 5/2/2025 | 16/5/2025 | 16/5/2025 | SANJAY RAJBHAR | C37-M1 | 1 | 16 MM PLATE | p3 | 2 | 350 | 235 | 7.5675 | 15.135 | 0.1645
6040 | ASI_1184_F205_R2_COLUMN_FAB_DETAIL_5 (C35 TO C38) | 2 | 1 OF 1 | C37-M1 | 1 | HH2700 | 5/2/2025 | 16/5/2025 | 16/5/2025 | SANJAY RAJBHAR | C37-M1 | 1 | 12 MM PLATE | g21 | 1 | 328 | 578 | 13.8225 | 13.8225 | 0.18958
6041 | ASI_1184_F205_R2_COLUMN_FAB_DETAIL_5 (C35 TO C38) | 2 | 1 OF 1 | C37-M1 | 1 | HH2700 | 5/2/2025 | 16/5/2025 | 16/5/2025 | SANJAY RAJBHAR | C37-M1 | 1 | 12 MM PLATE | g23 | 1 | 252 | 136 | 2.2231 | 2.2231 | 0.034272
6042 | ASI_1184_F205_R2_COLUMN_FAB_DETAIL_5 (C35 TO C38) | 2 | 1 OF 1 | C37-M1 | 1 | HH2700 | 5/2/2025 | 16/5/2025 | 16/5/2025 | SANJAY RAJBHAR | C37-M1 | 1 | 12 MM PLATE | g25 | 1 | 387 | 423 | 109.1525 | 109.1525 | 0.1637
6043 | ASI_1184_F205_R2_COLUMN_FAB_DETAIL_5 (C35 TO C38) | 2 | 1 OF 1 | C37-M1 | 1 | HH2700 | 5/2/2025 | 16/5/2025 | 16/5/2025 | SANJAY RAJBHAR | C37-M1 | 1 | 25 MM PLATE | p9 | 2 | 1200 | 270 | 63.585 | 127.17 | 0.648
6044 | ASI_1184_F205_R2_COLUMN_FAB_DETAIL_5 (C35 TO C38) | 2 | 1 OF 1 | C37-M1 | 1 | HH2700 | 5/2/2025 | 16/5/2025 | 16/5/2025 | SANJAY RAJBHAR | C37-M1 | 1 | 12 MM PLATE | p10 | 2 | 1000 | 220 | 20.7237 | 41.4475 | 0.44
6045 | ASI_1184_F205_R2_COLUMN_FAB_DETAIL_5 (C35 TO C38) | 2 | 1 OF 1 | C38-M1 | 1 | HH2700 | 5/2/2025 | 16/5/2025 | 16/5/2025 | SANJAY RAJBHAR | C38-M1 | 1 | UC 305X305X158 | m1 | 1 | 3900 |  | 616.2 | 616.2 | 7.176
6046 | ASI_1184_F205_R2_COLUMN_FAB_DETAIL_5 (C35 TO C38) | 2 | 1 OF 1 | C38-M1 | 1 | HH2700 | 5/2/2025 | 16/5/2025 | 16/5/2025 | SANJAY RAJBHAR | C38-M1 | 1 | 25 MM PLATE | p1 | 1 | 850 | 650 | 108.4275 | 108.4275 | 0.5525
6047 | ASI_1184_F205_R2_COLUMN_FAB_DETAIL_5 (C35 TO C38) | 2 | 1 OF 1 | C38-M1 | 1 | HH2700 | 5/2/2025 | 16/5/2025 | 16/5/2025 | SANJAY RAJBHAR | C38-M1 | 1 | 16 MM PLATE | p2 | 2 | 650 | 450 | 30.7087 | 61.4175 | 0.585
6048 | ASI_1184_F205_R2_COLUMN_FAB_DETAIL_5 (C35 TO C38) | 2 | 1 OF 1 | C38-M1 | 1 | HH2700 | 5/2/2025 | 16/5/2025 | 16/5/2025 | SANJAY RAJBHAR | C38-M1 | 1 | 16 MM PLATE | p3 | 2 | 350 | 235 | 7.5675 | 15.135 | 0.1645
6049 | ASI_1184_F205_R2_COLUMN_FAB_DETAIL_5 (C35 TO C38) | 2 | 1 OF 1 | C38-M1 | 1 | HH2700 | 5/2/2025 | 16/5/2025 | 16/5/2025 | SANJAY RAJBHAR | C38-M1 | 1 | 12 MM PLATE | g21 | 1 | 328 | 578 | 13.8225 | 13.8225 | 0.18958
6050 | ASI_1184_F205_R2_COLUMN_FAB_DETAIL_5 (C35 TO C38) | 2 | 1 OF 1 | C38-M1 | 1 | HH2700 | 5/2/2025 | 16/5/2025 | 16/5/2025 | SANJAY RAJBHAR | C38-M1 | 1 | 12 MM PLATE | g23 | 1 | 252 | 136 | 2.2231 | 2.2231 | 0.034272
6051 | ASI_1184_F205_R2_COLUMN_FAB_DETAIL_5 (C35 TO C38) | 2 | 1 OF 1 | C38-M1 | 1 | HH2700 | 5/2/2025 | 16/5/2025 | 16/5/2025 | SANJAY RAJBHAR | C38-M1 | 1 | 12 MM PLATE | g25 | 1 | 387 | 423 | 109.1525 | 109.1525 | 0.1637
6052 | ASI_1184_F205_R2_COLUMN_FAB_DETAIL_5 (C35 TO C38) | 2 | 1 OF 1 | C38-M1 | 1 | HH2700 | 5/2/2025 | 16/5/2025 | 16/5/2025 | SANJAY RAJBHAR | C38-M1 | 1 | 25 MM PLATE | p9 | 2 | 1200 | 270 | 63.585 | 127.17 | 0.648
6053 | ASI_1184_F205_R2_COLUMN_FAB_DETAIL_5 (C35 TO C38) | 2 | 1 OF 1 | C38-M1 | 1 | HH2700 | 5/2/2025 | 16/5/2025 | 16/5/2025 | SANJAY RAJBHAR | C38-M1 | 1 | 12 MM PLATE | p10 | 2 | 1000 | 220 | 20.7237 | 41.4475 | 0.44
6054 | PIN-084-TPT-PM1-CS12-002-2SC2 |  | 1 OF 1 | 2SC2 | 1 | STRUCTURAL LAYOUT & DETAIL OF SLAB AND BEAM OF 1ST,2ND,3RD & 4TH | 18/4/2025 | 16/5/2025 | 28/5/2025 | ISHIKA ENGINEERING | 2SC2-1 | 1 | ISMB150 | M115 | 1 | 661 |  | 9.9 | 9.9 | 0.637
6055 | PIN-084-TPT-PM1-CS12-002-2SC2 |  | 1 OF 1 | 2SC2 | 1 | STRUCTURAL LAYOUT & DETAIL OF SLAB AND BEAM OF 1ST,2ND,3RD & 4TH | 18/4/2025 | 16/5/2025 | 28/5/2025 | ISHIKA ENGINEERING | 2SC2-1 | 1 | 12 MM PLATE | P22 | 1 | 272 | 200 | 5.1 | 5.1
6056 | PIN-084-TPT-PM1-CS12-002-2SC2 |  | 1 OF 1 | 2SC2 | 1 | STRUCTURAL LAYOUT & DETAIL OF SLAB AND BEAM OF 1ST,2ND,3RD & 4TH | 18/4/2025 | 16/5/2025 | 28/5/2025 | ISHIKA ENGINEERING | 2SC2-1 | 1 | 10 MM PLATE | P24 | 2 | 262 | 100 | 2.05 | 4.1
6057 | PIN-084-TPT-PM1-CS12-002-2SC2 |  | 1 OF 1 | 2SC2 | 1 | STRUCTURAL LAYOUT & DETAIL OF SLAB AND BEAM OF 1ST,2ND,3RD & 4TH | 18/4/2025 | 16/5/2025 | 28/5/2025 | ISHIKA ENGINEERING | 2SC2-1 | 1 | 12 MM PLATE | P68 | 1 | 170 | 100 | 1.6 | 1.6
6058 | PIN-084-TPT-PM1-CS12-002-2SC3 |  | 1 OF 1 | 2SC3 | 1 | STRUCTURAL LAYOUT & DETAIL OF SLAB AND BEAM OF 1ST,2ND,3RD & 4TH | 18/4/2025 | 16/5/2025 | 28/5/2025 | ISHIKA ENGINEERING | 2SC3-1 | 1 | ISMB150 | M116 | 1 | 648 |  | 9.7 | 9.7 | 0.589
6059 | PIN-084-TPT-PM1-CS12-002-2SC3 |  | 1 OF 1 | 2SC3 | 1 | STRUCTURAL LAYOUT & DETAIL OF SLAB AND BEAM OF 1ST,2ND,3RD & 4TH | 18/4/2025 | 16/5/2025 | 28/5/2025 | ISHIKA ENGINEERING | 2SC3-1 | 1 | 10 MM PLATE | P24 | 2 | 262 | 100 | 2.05 | 4.1
6060 | PIN-084-TPT-PM1-CS12-002-2SC3 |  | 1 OF 1 | 2SC3 | 1 | STRUCTURAL LAYOUT & DETAIL OF SLAB AND BEAM OF 1ST,2ND,3RD & 4TH | 18/4/2025 | 16/5/2025 | 28/5/2025 | ISHIKA ENGINEERING | 2SC3-1 | 1 | 12 MM PLATE | P25 | 1 | 272 | 200 | 5.1 | 5.1
6061 | PIN-084-TPT-PM1-CS12-002-2SC4 |  | 1 OF 1 | 2SC4 | 8 | STRUCTURAL LAYOUT & DETAIL OF SLAB AND BEAM OF 1ST,2ND,3RD & 4TH | 18/4/2025 | 16/5/2025 | 28/5/2025 | ISHIKA ENGINEERING | 2SC4-1 | 8 | NPB300X150X49.32 | M322 | 1 | 176 |  | 8.6803 | 8.6803 | 0.457
6062 | PIN-084-TPT-PM1-CS12-002-2SC4 |  | 1 OF 1 | 2SC4 | 8 | STRUCTURAL LAYOUT & DETAIL OF SLAB AND BEAM OF 1ST,2ND,3RD & 4TH | 18/4/2025 | 16/5/2025 | 28/5/2025 | ISHIKA ENGINEERING | 2SC4-1 | 8 | 12 MM PLATE | P23 | 1 | 294 | 156 | 4.325 | 4.325
6063 | PIN-084-TPT-PM1-CS12-002-2SC4 |  | 1 OF 1 | 2SC4 | 8 | STRUCTURAL LAYOUT & DETAIL OF SLAB AND BEAM OF 1ST,2ND,3RD & 4TH | 18/4/2025 | 16/5/2025 | 28/5/2025 | ISHIKA ENGINEERING | 2SC4-1 | 8 | 10 MM PLATE | P29 | 2 | 142 | 100 | 1.1125 | 2.225
6064 | PIN-084-TPT-PM1-CS12-002-2SC4 |  | 1 OF 1 | 2SC4 | 8 | STRUCTURAL LAYOUT & DETAIL OF SLAB AND BEAM OF 1ST,2ND,3RD & 4TH | 18/4/2025 | 16/5/2025 | 28/5/2025 | ISHIKA ENGINEERING | 2SC4-1 | 8 | 12 MM PLATE | P63 | 1 | 345 | 152 | 4.9375 | 4.9375
6065 | PIN-084-TPT-PM1-CS12-002-2SC5 |  | 1 OF 1 | 2SC5 | 1 | STRUCTURAL LAYOUT & DETAIL OF SLAB AND BEAM OF 1ST,2ND,3RD & 4TH | 18/4/2025 | 16/5/2025 | 28/5/2025 | ISHIKA ENGINEERING | 2SC5-1 | 1 | ISMB150 | M117 | 1 | 728 |  | 10.9 | 10.9 | 0.559
6066 | PIN-084-TPT-PM1-CS12-002-2SC5 |  | 1 OF 1 | 2SC5 | 1 | STRUCTURAL LAYOUT & DETAIL OF SLAB AND BEAM OF 1ST,2ND,3RD & 4TH | 18/4/2025 | 16/5/2025 | 28/5/2025 | ISHIKA ENGINEERING | 2SC5-1 | 1 | 12 MM PLATE | P68 | 1 | 170 | 100 | 1.6 | 1.6
6067 | PIN-084-TPT-PM1-CS12-002-2SC5 |  | 1 OF 1 | 2SC5 | 1 | STRUCTURAL LAYOUT & DETAIL OF SLAB AND BEAM OF 1ST,2ND,3RD & 4TH | 18/4/2025 | 16/5/2025 | 28/5/2025 | ISHIKA ENGINEERING | 2SC5-1 | 1 | 10 MM PLATE | P69 | 2 | 124 | 100 | 0.95 | 1.9
6068 | PIN-084-TPT-PM1-CS12-002-2SC5 |  | 1 OF 1 | 2SC5 | 1 | STRUCTURAL LAYOUT & DETAIL OF SLAB AND BEAM OF 1ST,2ND,3RD & 4TH | 18/4/2025 | 16/5/2025 | 28/5/2025 | ISHIKA ENGINEERING | 2SC5-1 | 1 | 12 MM PLATE | P70 | 1 | 200 | 124 | 2.3 | 2.3
6069 | PIN-084-TPT-PM1-CS12-002-2SC6 |  | 1 OF 1 | 2SC6 | 1 | STRUCTURAL LAYOUT & DETAIL OF SLAB AND BEAM OF 1ST,2ND,3RD & 4TH | 18/4/2025 | 16/5/2025 | 28/5/2025 | ISHIKA ENGINEERING | 2SC6-1 | 1 | ISMB150 | M117 | 1 | 728 |  | 10.9 | 10.9 | 0.559
6070 | PIN-084-TPT-PM1-CS12-002-2SC6 |  | 1 OF 1 | 2SC6 | 1 | STRUCTURAL LAYOUT & DETAIL OF SLAB AND BEAM OF 1ST,2ND,3RD & 4TH | 18/4/2025 | 16/5/2025 | 28/5/2025 | ISHIKA ENGINEERING | 2SC6-1 | 1 | 12 MM PLATE | P68 | 1 | 170 | 100 | 1.6 | 1.6
6071 | PIN-084-TPT-PM1-CS12-002-2SC6 |  | 1 OF 1 | 2SC6 | 1 | STRUCTURAL LAYOUT & DETAIL OF SLAB AND BEAM OF 1ST,2ND,3RD & 4TH | 18/4/2025 | 16/5/2025 | 28/5/2025 | ISHIKA ENGINEERING | 2SC6-1 | 1 | 10 MM PLATE | P69 | 1 | 124 | 100 | 1 | 1
6072 | PIN-084-TPT-PM1-CS12-002-2SC6 |  | 1 OF 1 | 2SC6 | 1 | STRUCTURAL LAYOUT & DETAIL OF SLAB AND BEAM OF 1ST,2ND,3RD & 4TH | 18/4/2025 | 16/5/2025 | 28/5/2025 | ISHIKA ENGINEERING | 2SC6-1 | 1 | 12 MM PLATE | P71 | 1 | 200 | 124 | 2.3 | 2.3
6073 | PIN-084-TPT-PM1-CS12-002-2SC6 |  | 1 OF 1 | 2SC6 | 1 | STRUCTURAL LAYOUT & DETAIL OF SLAB AND BEAM OF 1ST,2ND,3RD & 4TH | 18/4/2025 | 16/5/2025 | 28/5/2025 | ISHIKA ENGINEERING | 2SC6-1 | 1 | 10 MM PLATE | P72 | 1 | 124 | 100 | 1 | 1
6074 | PIN-084-TPT-PM1-CS12-002-2SC7 |  | 1 OF 1 | 2SC7 | 1 | STRUCTURAL LAYOUT & DETAIL OF SLAB AND BEAM OF 1ST,2ND,3RD & 4TH | 18/4/2025 | 16/5/2025 | 28/5/2025 | ISHIKA ENGINEERING | 2SC7-1 | 1 | ISMB150 | M117 | 1 | 728 |  | 10.9 | 10.9 | 0.559
6075 | PIN-084-TPT-PM1-CS12-002-2SC7 |  | 1 OF 1 | 2SC7 | 1 | STRUCTURAL LAYOUT & DETAIL OF SLAB AND BEAM OF 1ST,2ND,3RD & 4TH | 18/4/2025 | 16/5/2025 | 28/5/2025 | ISHIKA ENGINEERING | 2SC7-1 | 1 | 12 MM PLATE | P68 | 1 | 170 | 100 | 1.6 | 1.6
6076 | PIN-084-TPT-PM1-CS12-002-2SC7 |  | 1 OF 1 | 2SC7 | 1 | STRUCTURAL LAYOUT & DETAIL OF SLAB AND BEAM OF 1ST,2ND,3RD & 4TH | 18/4/2025 | 16/5/2025 | 28/5/2025 | ISHIKA ENGINEERING | 2SC7-1 | 1 | 10 MM PLATE | P69 | 2 | 124 | 100 | 0.95 | 1.9
6077 | PIN-084-TPT-PM1-CS12-002-2SC7 |  | 1 OF 1 | 2SC7 | 1 | STRUCTURAL LAYOUT & DETAIL OF SLAB AND BEAM OF 1ST,2ND,3RD & 4TH | 18/4/2025 | 16/5/2025 | 28/5/2025 | ISHIKA ENGINEERING | 2SC7-1 | 1 | 12 MM PLATE | P71 | 1 | 200 | 124 | 2.3 | 2.3
6078 | PIN-084-TPT-PM1-CS12-002-3B1 |  | 1 OF 1 | 3B1 | 1 | STRUCTURAL LAYOUT & DETAIL OF SLAB AND BEAM OF 1ST,2ND,3RD & 4TH | 18/4/2025 | 16/5/2025 | 8/7/2025 | ISHIKA ENGINEERING | 3B1-1 | 1 | NPB300X150X49.32 | M152 | 1 | 859.8 |  | 42.4 | 42.4 | 1.27
6079 | PIN-084-TPT-PM1-CS12-002-3B1 |  | 1 OF 1 | 3B1 | 1 | STRUCTURAL LAYOUT & DETAIL OF SLAB AND BEAM OF 1ST,2ND,3RD & 4TH | 18/4/2025 | 16/5/2025 | 8/7/2025 | ISHIKA ENGINEERING | 3B1-1 | 1 | 10 MM PLATE | P6 | 1 | 200 | 114 | 1.8 | 1.8
6080 | PIN-084-TPT-PM1-CS12-002-3B1 |  | 1 OF 1 | 3B1 | 1 | STRUCTURAL LAYOUT & DETAIL OF SLAB AND BEAM OF 1ST,2ND,3RD & 4TH | 18/4/2025 | 16/5/2025 | 8/7/2025 | ISHIKA ENGINEERING | 3B1-1 | 1 | 10 MM PLATE | P7 | 4 | 278.6 | 72 | 1.575 | 6.3
6081 | PIN-084-TPT-PM1-CS12-002-3B2 |  | 1 OF 1 | 3B2 | 1 | STRUCTURAL LAYOUT & DETAIL OF SLAB AND BEAM OF 1ST,2ND,3RD & 4TH | 18/4/2025 | 16/5/2025 | 8/7/2025 | ISHIKA ENGINEERING | 3B2-1 | 1 | NPB300X150X49.32 | M150 | 1 | 859.8 |  | 42.4 | 42.4 | 1.27
6082 | PIN-084-TPT-PM1-CS12-002-3B2 |  | 1 OF 1 | 3B2 | 1 | STRUCTURAL LAYOUT & DETAIL OF SLAB AND BEAM OF 1ST,2ND,3RD & 4TH | 18/4/2025 | 16/5/2025 | 8/7/2025 | ISHIKA ENGINEERING | 3B2-1 | 1 | 10 MM PLATE | P6 | 2 | 200 | 114 | 1.8 | 3.6
6083 | PIN-084-TPT-PM1-CS12-002-3B2 |  | 1 OF 1 | 3B2 | 1 | STRUCTURAL LAYOUT & DETAIL OF SLAB AND BEAM OF 1ST,2ND,3RD & 4TH | 18/4/2025 | 16/5/2025 | 8/7/2025 | ISHIKA ENGINEERING | 3B2-1 | 1 | 10 MM PLATE | P7 | 4 | 278.6 | 72 | 1.575 | 6.3
6084 | PIN-084-TPT-PM1-CS12-002-3B3 |  | 1 OF 1 | 3B3 | 1 | STRUCTURAL LAYOUT & DETAIL OF SLAB AND BEAM OF 1ST,2ND,3RD & 4TH | 18/4/2025 | 17/5/2025 | 8/7/2025 | ISHIKA ENGINEERING | 3B3-1 | 1 | NPB300X150X49.32 | M155 | 1 | 905.2 |  | 44.6 | 44.6 | 1.376
6085 | PIN-084-TPT-PM1-CS12-002-3B3 |  | 1 OF 1 | 3B3 | 1 | STRUCTURAL LAYOUT & DETAIL OF SLAB AND BEAM OF 1ST,2ND,3RD & 4TH | 18/4/2025 | 17/5/2025 | 8/7/2025 | ISHIKA ENGINEERING | 3B3-1 | 1 | 10 MM PLATE | P6 | 2 | 200 | 114 | 1.8 | 3.6
6086 | PIN-084-TPT-PM1-CS12-002-3B3 |  | 1 OF 1 | 3B3 | 1 | STRUCTURAL LAYOUT & DETAIL OF SLAB AND BEAM OF 1ST,2ND,3RD & 4TH | 18/4/2025 | 17/5/2025 | 8/7/2025 | ISHIKA ENGINEERING | 3B3-1 | 1 | 10 MM PLATE | P7 | 4 | 278.6 | 72 | 1.575 | 6.3
6087 | PIN-084-TPT-PM1-CS12-002-3B4 |  | 1 OF 1 | 3B4 | 2 | STRUCTURAL LAYOUT & DETAIL OF SLAB AND BEAM OF 1ST,2ND,3RD & 4TH | 18/4/2025 | 17/5/2025 | 8/7/2025 | ISHIKA ENGINEERING | 3B4-1 | 2 | NPB300X150X49.32 | M155 | 1 | 905.3 |  | 44.65 | 44.65 | 1.376
6088 | PIN-084-TPT-PM1-CS12-002-3B4 |  | 1 OF 1 | 3B4 | 2 | STRUCTURAL LAYOUT & DETAIL OF SLAB AND BEAM OF 1ST,2ND,3RD & 4TH | 18/4/2025 | 17/5/2025 | 8/7/2025 | ISHIKA ENGINEERING | 3B4-1 | 2 | 10 MM PLATE | P6 | 2 | 200 | 114 | 1.8 | 3.6
6089 | PIN-084-TPT-PM1-CS12-002-3B4 |  | 1 OF 1 | 3B4 | 2 | STRUCTURAL LAYOUT & DETAIL OF SLAB AND BEAM OF 1ST,2ND,3RD & 4TH | 18/4/2025 | 17/5/2025 | 8/7/2025 | ISHIKA ENGINEERING | 3B4-1 | 2 | 10 MM PLATE | P7 | 4 | 278.6 | 72 | 1.575 | 6.3
6090 | PIN-084-TPT-PM1-CS12-002-3B5 |  | 1 OF 1 | 3B5 | 1 | STRUCTURAL LAYOUT & DETAIL OF SLAB AND BEAM OF 1ST,2ND,3RD & 4TH | 18/4/2025 | 17/5/2025 | 8/7/2025 | ISHIKA ENGINEERING | 3B5-1 | 1 | NPB300X150X49.32 | M157 | 1 | 953 |  | 47 | 47 | 1.433
6091 | PIN-084-TPT-PM1-CS12-002-3B5 |  | 1 OF 1 | 3B5 | 1 | STRUCTURAL LAYOUT & DETAIL OF SLAB AND BEAM OF 1ST,2ND,3RD & 4TH | 18/4/2025 | 17/5/2025 | 8/7/2025 | ISHIKA ENGINEERING | 3B5-1 | 1 | 10 MM PLATE | P6 | 2 | 200 | 114 | 1.8 | 3.6
6092 | PIN-084-TPT-PM1-CS12-002-3B5 |  | 1 OF 1 | 3B5 | 1 | STRUCTURAL LAYOUT & DETAIL OF SLAB AND BEAM OF 1ST,2ND,3RD & 4TH | 18/4/2025 | 17/5/2025 | 8/7/2025 | ISHIKA ENGINEERING | 3B5-1 | 1 | 10 MM PLATE | P7 | 4 | 278.6 | 72 | 1.575 | 6.3
6093 | PIN-084-TPT-PM1-CS12-002-3B6 |  | 1 OF 1 | 3B6 | 3 | STRUCTURAL LAYOUT & DETAIL OF SLAB AND BEAM OF 1ST,2ND,3RD & 4TH | 18/4/2025 | 17/5/2025 | 8/7/2025 | ISHIKA ENGINEERING | 3B6-1 | 3 | NPB300X150X49.32 | M157 | 1 | 953 |  | 47 | 47 | 1.483
6094 | PIN-084-TPT-PM1-CS12-002-3B6 |  | 1 OF 1 | 3B6 | 3 | STRUCTURAL LAYOUT & DETAIL OF SLAB AND BEAM OF 1ST,2ND,3RD & 4TH | 18/4/2025 | 17/5/2025 | 8/7/2025 | ISHIKA ENGINEERING | 3B6-1 | 3 | 10 MM PLATE | P6 | 2 | 200 | 114 | 1.8 | 3.6
6095 | PIN-084-TPT-PM1-CS12-002-3B6 |  | 1 OF 1 | 3B6 | 3 | STRUCTURAL LAYOUT & DETAIL OF SLAB AND BEAM OF 1ST,2ND,3RD & 4TH | 18/4/2025 | 17/5/2025 | 8/7/2025 | ISHIKA ENGINEERING | 3B6-1 | 3 | 10 MM PLATE | P7 | 4 | 278.6 | 72 | 1.575 | 6.3
6096 | PIN-084-TPT-PM1-CS12-002-3B7 |  | 1 OF 1 | 3B7 | 1 | STRUCTURAL LAYOUT & DETAIL OF SLAB AND BEAM OF 1ST,2ND,3RD & 4TH | 18/4/2025 | 17/5/2025 | 8/7/2025 | ISHIKA ENGINEERING | 3B7-1 | 1 | NPB300X150X49.32 | M154 | 1 | 994.5 |  | 49.1 | 49.1 | 1.483
6097 | PIN-084-TPT-PM1-CS12-002-3B7 |  | 1 OF 1 | 3B7 | 1 | STRUCTURAL LAYOUT & DETAIL OF SLAB AND BEAM OF 1ST,2ND,3RD & 4TH | 18/4/2025 | 17/5/2025 | 8/7/2025 | ISHIKA ENGINEERING | 3B7-1 | 1 | 10 MM PLATE | P6 | 2 | 200 | 114 | 1.8 | 3.6
6098 | PIN-084-TPT-PM1-CS12-002-3B7 |  | 1 OF 1 | 3B7 | 1 | STRUCTURAL LAYOUT & DETAIL OF SLAB AND BEAM OF 1ST,2ND,3RD & 4TH | 18/4/2025 | 17/5/2025 | 8/7/2025 | ISHIKA ENGINEERING | 3B7-1 | 1 | 10 MM PLATE | P7 | 4 | 278.6 | 72 | 1.575 | 6.3
6099 | PIN-084-TPT-PM1-CS12-002-3B8 |  | 1 OF 1 | 3B8 | 1 | STRUCTURAL LAYOUT & DETAIL OF SLAB AND BEAM OF 1ST,2ND,3RD & 4TH | 18/4/2025 | 17/5/2025 | 8/7/2025 | ISHIKA ENGINEERING | 3B8-1 | 1 | NPB300X150X49.32 | M158 | 1 | 1059 |  | 52.2 | 52.2 | 1.561
6100 | PIN-084-TPT-PM1-CS12-002-3B8 |  | 1 OF 1 | 3B8 | 1 | STRUCTURAL LAYOUT & DETAIL OF SLAB AND BEAM OF 1ST,2ND,3RD & 4TH | 18/4/2025 | 17/5/2025 | 8/7/2025 | ISHIKA ENGINEERING | 3B8-1 | 1 | 10 MM PLATE | P6 | 2 | 200 | 114 | 1.8 | 3.6
6101 | PIN-084-TPT-PM1-CS12-002-3B8 |  | 1 OF 1 | 3B8 | 1 | STRUCTURAL LAYOUT & DETAIL OF SLAB AND BEAM OF 1ST,2ND,3RD & 4TH | 18/4/2025 | 17/5/2025 | 8/7/2025 | ISHIKA ENGINEERING | 3B8-1 | 1 | 10 MM PLATE | P7 | 4 | 278.6 | 72 | 1.575 | 6.3
6102 | PIN-084-TPT-PM1-CS12-002-3B9 |  | 1 OF 1 | 3B9 | 1 | STRUCTURAL LAYOUT & DETAIL OF SLAB AND BEAM OF 1ST,2ND,3RD & 4TH | 18/4/2025 | 17/5/2025 | 8/7/2025 | ISHIKA ENGINEERING | 3B9-1 | 1 | NPB300X150X49.32 | M159 | 1 | 1337.1 |  | 65.9 | 65.9 | 1.965
6103 | PIN-084-TPT-PM1-CS12-002-3B9 |  | 1 OF 1 | 3B9 | 1 | STRUCTURAL LAYOUT & DETAIL OF SLAB AND BEAM OF 1ST,2ND,3RD & 4TH | 18/4/2025 | 17/5/2025 | 8/7/2025 | ISHIKA ENGINEERING | 3B9-1 | 1 | ISA90X90X8 | CLT4 | 1 | 200 |  | 2.2 | 2.2
6104 | PIN-084-TPT-PM1-CS12-002-3B9 |  | 1 OF 1 | 3B9 | 1 | STRUCTURAL LAYOUT & DETAIL OF SLAB AND BEAM OF 1ST,2ND,3RD & 4TH | 18/4/2025 | 17/5/2025 | 8/7/2025 | ISHIKA ENGINEERING | 3B9-1 | 1 | 10 MM PLATE | P6 | 2 | 200 | 114 | 1.8 | 3.6
6105 | PIN-084-TPT-PM1-CS12-002-3B9 |  | 1 OF 1 | 3B9 | 1 | STRUCTURAL LAYOUT & DETAIL OF SLAB AND BEAM OF 1ST,2ND,3RD & 4TH | 18/4/2025 | 17/5/2025 | 8/7/2025 | ISHIKA ENGINEERING | 3B9-1 | 1 | 10 MM PLATE | P7 | 4 | 278.6 | 72 | 1.575 | 6.3
6106 | PIN-084-TPT-PM1-CS12-002-3B10 |  | 1 OF 1 | 3B10 | 1 | STRUCTURAL LAYOUT & DETAIL OF SLAB AND BEAM OF 1ST,2ND,3RD & 4TH | 18/4/2025 | 17/5/2025 | 8/7/2025 | ISHIKA ENGINEERING | 3B10-1 | 1 | NPB300X150X49.32 | M161 | 1 | 915.6 |  | 45.2 | 45.2 | 1.425
6107 | PIN-084-TPT-PM1-CS12-002-3B10 |  | 1 OF 1 | 3B10 | 1 | STRUCTURAL LAYOUT & DETAIL OF SLAB AND BEAM OF 1ST,2ND,3RD & 4TH | 18/4/2025 | 17/5/2025 | 8/7/2025 | ISHIKA ENGINEERING | 3B10-1 | 1 | ISA90X90X8 | CLT5 | 2 | 200 |  | 2.15 | 4.3
6108 | PIN-084-TPT-PM1-CS12-002-3B10 |  | 1 OF 1 | 3B10 | 1 | STRUCTURAL LAYOUT & DETAIL OF SLAB AND BEAM OF 1ST,2ND,3RD & 4TH | 18/4/2025 | 17/5/2025 | 8/7/2025 | ISHIKA ENGINEERING | 3B10-1 | 1 | 10 MM PLATE | P7 | 4 | 278.6 | 72 | 1.575 | 6.3
6109 | PIN-084-TPT-PM1-CS12-002-3B11 |  | 1 OF 1 | 3B11 | 1 | STRUCTURAL LAYOUT & DETAIL OF SLAB AND BEAM OF 1ST,2ND,3RD & 4TH | 18/4/2025 | 17/5/2025 | 8/7/2025 | ISHIKA ENGINEERING | 3B11 | 1 | NPB400X180X57.38 | M148 | 1 | 2080 |  | 119.4 | 119.4 | 3.912
6110 | PIN-084-TPT-PM1-CS12-002-3B11 |  | 1 OF 1 | 3B11 | 1 | STRUCTURAL LAYOUT & DETAIL OF SLAB AND BEAM OF 1ST,2ND,3RD & 4TH | 18/4/2025 | 17/5/2025 | 8/7/2025 | ISHIKA ENGINEERING | 3B11 | 1 | ISA90X90X8 | CLT3 | 4 | 300 |  | 3.25 | 13
6111 | PIN-084-TPT-PM1-CS12-002-3B11 |  | 1 OF 1 | 3B11 | 1 | STRUCTURAL LAYOUT & DETAIL OF SLAB AND BEAM OF 1ST,2ND,3RD & 4TH | 18/4/2025 | 17/5/2025 | 8/7/2025 | ISHIKA ENGINEERING | 3B11 | 1 | ISA90X90X8 | CLT4 | 1 | 200 |  | 2.2 | 2.2
6112 | PIN-084-TPT-PM1-CS12-002-3B11 |  | 1 OF 1 | 3B11 | 1 | STRUCTURAL LAYOUT & DETAIL OF SLAB AND BEAM OF 1ST,2ND,3RD & 4TH | 18/4/2025 | 17/5/2025 | 8/7/2025 | ISHIKA ENGINEERING | 3B11 | 1 | 10 MM PLATE | P59 | 2 | 373 | 236 | 6.9 | 13.8
6113 | PIN-084-TPT-PM1-CS12-002-3B12 |  | 1 OF 1 | 3B12 | 1 | STRUCTURAL LAYOUT & DETAIL OF SLAB AND BEAM OF 1ST,2ND,3RD & 4TH | 18/4/2025 | 17/5/2025 | 8/7/2025 | ISHIKA ENGINEERING | 3B12-1 | 1 | NPB300X150X49.32 | M160 | 1 | 1442.6 |  | 71.1 | 71.1 | 2.091
6114 | PIN-084-TPT-PM1-CS12-002-3B12 |  | 1 OF 1 | 3B12 | 1 | STRUCTURAL LAYOUT & DETAIL OF SLAB AND BEAM OF 1ST,2ND,3RD & 4TH | 18/4/2025 | 17/5/2025 | 8/7/2025 | ISHIKA ENGINEERING | 3B12-1 | 1 | ISA90X90X8 | CLT4 | 1 | 200 |  | 2.2 | 2.2
6115 | PIN-084-TPT-PM1-CS12-002-3B12 |  | 1 OF 1 | 3B12 | 1 | STRUCTURAL LAYOUT & DETAIL OF SLAB AND BEAM OF 1ST,2ND,3RD & 4TH | 18/4/2025 | 17/5/2025 | 8/7/2025 | ISHIKA ENGINEERING | 3B12-1 | 1 | 10 MM PLATE | P6 | 2 | 200 | 114 | 1.8 | 3.6
6116 | PIN-084-TPT-PM1-CS12-002-3B12 |  | 1 OF 1 | 3B12 | 1 | STRUCTURAL LAYOUT & DETAIL OF SLAB AND BEAM OF 1ST,2ND,3RD & 4TH | 18/4/2025 | 17/5/2025 | 8/7/2025 | ISHIKA ENGINEERING | 3B12-1 | 1 | 10 MM PLATE | P7 | 4 | 278.6 | 72 | 1.575 | 6.3
6117 | PIN-084-TPT-PM1-CS12-002-3B13 |  | 1 OF 1 | 3B13 | 1 | STRUCTURAL LAYOUT & DETAIL OF SLAB AND BEAM OF 1ST,2ND,3RD & 4TH | 18/4/2025 | 17/5/2025 | 8/7/2025 | ISHIKA ENGINEERING | 3B13-1 | 1 | NPB300X150X49.32 | M162 | 1 | 735.3 |  | 36.3 | 36.3 | 1.172
6118 | PIN-084-TPT-PM1-CS12-002-3B13 |  | 1 OF 1 | 3B13 | 1 | STRUCTURAL LAYOUT & DETAIL OF SLAB AND BEAM OF 1ST,2ND,3RD & 4TH | 18/4/2025 | 17/5/2025 | 8/7/2025 | ISHIKA ENGINEERING | 3B13-1 | 1 | 10 MM PLATE | P6 | 2 | 200 | 114 | 1.8 | 3.6
6119 | PIN-084-TPT-PM1-CS12-002-3B13 |  | 1 OF 1 | 3B13 | 1 | STRUCTURAL LAYOUT & DETAIL OF SLAB AND BEAM OF 1ST,2ND,3RD & 4TH | 18/4/2025 | 17/5/2025 | 8/7/2025 | ISHIKA ENGINEERING | 3B13-1 | 1 | 10 MM PLATE | P7 | 4 | 278.6 | 72 | 1.575 | 6.3
6120 | PIN-084-TPT-PM1-CS12-002-3B14 |  | 1 OF 1 | 3B14 | 1 | STRUCTURAL LAYOUT & DETAIL OF SLAB AND BEAM OF 1ST,2ND,3RD & 4TH | 18/4/2025 | 17/5/2025 | 8/7/2025 | ISHIKA ENGINEERING | 3B14-1 | 1 | NPB300X150X49.32 | M149 | 1 | 860 |  | 42.4 | 42.4 | 1.27
6121 | PIN-084-TPT-PM1-CS12-002-3B14 |  | 1 OF 1 | 3B14 | 1 | STRUCTURAL LAYOUT & DETAIL OF SLAB AND BEAM OF 1ST,2ND,3RD & 4TH | 18/4/2025 | 17/5/2025 | 8/7/2025 | ISHIKA ENGINEERING | 3B14-1 | 1 | 10 MM PLATE | P6 | 1 | 200 | 114 | 1.8 | 1.8
6122 | PIN-084-TPT-PM1-CS12-002-3B14 |  | 1 OF 1 | 3B14 | 1 | STRUCTURAL LAYOUT & DETAIL OF SLAB AND BEAM OF 1ST,2ND,3RD & 4TH | 18/4/2025 | 17/5/2025 | 8/7/2025 | ISHIKA ENGINEERING | 3B14-1 | 1 | 10 MM PLATE | P7 | 4 | 278.6 | 72 | 1.575 | 6.3
6123 | PIN-084-TPT-PM1-CS12-002-3B15 |  | 1 OF 1 | 3B15 | 1 | STRUCTURAL LAYOUT & DETAIL OF SLAB AND BEAM OF 1ST,2ND,3RD & 4TH | 18/4/2025 | 17/5/2025 | 8/7/2025 | ISHIKA ENGINEERING | 3B15-1 | 1 | NPB300X150X49.32 | M151 | 1 | 859.2 |  | 42.4 | 42.4 | 1.217
6124 | PIN-084-TPT-PM1-CS12-002-3B15 |  | 1 OF 1 | 3B15 | 1 | STRUCTURAL LAYOUT & DETAIL OF SLAB AND BEAM OF 1ST,2ND,3RD & 4TH | 18/4/2025 | 17/5/2025 | 8/7/2025 | ISHIKA ENGINEERING | 3B15-1 | 1 | 10 MM PLATE | P7 | 4 | 278.6 | 72 | 1.575 | 6.3
6125 | PIN-084-TPT-PM1-CS12-002-3B16 |  | 1 OF 1 | 3B16 | 1 | STRUCTURAL LAYOUT & DETAIL OF SLAB AND BEAM OF 1ST,2ND,3RD & 4TH | 18/4/2025 | 17/5/2025 | 8/7/2025 | ISHIKA ENGINEERING | 3B16-1 | 1 | NPB300X150X49.32 | M155 | 1 | 905.3 |  | 44.7 | 44.7 | 1.376
6126 | PIN-084-TPT-PM1-CS12-002-3B16 |  | 1 OF 1 | 3B16 | 1 | STRUCTURAL LAYOUT & DETAIL OF SLAB AND BEAM OF 1ST,2ND,3RD & 4TH | 18/4/2025 | 17/5/2025 | 8/7/2025 | ISHIKA ENGINEERING | 3B16-1 | 1 | 10 MM PLATE | P6 | 2 | 200 | 114 | 1.8 | 3.6
6127 | PIN-084-TPT-PM1-CS12-002-3B16 |  | 1 OF 1 | 3B16 | 1 | STRUCTURAL LAYOUT & DETAIL OF SLAB AND BEAM OF 1ST,2ND,3RD & 4TH | 18/4/2025 | 17/5/2025 | 8/7/2025 | ISHIKA ENGINEERING | 3B16-1 | 1 | 10 MM PLATE | P7 | 4 | 278.6 | 72 | 1.575 | 6.3
6128 | PIN-084-TPT-PM1-CS12-002-3B17 |  | 1 OF 1 | 3B17 | 1 | STRUCTURAL LAYOUT & DETAIL OF SLAB AND BEAM OF 1ST,2ND,3RD & 4TH | 18/4/2025 | 17/5/2025 | 8/7/2025 | ISHIKA ENGINEERING | 3B17-1 | 1 | NPB300X150X49.32 | M158 | 1 | 1059 |  | 52.2 | 52.2 | 1.561
6129 | PIN-084-TPT-PM1-CS12-002-3B17 |  | 1 OF 1 | 3B17 | 1 | STRUCTURAL LAYOUT & DETAIL OF SLAB AND BEAM OF 1ST,2ND,3RD & 4TH | 18/4/2025 | 17/5/2025 | 8/7/2025 | ISHIKA ENGINEERING | 3B17-1 | 1 | 10 MM PLATE | P6 | 2 | 200 | 114 | 1.8 | 3.6
6130 | PIN-084-TPT-PM1-CS12-002-3B17 |  | 1 OF 1 | 3B17 | 1 | STRUCTURAL LAYOUT & DETAIL OF SLAB AND BEAM OF 1ST,2ND,3RD & 4TH | 18/4/2025 | 17/5/2025 | 8/7/2025 | ISHIKA ENGINEERING | 3B17-1 | 1 | 10 MM PLATE | P7 | 4 | 278.6 | 72 | 1.575 | 6.3
6131 | PIN-084-TPT-PM1-CS12-002-3B18 |  | 1 OF 1 | 3B18 | 1 | STRUCTURAL LAYOUT & DETAIL OF SLAB AND BEAM OF 1ST,2ND,3RD & 4TH | 18/4/2025 | 17/5/2025 | 8/7/2025 | ISHIKA ENGINEERING | 3B18-1 | 1 | NPB300X150X49.32 | M157 | 1 | 953 |  | 47 | 47 | 1.433
6132 | PIN-084-TPT-PM1-CS12-002-3B18 |  | 1 OF 1 | 3B18 | 1 | STRUCTURAL LAYOUT & DETAIL OF SLAB AND BEAM OF 1ST,2ND,3RD & 4TH | 18/4/2025 | 17/5/2025 | 8/7/2025 | ISHIKA ENGINEERING | 3B18-1 | 1 | 10 MM PLATE | P6 | 2 | 200 | 114 | 1.8 | 3.6
6133 | PIN-084-TPT-PM1-CS12-002-3B18 |  | 1 OF 1 | 3B18 | 1 | STRUCTURAL LAYOUT & DETAIL OF SLAB AND BEAM OF 1ST,2ND,3RD & 4TH | 18/4/2025 | 17/5/2025 | 8/7/2025 | ISHIKA ENGINEERING | 3B18-1 | 1 | 10 MM PLATE | P7 | 4 | 278.6 | 72 | 1.575 | 6.3
6134 | PIN-084-TPT-PM1-CS12-002-3B19 |  | 1 OF 1 | 3B19 | 1 | STRUCTURAL LAYOUT & DETAIL OF SLAB AND BEAM OF 1ST,2ND,3RD & 4TH | 18/4/2025 | 17/5/2025 | 8/7/2025 | ISHIKA ENGINEERING | 3B19-1 | 1 | NPB300X150X49.32 | M147 | 1 | 1766 |  | 87.1 | 87.1 | 2.555
6135 | PIN-084-TPT-PM1-CS12-002-3B19 |  | 1 OF 1 | 3B19 | 1 | STRUCTURAL LAYOUT & DETAIL OF SLAB AND BEAM OF 1ST,2ND,3RD & 4TH | 18/4/2025 | 17/5/2025 | 8/7/2025 | ISHIKA ENGINEERING | 3B19-1 | 1 | ISA90X90X8 | CLT4 | 2 | 200 |  | 2.15 | 4.3
6136 | PIN-084-TPT-PM1-CS12-002-3B19 |  | 1 OF 1 | 3B19 | 1 | STRUCTURAL LAYOUT & DETAIL OF SLAB AND BEAM OF 1ST,2ND,3RD & 4TH | 18/4/2025 | 17/5/2025 | 8/7/2025 | ISHIKA ENGINEERING | 3B19-1 | 1 | ISA90X90X8 | CLT5 | 1 | 200 |  | 2.2 | 2.2
6137 | PIN-084-TPT-PM1-CS12-002-3B19 |  | 1 OF 1 | 3B19 | 1 | STRUCTURAL LAYOUT & DETAIL OF SLAB AND BEAM OF 1ST,2ND,3RD & 4TH | 18/4/2025 | 17/5/2025 | 8/7/2025 | ISHIKA ENGINEERING | 3B19-1 | 1 | 10 MM PLATE | P15 | 2 | 278.6 | 216 | 4.7 | 9.4
6138 | PIN-084-TPT-PM1-CS12-002-3B20 |  | 1 OF 1 | 3B20 | 1 | STRUCTURAL LAYOUT & DETAIL OF SLAB AND BEAM OF 1ST,2ND,3RD & 4TH | 18/4/2025 | 17/5/2025 | 8/7/2025 | ISHIKA ENGINEERING | 3B20-1 | 1 | NPB300X150X49.32 | M96 | 1 | 1530 |  | 75.5 | 75.5 | 2.342
6139 | PIN-084-TPT-PM1-CS12-002-3B20 |  | 1 OF 1 | 3B20 | 1 | STRUCTURAL LAYOUT & DETAIL OF SLAB AND BEAM OF 1ST,2ND,3RD & 4TH | 18/4/2025 | 17/5/2025 | 8/7/2025 | ISHIKA ENGINEERING | 3B20-1 | 1 | ISA90X90X8 | CLT4 | 4 | 200 |  | 2.175 | 8.7
6140 | PIN-084-TPT-PM1-CS12-002-3B20 |  | 1 OF 1 | 3B20 | 1 | STRUCTURAL LAYOUT & DETAIL OF SLAB AND BEAM OF 1ST,2ND,3RD & 4TH | 18/4/2025 | 17/5/2025 | 8/7/2025 | ISHIKA ENGINEERING | 3B20-1 | 1 | 10 MM PLATE | P15 | 2 | 278.6 | 216 | 4.7 | 9.4
6141 | PIN-084-TPT-PM1-CS12-002-3B21 |  | 1 OF 1 | 3B21 | 1 | STRUCTURAL LAYOUT & DETAIL OF SLAB AND BEAM OF 1ST,2ND,3RD & 4TH | 18/4/2025 | 17/5/2025 | 8/7/2025 | ISHIKA ENGINEERING | 3B21-1 | 1 | NPB300X150X49.32 | M99 | 1 | 809.7 |  | 39.9 | 39.9 | 1.21
6142 | PIN-084-TPT-PM1-CS12-002-3B21 |  | 1 OF 1 | 3B21 | 1 | STRUCTURAL LAYOUT & DETAIL OF SLAB AND BEAM OF 1ST,2ND,3RD & 4TH | 18/4/2025 | 17/5/2025 | 8/7/2025 | ISHIKA ENGINEERING | 3B21-1 | 1 | 10 MM PLATE | P6 | 1 | 200 | 114 | 1.8 | 1.8
6143 | PIN-084-TPT-PM1-CS12-002-3B21 |  | 1 OF 1 | 3B21 | 1 | STRUCTURAL LAYOUT & DETAIL OF SLAB AND BEAM OF 1ST,2ND,3RD & 4TH | 18/4/2025 | 17/5/2025 | 8/7/2025 | ISHIKA ENGINEERING | 3B21-1 | 1 | 10 MM PLATE | P7 | 4 | 278.6 | 72 | 1.575 | 6.3
6144 | PIN-084-TPT-PM1-CS12-002-3B22 |  | 1 OF 1 | 3B22 | 1 | STRUCTURAL LAYOUT & DETAIL OF SLAB AND BEAM OF 1ST,2ND,3RD & 4TH | 18/4/2025 | 17/5/2025 | 8/7/2025 | ISHIKA ENGINEERING | 3B22-1 | 1 | NPB300X150X49.32 | M97 | 1 | 809.8 |  | 39.9 | 39.9 | 1.21
6145 | PIN-084-TPT-PM1-CS12-002-3B22 |  | 1 OF 1 | 3B22 | 1 | STRUCTURAL LAYOUT & DETAIL OF SLAB AND BEAM OF 1ST,2ND,3RD & 4TH | 18/4/2025 | 17/5/2025 | 8/7/2025 | ISHIKA ENGINEERING | 3B22-1 | 1 | 10 MM PLATE | P6 | 1 | 200 | 114 | 1.8 | 1.8
6146 | PIN-084-TPT-PM1-CS12-002-3B22 |  | 1 OF 1 | 3B22 | 1 | STRUCTURAL LAYOUT & DETAIL OF SLAB AND BEAM OF 1ST,2ND,3RD & 4TH | 18/4/2025 | 17/5/2025 | 8/7/2025 | ISHIKA ENGINEERING | 3B22-1 | 1 | 10 MM PLATE | P7 | 4 | 278.6 | 72 | 1.575 | 6.3
6147 | PIN-084-TPT-PM1-CS12-002-3B23 |  | 1 OF 1 | 3B23 | 2 | STRUCTURAL LAYOUT & DETAIL OF SLAB AND BEAM OF 1ST,2ND,3RD & 4TH | 18/4/2025 | 17/5/2025 | 8/7/2025 | ISHIKA ENGINEERING | 3B23-1 | 2 | NPB300X150X49.32 | M98 | 1 | 809.7 |  | 39.95 | 39.95 | 1.262
6148 | PIN-084-TPT-PM1-CS12-002-3B23 |  | 1 OF 1 | 3B23 | 2 | STRUCTURAL LAYOUT & DETAIL OF SLAB AND BEAM OF 1ST,2ND,3RD & 4TH | 18/4/2025 | 17/5/2025 | 8/7/2025 | ISHIKA ENGINEERING | 3B23-1 | 2 | 10 MM PLATE | P6 | 2 | 200 | 114 | 1.8 | 3.6
6149 | PIN-084-TPT-PM1-CS12-002-3B23 |  | 1 OF 1 | 3B23 | 2 | STRUCTURAL LAYOUT & DETAIL OF SLAB AND BEAM OF 1ST,2ND,3RD & 4TH | 18/4/2025 | 17/5/2025 | 8/7/2025 | ISHIKA ENGINEERING | 3B23-1 | 2 | 10 MM PLATE | P7 | 4 | 278.6 | 72 | 1.575 | 6.3
6150 | PIN-084-TPT-PM1-CS12-002-3B24 |  | 1 OF 1 | 3B24 | 1 | STRUCTURAL LAYOUT & DETAIL OF SLAB AND BEAM OF 1ST,2ND,3RD & 4TH | 18/4/2025 | 17/5/2025 | 8/7/2025 | ISHIKA ENGINEERING | 3B24-1 | 1 | NPB300X150X49.32 | M93 | 1 | 965 |  | 47.6 | 47.6 | 1.448
6151 | PIN-084-TPT-PM1-CS12-002-3B24 |  | 1 OF 1 | 3B24 | 1 | STRUCTURAL LAYOUT & DETAIL OF SLAB AND BEAM OF 1ST,2ND,3RD & 4TH | 18/4/2025 | 17/5/2025 | 8/7/2025 | ISHIKA ENGINEERING | 3B24-1 | 1 | 10 MM PLATE | P6 | 2 | 200 | 114 | 1.8 | 3.6
6152 | PIN-084-TPT-PM1-CS12-002-3B24 |  | 1 OF 1 | 3B24 | 1 | STRUCTURAL LAYOUT & DETAIL OF SLAB AND BEAM OF 1ST,2ND,3RD & 4TH | 18/4/2025 | 17/5/2025 | 8/7/2025 | ISHIKA ENGINEERING | 3B24-1 | 1 | 10 MM PLATE | P7 | 4 | 278.6 | 72 | 1.575 | 6.3
6153 | PIN-084-TPT-PM1-CS12-002-3B25 |  | 1 OF 1 | 3B25 | 2 | STRUCTURAL LAYOUT & DETAIL OF SLAB AND BEAM OF 1ST,2ND,3RD & 4TH | 18/4/2025 | 17/5/2025 | 8/7/2025 | ISHIKA ENGINEERING | 3B25-1 | 2 | NPB300X150X49.32 | M94 | 1 | 1014.2 |  | 50 | 50 | 1.6
6154 | PIN-084-TPT-PM1-CS12-002-3B25 |  | 1 OF 1 | 3B25 | 2 | STRUCTURAL LAYOUT & DETAIL OF SLAB AND BEAM OF 1ST,2ND,3RD & 4TH | 18/4/2025 | 17/5/2025 | 8/7/2025 | ISHIKA ENGINEERING | 3B25-1 | 2 | 10 MM PLATE | P6 | 2 | 200 | 114 | 1.8 | 3.6
6155 | PIN-084-TPT-PM1-CS12-002-3B25 |  | 1 OF 1 | 3B25 | 2 | STRUCTURAL LAYOUT & DETAIL OF SLAB AND BEAM OF 1ST,2ND,3RD & 4TH | 18/4/2025 | 17/5/2025 | 8/7/2025 | ISHIKA ENGINEERING | 3B25-1 | 2 | 10 MM PLATE | P7 | 6 | 278.6 | 72 | 1.575 | 9.45
6156 | PIN-084-TPT-PM1-CS12-002-3B26 |  | 1 OF 1 | 3B26 | 1 | STRUCTURAL LAYOUT & DETAIL OF SLAB AND BEAM OF 1ST,2ND,3RD & 4TH | 18/4/2025 | 17/5/2025 | 8/7/2025 | ISHIKA ENGINEERING | 3B26-1 | 1 | NPB300X150X49.32 | M91 | 1 | 1212.6 |  | 59.8 | 59.8 | 1.745
6157 | PIN-084-TPT-PM1-CS12-002-3B26 |  | 1 OF 1 | 3B26 | 1 | STRUCTURAL LAYOUT & DETAIL OF SLAB AND BEAM OF 1ST,2ND,3RD & 4TH | 18/4/2025 | 17/5/2025 | 8/7/2025 | ISHIKA ENGINEERING | 3B26-1 | 1 | 10 MM PLATE | P6 | 2 | 200 | 114 | 1.8 | 3.6
6158 | PIN-084-TPT-PM1-CS12-002-3B26 |  | 1 OF 1 | 3B26 | 1 | STRUCTURAL LAYOUT & DETAIL OF SLAB AND BEAM OF 1ST,2ND,3RD & 4TH | 18/4/2025 | 17/5/2025 | 8/7/2025 | ISHIKA ENGINEERING | 3B26-1 | 1 | 10 MM PLATE | P7 | 4 | 278.6 | 72 | 1.575 | 6.3
6159 | PIN-084-TPT-PM1-CS12-002-3B27 |  | 1 OF 1 | 3B27 | 8 | STRUCTURAL LAYOUT & DETAIL OF SLAB AND BEAM OF 1ST,2ND,3RD & 4TH | 18/4/2025 | 17/5/2025 | 8/7/2025 | ISHIKA ENGINEERING | 3B27-1 | 8 | NPB300X150X49.32 | M90 | 1 | 1261.6 |  | 62.225 | 62.225 | 1.897
6160 | PIN-084-TPT-PM1-CS12-002-3B27 |  | 1 OF 1 | 3B27 | 8 | STRUCTURAL LAYOUT & DETAIL OF SLAB AND BEAM OF 1ST,2ND,3RD & 4TH | 18/4/2025 | 17/5/2025 | 8/7/2025 | ISHIKA ENGINEERING | 3B27-1 | 8 | 10 MM PLATE | P6 | 2 | 200 | 114 | 1.7937 | 3.5875
6161 | PIN-084-TPT-PM1-CS12-002-3B27 |  | 1 OF 1 | 3B27 | 8 | STRUCTURAL LAYOUT & DETAIL OF SLAB AND BEAM OF 1ST,2ND,3RD & 4TH | 18/4/2025 | 17/5/2025 | 8/7/2025 | ISHIKA ENGINEERING | 3B27-1 | 8 | 10 MM PLATE | P7 | 6 | 278.6 | 72 | 1.575 | 9.45
6162 | PIN-084-TPT-PM1-CS12-002-3B28 |  | 1 OF 1 | 3B28 | 1 | STRUCTURAL LAYOUT & DETAIL OF SLAB AND BEAM OF 1ST,2ND,3RD & 4TH | 18/4/2025 | 17/5/2025 | 8/7/2025 | ISHIKA ENGINEERING | 3B28-1 | 1 | NPB300X150X49.32 | M92 | 1 | 1210 |  | 59.7 | 59.7 | 1.742
6163 | PIN-084-TPT-PM1-CS12-002-3B28 |  | 1 OF 1 | 3B28 | 1 | STRUCTURAL LAYOUT & DETAIL OF SLAB AND BEAM OF 1ST,2ND,3RD & 4TH | 18/4/2025 | 17/5/2025 | 8/7/2025 | ISHIKA ENGINEERING | 3B28-1 | 1 | 10 MM PLATE | P6 | 2 | 200 | 114 | 1.8 | 3.6
6164 | PIN-084-TPT-PM1-CS12-002-3B28 |  | 1 OF 1 | 3B28 | 1 | STRUCTURAL LAYOUT & DETAIL OF SLAB AND BEAM OF 1ST,2ND,3RD & 4TH | 18/4/2025 | 17/5/2025 | 8/7/2025 | ISHIKA ENGINEERING | 3B28-1 | 1 | 10 MM PLATE | P7 | 4 | 278.6 | 72 | 1.575 | 6.3
6165 | PIN-084-TPT-PM1-CS12-002-3B29 |  | 1 OF 1 | 3B29 | 3 | STRUCTURAL LAYOUT & DETAIL OF SLAB AND BEAM OF 1ST,2ND,3RD & 4TH | 18/4/2025 | 17/5/2025 | 8/7/2025 | ISHIKA ENGINEERING | 3B29-1 | 3 | NPB300X150X49.32 | M88 | 1 | 962.6 |  | 47.4667 | 47.4667 | 1.445
6166 | PIN-084-TPT-PM1-CS12-002-3B29 |  | 1 OF 1 | 3B29 | 3 | STRUCTURAL LAYOUT & DETAIL OF SLAB AND BEAM OF 1ST,2ND,3RD & 4TH | 18/4/2025 | 17/5/2025 | 8/7/2025 | ISHIKA ENGINEERING | 3B29-1 | 3 | 10 MM PLATE | P6 | 2 | 200 | 114 | 1.7833 | 3.5667
6167 | PIN-084-TPT-PM1-CS12-002-3B29 |  | 1 OF 1 | 3B29 | 3 | STRUCTURAL LAYOUT & DETAIL OF SLAB AND BEAM OF 1ST,2ND,3RD & 4TH | 18/4/2025 | 17/5/2025 | 8/7/2025 | ISHIKA ENGINEERING | 3B29-1 | 3 | 10 MM PLATE | P7 | 4 | 278.6 | 72 | 1.575 | 6.3
6168 | PIN-084-TPT-PM1-CS12-002-3B30 |  | 1 OF 1 | 3B30 | 2 | STRUCTURAL LAYOUT & DETAIL OF SLAB AND BEAM OF 1ST,2ND,3RD & 4TH | 18/4/2025 | 17/5/2025 | 8/7/2025 | ISHIKA ENGINEERING | 3B30-1 | 2 | NPB300X150X49.32 | M95 | 1 | 1014.2 |  | 50 | 50 | 1.6
6169 | PIN-084-TPT-PM1-CS12-002-3B30 |  | 1 OF 1 | 3B30 | 2 | STRUCTURAL LAYOUT & DETAIL OF SLAB AND BEAM OF 1ST,2ND,3RD & 4TH | 18/4/2025 | 17/5/2025 | 8/7/2025 | ISHIKA ENGINEERING | 3B30-1 | 2 | 10 MM PLATE | P6 | 2 | 200 | 114 | 1.8 | 3.6
6170 | PIN-084-TPT-PM1-CS12-002-3B30 |  | 1 OF 1 | 3B30 | 2 | STRUCTURAL LAYOUT & DETAIL OF SLAB AND BEAM OF 1ST,2ND,3RD & 4TH | 18/4/2025 | 17/5/2025 | 8/7/2025 | ISHIKA ENGINEERING | 3B30-1 | 2 | 10 MM PLATE | P7 | 6 | 278.6 | 72 | 1.575 | 9.45
6171 | PIN-084-TPT-PM1-CS12-002-3B31 |  | 1 OF 1 | 3B31 | 1 | STRUCTURAL LAYOUT & DETAIL OF SLAB AND BEAM OF 1ST,2ND,3RD & 4TH | 18/4/2025 | 17/5/2025 | 8/7/2025 | ISHIKA ENGINEERING | 3B31-1 | 1 | NPB300X150X49.32 | M86 | 1 | 1138 |  | 56.1 | 56.1 | 1.603
6172 | PIN-084-TPT-PM1-CS12-002-3B31 |  | 1 OF 1 | 3B31 | 1 | STRUCTURAL LAYOUT & DETAIL OF SLAB AND BEAM OF 1ST,2ND,3RD & 4TH | 18/4/2025 | 17/5/2025 | 8/7/2025 | ISHIKA ENGINEERING | 3B31-1 | 1 | 10 MM PLATE | P6 | 1 | 200 | 114 | 1.8 | 1.8
6173 | PIN-084-TPT-PM1-CS12-002-3B31 |  | 1 OF 1 | 3B31 | 1 | STRUCTURAL LAYOUT & DETAIL OF SLAB AND BEAM OF 1ST,2ND,3RD & 4TH | 18/4/2025 | 17/5/2025 | 8/7/2025 | ISHIKA ENGINEERING | 3B31-1 | 1 | 10 MM PLATE | P7 | 4 | 278.6 | 72 | 1.575 | 6.3
6174 | PIN-084-TPT-PM1-CS12-002-3B32 |  | 1 OF 1 | 3B32 | 2 | STRUCTURAL LAYOUT & DETAIL OF SLAB AND BEAM OF 1ST,2ND,3RD & 4TH | 18/4/2025 | 17/5/2025 | 8/7/2025 | ISHIKA ENGINEERING | 3B32-1 | 2 | NPB300X150X49.32 | M89 | 1 | 1079.8 |  | 53.25 | 53.25 | 1.763
6175 | PIN-084-TPT-PM1-CS12-002-3B32 |  | 1 OF 1 | 3B32 | 2 | STRUCTURAL LAYOUT & DETAIL OF SLAB AND BEAM OF 1ST,2ND,3RD & 4TH | 18/4/2025 | 17/5/2025 | 8/7/2025 | ISHIKA ENGINEERING | 3B32-1 | 2 | ISA90X90X8 | CLT4 | 4 | 200 |  | 2.1625 | 8.65
6176 | PIN-084-TPT-PM1-CS12-002-3B32 |  | 1 OF 1 | 3B32 | 2 | STRUCTURAL LAYOUT & DETAIL OF SLAB AND BEAM OF 1ST,2ND,3RD & 4TH | 18/4/2025 | 17/5/2025 | 8/7/2025 | ISHIKA ENGINEERING | 3B32-1 | 2 | 10 MM PLATE | P7 | 4 | 278.6 | 72 | 1.575 | 6.3
6177 | PIN-084-TPT-PM1-CS12-002-3B33 |  | 1 OF 1 | 3B33 | 1 | STRUCTURAL LAYOUT & DETAIL OF SLAB AND BEAM OF 1ST,2ND,3RD & 4TH | 18/4/2025 | 17/5/2025 | 8/7/2025 | ISHIKA ENGINEERING | 3B33-1 | 1 | NPB300X150X49.32 | M85 | 1 | 1555 |  | 76.7 | 76.7 | 2.372
6178 | PIN-084-TPT-PM1-CS12-002-3B33 |  | 1 OF 1 | 3B33 | 1 | STRUCTURAL LAYOUT & DETAIL OF SLAB AND BEAM OF 1ST,2ND,3RD & 4TH | 18/4/2025 | 17/5/2025 | 8/7/2025 | ISHIKA ENGINEERING | 3B33-1 | 1 | ISA90X90X8 | CLT4 | 4 | 200 |  | 2.175 | 8.7
6179 | PIN-084-TPT-PM1-CS12-002-3B33 |  | 1 OF 1 | 3B33 | 1 | STRUCTURAL LAYOUT & DETAIL OF SLAB AND BEAM OF 1ST,2ND,3RD & 4TH | 18/4/2025 | 17/5/2025 | 8/7/2025 | ISHIKA ENGINEERING | 3B33-1 | 1 | 10 MM PLATE | P15 | 2 | 278.6 | 216 | 4.7 | 9.4
6180 | PIN-084-TPT-PM1-CS12-002-3B34 |  | 1 OF 1 | 3B34 | 1 | STRUCTURAL LAYOUT & DETAIL OF SLAB AND BEAM OF 1ST,2ND,3RD & 4TH | 18/4/2025 | 17/5/2025 | 8/7/2025 | ISHIKA ENGINEERING | 3B34-1 | 1 | NPB300X150X49.32 | M87 | 1 | 1138 |  | 56.1 | 56.1 | 1.603
6181 | PIN-084-TPT-PM1-CS12-002-3B34 |  | 1 OF 1 | 3B34 | 1 | STRUCTURAL LAYOUT & DETAIL OF SLAB AND BEAM OF 1ST,2ND,3RD & 4TH | 18/4/2025 | 17/5/2025 | 8/7/2025 | ISHIKA ENGINEERING | 3B34-1 | 1 | 10 MM PLATE | P6 | 1 | 200 | 114 | 1.8 | 1.8
6182 | PIN-084-TPT-PM1-CS12-002-3B34 |  | 1 OF 1 | 3B34 | 1 | STRUCTURAL LAYOUT & DETAIL OF SLAB AND BEAM OF 1ST,2ND,3RD & 4TH | 18/4/2025 | 17/5/2025 | 8/7/2025 | ISHIKA ENGINEERING | 3B34-1 | 1 | 10 MM PLATE | P7 | 4 | 278.6 | 72 | 1.575 | 6.3
6183 | PIN-084-TPT-PM1-CS12-002-3B35 |  | 1 OF 1 | 3B35 | 1 | STRUCTURAL LAYOUT & DETAIL OF SLAB AND BEAM OF 1ST,2ND,3RD & 4TH | 18/4/2025 | 17/5/2025 | 8/7/2025 | ISHIKA ENGINEERING | 3B35-1 | 1 | NPB300X150X49.32 | M102 | 1 | 1225.8 |  | 60.5 | 60.5 | 1.854
6184 | PIN-084-TPT-PM1-CS12-002-3B35 |  | 1 OF 1 | 3B35 | 1 | STRUCTURAL LAYOUT & DETAIL OF SLAB AND BEAM OF 1ST,2ND,3RD & 4TH | 18/4/2025 | 17/5/2025 | 8/7/2025 | ISHIKA ENGINEERING | 3B35-1 | 1 | 10 MM PLATE | P6 | 2 | 200 | 114 | 1.8 | 3.6
6185 | PIN-084-TPT-PM1-CS12-002-3B35 |  | 1 OF 1 | 3B35 | 1 | STRUCTURAL LAYOUT & DETAIL OF SLAB AND BEAM OF 1ST,2ND,3RD & 4TH | 18/4/2025 | 17/5/2025 | 8/7/2025 | ISHIKA ENGINEERING | 3B35-1 | 1 | 10 MM PLATE | P7 | 6 | 278.6 | 72 | 1.5667 | 9.4
6186 | PIN-084-TPT-PM1-CS12-002-3B36 |  | 1 OF 1 | 3B36 | 1 | STRUCTURAL LAYOUT & DETAIL OF SLAB AND BEAM OF 1ST,2ND,3RD & 4TH | 18/4/2025 | 17/5/2025 | 8/7/2025 | ISHIKA ENGINEERING | 3B36-1 | 1 | NPB300X150X49.32 | M100 | 1 | 1227.2 |  | 60.5 | 60.5 | 1.856
6187 | PIN-084-TPT-PM1-CS12-002-3B36 |  | 1 OF 1 | 3B36 | 1 | STRUCTURAL LAYOUT & DETAIL OF SLAB AND BEAM OF 1ST,2ND,3RD & 4TH | 18/4/2025 | 17/5/2025 | 8/7/2025 | ISHIKA ENGINEERING | 3B36-1 | 1 | 10 MM PLATE | P6 | 2 | 200 | 114 | 1.8 | 3.6
6188 | PIN-084-TPT-PM1-CS12-002-3B36 |  | 1 OF 1 | 3B36 | 1 | STRUCTURAL LAYOUT & DETAIL OF SLAB AND BEAM OF 1ST,2ND,3RD & 4TH | 18/4/2025 | 17/5/2025 | 8/7/2025 | ISHIKA ENGINEERING | 3B36-1 | 1 | 10 MM PLATE | P7 | 6 | 278.6 | 72 | 1.5667 | 9.4
6189 | PIN-084-TPT-PM1-CS12-002-3B37 |  | 1 OF 1 | 3B37 | 2 | STRUCTURAL LAYOUT & DETAIL OF SLAB AND BEAM OF 1ST,2ND,3RD & 4TH | 18/4/2025 | 17/5/2025 | 8/7/2025 | ISHIKA ENGINEERING | 3B37-1 | 2 | NPB400X180X57.38 | M131 | 1 | 1043 |  | 59.85 | 59.85 | 2.01
6190 | PIN-084-TPT-PM1-CS12-002-3B37 |  | 1 OF 1 | 3B37 | 2 | STRUCTURAL LAYOUT & DETAIL OF SLAB AND BEAM OF 1ST,2ND,3RD & 4TH | 18/4/2025 | 17/5/2025 | 8/7/2025 | ISHIKA ENGINEERING | 3B37-1 | 2 | 10 MM PLATE | P2 | 4 | 373 | 86 | 2.5375 | 10.15
6191 | PIN-084-TPT-PM1-CS12-002-3B37 |  | 1 OF 1 | 3B37 | 2 | STRUCTURAL LAYOUT & DETAIL OF SLAB AND BEAM OF 1ST,2ND,3RD & 4TH | 18/4/2025 | 17/5/2025 | 8/7/2025 | ISHIKA ENGINEERING | 3B37-1 | 2 | 10 MM PLATE | P8 | 2 | 300 | 114 | 2.675 | 5.35
6192 | PIN-084-TPT-PM1-CS12-002-3B38 |  | 1 OF 1 | 3B38 | 1 | STRUCTURAL LAYOUT & DETAIL OF SLAB AND BEAM OF 1ST,2ND,3RD & 4TH | 18/4/2025 | 17/5/2025 | 8/7/2025 | ISHIKA ENGINEERING | 3B38-1 | 1 | NPB400X180X57.38 | M130 | 1 | 1043 |  | 59.9 | 59.9 | 1.934
6193 | PIN-084-TPT-PM1-CS12-002-3B38 |  | 1 OF 1 | 3B38 | 1 | STRUCTURAL LAYOUT & DETAIL OF SLAB AND BEAM OF 1ST,2ND,3RD & 4TH | 18/4/2025 | 17/5/2025 | 8/7/2025 | ISHIKA ENGINEERING | 3B38-1 | 1 | 10 MM PLATE | P2 | 4 | 373 | 86 | 2.525 | 10.1
6194 | PIN-084-TPT-PM1-CS12-002-3B38 |  | 1 OF 1 | 3B38 | 1 | STRUCTURAL LAYOUT & DETAIL OF SLAB AND BEAM OF 1ST,2ND,3RD & 4TH | 18/4/2025 | 17/5/2025 | 8/7/2025 | ISHIKA ENGINEERING | 3B38-1 | 1 | 10 MM PLATE | P8 | 1 | 300 | 114 | 2.7 | 2.7
6195 | PIN-084-TPT-PM1-CS12-002-3B39 |  | 1 OF 1 | 3B39 | 1 | STRUCTURAL LAYOUT & DETAIL OF SLAB AND BEAM OF 1ST,2ND,3RD & 4TH | 18/4/2025 | 17/5/2025 | 8/7/2025 | ISHIKA ENGINEERING | 3B39-1 | 1 | NPB400X180X57.38 | M47 | 1 | 2180 |  | 125.1 | 125.1 | 4.036
6196 | PIN-084-TPT-PM1-CS12-002-3B39 |  | 1 OF 1 | 3B39 | 1 | STRUCTURAL LAYOUT & DETAIL OF SLAB AND BEAM OF 1ST,2ND,3RD & 4TH | 18/4/2025 | 17/5/2025 | 8/7/2025 | ISHIKA ENGINEERING | 3B39-1 | 1 | ISA90X90X8 | CLT3 | 4 | 300 |  | 3.25 | 13
6197 | PIN-084-TPT-PM1-CS12-002-3B39 |  | 1 OF 1 | 3B39 | 1 | STRUCTURAL LAYOUT & DETAIL OF SLAB AND BEAM OF 1ST,2ND,3RD & 4TH | 18/4/2025 | 17/5/2025 | 8/7/2025 | ISHIKA ENGINEERING | 3B39-1 | 1 | 10 MM PLATE | P12 | 2 | 373 | 236 | 6.9 | 13.8
6198 | PIN-084-TPT-PM1-CS12-002-3B40 |  | 1 OF 1 | 3B40 | 1 | STRUCTURAL LAYOUT & DETAIL OF SLAB AND BEAM OF 1ST,2ND,3RD & 4TH | 18/4/2025 | 17/5/2025 | 8/7/2025 | ISHIKA ENGINEERING | 3B40-1 | 1 | NPB300X150X49.32 | M101 | 1 | 1225.9 |  | 60.5 | 60.5 | 1.854
6199 | PIN-084-TPT-PM1-CS12-002-3B40 |  | 1 OF 1 | 3B40 | 1 | STRUCTURAL LAYOUT & DETAIL OF SLAB AND BEAM OF 1ST,2ND,3RD & 4TH | 18/4/2025 | 17/5/2025 | 8/7/2025 | ISHIKA ENGINEERING | 3B40-1 | 1 | 10 MM PLATE | P6 | 2 | 200 | 114 | 1.8 | 3.6
6200 | PIN-084-TPT-PM1-CS12-002-3B40 |  | 1 OF 1 | 3B40 | 1 | STRUCTURAL LAYOUT & DETAIL OF SLAB AND BEAM OF 1ST,2ND,3RD & 4TH | 18/4/2025 | 17/5/2025 | 8/7/2025 | ISHIKA ENGINEERING | 3B40-1 | 1 | 10 MM PLATE | P7 | 6 | 278.6 | 72 | 1.5667 | 9.4
6201 | PIN-084-TPT-PM1-CS12-002-3B41 |  | 1 OF 1 | 3B41 | 1 | STRUCTURAL LAYOUT & DETAIL OF SLAB AND BEAM OF 1ST,2ND,3RD & 4TH | 18/4/2025 | 17/5/2025 | 8/7/2025 | ISHIKA ENGINEERING | 3B41-1 | 1 | NPB300X150X49.32 | M103 | 1 | 1224.5 |  | 60.4 | 60.4 | 1.852
6202 | PIN-084-TPT-PM1-CS12-002-3B41 |  | 1 OF 1 | 3B41 | 1 | STRUCTURAL LAYOUT & DETAIL OF SLAB AND BEAM OF 1ST,2ND,3RD & 4TH | 18/4/2025 | 17/5/2025 | 8/7/2025 | ISHIKA ENGINEERING | 3B41-1 | 1 | 10 MM PLATE | P6 | 2 | 200 | 114 | 1.8 | 3.6
6203 | PIN-084-TPT-PM1-CS12-002-3B41 |  | 1 OF 1 | 3B41 | 1 | STRUCTURAL LAYOUT & DETAIL OF SLAB AND BEAM OF 1ST,2ND,3RD & 4TH | 18/4/2025 | 17/5/2025 | 8/7/2025 | ISHIKA ENGINEERING | 3B41-1 | 1 | 10 MM PLATE | P7 | 6 | 278.6 | 72 | 1.5667 | 9.4
6204 | PIN-084-TPT-PM1-CS12-002-3B42 |  | 1 OF 1 | 3B42 | 1 | STRUCTURAL LAYOUT & DETAIL OF SLAB AND BEAM OF 1ST,2ND,3RD & 4TH | 18/4/2025 | 17/5/2025 | 8/7/2025 | ISHIKA ENGINEERING | 3B42-1 | 1 | NPB400X180X57.38 | M129 | 1 | 1043 |  | 59.9 | 59.9 | 1.934
6205 | PIN-084-TPT-PM1-CS12-002-3B42 |  | 1 OF 1 | 3B42 | 1 | STRUCTURAL LAYOUT & DETAIL OF SLAB AND BEAM OF 1ST,2ND,3RD & 4TH | 18/4/2025 | 17/5/2025 | 8/7/2025 | ISHIKA ENGINEERING | 3B42-1 | 1 | 10 MM PLATE | P2 | 4 | 373 | 87 | 2.525 | 10.1
6206 | PIN-084-TPT-PM1-CS12-002-3B42 |  | 1 OF 1 | 3B42 | 1 | STRUCTURAL LAYOUT & DETAIL OF SLAB AND BEAM OF 1ST,2ND,3RD & 4TH | 18/4/2025 | 17/5/2025 | 8/7/2025 | ISHIKA ENGINEERING | 3B42-1 | 1 | 10 MM PLATE | P8 | 1 | 300 | 114 | 2.7 | 2.7
6207 | PIN-084-TPT-PM1-CS12-002-3LS1 |  | 1 OF 1 | 3LS1 | 1 | STRUCTURAL LAYOUT & DETAIL OF SLAB AND BEAM OF 1ST,2ND,3RD & 4TH | 18/4/2025 | 17/5/2025 | 8/7/2025 | ISHIKA ENGINEERING | 3LS1-1 | 1 | 20 MM PLATE | P30 | 1 | 200 | 174 | 5.5 | 5.5 | 0.169
6208 | PIN-084-TPT-PM1-CS12-002-3LS1 |  | 1 OF 1 | 3LS1 | 1 | STRUCTURAL LAYOUT & DETAIL OF SLAB AND BEAM OF 1ST,2ND,3RD & 4TH | 18/4/2025 | 17/5/2025 | 8/7/2025 | ISHIKA ENGINEERING | 3LS1-1 | 1 | 16 MM PLATE | P34 | 2 | 174 | 150 | 3.3 | 6.6
6209 | PIN-084-TPT-PM1-CS12-002-3LS2 |  | 1 OF 1 | 3LS2 | 1 | STRUCTURAL LAYOUT & DETAIL OF SLAB AND BEAM OF 1ST,2ND,3RD & 4TH | 18/4/2025 | 17/5/2025 | 8/7/2025 | ISHIKA ENGINEERING | 3LS2-1 | 1 | 20 MM PLATE | P30 | 1 | 200 | 174 | 5.5 | 5.5 | 0.169
6210 | PIN-084-TPT-PM1-CS12-002-3LS2 |  | 1 OF 1 | 3LS2 | 1 | STRUCTURAL LAYOUT & DETAIL OF SLAB AND BEAM OF 1ST,2ND,3RD & 4TH | 18/4/2025 | 17/5/2025 | 8/7/2025 | ISHIKA ENGINEERING | 3LS2-1 | 1 | 16 MM PLATE | P35 | 2 | 174 | 150 | 3.3 | 6.6
6211 | PIN-084-TPT-PM1-CS12-002-3LS3 |  | 1 OF 1 | 3LS3 | 2 | STRUCTURAL LAYOUT & DETAIL OF SLAB AND BEAM OF 1ST,2ND,3RD & 4TH | 18/4/2025 | 17/5/2025 | 8/7/2025 | ISHIKA ENGINEERING | 3LS3-1 | 2 | 20 MM PLATE | P36 | 1 | 200 | 196 | 6.15 | 6.15 | 0.188
6212 | PIN-084-TPT-PM1-CS12-002-3LS3 |  | 1 OF 1 | 3LS3 | 2 | STRUCTURAL LAYOUT & DETAIL OF SLAB AND BEAM OF 1ST,2ND,3RD & 4TH | 18/4/2025 | 17/5/2025 | 8/7/2025 | ISHIKA ENGINEERING | 3LS3-1 | 2 | 16 MM PLATE | P37 | 2 | 196 | 150 | 3.7 | 7.4
6213 | PIN-084-TPT-PM1-CS12-002-3SC1 |  | 1 OF 1 | 3SC1 | 12 | STRUCTURAL LAYOUT & DETAIL OF SLAB AND BEAM OF 1ST,2ND,3RD & 4TH | 18/4/2025 | 17/5/2025 | 8/7/2025 | ISHIKA ENGINEERING | 3SC1-1 | 12 | NPB300X150X49.32 | M153 | 1 | 1251 |  | 61.7 | 61.7 | 1.816
6214 | PIN-084-TPT-PM1-CS12-002-3SC1 |  | 1 OF 1 | 3SC1 | 12 | STRUCTURAL LAYOUT & DETAIL OF SLAB AND BEAM OF 1ST,2ND,3RD & 4TH | 18/4/2025 | 17/5/2025 | 8/7/2025 | ISHIKA ENGINEERING | 3SC1-1 | 12 | 12 MM PLATE | P57 | 1 | 324 | 172 | 5.25 | 5.25
6215 | PIN-084-TPT-PM1-CS12-002-3SC1 |  | 1 OF 1 | 3SC1 | 12 | STRUCTURAL LAYOUT & DETAIL OF SLAB AND BEAM OF 1ST,2ND,3RD & 4TH | 18/4/2025 | 17/5/2025 | 8/7/2025 | ISHIKA ENGINEERING | 3SC1-1 | 12 | 12 MM PLATE | P60 | 1 | 345 | 164 | 5.3333 | 5.3333
6216 | PIN-084-TPT-PM1-CS12-002-3SC1 |  | 1 OF 1 | 3SC1 | 12 | STRUCTURAL LAYOUT & DETAIL OF SLAB AND BEAM OF 1ST,2ND,3RD & 4TH | 18/4/2025 | 17/5/2025 | 8/7/2025 | ISHIKA ENGINEERING | 3SC1-1 | 12 | 10 MM PLATE | P61 | 2 | 154 | 100 | 1.2083 | 2.4167
6217 | PIN-084-TPT-PM1-CS12-002-3SC2 |  | 1 OF 1 | 3SC2 | 4 | STRUCTURAL LAYOUT & DETAIL OF SLAB AND BEAM OF 1ST,2ND,3RD & 4TH | 18/4/2025 | 17/5/2025 | 8/7/2025 | ISHIKA ENGINEERING | 3SC3-1 | 4 | NPB300X150X49.32 | M156 | 1 |  | 1443 | 71.175 | 71.175 | 2.046
6218 | PIN-084-TPT-PM1-CS12-002-3SC2 |  | 1 OF 1 | 3SC2 | 4 | STRUCTURAL LAYOUT & DETAIL OF SLAB AND BEAM OF 1ST,2ND,3RD & 4TH | 18/4/2025 | 17/5/2025 | 8/7/2025 | ISHIKA ENGINEERING | 3SC3-1 | 4 | 12 MM PLATE | P57 | 1 | 324 | 172 | 5.25 | 5.25
6219 | PIN-084-TPT-PM1-CS12-002-3SC2 |  | 1 OF 1 | 3SC2 | 4 | STRUCTURAL LAYOUT & DETAIL OF SLAB AND BEAM OF 1ST,2ND,3RD & 4TH | 18/4/2025 | 17/5/2025 | 8/7/2025 | ISHIKA ENGINEERING | 3SC3-1 | 4 | 10 MM PLATE | P61 | 2 | 154 | 100 | 1.2125 | 2.425
6220 | PIN-084-TPT-PM1-CS12-002-3SC2 |  | 1 OF 1 | 3SC2 | 4 | STRUCTURAL LAYOUT & DETAIL OF SLAB AND BEAM OF 1ST,2ND,3RD & 4TH | 18/4/2025 | 17/5/2025 | 8/7/2025 | ISHIKA ENGINEERING | 3SC3-1 | 4 | 12 MM PLATE | P62 | 1 | 345 | 164 | 5.325 | 5.325
6221 | PIN-084-TPT-PM1-CS12-002-3SC3 |  | 1 OF 1 | 3SC3 | 4 | STRUCTURAL LAYOUT & DETAIL OF SLAB AND BEAM OF 1ST,2ND,3RD & 4TH | 18/4/2025 | 17/5/2025 | 8/7/2025 | ISHIKA ENGINEERING | 3SC3-1 | 4 | NPB300X150X49.32 | M163 | 1 | 1158 |  | 57.125 | 57.125 | 1.704
6222 | PIN-084-TPT-PM1-CS12-002-3SC3 |  | 1 OF 1 | 3SC3 | 4 | STRUCTURAL LAYOUT & DETAIL OF SLAB AND BEAM OF 1ST,2ND,3RD & 4TH | 18/4/2025 | 17/5/2025 | 8/7/2025 | ISHIKA ENGINEERING | 3SC3-1 | 4 | 12 MM PLATE | P57 | 1 | 324 | 172 | 5.25 | 5.25
6223 | PIN-084-TPT-PM1-CS12-002-3SC3 |  | 1 OF 1 | 3SC3 | 4 | STRUCTURAL LAYOUT & DETAIL OF SLAB AND BEAM OF 1ST,2ND,3RD & 4TH | 18/4/2025 | 17/5/2025 | 8/7/2025 | ISHIKA ENGINEERING | 3SC3-1 | 4 | 10 MM PLATE | P61 | 2 | 154 | 100 | 1.2125 | 2.425
6224 | PIN-084-TPT-PM1-CS12-002-3SC3 |  | 1 OF 1 | 3SC3 | 4 | STRUCTURAL LAYOUT & DETAIL OF SLAB AND BEAM OF 1ST,2ND,3RD & 4TH | 18/4/2025 | 17/5/2025 | 8/7/2025 | ISHIKA ENGINEERING | 3SC3-1 | 4 | 12 MM PLATE | P62 | 1 | 345 | 164 | 5.325 | 5.325
6225 | PIN-084-TPT-PM1-CS12-002-3SC4 |  | 1 OF 1 | 3SC4 | 2 | STRUCTURAL LAYOUT & DETAIL OF SLAB AND BEAM OF 1ST,2ND,3RD & 4TH | 25/4/2025 | 17/5/2025 | 8/7/2025 | ISHIKA ENGINEERING | 3SC4-1 | 2 | ISMB150 | M164 | 1 | 843.9 |  | 12.6 | 12.6 | 0.907
6226 | PIN-084-TPT-PM1-CS12-002-3SC4 |  | 1 OF 1 | 3SC4 | 2 | STRUCTURAL LAYOUT & DETAIL OF SLAB AND BEAM OF 1ST,2ND,3RD & 4TH | 25/4/2025 | 17/5/2025 | 8/7/2025 | ISHIKA ENGINEERING | 3SC4-1 | 2 | ISMC200 | M166 | 1 | 635 |  | 14.05 | 14.05
6227 | PIN-084-TPT-PM1-CS12-002-3SC5 |  | 1 OF 1 | 3SC5 | 2 | STRUCTURAL LAYOUT & DETAIL OF SLAB AND BEAM OF 1ST,2ND,3RD & 4TH | 18/4/2025 | 17/5/2025 | 8/7/2025 | ISHIKA ENGINEERING | 3SC5-1 | 2 | ISMB150 | M164 | 1 | 843.9 |  | 12.6 | 12.6 | 0.787
6228 | PIN-084-TPT-PM1-CS12-002-3SC5 |  | 1 OF 1 | 3SC5 | 2 | STRUCTURAL LAYOUT & DETAIL OF SLAB AND BEAM OF 1ST,2ND,3RD & 4TH | 18/4/2025 | 17/5/2025 | 8/7/2025 | ISHIKA ENGINEERING | 3SC5-1 | 2 | ISMC200 | M165 | 1 | 455 |  | 10.1 | 10.1
6229 | PIN-084-TPT-PM1-CS12-002-3SC6 |  | 1 OF 1 | 3SC6 | 4 | STRUCTURAL LAYOUT & DETAIL OF SLAB AND BEAM OF 1ST,2ND,3RD & 4TH | 18/4/2025 | 17/5/2025 | 8/7/2025 | ISHIKA ENGINEERING | 3SC6-1 | 4 | NPB300X150X49.32 | M132 | 1 |  | 1485 | 73.25 | 73.25 | 2.103
6230 | PIN-084-TPT-PM1-CS12-002-3SC6 |  | 1 OF 1 | 3SC6 | 4 | STRUCTURAL LAYOUT & DETAIL OF SLAB AND BEAM OF 1ST,2ND,3RD & 4TH | 18/4/2025 | 17/5/2025 | 8/7/2025 | ISHIKA ENGINEERING | 3SC6-1 | 4 | 12 MM PLATE | P38 | 1 | 345 | 171 | 5.55 | 5.55
6231 | PIN-084-TPT-PM1-CS12-002-3SC6 |  | 1 OF 1 | 3SC6 | 4 | STRUCTURAL LAYOUT & DETAIL OF SLAB AND BEAM OF 1ST,2ND,3RD & 4TH | 18/4/2025 | 17/5/2025 | 8/7/2025 | ISHIKA ENGINEERING | 3SC6-1 | 4 | 12 MM PLATE | P57 | 1 | 324 | 172 | 5.25 | 5.25
6232 | PIN-084-TPT-PM1-CS12-002-3SC6 |  | 1 OF 1 | 3SC6 | 4 | STRUCTURAL LAYOUT & DETAIL OF SLAB AND BEAM OF 1ST,2ND,3RD & 4TH | 18/4/2025 | 17/5/2025 | 8/7/2025 | ISHIKA ENGINEERING | 3SC6-1 | 4 | 10 MM PLATE | P58 | 2 | 161 | 100 | 1.2625 | 2.525
6233 | PIN-084-TPT-PM1-CS12-002-4B1 |  | 1 OF 1 | 4B1 | 1 | STRUCTURALLAYOUT&DETAILOFSLABANDBEAMOF1ST,2ND,3RD&4TH | 18/4/2025 | 19/5/2025 | 31/7/2025 | ISHIKA ENGINEERING | 4B1-1 | 1 | NPB300X150X49.32 | M108 | 1 | 859.9 |  | 42.4 | 42.4 | 1.27
6234 | PIN-084-TPT-PM1-CS12-002-4B1 |  | 1 OF 1 | 4B1 | 1 | STRUCTURALLAYOUT&DETAILOFSLABANDBEAMOF1ST,2ND,3RD&4TH | 18/4/2025 | 19/5/2025 | 31/7/2025 | ISHIKA ENGINEERING | 4B1-1 | 1 | 10 MM PLATE | P6 | 1 | 200 | 114 | 1.8 | 1.8
6235 | PIN-084-TPT-PM1-CS12-002-4B1 |  | 1 OF 1 | 4B1 | 1 | STRUCTURALLAYOUT&DETAILOFSLABANDBEAMOF1ST,2ND,3RD&4TH | 18/4/2025 | 19/5/2025 | 31/7/2025 | ISHIKA ENGINEERING | 4B1-1 | 1 | 10 MM PLATE | P7 | 4 | 278.6 | 72 | 1.575 | 6.3
6236 | PIN-084-TPT-PM1-CS12-002-4B2 |  | 1 OF 1 | 4B2 | 1 | STRUCTURALLAYOUT&DETAILOFSLABANDBEAMOF1ST,2ND,3RD&4TH | 18/4/2025 | 19/5/2025 | 31/7/2025 | ISHIKA ENGINEERING | 4B2-1 | 1 | NPB300X150X49.32 | M104 | 1 | 860 |  | 42.4 | 42.4 | 1.322
6237 | PIN-084-TPT-PM1-CS12-002-4B2 |  | 1 OF 1 | 4B2 | 1 | STRUCTURALLAYOUT&DETAILOFSLABANDBEAMOF1ST,2ND,3RD&4TH | 18/4/2025 | 19/5/2025 | 31/7/2025 | ISHIKA ENGINEERING | 4B2-1 | 1 | 10 MM PLATE | P6 | 2 | 200 | 114 | 1.8 | 3.6
6238 | PIN-084-TPT-PM1-CS12-002-4B2 |  | 1 OF 1 | 4B2 | 1 | STRUCTURALLAYOUT&DETAILOFSLABANDBEAMOF1ST,2ND,3RD&4TH | 18/4/2025 | 19/5/2025 | 31/7/2025 | ISHIKA ENGINEERING | 4B2-1 | 1 | 10 MM PLATE | P7 | 4 | 278.6 | 72 | 1.575 | 6.3
6239 | PIN-084-TPT-PM1-CS12-002-4B3 |  | 1 OF 1 | 4B3 | 4 | STRUCTURAL LAYOUT & DETAIL OF SLAB AND BEAM OF 1ST,2ND,3RD & 4TH | 18/4/2025 | 19/5/2025 | 31/7/2025 | ISHIKA ENGINEERING | 4B3-1 | 4 | NPB300X150X49.32 | M111 | 1 | 905.3 |  | 44.65 | 44.65 | 1.376
6240 | PIN-084-TPT-PM1-CS12-002-4B3 |  | 1 OF 1 | 4B3 | 4 | STRUCTURAL LAYOUT & DETAIL OF SLAB AND BEAM OF 1ST,2ND,3RD & 4TH | 18/4/2025 | 19/5/2025 | 31/7/2025 | ISHIKA ENGINEERING | 4B3-1 | 4 | 10 MM PLATE | P6 | 2 | 200 | 114 | 1.7875 | 3.575
6241 | PIN-084-TPT-PM1-CS12-002-4B3 |  | 1 OF 1 | 4B3 | 4 | STRUCTURAL LAYOUT & DETAIL OF SLAB AND BEAM OF 1ST,2ND,3RD & 4TH | 18/4/2025 | 19/5/2025 | 31/7/2025 | ISHIKA ENGINEERING | 4B3-1 | 4 | 10 MM PLATE | P7 | 4 | 278.6 | 72 | 1.575 | 6.3
6242 | PIN-084-TPT-PM1-CS12-002-4B4 |  | 1 OF 1 | 4B4 | 2 | STRUCTURAL LAYOUT & DETAIL OF SLAB AND BEAM OF 1ST,2ND,3RD & 4TH | 18/4/2025 | 19/5/2025 | 31/7/2025 | ISHIKA ENGINEERING | 4B4-1 | 2 | NPB300X150X49.32 | M112 | 1 | 953 |  | 47 | 47 | 1.433
6243 | PIN-084-TPT-PM1-CS12-002-4B4 |  | 1 OF 1 | 4B4 | 2 | STRUCTURAL LAYOUT & DETAIL OF SLAB AND BEAM OF 1ST,2ND,3RD & 4TH | 18/4/2025 | 19/5/2025 | 31/7/2025 | ISHIKA ENGINEERING | 4B4-1 | 2 | 10 MM PLATE | P6 | 2 | 200 | 114 | 1.8 | 3.6
6244 | PIN-084-TPT-PM1-CS12-002-4B4 |  | 1 OF 1 | 4B4 | 2 | STRUCTURAL LAYOUT & DETAIL OF SLAB AND BEAM OF 1ST,2ND,3RD & 4TH | 18/4/2025 | 19/5/2025 | 31/7/2025 | ISHIKA ENGINEERING | 4B4-1 | 2 | 10 MM PLATE | P7 | 4 | 278.6 | 72 | 1.575 | 6.3
6245 | PIN-084-TPT-PM1-CS12-002-4B5 |  | 1 OF 1 | 4B5 | 4 | STRUCTURAL LAYOUT & DETAIL OF SLAB AND BEAM OF 1ST,2ND,3RD & 4TH | 18/4/2025 | 19/5/2025 | 31/7/2025 | ISHIKA ENGINEERING | 4B5 | 4 | NPB400X180X57.38 | M110 | 1 | 1009.1 |  | 57.9 | 57.9 | 1.96
6246 | PIN-084-TPT-PM1-CS12-002-4B5 |  | 1 OF 1 | 4B5 | 4 | STRUCTURAL LAYOUT & DETAIL OF SLAB AND BEAM OF 1ST,2ND,3RD & 4TH | 18/4/2025 | 19/5/2025 | 31/7/2025 | ISHIKA ENGINEERING | 4B5 | 4 | 10 MM PLATE | P2 | 4 | 373 | 87 | 2.5312 | 10.125
6247 | PIN-084-TPT-PM1-CS12-002-4B5 |  | 1 OF 1 | 4B5 | 4 | STRUCTURAL LAYOUT & DETAIL OF SLAB AND BEAM OF 1ST,2ND,3RD & 4TH | 18/4/2025 | 19/5/2025 | 31/7/2025 | ISHIKA ENGINEERING | 4B5 | 4 | 10 MM PLATE | P8 | 2 | 300 | 114 | 2.6875 | 5.375
6248 | PIN-084-TPT-PM1-CS12-002-4B6 |  | 1 OF 1 | 4B6 | 1 | STRUCTURAL LAYOUT & DETAIL OF SLAB AND BEAM OF 1ST,2ND,3RD & 4TH | 18/4/2025 | 19/5/2025 | 31/7/2025 | ISHIKA ENGINEERING | 4B6 | 1 | NPB300X150X49.32 | M113 | 1 |  | 1059 | 52.2 | 52.2 | 1.561
6249 | PIN-084-TPT-PM1-CS12-002-4B6 |  | 1 OF 1 | 4B6 | 1 | STRUCTURAL LAYOUT & DETAIL OF SLAB AND BEAM OF 1ST,2ND,3RD & 4TH | 18/4/2025 | 19/5/2025 | 31/7/2025 | ISHIKA ENGINEERING | 4B6 | 1 | 10 MM PLATE | P6 | 2 | 200 | 114 | 1.8 | 3.6
6250 | PIN-084-TPT-PM1-CS12-002-4B6 |  | 1 OF 1 | 4B6 | 1 | STRUCTURAL LAYOUT & DETAIL OF SLAB AND BEAM OF 1ST,2ND,3RD & 4TH | 18/4/2025 | 19/5/2025 | 31/7/2025 | ISHIKA ENGINEERING | 4B6 | 1 | 10 MM PLATE | P7 | 4 | 278.6 | 72 | 1.575 | 6.3
6251 | PIN-084-TPT-PM1-CS12-002-4B7 |  | 1 OF 1 | 4B7 | 1 | STRUCTURAL LAYOUT & DETAIL OF SLAB AND BEAM OF 1ST,2ND,3RD & 4TH | 18/4/2025 | 19/5/2025 | 31/7/2025 | ISHIKA ENGINEERING | 4B7 | 1 | NPB400X180X57.38 | M107 | 1 | 2080 |  | 119.4 | 119.4 | 3.912
6252 | PIN-084-TPT-PM1-CS12-002-4B7 |  | 1 OF 1 | 4B7 | 1 | STRUCTURAL LAYOUT & DETAIL OF SLAB AND BEAM OF 1ST,2ND,3RD & 4TH | 18/4/2025 | 19/5/2025 | 31/7/2025 | ISHIKA ENGINEERING | 4B7 | 1 | ISA90X90X8 | CLT3 | 4 | 300 |  | 3.25 | 13
6253 | PIN-084-TPT-PM1-CS12-002-4B7 |  | 1 OF 1 | 4B7 | 1 | STRUCTURAL LAYOUT & DETAIL OF SLAB AND BEAM OF 1ST,2ND,3RD & 4TH | 18/4/2025 | 19/5/2025 | 31/7/2025 | ISHIKA ENGINEERING | 4B7 | 1 | ISA90X90X8 | CLT4 | 1 | 200 |  | 2.2 | 2.2
6254 | PIN-084-TPT-PM1-CS12-002-4B7 |  | 1 OF 1 | 4B7 | 1 | STRUCTURAL LAYOUT & DETAIL OF SLAB AND BEAM OF 1ST,2ND,3RD & 4TH | 18/4/2025 | 19/5/2025 | 31/7/2025 | ISHIKA ENGINEERING | 4B7 | 1 | 10 MM PLATE | P16 | 2 | 373 | 236 | 6.9 | 13.8
6255 | PIN-084-TPT-PM1-CS12-002-4B8 |  | 1 OF 1 | 4B8 | 1 | STRUCTURAL LAYOUT & DETAIL OF SLAB AND BEAM OF 1ST,2ND,3RD & 4TH | 18/4/2025 | 19/5/2025 | 31/7/2025 | ISHIKA ENGINEERING | 4B8 | 1 | NPB300X150X49.32 | M105 | 1 | 860 |  | 42.4 | 42.4 | 1.27
6256 | PIN-084-TPT-PM1-CS12-002-4B8 |  | 1 OF 1 | 4B8 | 1 | STRUCTURAL LAYOUT & DETAIL OF SLAB AND BEAM OF 1ST,2ND,3RD & 4TH | 18/4/2025 | 19/5/2025 | 31/7/2025 | ISHIKA ENGINEERING | 4B8 | 1 | 10 MM PLATE | P6 | 1 | 200 | 114 | 1.8 | 1.8
6257 | PIN-084-TPT-PM1-CS12-002-4B8 |  | 1 OF 1 | 4B8 | 1 | STRUCTURAL LAYOUT & DETAIL OF SLAB AND BEAM OF 1ST,2ND,3RD & 4TH | 18/4/2025 | 19/5/2025 | 31/7/2025 | ISHIKA ENGINEERING | 4B8 | 1 | 10 MM PLATE | P7 | 4 | 278.6 | 72 | 1.575 | 6.3
6258 | PIN-084-TPT-PM1-CS12-002-4B9 |  | 1 OF 1 | 4B9 | 1 | STRUCTURAL LAYOUT & DETAIL OF SLAB AND BEAM OF 1ST,2ND,3RD & 4TH | 18/4/2025 | 19/5/2025 | 31/7/2025 | ISHIKA ENGINEERING | 4B9 | 1 | NPB300X150X49.32 | M109 | 1 | 859.9 |  | 42.4 | 42.4 | 1.218
6259 | PIN-084-TPT-PM1-CS12-002-4B9 |  | 1 OF 1 | 4B9 | 1 | STRUCTURAL LAYOUT & DETAIL OF SLAB AND BEAM OF 1ST,2ND,3RD & 4TH | 18/4/2025 | 19/5/2025 | 31/7/2025 | ISHIKA ENGINEERING | 4B9 | 1 | 10 MM PLATE | P7 | 4 | 278.6 | 72 | 1.575 | 6.3
6260 | PIN-084-TPT-PM1-CS12-002-4B10 |  | 1 OF 1 | 4B10 | 1 | STRUCTURAL LAYOUT & DETAIL OF SLAB AND BEAM OF 1ST,2ND,3RD & 4TH | 18/4/2025 | 19/5/2025 | 31/7/2025 | ISHIKA ENGINEERING | 4B10 | 1 | NPB300X150X49.32 | M114 | 1 | 1059 |  | 52.2 | 52.2 | 1.561
6261 | PIN-084-TPT-PM1-CS12-002-4B10 |  | 1 OF 1 | 4B10 | 1 | STRUCTURAL LAYOUT & DETAIL OF SLAB AND BEAM OF 1ST,2ND,3RD & 4TH | 18/4/2025 | 19/5/2025 | 31/7/2025 | ISHIKA ENGINEERING | 4B10 | 1 | 10 MM PLATE | P6 | 2 | 200 | 114 | 1.8 | 3.6
6262 | PIN-084-TPT-PM1-CS12-002-4B10 |  | 1 OF 1 | 4B10 | 1 | STRUCTURAL LAYOUT & DETAIL OF SLAB AND BEAM OF 1ST,2ND,3RD & 4TH | 18/4/2025 | 19/5/2025 | 31/7/2025 | ISHIKA ENGINEERING | 4B10 | 1 | 10 MM PLATE | P7 | 4 | 278.6 | 72 | 1.575 | 6.3
6263 | PIN-084-TPT-PM1-CS12-002-4B11 |  | 1 OF 1 | 4B11 | 1 | STRUCTURAL LAYOUT & DETAIL OF SLAB AND BEAM OF 1ST,2ND,3RD & 4TH | 18/4/2025 | 19/5/2025 | 31/7/2025 | ISHIKA ENGINEERING | 4B11 | 1 | NPB300X150X49.32 | M106 | 1 | 1766.5 |  | 87.1 | 87.1 | 2.555
6264 | PIN-084-TPT-PM1-CS12-002-4B11 |  | 1 OF 1 | 4B11 | 1 | STRUCTURAL LAYOUT & DETAIL OF SLAB AND BEAM OF 1ST,2ND,3RD & 4TH | 18/4/2025 | 19/5/2025 | 31/7/2025 | ISHIKA ENGINEERING | 4B11 | 1 | ISA90X90X8 | CLT4 | 2 | 200 |  | 2.15 | 4.3
6265 | PIN-084-TPT-PM1-CS12-002-4B11 |  | 1 OF 1 | 4B11 | 1 | STRUCTURAL LAYOUT & DETAIL OF SLAB AND BEAM OF 1ST,2ND,3RD & 4TH | 18/4/2025 | 19/5/2025 | 31/7/2025 | ISHIKA ENGINEERING | 4B11 | 1 | ISA90X90X8 | CLT5 | 1 | 200 |  | 2.2 | 2.2
6266 | PIN-084-TPT-PM1-CS12-002-4B11 |  | 1 OF 1 | 4B11 | 1 | STRUCTURAL LAYOUT & DETAIL OF SLAB AND BEAM OF 1ST,2ND,3RD & 4TH | 18/4/2025 | 19/5/2025 | 31/7/2025 | ISHIKA ENGINEERING | 4B11 | 1 | 10 MM PLATE | P17 | 2 | 278.6 | 216 | 4.7 | 9.4
6267 | PIN-084-TPT-PM1-CS12-002-4B12 |  | 1 OF 1 | 4B12 | 2 | STRUCTURAL LAYOUT & DETAIL OF SLAB AND BEAM OF 1ST,2ND,3RD & 4TH | 18/4/2025 | 19/5/2025 | 31/7/2025 | ISHIKA ENGINEERING | 4B12 | 2 | NPB400X180X57.38 | M50 | 1 | 1043 |  | 59.85 | 59.85 | 2.01
6268 | PIN-084-TPT-PM1-CS12-002-4B12 |  | 1 OF 1 | 4B12 | 2 | STRUCTURAL LAYOUT & DETAIL OF SLAB AND BEAM OF 1ST,2ND,3RD & 4TH | 18/4/2025 | 19/5/2025 | 31/7/2025 | ISHIKA ENGINEERING | 4B12 | 2 | 10 MM PLATE | P2 | 4 | 373 | 86 | 2.5375 | 10.15
6269 | PIN-084-TPT-PM1-CS12-002-4B12 |  | 1 OF 1 | 4B12 | 2 | STRUCTURAL LAYOUT & DETAIL OF SLAB AND BEAM OF 1ST,2ND,3RD & 4TH | 18/4/2025 | 19/5/2025 | 31/7/2025 | ISHIKA ENGINEERING | 4B12 | 2 | 10 MM PLATE | P8 | 2 | 300 | 114 | 2.675 | 5.35
6270 | PIN-084-TPT-PM1-CS12-002-4B13 |  | 1 OF 1 | 4B13 | 1 | STRUCTURAL LAYOUT & DETAIL OF SLAB AND BEAM OF 1ST,2ND,3RD & 4TH | 18/4/2025 | 19/5/2025 | 31/7/2025 | ISHIKA ENGINEERING | 4B13 | 1 | NPB400X180X57.38 | M48 | 1 |  | 1043 | 59.9 | 59.9 | 1.934
6271 | PIN-084-TPT-PM1-CS12-002-4B13 |  | 1 OF 1 | 4B13 | 1 | STRUCTURAL LAYOUT & DETAIL OF SLAB AND BEAM OF 1ST,2ND,3RD & 4TH | 18/4/2025 | 19/5/2025 | 31/7/2025 | ISHIKA ENGINEERING | 4B13 | 1 | 10 MM PLATE | P2 | 4 | 373 | 87 | 2.525 | 10.1
6272 | PIN-084-TPT-PM1-CS12-002-4B13 |  | 1 OF 1 | 4B13 | 1 | STRUCTURAL LAYOUT & DETAIL OF SLAB AND BEAM OF 1ST,2ND,3RD & 4TH | 18/4/2025 | 19/5/2025 | 31/7/2025 | ISHIKA ENGINEERING | 4B13 | 1 | 10 MM PLATE | P8 | 1 | 300 | 114 | 2.7 | 2.7
6273 | PIN-084-TPT-PM1-CS12-002-4B14 |  | 1 OF 1 | 4B14 | 1 | STRUCTURAL LAYOUT & DETAIL OF SLAB AND BEAM OF 1ST,2ND,3RD & 4TH | 18/4/2025 | 19/5/2025 | 31/7/2025 | ISHIKA ENGINEERING | 4B14 | 1 | NPB400X180X57.38 | M47 | 1 |  | 2180 | 125.1 | 125.1 | 4.036
6274 | PIN-084-TPT-PM1-CS12-002-4B14 |  | 1 OF 1 | 4B14 | 1 | STRUCTURAL LAYOUT & DETAIL OF SLAB AND BEAM OF 1ST,2ND,3RD & 4TH | 18/4/2025 | 19/5/2025 | 31/7/2025 | ISHIKA ENGINEERING | 4B14 | 1 | ISA90X90X8 | CLT3 | 4 |  | 300 | 3.25 | 13
6275 | PIN-084-TPT-PM1-CS12-002-4B14 |  | 1 OF 1 | 4B14 | 1 | STRUCTURAL LAYOUT & DETAIL OF SLAB AND BEAM OF 1ST,2ND,3RD & 4TH | 18/4/2025 | 19/5/2025 | 31/7/2025 | ISHIKA ENGINEERING | 4B14 | 1 | 10 MM PLATE | P12 | 2 | 373 | 236 | 6.9 | 13.8
6276 | PIN-084-TPT-PM1-CS12-002-4B15 |  | 1 OF 1 | 4B15 | 1 | STRUCTURAL LAYOUT & DETAIL OF SLAB AND BEAM OF 1ST,2ND,3RD & 4TH | 18/4/2025 | 19/5/2025 | 31/7/2025 | ISHIKA ENGINEERING | 4B15 | 1 | NPB400X180X57.38 | M49 | 1 | 1043 |  | 59.9 | 59.9 | 1.934
6277 | PIN-084-TPT-PM1-CS12-002-4B15 |  | 1 OF 1 | 4B15 | 1 | STRUCTURAL LAYOUT & DETAIL OF SLAB AND BEAM OF 1ST,2ND,3RD & 4TH | 18/4/2025 | 19/5/2025 | 31/7/2025 | ISHIKA ENGINEERING | 4B15 | 1 | 10 MM PLATE | P2 | 4 | 373 | 87 | 2.525 | 10.1
6278 | PIN-084-TPT-PM1-CS12-002-4B15 |  | 1 OF 1 | 4B15 | 1 | STRUCTURAL LAYOUT & DETAIL OF SLAB AND BEAM OF 1ST,2ND,3RD & 4TH | 18/4/2025 | 19/5/2025 | 31/7/2025 | ISHIKA ENGINEERING | 4B15 | 1 | 10 MM PLATE | P8 | 1 | 300 | 114 | 2.7 | 2.7
6279 | PIN-084-TPT-PM1-CS12-002-4B16 |  | 1 OF 1 | 4B16 | 1 | STRUCTURAL LAYOUT & DETAIL OF SLAB AND BEAM OF 1ST,2ND,3RD & 4TH | 18/4/2025 | 22/5/2025 | 31/7/2025 | ISHIKA ENGINEERING | 4B16 | 1 | ISA90X90X8 | CLT4 | 1 | 200 |  | 2.2 | 2.2
6280 | PIN-084-TPT-PM1-CS12-002-4B16 |  | 1 OF 1 | 4B16 | 1 | STRUCTURAL LAYOUT & DETAIL OF SLAB AND BEAM OF 1ST,2ND,3RD & 4TH | 18/4/2025 | 22/5/2025 | 31/7/2025 | ISHIKA ENGINEERING | 4B16 | 1 | 10 MM PLATE | P7 | 4 | 278.6 | 72 | 1.575 | 6.3
6281 | PIN-084-TPT-PM1-CS12-002-4B16 |  | 1 OF 1 | 4B16 | 1 | STRUCTURAL LAYOUT & DETAIL OF SLAB AND BEAM OF 1ST,2ND,3RD & 4TH | 18/4/2025 | 22/5/2025 | 31/7/2025 | ISHIKA ENGINEERING | 4B16 | 1 | NPB300X150X49.32 | M159 | 1 | 1337.1 |  | 65.9 | 65.9 | 1.965
6282 | PIN-084-TPT-PM1-CS12-002-4B16 |  | 1 OF 1 | 4B16 | 1 | STRUCTURAL LAYOUT & DETAIL OF SLAB AND BEAM OF 1ST,2ND,3RD & 4TH | 18/4/2025 | 22/5/2025 | 31/7/2025 | ISHIKA ENGINEERING | 4B16 | 1 | 10 MM PLATE | P6 | 2 | 200 | 114 | 1.8 | 3.6
6283 | PIN-084-TPT-PM1-CS12-002-4B17 |  | 1 OF 1 | 4B17 | 1 | STRUCTURAL LAYOUT & DETAIL OF SLAB AND BEAM OF 1ST,2ND,3RD & 4TH | 18/4/2025 | 22/5/2025 | 31/7/2025 | ISHIKA ENGINEERING | 4B17 | 1 | NPB300X150X49.32 | M161 | 1 | 915.6 |  | 45.2 | 45.2 | 1.425
6284 | PIN-084-TPT-PM1-CS12-002-4B17 |  | 1 OF 1 | 4B17 | 1 | STRUCTURAL LAYOUT & DETAIL OF SLAB AND BEAM OF 1ST,2ND,3RD & 4TH | 18/4/2025 | 22/5/2025 | 31/7/2025 | ISHIKA ENGINEERING | 4B17 | 1 | ISA90X90X8 | CLT5 | 2 | 200 |  | 2.15 | 4.3
6285 | PIN-084-TPT-PM1-CS12-002-4B17 |  | 1 OF 1 | 4B17 | 1 | STRUCTURAL LAYOUT & DETAIL OF SLAB AND BEAM OF 1ST,2ND,3RD & 4TH | 18/4/2025 | 22/5/2025 | 31/7/2025 | ISHIKA ENGINEERING | 4B17 | 1 | 10 MM PLATE | P7 | 4 | 278.6 | 72 | 1.575 | 6.3
6286 | PIN-084-TPT-PM1-CS12-002-4B18 |  | 1 OF 1 | 4B18 | 1 | STRUCTURAL LAYOUT & DETAIL OF SLAB AND BEAM OF 1ST,2ND,3RD & 4TH | 18/4/2025 | 22/5/2025 | 31/7/2025 | ISHIKA ENGINEERING | 4B18 | 1 | NPB300X150X49.32 | M160 | 1 | 1442.6 |  | 71.2 | 71.2 | 2.091
6287 | PIN-084-TPT-PM1-CS12-002-4B18 |  | 1 OF 1 | 4B18 | 1 | STRUCTURAL LAYOUT & DETAIL OF SLAB AND BEAM OF 1ST,2ND,3RD & 4TH | 18/4/2025 | 22/5/2025 | 31/7/2025 | ISHIKA ENGINEERING | 4B18 | 1 | ISA90X90X8 | CLT4 | 1 | 200 |  | 2.2 | 2.2
6288 | PIN-084-TPT-PM1-CS12-002-4B18 |  | 1 OF 1 | 4B18 | 1 | STRUCTURAL LAYOUT & DETAIL OF SLAB AND BEAM OF 1ST,2ND,3RD & 4TH | 18/4/2025 | 22/5/2025 | 31/7/2025 | ISHIKA ENGINEERING | 4B18 | 1 | 10 MM PLATE | P7 | 4 | 278.6 | 72 | 1.575 | 6.3
6289 | PIN-084-TPT-PM1-CS12-002-4B18 |  | 1 OF 1 | 4B18 | 1 | STRUCTURAL LAYOUT & DETAIL OF SLAB AND BEAM OF 1ST,2ND,3RD & 4TH | 18/4/2025 | 22/5/2025 | 31/7/2025 | ISHIKA ENGINEERING | 4B18 | 1 | 10 MM PLATE | P6 | 2 | 200 | 114 | 1.8 | 3.6
6290 | PIN-084-TPT-PM1-CS12-002-4B19 |  | 1 OF 1 | 4B19 | 1 | STRUCTURAL LAYOUT & DETAIL OF SLAB AND BEAM OF 1ST,2ND,3RD & 4TH | 18/4/2025 | 22/5/2025 | 31/7/2025 | ISHIKA ENGINEERING | 4B19 | 1 | NPB300X150X49.32 | M162 | 1 | 735.4 |  | 36.3 | 36.3 | 1.172
6291 | PIN-084-TPT-PM1-CS12-002-4B19 |  | 1 OF 1 | 4B19 | 1 | STRUCTURAL LAYOUT & DETAIL OF SLAB AND BEAM OF 1ST,2ND,3RD & 4TH | 18/4/2025 | 22/5/2025 | 31/7/2025 | ISHIKA ENGINEERING | 4B19 | 1 | 10 MM PLATE | P6 | 2 | 200 | 114 | 1.8 | 3.6
6292 | PIN-084-TPT-PM1-CS12-002-4B19 |  | 1 OF 1 | 4B19 | 1 | STRUCTURAL LAYOUT & DETAIL OF SLAB AND BEAM OF 1ST,2ND,3RD & 4TH | 18/4/2025 | 22/5/2025 | 31/7/2025 | ISHIKA ENGINEERING | 4B19 | 1 | 10 MM PLATE | P7 | 4 | 278.6 | 72 | 1.575 | 6.3
6293 | PIN-084-TPT-PM1-CS12-002-4SC1 |  | 1 OF 1 | 4SC1 | 4 | STRUCTURAL LAYOUT & DETAIL OF SLAB AND BEAM OF 1ST,2ND,3RD & 4TH | 18/4/2025 | 22/5/2025 | 31/7/2025 | ISHIKA ENGINEERING | 4SC1 | 4 | 12 MM PLATE | P57 | 1 | 324 | 172 | 5.25 | 5.25
6294 | PIN-084-TPT-PM1-CS12-002-4SC1 |  | 1 OF 1 | 4SC1 | 4 | STRUCTURAL LAYOUT & DETAIL OF SLAB AND BEAM OF 1ST,2ND,3RD & 4TH | 18/4/2025 | 22/5/2025 | 31/7/2025 | ISHIKA ENGINEERING | 4SC1 | 4 | 12 MM PLATE | P62 | 1 | 345 | 164 | 5.325 | 5.325
6295 | PIN-084-TPT-PM1-CS12-002-4SC1 |  | 1 OF 1 | 4SC1 | 4 | STRUCTURAL LAYOUT & DETAIL OF SLAB AND BEAM OF 1ST,2ND,3RD & 4TH | 18/4/2025 | 22/5/2025 | 31/7/2025 | ISHIKA ENGINEERING | 4SC1 | 4 | 10 MM PLATE | P61 | 2 | 154 | 100 | 1.2125 | 2.425
6296 | PIN-084-TPT-PM1-CS12-002-4SC1 |  | 1 OF 1 | 4SC1 | 4 | STRUCTURAL LAYOUT & DETAIL OF SLAB AND BEAM OF 1ST,2ND,3RD & 4TH | 18/4/2025 | 22/5/2025 | 31/7/2025 | ISHIKA ENGINEERING | 4SC1 | 4 | NPB300X150X49.32 | M384 | 1 | 208 |  | 10.25 | 10.25 | 0.564
6297 | PIN-084-TPT-PM1-CS12-002-4SC2 |  | 1 OF 1 | 4SC2 | 4 | STRUCTURAL LAYOUT & DETAIL OF SLAB AND BEAM OF 1ST,2ND,3RD & 4TH | 18/4/2025 | 22/5/2025 | 31/7/2025 | ISHIKA ENGINEERING | 4SC2 | 4 | 12 MM PLATE | P62 | 1 | 345 | 164 | 5.325 | 5.325
6298 | PIN-084-TPT-PM1-CS12-002-4SC2 |  | 1 OF 1 | 4SC2 | 4 | STRUCTURAL LAYOUT & DETAIL OF SLAB AND BEAM OF 1ST,2ND,3RD & 4TH | 18/4/2025 | 22/5/2025 | 31/7/2025 | ISHIKA ENGINEERING | 4SC2 | 4 | 10 MM PLATE | P61 | 2 | 154 | 100 | 1.2125 | 2.425
6299 | PIN-084-TPT-PM1-CS12-002-4SC2 |  | 1 OF 1 | 4SC2 | 4 | STRUCTURAL LAYOUT & DETAIL OF SLAB AND BEAM OF 1ST,2ND,3RD & 4TH | 18/4/2025 | 22/5/2025 | 31/7/2025 | ISHIKA ENGINEERING | 4SC2 | 4 | 12 MM PLATE | P57 | 1 | 324 | 172 | 5.25 | 5.25
6300 | PIN-084-TPT-PM1-CS12-002-4SC2 |  | 1 OF 1 | 4SC2 | 4 | STRUCTURAL LAYOUT & DETAIL OF SLAB AND BEAM OF 1ST,2ND,3RD & 4TH | 18/4/2025 | 22/5/2025 | 31/7/2025 | ISHIKA ENGINEERING | 4SC2 | 4 | NPB300X150X49.32 | M385 | 1 | 513 |  | 25.3 | 25.3 | 0.93
6301 | PIN-084-TPT-PM1-CS12-002-4SC3 |  | 1 OF 1 | 4SC3 | 16 | STRUCTURAL LAYOUT & DETAIL OF SLAB AND BEAM OF 1ST,2ND,3RD & 4TH | 18/4/2025 | 22/5/2025 | 31/7/2025 | ISHIKA ENGINEERING | 4SC3 | 16 | 12 MM PLATE | P73 | 1 | 170 | 110 | 1.7625 | 1.7625
6302 | PIN-084-TPT-PM1-CS12-002-4SC3 |  | 1 OF 1 | 4SC3 | 16 | STRUCTURAL LAYOUT & DETAIL OF SLAB AND BEAM OF 1ST,2ND,3RD & 4TH | 18/4/2025 | 22/5/2025 | 31/7/2025 | ISHIKA ENGINEERING | 4SC3 | 16 | ISMC150 | M386 | 1 | 1838 |  | 30.125 | 30.125 | 1.088
6303 | 1619-CS-STR-504-FD-1C13 |  | 1 OF 1 | 1C13 | 1 | HH2700 | 23/5/2025 | 24/5/2025 | 24/5/2025 | MANJESH SINGH | E-2 | 1 | UC 305X305X158 | M48 | 1 | 3900 |  | 622.71 | 905.68 | 11.18
6304 | 1619-CS-STR-504-FD-1C13 |  | 1 OF 1 | 1C13 | 1 | HH2700 | 23/5/2025 | 24/5/2025 | 24/5/2025 | MANJESH SINGH | E-2 | 1 | 16 MM PLATE | PL6 | 2 | 350 | 235 | 15.08
6305 | 1619-CS-STR-504-FD-1C13 |  | 1 OF 1 | 1C13 | 1 | HH2700 | 23/5/2025 | 24/5/2025 | 24/5/2025 | MANJESH SINGH | E-2 | 1 | 16 MM PLATE | PL7 | 2 | 650 | 450 | 61.44
6306 | 1619-CS-STR-504-FD-1C13 |  | 1 OF 1 | 1C13 | 1 | HH2700 | 23/5/2025 | 24/5/2025 | 24/5/2025 | MANJESH SINGH | E-2 | 1 | 25 MM PLATE | PL5 | 1 | 850 | 650 | 108.43
6307 | 1619-CS-STR-504-FD-1C13 |  | 1 OF 1 | 1C13 | 1 | HH2700 | 23/5/2025 | 24/5/2025 | 24/5/2025 | MANJESH SINGH | E-2 | 1 | 12 MM PLATE | PL102 | 1 | 438 | 333 | 11.47
6308 | 1619-CS-STR-504-FD-1C13 |  | 1 OF 1 | 1C13 | 1 | HH2700 | 23/5/2025 | 24/5/2025 | 24/5/2025 | MANJESH SINGH | E-2 | 1 | 25 MM PLATE | PL172 | 1 | 1200 | 270 | 63.59
6309 | 1619-CS-STR-504-FD-1C13 |  | 1 OF 1 | 1C13 | 1 | HH2700 | 23/5/2025 | 24/5/2025 | 24/5/2025 | MANJESH SINGH | E-2 | 1 | 12 MM PLATE | PL103 | 1 | 231 | 146 | 2.24
6310 | 1619-CS-STR-504-FD-1C13 |  | 1 OF 1 | 1C13 | 1 | HH2700 | 23/5/2025 | 24/5/2025 | 24/5/2025 | MANJESH SINGH | E-2 | 1 | 12 MM PLATE | PL217 | 1 | 1000 | 220 | 20.72
6311 | 1619-CS-STR-504-FD-1C14 |  | 1 OF 1 | 1C14 | 1 | HH2700 | 23/5/2025 | 24/5/2025 | 24/5/2025 | MANJESH SINGH | E-3 | 1 | 25 MM PLATE | PL172 | 1 | 1200 | 270 | 63.59
6312 | 1619-CS-STR-504-FD-1C14 |  | 1 OF 1 | 1C14 | 1 | HH2700 | 23/5/2025 | 24/5/2025 | 24/5/2025 | MANJESH SINGH | E-3 | 1 | 16 MM PLATE | PL6 | 2 | 350 | 235 | 15.08
6313 | 1619-CS-STR-504-FD-1C14 |  | 1 OF 1 | 1C14 | 1 | HH2700 | 23/5/2025 | 24/5/2025 | 24/5/2025 | MANJESH SINGH | E-3 | 1 | 12 MM PLATE | PL103 | 1 | 231 | 146 | 2.24
6314 | 1619-CS-STR-504-FD-1C14 |  | 1 OF 1 | 1C14 | 1 | HH2700 | 23/5/2025 | 24/5/2025 | 24/5/2025 | MANJESH SINGH | E-3 | 1 | 12 MM PLATE | PL102 | 1 | 438 | 333 | 11.47
6315 | 1619-CS-STR-504-FD-1C14 |  | 1 OF 1 | 1C14 | 1 | HH2700 | 23/5/2025 | 24/5/2025 | 24/5/2025 | MANJESH SINGH | E-3 | 1 | 16 MM PLATE | PL7 | 2 | 650 | 450 | 61.44
6316 | 1619-CS-STR-504-FD-1C14 |  | 1 OF 1 | 1C14 | 1 | HH2700 | 23/5/2025 | 24/5/2025 | 24/5/2025 | MANJESH SINGH | E-3 | 1 | UC 305X305X158 | M48 | 1 | 3900 |  | 622.71 | 905.68 | 11.18
6317 | 1619-CS-STR-504-FD-1C14 |  | 1 OF 1 | 1C14 | 1 | HH2700 | 23/5/2025 | 24/5/2025 | 24/5/2025 | MANJESH SINGH | E-3 | 1 | 12 MM PLATE | PL217 | 1 | 1000 | 220 | 20.72
6318 | 1619-CS-STR-504-FD-1C14 |  | 1 OF 1 | 1C14 | 1 | HH2700 | 23/5/2025 | 24/5/2025 | 24/5/2025 | MANJESH SINGH | E-3 | 1 | 25 MM PLATE | PL5 | 1 | 850 | 650 | 108.43
6319 | 1619-CS-STR-504-FD-1C15 |  | 1 OF 1 | 1C15 | 1 | HH2700 | 23/5/2025 | 24/5/2025 | 24/5/2025 | MANJESH SINGH | E-4 | 1 | 25 MM PLATE | PL5 | 1 | 850 | 650 | 108.43
6320 | 1619-CS-STR-504-FD-1C15 |  | 1 OF 1 | 1C15 | 1 | HH2700 | 23/5/2025 | 24/5/2025 | 24/5/2025 | MANJESH SINGH | E-4 | 1 | 12 MM PLATE | PL217 | 1 | 1000 | 220 | 20.72
6321 | 1619-CS-STR-504-FD-1C15 |  | 1 OF 1 | 1C15 | 1 | HH2700 | 23/5/2025 | 24/5/2025 | 24/5/2025 | MANJESH SINGH | E-4 | 1 | 16 MM PLATE | PL7 | 2 | 650 | 450 | 61.44
6322 | 1619-CS-STR-504-FD-1C15 |  | 1 OF 1 | 1C15 | 1 | HH2700 | 23/5/2025 | 24/5/2025 | 24/5/2025 | MANJESH SINGH | E-4 | 1 | 12 MM PLATE | PL102 | 1 | 438 | 333 | 11.47
6323 | 1619-CS-STR-504-FD-1C15 |  | 1 OF 1 | 1C15 | 1 | HH2700 | 23/5/2025 | 24/5/2025 | 24/5/2025 | MANJESH SINGH | E-4 | 1 | UC 305X305X158 | M48 | 1 | 3900 |  | 622.71 | 905.68 | 11.18
6324 | 1619-CS-STR-504-FD-1C15 |  | 1 OF 1 | 1C15 | 1 | HH2700 | 23/5/2025 | 24/5/2025 | 24/5/2025 | MANJESH SINGH | E-4 | 1 | 25 MM PLATE | PL172 | 1 | 1200 | 270 | 63.59
6325 | 1619-CS-STR-504-FD-1C15 |  | 1 OF 1 | 1C15 | 1 | HH2700 | 23/5/2025 | 24/5/2025 | 24/5/2025 | MANJESH SINGH | E-4 | 1 | 16 MM PLATE | PL6 | 2 | 350 | 235 | 15.08
6326 | 1619-CS-STR-504-FD-1C15 |  | 1 OF 1 | 1C15 | 1 | HH2700 | 23/5/2025 | 24/5/2025 | 24/5/2025 | MANJESH SINGH | E-4 | 1 | 12 MM PLATE | PL103 | 1 | 231 | 146 | 2.24
6327 | 1619-CS-STR-504-FD-1C16 |  | 1 OF 1 | 1C16 | 1 | HH2700 | 23/5/2025 | 24/5/2025 | 24/5/2025 | MANJESH SINGH | E-5 | 1 | 16 MM PLATE | PL7 | 2 | 650 | 450 | 61.44
6328 | 1619-CS-STR-504-FD-1C16 |  | 1 OF 1 | 1C16 | 1 | HH2700 | 23/5/2025 | 24/5/2025 | 24/5/2025 | MANJESH SINGH | E-5 | 1 | 25 MM PLATE | PL5 | 1 | 850 | 650 | 108.43
6329 | 1619-CS-STR-504-FD-1C16 |  | 1 OF 1 | 1C16 | 1 | HH2700 | 23/5/2025 | 24/5/2025 | 24/5/2025 | MANJESH SINGH | E-5 | 1 | 12 MM PLATE | PL102 | 1 | 438 | 333 | 11.47
6330 | 1619-CS-STR-504-FD-1C16 |  | 1 OF 1 | 1C16 | 1 | HH2700 | 23/5/2025 | 24/5/2025 | 24/5/2025 | MANJESH SINGH | E-5 | 1 | 12 MM PLATE | PL103 | 1 | 231 | 146 | 2.24
6331 | 1619-CS-STR-504-FD-1C16 |  | 1 OF 1 | 1C16 | 1 | HH2700 | 23/5/2025 | 24/5/2025 | 24/5/2025 | MANJESH SINGH | E-5 | 1 | UC 305X305X158 | M48 | 1 | 3900 |  | 622.71 | 905.68 | 11.18
6332 | 1619-CS-STR-504-FD-1C16 |  | 1 OF 1 | 1C16 | 1 | HH2700 | 23/5/2025 | 24/5/2025 | 24/5/2025 | MANJESH SINGH | E-5 | 1 | 16 MM PLATE | PL6 | 2 | 350 | 235 | 15.08
6333 | 1619-CS-STR-504-FD-1C16 |  | 1 OF 1 | 1C16 | 1 | HH2700 | 23/5/2025 | 24/5/2025 | 24/5/2025 | MANJESH SINGH | E-5 | 1 | 25 MM PLATE | PL172 | 1 | 1200 | 270 | 63.59
6334 | 1619-CS-STR-504-FD-1C16 |  | 1 OF 1 | 1C16 | 1 | HH2700 | 23/5/2025 | 24/5/2025 | 24/5/2025 | MANJESH SINGH | E-5 | 1 | 12 MM PLATE | PL217 | 1 | 1000 | 220 | 20.72
6335 | 1619-CS-STR-504-FD-1C24 |  | 1 OF 1 | 1C24 | 1 | HH2700 | 23/5/2025 | 24/5/2025 | 24/5/2025 | MANJESH SINGH | D-2 | 1 | 25 MM PLATE | PL172 | 1 | 1200 | 270 | 63.59
6336 | 1619-CS-STR-504-FD-1C24 |  | 1 OF 1 | 1C24 | 1 | HH2700 | 23/5/2025 | 24/5/2025 | 24/5/2025 | MANJESH SINGH | D-2 | 1 | 12 MM PLATE | PL102 | 1 | 438 | 333 | 11.47
6337 | 1619-CS-STR-504-FD-1C24 |  | 1 OF 1 | 1C24 | 1 | HH2700 | 23/5/2025 | 24/5/2025 | 24/5/2025 | MANJESH SINGH | D-2 | 1 | 25 MM PLATE | PL5 | 1 | 850 | 650 | 108.43
6338 | 1619-CS-STR-504-FD-1C24 |  | 1 OF 1 | 1C24 | 1 | HH2700 | 23/5/2025 | 24/5/2025 | 24/5/2025 | MANJESH SINGH | D-2 | 1 | 16 MM PLATE | PL6 | 2 | 350 | 235 | 15.08
6339 | 1619-CS-STR-504-FD-1C24 |  | 1 OF 1 | 1C24 | 1 | HH2700 | 23/5/2025 | 24/5/2025 | 24/5/2025 | MANJESH SINGH | D-2 | 1 | 12 MM PLATE | PL217 | 1 | 1000 | 220 | 20.72
6340 | 1619-CS-STR-504-FD-1C24 |  | 1 OF 1 | 1C24 | 1 | HH2700 | 23/5/2025 | 24/5/2025 | 24/5/2025 | MANJESH SINGH | D-2 | 1 | UC 305X305X158 | M48 | 1 | 3900 |  | 622.71 | 905.68 | 11.18
6341 | 1619-CS-STR-504-FD-1C24 |  | 1 OF 1 | 1C24 | 1 | HH2700 | 23/5/2025 | 24/5/2025 | 24/5/2025 | MANJESH SINGH | D-2 | 1 | 16 MM PLATE | PL7 | 2 | 650 | 450 | 61.44
6342 | 1619-CS-STR-504-FD-1C24 |  | 1 OF 1 | 1C24 | 1 | HH2700 | 23/5/2025 | 24/5/2025 | 24/5/2025 | MANJESH SINGH | D-2 | 1 | 12 MM PLATE | PL103 | 1 | 231 | 146 | 2.24
6343 | 1619-CS-STR-504-FD-1C25 |  | 1 OF 1 | 1C25 | 1 | HH2700 | 23/5/2025 | 24/5/2025 | 24/5/2025 | MANJESH SINGH | D-3 | 1 | 25 MM PLATE | PL5 | 1 | 850 | 650 | 108.43
6344 | 1619-CS-STR-504-FD-1C25 |  | 1 OF 1 | 1C25 | 1 | HH2700 | 23/5/2025 | 24/5/2025 | 24/5/2025 | MANJESH SINGH | D-3 | 1 | UC 305X305X158 | M48 | 1 | 3900 |  | 622.71 | 905.68 | 11.18
6345 | 1619-CS-STR-504-FD-1C25 |  | 1 OF 1 | 1C25 | 1 | HH2700 | 23/5/2025 | 24/5/2025 | 24/5/2025 | MANJESH SINGH | D-3 | 1 | 25 MM PLATE | PL172 | 1 | 1200 | 270 | 63.59
6346 | 1619-CS-STR-504-FD-1C25 |  | 1 OF 1 | 1C25 | 1 | HH2700 | 23/5/2025 | 24/5/2025 | 24/5/2025 | MANJESH SINGH | D-3 | 1 | 12 MM PLATE | PL217 | 1 | 1000 | 220 | 20.72
6347 | 1619-CS-STR-504-FD-1C25 |  | 1 OF 1 | 1C25 | 1 | HH2700 | 23/5/2025 | 24/5/2025 | 24/5/2025 | MANJESH SINGH | D-3 | 1 | 16 MM PLATE | PL7 | 2 | 650 | 450 | 61.44
6348 | 1619-CS-STR-504-FD-1C25 |  | 1 OF 1 | 1C25 | 1 | HH2700 | 23/5/2025 | 24/5/2025 | 24/5/2025 | MANJESH SINGH | D-3 | 1 | 12 MM PLATE | PL102 | 1 | 438 | 333 | 11.47
6349 | 1619-CS-STR-504-FD-1C25 |  | 1 OF 1 | 1C25 | 1 | HH2700 | 23/5/2025 | 24/5/2025 | 24/5/2025 | MANJESH SINGH | D-3 | 1 | 16 MM PLATE | PL6 | 2 | 350 | 235 | 15.08
6350 | 1619-CS-STR-504-FD-1C25 |  | 1 OF 1 | 1C25 | 1 | HH2700 | 23/5/2025 | 24/5/2025 | 24/5/2025 | MANJESH SINGH | D-3 | 1 | 12 MM PLATE | PL103 | 1 | 231 | 146 | 2.24
6351 | 1619-CS-STR-504-FD-1C26 |  | 1 OF 1 | 1C26 | 1 | HH2700 | 23/5/2025 | 24/5/2025 | 24/5/2025 | MANJESH SINGH | D-4 | 1 | 16 MM PLATE | PL7 | 2 | 650 | 450 | 61.44
6352 | 1619-CS-STR-504-FD-1C26 |  | 1 OF 1 | 1C26 | 1 | HH2700 | 23/5/2025 | 24/5/2025 | 24/5/2025 | MANJESH SINGH | D-4 | 1 | 25 MM PLATE | PL5 | 1 | 850 | 650 | 108.43
6353 | 1619-CS-STR-504-FD-1C26 |  | 1 OF 1 | 1C26 | 1 | HH2700 | 23/5/2025 | 24/5/2025 | 24/5/2025 | MANJESH SINGH | D-4 | 1 | 12 MM PLATE | PL103 | 1 | 231 | 146 | 2.24
6354 | 1619-CS-STR-504-FD-1C26 |  | 1 OF 1 | 1C26 | 1 | HH2700 | 23/5/2025 | 24/5/2025 | 24/5/2025 | MANJESH SINGH | D-4 | 1 | UC 305X305X158 | M48 | 1 | 3900 |  | 622.71 | 905.68 | 11.18
6355 | 1619-CS-STR-504-FD-1C26 |  | 1 OF 1 | 1C26 | 1 | HH2700 | 23/5/2025 | 24/5/2025 | 24/5/2025 | MANJESH SINGH | D-4 | 1 | 12 MM PLATE | PL217 | 1 | 1000 | 220 | 20.72
6356 | 1619-CS-STR-504-FD-1C26 |  | 1 OF 1 | 1C26 | 1 | HH2700 | 23/5/2025 | 24/5/2025 | 24/5/2025 | MANJESH SINGH | D-4 | 1 | 16 MM PLATE | PL6 | 2 | 350 | 235 | 15.08
6357 | 1619-CS-STR-504-FD-1C26 |  | 1 OF 1 | 1C26 | 1 | HH2700 | 23/5/2025 | 24/5/2025 | 24/5/2025 | MANJESH SINGH | D-4 | 1 | 25 MM PLATE | PL172 | 1 | 1200 | 270 | 63.59
6358 | 1619-CS-STR-504-FD-1C26 |  | 1 OF 1 | 1C26 | 1 | HH2700 | 23/5/2025 | 24/5/2025 | 24/5/2025 | MANJESH SINGH | D-4 | 1 | 12 MM PLATE | PL102 | 1 | 438 | 333 | 11.47
6359 | 1619-CS-STR-504-FD-1C27 |  | 1 OF 1 | 1C27 | 1 | HH2700 | 23/5/2025 | 24/5/2025 | 24/5/2025 | MANJESH SINGH | D-5 | 1 | 25 MM PLATE | PL172 | 1 | 1200 | 270 | 63.59
6360 | 1619-CS-STR-504-FD-1C27 |  | 1 OF 1 | 1C27 | 1 | HH2700 | 23/5/2025 | 24/5/2025 | 24/5/2025 | MANJESH SINGH | D-5 | 1 | UC 305X305X158 | M48 | 1 | 3900 |  | 622.71 | 905.68 | 11.18
6361 | 1619-CS-STR-504-FD-1C27 |  | 1 OF 1 | 1C27 | 1 | HH2700 | 23/5/2025 | 24/5/2025 | 24/5/2025 | MANJESH SINGH | D-5 | 1 | 16 MM PLATE | PL6 | 2 | 350 | 235 | 15.08
6362 | 1619-CS-STR-504-FD-1C27 |  | 1 OF 1 | 1C27 | 1 | HH2700 | 23/5/2025 | 24/5/2025 | 24/5/2025 | MANJESH SINGH | D-5 | 1 | 12 MM PLATE | PL217 | 1 | 1000 | 220 | 20.72
6363 | 1619-CS-STR-504-FD-1C27 |  | 1 OF 1 | 1C27 | 1 | HH2700 | 23/5/2025 | 24/5/2025 | 24/5/2025 | MANJESH SINGH | D-5 | 1 | 25 MM PLATE | PL5 | 1 | 850 | 650 | 108.43
6364 | 1619-CS-STR-504-FD-1C27 |  | 1 OF 1 | 1C27 | 1 | HH2700 | 23/5/2025 | 24/5/2025 | 24/5/2025 | MANJESH SINGH | D-5 | 1 | 12 MM PLATE | PL102 | 1 | 438 | 333 | 11.47
6365 | 1619-CS-STR-504-FD-1C27 |  | 1 OF 1 | 1C27 | 1 | HH2700 | 23/5/2025 | 24/5/2025 | 24/5/2025 | MANJESH SINGH | D-5 | 1 | 16 MM PLATE | PL7 | 2 | 650 | 450 | 61.44
6366 | 1619-CS-STR-504-FD-1C27 |  | 1 OF 1 | 1C27 | 1 | HH2700 | 23/5/2025 | 24/5/2025 | 24/5/2025 | MANJESH SINGH | D-5 | 1 | 12 MM PLATE | PL103 | 1 | 231 | 146 | 2.24
6367 | 1619-CS-STR-504-FD-1C17 |  | 1 OF 1 | 1C17 | 1 | HH2700 | 23/5/2025 | 24/5/2025 | 24/5/2025 | MANJESH SINGH | E-6 | 1 | UC 305X305X158 | M52 | 1 | 11475 |  | 1832.2 | 2101.46 | 24.8
6368 | 1619-CS-STR-504-FD-1C17 |  | 1 OF 1 | 1C17 | 1 | HH2700 | 23/5/2025 | 24/5/2025 | 24/5/2025 | MANJESH SINGH | E-6 | 1 | 25 MM PLATE | PL5 | 1 | 850 | 650 | 108.43
6369 | 1619-CS-STR-504-FD-1C17 |  | 1 OF 1 | 1C17 | 1 | HH2700 | 23/5/2025 | 24/5/2025 | 24/5/2025 | MANJESH SINGH | E-6 | 1 | 16 MM PLATE | PL6 | 2 | 350 | 235 | 7.54
6370 | 1619-CS-STR-504-FD-1C17 |  | 1 OF 1 | 1C17 | 1 | HH2700 | 23/5/2025 | 24/5/2025 | 24/5/2025 | MANJESH SINGH | E-6 | 1 | 16 MM PLATE | PL7 | 2 | 650 | 450 | 30.72
6371 | 1619-CS-STR-504-FD-1C17 |  | 1 OF 1 | 1C17 | 1 | HH2700 | 23/5/2025 | 24/5/2025 | 24/5/2025 | MANJESH SINGH | E-6 | 1 | 12 MM PLATE | PL217 | 1 | 1000 | 220 | 20.72
6372 | 1619-CS-STR-504-FD-1C17 |  | 1 OF 1 | 1C17 | 1 | HH2700 | 23/5/2025 | 24/5/2025 | 24/5/2025 | MANJESH SINGH | E-6 | 1 | 25 MM PLATE | PL172 | 1 | 1200 | 270 | 63.59
6373 | 1619-CS-STR-504-FD-1C28 |  | 1 OF 1 | 1C28 | 1 | HH2700 | 23/5/2025 | 24/5/2025 | 24/5/2025 | MANJESH SINGH | D-6 | 1 | UC 305X305X158 | M48 | 1 | 3900 |  | 622.71 | 891.97 | 10.86
6374 | 1619-CS-STR-504-FD-1C28 |  | 1 OF 1 | 1C28 | 1 | HH2700 | 23/5/2025 | 24/5/2025 | 24/5/2025 | MANJESH SINGH | D-6 | 1 | 16 MM PLATE | PL7 | 2 | 650 | 450 | 30.72
6375 | 1619-CS-STR-504-FD-1C28 |  | 1 OF 1 | 1C28 | 1 | HH2700 | 23/5/2025 | 24/5/2025 | 24/5/2025 | MANJESH SINGH | D-6 | 1 | 12 MM PLATE | PL217 | 1 | 1000 | 220 | 20.72
6376 | 1619-CS-STR-504-FD-1C28 |  | 1 OF 1 | 1C28 | 1 | HH2700 | 23/5/2025 | 24/5/2025 | 24/5/2025 | MANJESH SINGH | D-6 | 1 | 25 MM PLATE | PL5 | 1 | 850 | 650 | 108.43
6377 | 1619-CS-STR-504-FD-1C28 |  | 1 OF 1 | 1C28 | 1 | HH2700 | 23/5/2025 | 24/5/2025 | 24/5/2025 | MANJESH SINGH | D-6 | 1 | 16 MM PLATE | PL6 | 2 | 350 | 235 | 7.54
6378 | 1619-CS-STR-504-FD-1C28 |  | 1 OF 1 | 1C28 | 1 | HH2700 | 23/5/2025 | 24/5/2025 | 24/5/2025 | MANJESH SINGH | D-6 | 1 | 25 MM PLATE | PL172 | 1 | 1200 | 270 | 63.59
6379 | 1619-CS-STR-504-FD-1C35 |  | 1 OF 1 | 1C35 | 1 | HH2700 | 23/5/2025 | 24/5/2025 | 24/5/2025 | MANJESH SINGH | C-2 | 1 | UC 305X305X158 | M45 | 1 | 3900 |  | 622.71 | 927.17 | 11.66
6380 | 1619-CS-STR-504-FD-1C35 |  | 1 OF 1 | 1C35 | 1 | HH2700 | 23/5/2025 | 24/5/2025 | 24/5/2025 | MANJESH SINGH | C-2 | 1 | 25 MM PLATE | PL5 | 1 | 850 | 650 | 108.43
6381 | 1619-CS-STR-504-FD-1C35 |  | 1 OF 1 | 1C35 | 1 | HH2700 | 23/5/2025 | 24/5/2025 | 24/5/2025 | MANJESH SINGH | C-2 | 1 | 16 MM PLATE | PL7 | 2 | 650 | 450 | 30.72
6382 | 1619-CS-STR-504-FD-1C35 |  | 1 OF 1 | 1C35 | 1 | HH2700 | 23/5/2025 | 24/5/2025 | 24/5/2025 | MANJESH SINGH | C-2 | 1 | 25 MM PLATE | PL172 | 1 | 1200 | 270 | 63.59
6383 | 1619-CS-STR-504-FD-1C35 |  | 1 OF 1 | 1C35 | 1 | HH2700 | 23/5/2025 | 24/5/2025 | 24/5/2025 | MANJESH SINGH | C-2 | 1 | 12 MM PLATE | PL36 | 1 | 250 | 146 | 2.37
6384 | 1619-CS-STR-504-FD-1C35 |  | 1 OF 1 | 1C35 | 1 | HH2700 | 23/5/2025 | 24/5/2025 | 24/5/2025 | MANJESH SINGH | C-2 | 1 | 12 MM PLATE | PL174 | 1 | 226 | 146 | 2.21
6385 | 1619-CS-STR-504-FD-1C35 |  | 1 OF 1 | 1C35 | 1 | HH2700 | 23/5/2025 | 24/5/2025 | 24/5/2025 | MANJESH SINGH | C-2 | 1 | 12 MM PLATE | PL33 | 1 | 570 | 351 | 14.05
6386 | 1619-CS-STR-504-FD-1C35 |  | 1 OF 1 | 1C35 | 1 | HH2700 | 23/5/2025 | 24/5/2025 | 24/5/2025 | MANJESH SINGH | C-2 | 1 | 12 MM PLATE | PL37 | 1 | 654 | 440 | 16.57
6387 | 1619-CS-STR-504-FD-1C35 |  | 1 OF 1 | 1C35 | 1 | HH2700 | 23/5/2025 | 24/5/2025 | 24/5/2025 | MANJESH SINGH | C-2 | 1 | 12 MM PLATE | PL217 | 1 | 1000 | 220 | 20.72
6388 | 1619-CS-STR-504-FD-1C35 |  | 1 OF 1 | 1C35 | 1 | HH2700 | 23/5/2025 | 24/5/2025 | 24/5/2025 | MANJESH SINGH | C-2 | 1 | 16 MM PLATE | PL6 | 2 | 350 | 235 | 7.54
6389 | 1619-CS-STR-504-FD-1C37 |  | 1 OF 1 | 1C37 | 1 | HH2700 | 23/5/2025 | 24/5/2025 | 24/5/2025 | MANJESH SINGH | C-4 | 1 | 25 MM PLATE | PL5 | 1 | 850 | 650 | 108.43
6390 | 1619-CS-STR-504-FD-1C37 |  | 1 OF 1 | 1C37 | 1 | HH2700 | 23/5/2025 | 24/5/2025 | 24/5/2025 | MANJESH SINGH | C-4 | 1 | 12 MM PLATE | PL217 | 1 | 1000 | 220 | 20.72
6391 | 1619-CS-STR-504-FD-1C37 |  | 1 OF 1 | 1C37 | 1 | HH2700 | 23/5/2025 | 24/5/2025 | 24/5/2025 | MANJESH SINGH | C-4 | 1 | 25 MM PLATE | PL172 | 1 | 1200 | 270 | 63.59
6392 | 1619-CS-STR-504-FD-1C37 |  | 1 OF 1 | 1C37 | 1 | HH2700 | 23/5/2025 | 24/5/2025 | 24/5/2025 | MANJESH SINGH | C-4 | 1 | 12 MM PLATE | PL174 | 1 | 226 | 146 | 2.21
6393 | 1619-CS-STR-504-FD-1C37 |  | 1 OF 1 | 1C37 | 1 | HH2700 | 23/5/2025 | 24/5/2025 | 24/5/2025 | MANJESH SINGH | C-4 | 1 | 16 MM PLATE | PL7 | 2 | 650 | 450 | 30.72
6394 | 1619-CS-STR-504-FD-1C37 |  | 1 OF 1 | 1C37 | 1 | HH2700 | 23/5/2025 | 24/5/2025 | 24/5/2025 | MANJESH SINGH | C-4 | 1 | UC 305X305X158 | M45 | 1 | 3900 |  | 622.71 | 927.17 | 11.66
6395 | 1619-CS-STR-504-FD-1C37 |  | 1 OF 1 | 1C37 | 1 | HH2700 | 23/5/2025 | 24/5/2025 | 24/5/2025 | MANJESH SINGH | C-4 | 1 | 16 MM PLATE | PL6 | 2 | 350 | 235 | 7.54
6396 | 1619-CS-STR-504-FD-1C37 |  | 1 OF 1 | 1C37 | 1 | HH2700 | 23/5/2025 | 24/5/2025 | 24/5/2025 | MANJESH SINGH | C-4 | 1 | 12 MM PLATE | PL36 | 1 | 250 | 146 | 2.37
6397 | 1619-CS-STR-504-FD-1C37 |  | 1 OF 1 | 1C37 | 1 | HH2700 | 23/5/2025 | 24/5/2025 | 24/5/2025 | MANJESH SINGH | C-4 | 1 | 12 MM PLATE | PL37 | 1 | 654 | 440 | 16.57
6398 | 1619-CS-STR-504-FD-1C37 |  | 1 OF 1 | 1C37 | 1 | HH2700 | 23/5/2025 | 24/5/2025 | 24/5/2025 | MANJESH SINGH | C-4 | 1 | 12 MM PLATE | PL33 | 1 | 570 | 351 | 14.05
6399 | 1619-CS-STR-504-FD-1C36 |  | 1 OF 1 | 1C36 | 1 | HH2700 | 23/5/2025 | 24/5/2025 | 24/5/2025 | MANJESH SINGH | C-3 | 1 | 16 MM PLATE | PL6 | 2 | 350 | 235 | 7.54
6400 | 1619-CS-STR-504-FD-1C36 |  | 1 OF 1 | 1C36 | 1 | HH2700 | 23/5/2025 | 24/5/2025 | 24/5/2025 | MANJESH SINGH | C-3 | 1 | 16 MM PLATE | PL7 | 2 | 650 | 450 | 30.72
6401 | 1619-CS-STR-504-FD-1C36 |  | 1 OF 1 | 1C36 | 1 | HH2700 | 23/5/2025 | 24/5/2025 | 24/5/2025 | MANJESH SINGH | C-3 | 1 | 25 MM PLATE | PL172 | 1 | 1200 | 270 | 63.59
6402 | 1619-CS-STR-504-FD-1C36 |  | 1 OF 1 | 1C36 | 1 | HH2700 | 23/5/2025 | 24/5/2025 | 24/5/2025 | MANJESH SINGH | C-3 | 1 | 12 MM PLATE | PL217 | 1 | 1000 | 220 | 20.72
6403 | 1619-CS-STR-504-FD-1C36 |  | 1 OF 1 | 1C36 | 1 | HH2700 | 23/5/2025 | 24/5/2025 | 24/5/2025 | MANJESH SINGH | C-3 | 1 | 12 MM PLATE | PL33 | 1 | 570 | 351 | 14.05
6404 | 1619-CS-STR-504-FD-1C36 |  | 1 OF 1 | 1C36 | 1 | HH2700 | 23/5/2025 | 24/5/2025 | 24/5/2025 | MANJESH SINGH | C-3 | 1 | 12 MM PLATE | PL37 | 1 | 654 | 440 | 16.57
6405 | 1619-CS-STR-504-FD-1C36 |  | 1 OF 1 | 1C36 | 1 | HH2700 | 23/5/2025 | 24/5/2025 | 24/5/2025 | MANJESH SINGH | C-3 | 1 | UC 305X305X158 | M44 | 1 | 3900 |  | 622.71 | 924.96 | 11.61
6406 | 1619-CS-STR-504-FD-1C36 |  | 1 OF 1 | 1C36 | 1 | HH2700 | 23/5/2025 | 24/5/2025 | 24/5/2025 | MANJESH SINGH | C-3 | 1 | 12 MM PLATE | PL36 | 1 | 250 | 146 | 2.37
6407 | 1619-CS-STR-504-FD-1C36 |  | 1 OF 1 | 1C36 | 1 | HH2700 | 23/5/2025 | 24/5/2025 | 24/5/2025 | MANJESH SINGH | C-3 | 1 | 25 MM PLATE | PL5 | 1 | 850 | 650 | 108.43
6408 | 1619-CS-STR-504-FD-1C38 |  | 1 OF 1 | 1C38 | 1 | HH2700 | 23/5/2025 | 24/5/2025 | 24/5/2025 | MANJESH SINGH | C-5 | 1 | 25 MM PLATE | PL172 | 1 | 1200 | 270 | 63.59
6409 | 1619-CS-STR-504-FD-1C38 |  | 1 OF 1 | 1C38 | 1 | HH2700 | 23/5/2025 | 24/5/2025 | 24/5/2025 | MANJESH SINGH | C-5 | 1 | 12 MM PLATE | PL37 | 1 | 654 | 440 | 16.57
6410 | 1619-CS-STR-504-FD-1C38 |  | 1 OF 1 | 1C38 | 1 | HH2700 | 23/5/2025 | 24/5/2025 | 24/5/2025 | MANJESH SINGH | C-5 | 1 | 25 MM PLATE | PL5 | 1 | 850 | 650 | 108.43
6411 | 1619-CS-STR-504-FD-1C38 |  | 1 OF 1 | 1C38 | 1 | HH2700 | 23/5/2025 | 24/5/2025 | 24/5/2025 | MANJESH SINGH | C-5 | 1 | 16 MM PLATE | PL6 | 2 | 350 | 235 | 7.54
6412 | 1619-CS-STR-504-FD-1C38 |  | 1 OF 1 | 1C38 | 1 | HH2700 | 23/5/2025 | 24/5/2025 | 24/5/2025 | MANJESH SINGH | C-5 | 1 | 16 MM PLATE | PL7 | 2 | 650 | 450 | 30.72
6413 | 1619-CS-STR-504-FD-1C38 |  | 1 OF 1 | 1C38 | 1 | HH2700 | 23/5/2025 | 24/5/2025 | 24/5/2025 | MANJESH SINGH | C-5 | 1 | 12 MM PLATE | PL36 | 1 | 250 | 146 | 2.37
6414 | 1619-CS-STR-504-FD-1C38 |  | 1 OF 1 | 1C38 | 1 | HH2700 | 23/5/2025 | 24/5/2025 | 24/5/2025 | MANJESH SINGH | C-5 | 1 | 12 MM PLATE | PL217 | 1 | 1000 | 220 | 20.72
6415 | 1619-CS-STR-504-FD-1C38 |  | 1 OF 1 | 1C38 | 1 | HH2700 | 23/5/2025 | 24/5/2025 | 24/5/2025 | MANJESH SINGH | C-5 | 1 | UC 305X305X158 | M44 | 1 | 3900 |  | 622.71 | 924.96 | 11.61
6416 | 1619-CS-STR-504-FD-1C38 |  | 1 OF 1 | 1C38 | 1 | HH2700 | 23/5/2025 | 24/5/2025 | 24/5/2025 | MANJESH SINGH | C-5 | 1 | 12 MM PLATE | PL33 | 1 | 570 | 351 | 14.05
6417 | 1619-CS-STR-504-FD-1C39 |  | 1 OF 1 | 1C39 | 1 | HH2700 | 23/5/2025 | 24/5/2025 | 24/5/2025 | MANJESH SINGH | C-6 | 1 | 16 MM PLATE | PL7 | 2 | 650 | 450 | 30.72
6418 | 1619-CS-STR-504-FD-1C39 |  | 1 OF 1 | 1C39 | 1 | HH2700 | 23/5/2025 | 24/5/2025 | 24/5/2025 | MANJESH SINGH | C-6 | 1 | UC 305X305X158 | M43 | 1 | 3900 |  | 622.71 | 891.97 | 10.86
6419 | 1619-CS-STR-504-FD-1C39 |  | 1 OF 1 | 1C39 | 1 | HH2700 | 23/5/2025 | 24/5/2025 | 24/5/2025 | MANJESH SINGH | C-6 | 1 | 12 MM PLATE | PL172 | 1 | 1200 | 270 | 63.59
6420 | 1619-CS-STR-504-FD-1C39 |  | 1 OF 1 | 1C39 | 1 | HH2700 | 23/5/2025 | 24/5/2025 | 24/5/2025 | MANJESH SINGH | C-6 | 1 | 16 MM PLATE | PL6 | 2 | 350 | 235 | 7.54
6421 | 1619-CS-STR-504-FD-1C39 |  | 1 OF 1 | 1C39 | 1 | HH2700 | 23/5/2025 | 24/5/2025 | 24/5/2025 | MANJESH SINGH | C-6 | 1 | 25 MM PLATE | PL5 | 1 | 850 | 650 | 108.43
6422 | 1619-CS-STR-504-FD-1C39 |  | 1 OF 1 | 1C39 | 1 | HH2700 | 23/5/2025 | 24/5/2025 | 24/5/2025 | MANJESH SINGH | C-6 | 1 | 12 MM PLATE | PL217 | 1 | 1000 | 220 | 20.72
6423 | 1619-CS-STR-504-FD-2C13 |  | 1 OF 1 | 2C13 | 1 | HH2700 | 24/5/2025 | 26/5/2025 | 26/5/2025 | ISHIKA ENGINEERING | E-2 | 1 | UC 305X305X158 | M603 | 1 | 11700 |  | 1868.13 | 1868.13 | 25.16
6424 | 1619-CS-STR-504-FD-2C13 |  | 1 OF 1 | 2C13 | 1 | HH2700 | 24/5/2025 | 26/5/2025 | 26/5/2025 | ISHIKA ENGINEERING | E-2 | 1 | 12 MM PLATE | PL57 | 1 | 558 | 380 | 14.74 | 14.74
6425 | 1619-CS-STR-504-FD-2C13 |  | 1 OF 1 | 2C13 | 1 | HH2700 | 24/5/2025 | 26/5/2025 | 26/5/2025 | ISHIKA ENGINEERING | E-2 | 1 | 12 MM PLATE | PL109 | 1 | 523 | 481 | 17.04 | 17.04
6426 | 1619-CS-STR-504-FD-2C13 |  | 1 OF 1 | 2C13 | 1 | HH2700 | 24/5/2025 | 26/5/2025 | 26/5/2025 | ISHIKA ENGINEERING | E-2 | 1 | 12 MM PLATE | PL103 | 2 | 231 | 146 | 2.245 | 4.49
6427 | 1619-CS-STR-504-FD-2C13 |  | 1 OF 1 | 2C13 | 1 | HH2700 | 24/5/2025 | 26/5/2025 | 26/5/2025 | ISHIKA ENGINEERING | E-2 | 1 | 12 MM PLATE | PL217 | 2 | 1000 | 220 | 20.725 | 41.45
6428 | 1619-CS-STR-504-FD-2C13 |  | 1 OF 1 | 2C13 | 1 | HH2700 | 24/5/2025 | 26/5/2025 | 26/5/2025 | ISHIKA ENGINEERING | E-2 | 1 | 12 MM PLATE | PL65 | 1 | 741 | 421 | 18.82 | 18.82
6429 | 1619-CS-STR-504-FD-2C13 |  | 1 OF 1 | 2C13 | 1 | HH2700 | 24/5/2025 | 26/5/2025 | 26/5/2025 | ISHIKA ENGINEERING | E-2 | 1 | 25 MM PLATE | PL172 | 2 | 1200 | 270 | 63.585 | 127.17
6430 | 1619-CS-STR-504-FD-2C14 |  | 1 OF 1 | 2C14 | 1 | HH2700 | 24/5/2025 | 26/5/2025 | 26/5/2025 | ISHIKA ENGINEERING | E-3 | 1 | 12 MM PLATE | PL65 | 1 | 741 | 421 | 18.82 | 18.82
6431 | 1619-CS-STR-504-FD-2C14 |  | 1 OF 1 | 2C14 | 1 | HH2700 | 24/5/2025 | 26/5/2025 | 26/5/2025 | ISHIKA ENGINEERING | E-3 | 1 | 12 MM PLATE | PL217 | 2 | 1000 | 220 | 20.725 | 41.45
6432 | 1619-CS-STR-504-FD-2C14 |  | 1 OF 1 | 2C14 | 1 | HH2700 | 24/5/2025 | 26/5/2025 | 26/5/2025 | ISHIKA ENGINEERING | E-3 | 1 | 12 MM PLATE | PL103 | 2 | 231 | 146 | 2.245 | 4.49
6433 | 1619-CS-STR-504-FD-2C14 |  | 1 OF 1 | 2C14 | 1 | HH2700 | 24/5/2025 | 26/5/2025 | 26/5/2025 | ISHIKA ENGINEERING | E-3 | 1 | 12 MM PLATE | PL57 | 1 | 558 | 380 | 14.74 | 14.74
6434 | 1619-CS-STR-504-FD-2C14 |  | 1 OF 1 | 2C14 | 1 | HH2700 | 24/5/2025 | 26/5/2025 | 26/5/2025 | ISHIKA ENGINEERING | E-3 | 1 | 25 MM PLATE | PL172 | 2 | 1200 | 270 | 63.585 | 127.17
6435 | 1619-CS-STR-504-FD-2C14 |  | 1 OF 1 | 2C14 | 1 | HH2700 | 24/5/2025 | 26/5/2025 | 26/5/2025 | ISHIKA ENGINEERING | E-3 | 1 | UC 305X305X158 | M602 | 1 | 11700 |  | 1868.13 | 1868.13 | 25.16
6436 | 1619-CS-STR-504-FD-2C14 |  | 1 OF 1 | 2C14 | 1 | HH2700 | 24/5/2025 | 26/5/2025 | 26/5/2025 | ISHIKA ENGINEERING | E-3 | 1 | 12 MM PLATE | PL109 | 1 | 523 | 481 | 17.04 | 17.04
6437 | 1619-CS-STR-504-FD-2C15 |  | 1 OF 1 | 2C15 | 1 | HH2700 | 24/5/2025 | 26/5/2025 | 26/5/2025 | ISHIKA ENGINEERING | E-4 | 1 | UC 305X305X158 | M602 | 1 | 11700 |  | 1868.13 | 1868.13 | 25.16
6438 | 1619-CS-STR-504-FD-2C15 |  | 1 OF 1 | 2C15 | 1 | HH2700 | 24/5/2025 | 26/5/2025 | 26/5/2025 | ISHIKA ENGINEERING | E-4 | 1 | 12 MM PLATE | PL57 | 1 | 558 | 380 | 14.74 | 14.74
6439 | 1619-CS-STR-504-FD-2C15 |  | 1 OF 1 | 2C15 | 1 | HH2700 | 24/5/2025 | 26/5/2025 | 26/5/2025 | ISHIKA ENGINEERING | E-4 | 1 | 12 MM PLATE | PL109 | 1 | 523 | 481 | 17.04 | 17.04
6440 | 1619-CS-STR-504-FD-2C15 |  | 1 OF 1 | 2C15 | 1 | HH2700 | 24/5/2025 | 26/5/2025 | 26/5/2025 | ISHIKA ENGINEERING | E-4 | 1 | 12 MM PLATE | PL65 | 1 | 741 | 421 | 18.82 | 18.82
6441 | 1619-CS-STR-504-FD-2C15 |  | 1 OF 1 | 2C15 | 1 | HH2700 | 24/5/2025 | 26/5/2025 | 26/5/2025 | ISHIKA ENGINEERING | E-4 | 1 | 12 MM PLATE | PL217 | 2 | 1000 | 220 | 20.725 | 41.45
6442 | 1619-CS-STR-504-FD-2C15 |  | 1 OF 1 | 2C15 | 1 | HH2700 | 24/5/2025 | 26/5/2025 | 26/5/2025 | ISHIKA ENGINEERING | E-4 | 1 | 25 MM PLATE | PL172 | 2 | 1200 | 270 | 63.585 | 127.17
6443 | 1619-CS-STR-504-FD-2C15 |  | 1 OF 1 | 2C15 | 1 | HH2700 | 24/5/2025 | 26/5/2025 | 26/5/2025 | ISHIKA ENGINEERING | E-4 | 1 | 12 MM PLATE | PL103 | 2 | 231 | 146 | 2.245 | 4.49
6444 | 1619-CS-STR-504-FD-2C16 |  | 1 OF 1 | 2C16 | 1 | HH2700 | 24/5/2025 | 26/5/2025 | 26/5/2025 | ISHIKA ENGINEERING | E-5 | 1 | UC 305X305X158 | M602 | 1 | 11700 |  | 1868.13 | 1868.13 | 25.16
6445 | 1619-CS-STR-504-FD-2C16 |  | 1 OF 1 | 2C16 | 1 | HH2700 | 24/5/2025 | 26/5/2025 | 26/5/2025 | ISHIKA ENGINEERING | E-5 | 1 | 12 MM PLATE | PL65 | 1 | 741 | 421 | 18.82 | 18.82
6446 | 1619-CS-STR-504-FD-2C16 |  | 1 OF 1 | 2C16 | 1 | HH2700 | 24/5/2025 | 26/5/2025 | 26/5/2025 | ISHIKA ENGINEERING | E-5 | 1 | 12 MM PLATE | PL103 | 2 | 231 | 146 | 2.245 | 4.49
6447 | 1619-CS-STR-504-FD-2C16 |  | 1 OF 1 | 2C16 | 1 | HH2700 | 24/5/2025 | 26/5/2025 | 26/5/2025 | ISHIKA ENGINEERING | E-5 | 1 | 25 MM PLATE | PL172 | 2 | 1200 | 270 | 63.585 | 127.17
6448 | 1619-CS-STR-504-FD-2C16 |  | 1 OF 1 | 2C16 | 1 | HH2700 | 24/5/2025 | 26/5/2025 | 26/5/2025 | ISHIKA ENGINEERING | E-5 | 1 | 12 MM PLATE | PL217 | 2 | 1000 | 220 | 20.725 | 41.45
6449 | 1619-CS-STR-504-FD-2C16 |  | 1 OF 1 | 2C16 | 1 | HH2700 | 24/5/2025 | 26/5/2025 | 26/5/2025 | ISHIKA ENGINEERING | E-5 | 1 | 12 MM PLATE | PL109 | 1 | 523 | 481 | 17.04 | 17.04
6450 | 1619-CS-STR-504-FD-2C16 |  | 1 OF 1 | 2C16 | 1 | HH2700 | 24/5/2025 | 26/5/2025 | 26/5/2025 | ISHIKA ENGINEERING | E-5 | 1 | 12 MM PLATE | PL57 | 1 | 558 | 380 | 14.74 | 14.74
6451 | 1619-CS-STR-504-FD-2C17 |  | 1 OF 1 | 2C17 | 1 | HH2700 | 24/5/2025 | 26/5/2025 | 26/5/2025 | ISHIKA ENGINEERING | E-6 | 1 | 16 MM PLATE | PL1 | 1 | 500 | 500 | 31.4 | 31.4
6452 | 1619-CS-STR-504-FD-2C17 |  | 1 OF 1 | 2C17 | 1 | HH2700 | 24/5/2025 | 26/5/2025 | 26/5/2025 | ISHIKA ENGINEERING | E-6 | 1 | 3 MM PLATE | PL218 | 2 | 550 | 220 | 2.85 | 5.7
6453 | 1619-CS-STR-504-FD-2C17 |  | 1 OF 1 | 2C17 | 1 | HH2700 | 24/5/2025 | 26/5/2025 | 26/5/2025 | ISHIKA ENGINEERING | E-6 | 1 | 12 MM PLATE | PL217 | 1 | 1000 | 220 | 20.72 | 20.72
6454 | 1619-CS-STR-504-FD-2C17 |  | 1 OF 1 | 2C17 | 1 | HH2700 | 24/5/2025 | 26/5/2025 | 26/5/2025 | ISHIKA ENGINEERING | E-6 | 1 | 25 MM PLATE | PL172 | 1 | 1200 | 270 | 63.59 | 63.59
6455 | 1619-CS-STR-504-FD-2C17 |  | 1 OF 1 | 2C17 | 1 | HH2700 | 24/5/2025 | 26/5/2025 | 26/5/2025 | ISHIKA ENGINEERING | E-6 | 1 | 10 MM PLATE | PL219 | 1 | 650 | 270 | 13.78 | 13.78
6456 | 1619-CS-STR-504-FD-2C17 |  | 1 OF 1 | 2C17 | 1 | HH2700 | 24/5/2025 | 26/5/2025 | 26/5/2025 | ISHIKA ENGINEERING | E-6 | 1 | UC305X305X97 | M336 | 1 | 9659 |  | 935.66 | 935.66 | 20.23
6457 | 1619-CS-STR-504-FD-2C17 |  | 1 OF 1 | 2C17 | 1 | HH2700 | 24/5/2025 | 26/5/2025 | 26/5/2025 | ISHIKA ENGINEERING | E-6 | 1 | 10 MM PLATE | PL223 | 1 | 630 | 270 | 13.35 | 13.35
6458 | 1619-CS-STR-504-FD-2C24 |  | 1 OF 1 | 2C24 | 1 | HH2700 | 24/5/2025 | 26/5/2025 | 26/5/2025 | ISHIKA ENGINEERING | D-2 | 1 | 12 MM PLATE | PL57 | 1 | 558 | 380 | 14.74 | 14.74
6459 | 1619-CS-STR-504-FD-2C24 |  | 1 OF 1 | 2C24 | 1 | HH2700 | 24/5/2025 | 26/5/2025 | 26/5/2025 | ISHIKA ENGINEERING | D-2 | 1 | 12 MM PLATE | PL65 | 1 | 741 | 421 | 18.82 | 18.82
6460 | 1619-CS-STR-504-FD-2C24 |  | 1 OF 1 | 2C24 | 1 | HH2700 | 24/5/2025 | 26/5/2025 | 26/5/2025 | ISHIKA ENGINEERING | D-2 | 1 | 12 MM PLATE | PL217 | 2 | 1000 | 220 | 20.725 | 41.45
6461 | 1619-CS-STR-504-FD-2C24 |  | 1 OF 1 | 2C24 | 1 | HH2700 | 24/5/2025 | 26/5/2025 | 26/5/2025 | ISHIKA ENGINEERING | D-2 | 1 | UC 305X305X158 | M604 | 1 | 11700 |  | 1868.13 | 1868.13 | 25.16
6462 | 1619-CS-STR-504-FD-2C24 |  | 1 OF 1 | 2C24 | 1 | HH2700 | 24/5/2025 | 26/5/2025 | 26/5/2025 | ISHIKA ENGINEERING | D-2 | 1 | 12 MM PLATE | PL109 | 1 | 523 | 481 | 17.04 | 17.04
6463 | 1619-CS-STR-504-FD-2C24 |  | 1 OF 1 | 2C24 | 1 | HH2700 | 24/5/2025 | 26/5/2025 | 26/5/2025 | ISHIKA ENGINEERING | D-2 | 1 | 12 MM PLATE | PL103 | 2 | 231 | 146 | 2.245 | 4.49
6464 | 1619-CS-STR-504-FD-2C24 |  | 1 OF 1 | 2C24 | 1 | HH2700 | 24/5/2025 | 26/5/2025 | 26/5/2025 | ISHIKA ENGINEERING | D-2 | 1 | 25 MM PLATE | PL172 | 2 | 1200 | 270 | 63.585 | 127.17
6465 | 1619-CS-STR-504-FD-2C25 |  | 1 OF 1 | 2C25 | 1 | HH2700 | 24/5/2025 | 26/5/2025 | 26/5/2025 | ISHIKA ENGINEERING | D-3 | 1 | 12 MM PLATE | PL65 | 1 | 741 | 421 | 18.82 | 18.82
6466 | 1619-CS-STR-504-FD-2C25 |  | 1 OF 1 | 2C25 | 1 | HH2700 | 24/5/2025 | 26/5/2025 | 26/5/2025 | ISHIKA ENGINEERING | D-3 | 1 | 12 MM PLATE | PL57 | 1 | 558 | 380 | 14.74 | 14.74
6467 | 1619-CS-STR-504-FD-2C25 |  | 1 OF 1 | 2C25 | 1 | HH2700 | 24/5/2025 | 26/5/2025 | 26/5/2025 | ISHIKA ENGINEERING | D-3 | 1 | 12 MM PLATE | PL103 | 2 | 231 | 146 | 2.245 | 4.49
6468 | 1619-CS-STR-504-FD-2C25 |  | 1 OF 1 | 2C25 | 1 | HH2700 | 24/5/2025 | 26/5/2025 | 26/5/2025 | ISHIKA ENGINEERING | D-3 | 1 | 25 MM PLATE | PL172 | 2 | 1200 | 270 | 63.585 | 127.17
6469 | 1619-CS-STR-504-FD-2C25 |  | 1 OF 1 | 2C25 | 1 | HH2700 | 24/5/2025 | 26/5/2025 | 26/5/2025 | ISHIKA ENGINEERING | D-3 | 1 | 12 MM PLATE | PL109 | 1 | 523 | 481 | 17.04 | 17.04
6470 | 1619-CS-STR-504-FD-2C25 |  | 1 OF 1 | 2C25 | 1 | HH2700 | 24/5/2025 | 26/5/2025 | 26/5/2025 | ISHIKA ENGINEERING | D-3 | 1 | 12 MM PLATE | PL217 | 2 | 1000 | 220 | 20.725 | 41.45
6471 | 1619-CS-STR-504-FD-2C25 |  | 1 OF 1 | 2C25 | 1 | HH2700 | 24/5/2025 | 26/5/2025 | 26/5/2025 | ISHIKA ENGINEERING | D-3 | 1 | UC 305X305X158 | M604 | 1 | 11700 |  | 1868.13 | 1868.13 | 25.16
6472 | 1619-CS-STR-504-FD-2C26 |  | 1 OF 1 | 2C26 | 1 | HH2700 | 24/5/2025 | 26/5/2025 | 26/5/2025 | ISHIKA ENGINEERING | D-4 | 1 | 12 MM PLATE | PL57 | 1 | 558 | 380 | 14.74 | 14.74
6473 | 1619-CS-STR-504-FD-2C26 |  | 1 OF 1 | 2C26 | 1 | HH2700 | 24/5/2025 | 26/5/2025 | 26/5/2025 | ISHIKA ENGINEERING | D-4 | 1 | 12 MM PLATE | PL217 | 2 | 1000 | 220 | 20.725 | 41.45
6474 | 1619-CS-STR-504-FD-2C26 |  | 1 OF 1 | 2C26 | 1 | HH2700 | 24/5/2025 | 26/5/2025 | 26/5/2025 | ISHIKA ENGINEERING | D-4 | 1 | UC 305X305X158 | M614 | 1 | 11700 |  | 1868.13 | 1868.13 | 25.16
6475 | 1619-CS-STR-504-FD-2C26 |  | 1 OF 1 | 2C26 | 1 | HH2700 | 24/5/2025 | 26/5/2025 | 26/5/2025 | ISHIKA ENGINEERING | D-4 | 1 | 12 MM PLATE | PL103 | 2 | 231 | 146 | 2.245 | 4.49
6476 | 1619-CS-STR-504-FD-2C26 |  | 1 OF 1 | 2C26 | 1 | HH2700 | 24/5/2025 | 26/5/2025 | 26/5/2025 | ISHIKA ENGINEERING | D-4 | 1 | 25 MM PLATE | PL172 | 2 | 1200 | 270 | 63.585 | 127.17
6477 | 1619-CS-STR-504-FD-2C26 |  | 1 OF 1 | 2C26 | 1 | HH2700 | 24/5/2025 | 26/5/2025 | 26/5/2025 | ISHIKA ENGINEERING | D-4 | 1 | 12 MM PLATE | PL109 | 1 | 523 | 481 | 17.04 | 17.04
6478 | 1619-CS-STR-504-FD-2C26 |  | 1 OF 1 | 2C26 | 1 | HH2700 | 24/5/2025 | 26/5/2025 | 26/5/2025 | ISHIKA ENGINEERING | D-4 | 1 | 12 MM PLATE | PL65 | 1 | 741 | 421 | 18.82 | 18.82
6479 | 1619-CS-STR-504-FD-2C27 |  | 1 OF 1 | 2C27 | 1 | HH2700 | 24/5/2025 | 26/5/2025 | 26/5/2025 | ISHIKA ENGINEERING | D-5 | 1 | 12 MM PLATE | PL65 | 1 | 741 | 421 | 18.82 | 18.82
6480 | 1619-CS-STR-504-FD-2C27 |  | 1 OF 1 | 2C27 | 1 | HH2700 | 24/5/2025 | 26/5/2025 | 26/5/2025 | ISHIKA ENGINEERING | D-5 | 1 | 12 MM PLATE | PL57 | 1 | 558 | 380 | 14.74 | 14.74
6481 | 1619-CS-STR-504-FD-2C27 |  | 1 OF 1 | 2C27 | 1 | HH2700 | 24/5/2025 | 26/5/2025 | 26/5/2025 | ISHIKA ENGINEERING | D-5 | 1 | 12 MM PLATE | PL109 | 1 | 523 | 481 | 17.04 | 17.04
6482 | 1619-CS-STR-504-FD-2C27 |  | 1 OF 1 | 2C27 | 1 | HH2700 | 24/5/2025 | 26/5/2025 | 26/5/2025 | ISHIKA ENGINEERING | D-5 | 1 | 12 MM PLATE | PL103 | 2 | 231 | 146 | 2.245 | 4.49
6483 | 1619-CS-STR-504-FD-2C27 |  | 1 OF 1 | 2C27 | 1 | HH2700 | 24/5/2025 | 26/5/2025 | 26/5/2025 | ISHIKA ENGINEERING | D-5 | 1 | 25 MM PLATE | PL172 | 2 | 1200 | 270 | 63.585 | 127.17
6484 | 1619-CS-STR-504-FD-2C27 |  | 1 OF 1 | 2C27 | 1 | HH2700 | 24/5/2025 | 26/5/2025 | 26/5/2025 | ISHIKA ENGINEERING | D-5 | 1 | 12 MM PLATE | PL217 | 2 | 1000 | 220 | 20.725 | 41.45
6485 | 1619-CS-STR-504-FD-2C27 |  | 1 OF 1 | 2C27 | 1 | HH2700 | 24/5/2025 | 26/5/2025 | 26/5/2025 | ISHIKA ENGINEERING | D-5 | 1 | UC 305X305X158 | M604 | 1 | 11700 |  | 1868.13 | 1868.13 | 25.16
6486 | 1619-CS-STR-504-FD-2C28 |  | 1 OF 1 | 2C28 | 1 | HH2700 | 24/5/2025 | 26/5/2025 | 26/5/2025 | ISHIKA ENGINEERING | D-6 | 1 | 12 MM PLATE | PL217 | 2 | 1000 | 220 | 20.725 | 41.45
6487 | 1619-CS-STR-504-FD-2C28 |  | 1 OF 1 | 2C28 | 1 | HH2700 | 24/5/2025 | 26/5/2025 | 26/5/2025 | ISHIKA ENGINEERING | D-6 | 1 | 25 MM PLATE | PL172 | 2 | 1200 | 270 | 63.585 | 127.17
6488 | 1619-CS-STR-504-FD-2C28 |  | 1 OF 1 | 2C28 | 1 | HH2700 | 24/5/2025 | 26/5/2025 | 26/5/2025 | ISHIKA ENGINEERING | D-6 | 1 | UC 305X305X158 | M605 | 1 | 11700 |  | 1868.13 | 1868.13 | 23.91
6489 | 1619-CS-STR-504-FD-2C35 |  | 1 OF 1 | 2C35 | 1 | HH2700 | 24/5/2025 | 26/5/2025 | 26/5/2025 | ISHIKA ENGINEERING | C-2 | 1 | 12 MM PLATE | PL36 | 1 | 250 | 146 | 2.37 | 2.37
6490 | 1619-CS-STR-504-FD-2C35 |  | 1 OF 1 | 2C35 | 1 | HH2700 | 24/5/2025 | 26/5/2025 | 26/5/2025 | ISHIKA ENGINEERING | C-2 | 1 | 12 MM PLATE | PL53 | 1 | 716 | 431 | 18.39 | 18.39
6491 | 1619-CS-STR-504-FD-2C35 |  | 1 OF 1 | 2C35 | 1 | HH2700 | 24/5/2025 | 26/5/2025 | 26/5/2025 | ISHIKA ENGINEERING | C-2 | 1 | UC 305X305X158 | M607 | 1 | 11700 |  | 1868.13 | 1868.13 | 24.8
6492 | 1619-CS-STR-504-FD-2C35 |  | 1 OF 1 | 2C35 | 1 | HH2700 | 24/5/2025 | 26/5/2025 | 26/5/2025 | ISHIKA ENGINEERING | C-2 | 1 | 12 MM PLATE | PL217 | 2 | 1000 | 220 | 20.725 | 41.45
6493 | 1619-CS-STR-504-FD-2C35 |  | 1 OF 1 | 2C35 | 1 | HH2700 | 24/5/2025 | 26/5/2025 | 26/5/2025 | ISHIKA ENGINEERING | C-2 | 1 | 12 MM PLATE | PL65 | 1 | 741 | 421 | 18.82 | 18.82
6494 | 1619-CS-STR-504-FD-2C35 |  | 1 OF 1 | 2C35 | 1 | HH2700 | 24/5/2025 | 26/5/2025 | 26/5/2025 | ISHIKA ENGINEERING | C-2 | 1 | 25 MM PLATE | PL172 | 2 | 1200 | 270 | 63.585 | 127.17
6495 | 1619-CS-STR-504-FD-2C36 |  | 1 OF 1 | 2C36 | 1 | HH2700 | 24/5/2025 | 26/5/2025 | 26/5/2025 | ISHIKA ENGINEERING | C-3 | 1 | 12 MM PLATE | PL174 | 1 | 226 | 146 | 2.21 | 2.21
6496 | 1619-CS-STR-504-FD-2C36 |  | 1 OF 1 | 2C36 | 1 | HH2700 | 24/5/2025 | 26/5/2025 | 26/5/2025 | ISHIKA ENGINEERING | C-3 | 1 | 12 MM PLATE | PL65 | 1 | 741 | 421 | 18.82 | 18.82
6497 | 1619-CS-STR-504-FD-2C36 |  | 1 OF 1 | 2C36 | 1 | HH2700 | 24/5/2025 | 26/5/2025 | 26/5/2025 | ISHIKA ENGINEERING | C-3 | 1 | 25 MM PLATE | PL172 | 2 | 1200 | 270 | 63.585 | 127.17
6498 | 1619-CS-STR-504-FD-2C36 |  | 1 OF 1 | 2C36 | 1 | HH2700 | 24/5/2025 | 26/5/2025 | 26/5/2025 | ISHIKA ENGINEERING | C-3 | 1 | 12 MM PLATE | PL36 | 1 | 250 | 146 | 2.37 | 2.37
6499 | 1619-CS-STR-504-FD-2C36 |  | 1 OF 1 | 2C36 | 1 | HH2700 | 24/5/2025 | 26/5/2025 | 26/5/2025 | ISHIKA ENGINEERING | C-3 | 1 | UC 305X305X158 | M606 | 1 | 11700 |  | 1868.13 | 1868.13 | 24.86
6500 | 1619-CS-STR-504-FD-2C36 |  | 1 OF 1 | 2C36 | 1 | HH2700 | 24/5/2025 | 26/5/2025 | 26/5/2025 | ISHIKA ENGINEERING | C-3 | 1 | 12 MM PLATE | PL217 | 2 | 1000 | 220 | 20.725 | 41.45
6501 | 1619-CS-STR-504-FD-2C36 |  | 1 OF 1 | 2C36 | 1 | HH2700 | 24/5/2025 | 26/5/2025 | 26/5/2025 | ISHIKA ENGINEERING | C-3 | 1 | 12 MM PLATE | PL53 | 1 | 716 | 431 | 18.39 | 18.39
6502 | 1619-CS-STR-504-FD-2C37 |  | 1 OF 1 | 2C37 | 1 | HH2700 | 24/5/2025 | 26/5/2025 | 26/5/2025 | ISHIKA ENGINEERING | C-4 | 1 | 12 MM PLATE | PL217 | 2 | 1000 | 220 | 20.725 | 41.45
6503 | 1619-CS-STR-504-FD-2C37 |  | 1 OF 1 | 2C37 | 1 | HH2700 | 24/5/2025 | 26/5/2025 | 26/5/2025 | ISHIKA ENGINEERING | C-4 | 1 | 25 MM PLATE | PL172 | 2 | 1200 | 270 | 63.585 | 127.17
6504 | 1619-CS-STR-504-FD-2C37 |  | 1 OF 1 | 2C37 | 1 | HH2700 | 24/5/2025 | 26/5/2025 | 26/5/2025 | ISHIKA ENGINEERING | C-4 | 1 | UC 305X305X158 | M606 | 1 | 11700 |  | 1868.13 | 1868.13 | 24.8
6505 | 1619-CS-STR-504-FD-2C37 |  | 1 OF 1 | 2C37 | 1 | HH2700 | 24/5/2025 | 26/5/2025 | 26/5/2025 | ISHIKA ENGINEERING | C-4 | 1 | 12 MM PLATE | PL36 | 1 | 250 | 146 | 2.37 | 2.37
6506 | 1619-CS-STR-504-FD-2C37 |  | 1 OF 1 | 2C37 | 1 | HH2700 | 24/5/2025 | 26/5/2025 | 26/5/2025 | ISHIKA ENGINEERING | C-4 | 1 | 12 MM PLATE | PL53 | 1 | 716 | 431 | 18.39 | 18.39
6507 | 1619-CS-STR-504-FD-2C37 |  | 1 OF 1 | 2C37 | 1 | HH2700 | 24/5/2025 | 26/5/2025 | 26/5/2025 | ISHIKA ENGINEERING | C-4 | 1 | 12 MM PLATE | PL65 | 1 | 741 | 421 | 18.82 | 18.82
6508 | 1619-CS-STR-504-FD-2C38 |  | 1 OF 1 | 2C38 | 1 | HH2700 | 24/5/2025 | 26/5/2025 | 26/5/2025 | ISHIKA ENGINEERING | C-5 | 1 | 12 MM PLATE | PL53 | 1 | 716 | 431 | 18.39 | 18.39
6509 | 1619-CS-STR-504-FD-2C38 |  | 1 OF 1 | 2C38 | 1 | HH2700 | 24/5/2025 | 26/5/2025 | 26/5/2025 | ISHIKA ENGINEERING | C-5 | 1 | 12 MM PLATE | PL217 | 2 | 1000 | 220 | 20.725 | 41.45
6510 | 1619-CS-STR-504-FD-2C38 |  | 1 OF 1 | 2C38 | 1 | HH2700 | 24/5/2025 | 26/5/2025 | 26/5/2025 | ISHIKA ENGINEERING | C-5 | 1 | UC 305X305X158 | M606 | 1 | 11700 |  | 1868.13 | 1868.13 | 24.86
6511 | 1619-CS-STR-504-FD-2C38 |  | 1 OF 1 | 2C38 | 1 | HH2700 | 24/5/2025 | 26/5/2025 | 26/5/2025 | ISHIKA ENGINEERING | C-5 | 1 | 12 MM PLATE | PL174 | 1 | 226 | 146 | 2.21 | 2.21
6512 | 1619-CS-STR-504-FD-2C38 |  | 1 OF 1 | 2C38 | 1 | HH2700 | 24/5/2025 | 26/5/2025 | 26/5/2025 | ISHIKA ENGINEERING | C-5 | 1 | 12 MM PLATE | PL65 | 1 | 741 | 421 | 18.82 | 18.82
6513 | 1619-CS-STR-504-FD-2C38 |  | 1 OF 1 | 2C38 | 1 | HH2700 | 24/5/2025 | 26/5/2025 | 26/5/2025 | ISHIKA ENGINEERING | C-5 | 1 | 12 MM PLATE | PL36 | 1 | 250 | 146 | 2.37 | 2.37
6514 | 1619-CS-STR-504-FD-2C38 |  | 1 OF 1 | 2C38 | 1 | HH2700 | 24/5/2025 | 26/5/2025 | 26/5/2025 | ISHIKA ENGINEERING | C-5 | 1 | 25 MM PLATE | PL172 | 2 | 1200 | 270 | 63.585 | 127.17
6515 | 1619-CS-STR-504-FD-2C39 |  | 1 OF 1 | 2C39 | 1 | HH2700 | 24/5/2025 | 26/5/2025 | 26/5/2025 | ISHIKA ENGINEERING | C-6 | 1 | 12 MM PLATE | PL217 | 2 | 1000 | 220 | 20.725 | 41.45
6516 | 1619-CS-STR-504-FD-2C39 |  | 1 OF 1 | 2C39 | 1 | HH2700 | 24/5/2025 | 26/5/2025 | 26/5/2025 | ISHIKA ENGINEERING | C-6 | 1 | 25 MM PLATE | PL172 | 2 | 1200 | 270 | 63.585 | 127.17
6517 | 1619-CS-STR-504-FD-2C39 |  | 1 OF 1 | 2C39 | 1 | HH2700 | 24/5/2025 | 26/5/2025 | 26/5/2025 | ISHIKA ENGINEERING | C-6 | 1 | UC 305X305X158 | M608 | 1 | 11700 |  | 1868.13 | 1868.13 | 23.91
6518 | .1619-CS-STR-504-FD-3MB1 |  | 1 of 1 | 3MB1 | 1 | HH2700 | 24/5/2025 | 28/5/2025 |  |  | <A/3 | 1 | 10 MM PLATE | PL301 | 1 | 187 | 153 | 1.44 | 1.44
6519 | .1619-CS-STR-504-FD-3MB1 |  | 1 of 1 | 3MB1 | 1 | HH2700 | 24/5/2025 | 28/5/2025 |  |  | <A/3 | 1 | ISMB200 | M61 | 1 | 1516 |  | 36.65 | 36.65 | 1.17
6520 | .1619-CS-STR-504-FD-3MB2 |  | 1 of 1 | 3MB2 | 1 | HH2700 | 24/5/2025 | 28/5/2025 |  |  | A/7-6 | 1 | UB 457X152X82 | M679 | 1 | 3446 |  | 282.7 | 282.7 | 5.75
6521 | .1619-CS-STR-504-FD-3MB2 |  | 1 of 1 | 3MB2 | 1 | HH2700 | 24/5/2025 | 28/5/2025 |  |  | A/7-6 | 1 | 16 MM PLATE | PL16 | 1 | 525 | 230 | 15.17 | 15.17
6522 | 1619-CS-STR-504-FD-3C13 |  | 1OF 1 | 3C13 | 1 | HH2700 | 26/5/2025 | 2/6/2025 | 30/5/2025 | ISHIKA ENGINEERING | E-2 | 1 | 3 MM PLATE | PL218 | 2 | 550 | 220 | 2.85 | 5.7
6523 | 1619-CS-STR-504-FD-3C13 |  | 1OF 1 | 3C13 | 1 | HH2700 | 26/5/2025 | 2/6/2025 | 30/5/2025 | ISHIKA ENGINEERING | E-2 | 1 | 10 MM PLATE | PL219 | 2 | 650 | 270 | 13.775 | 27.55
6524 | 1619-CS-STR-504-FD-3C13 |  | 1OF 1 | 3C13 | 1 | HH2700 | 26/5/2025 | 2/6/2025 | 30/5/2025 | ISHIKA ENGINEERING | E-2 | 1 | UC305X305X97 | M221 | 1 | 5534 |  | 536.07 | 536.07 | 12.92
6525 | 1619-CS-STR-504-FD-3C13 |  | 1OF 1 | 3C13 | 1 | HH2700 | 26/5/2025 | 2/6/2025 | 30/5/2025 | ISHIKA ENGINEERING | E-2 | 1 | 16 MM PLATE | PL1 | 1 | 500 | 500 | 31.4 | 31.4
6526 | 1619-CS-STR-504-FD-3C13 |  | 1OF 1 | 3C13 | 1 | HH2700 | 26/5/2025 | 2/6/2025 | 30/5/2025 | ISHIKA ENGINEERING | E-2 | 1 | 25 MM PLATE | PL172 | 1 | 1200 | 270 | 63.59 | 63.59
6527 | 1619-CS-STR-504-FD-3C13 |  | 1OF 1 | 3C13 | 1 | HH2700 | 26/5/2025 | 2/6/2025 | 30/5/2025 | ISHIKA ENGINEERING | E-2 | 1 | 12 MM PLATE | PL217 | 1 | 1000 | 220 | 20.72 | 20.72
6528 | 1619-CS-STR-504-FD-3C13 |  | 1OF 1 | 3C13 | 1 | HH2700 | 26/5/2025 | 2/6/2025 | 30/5/2025 | ISHIKA ENGINEERING | E-2 | 1 | 12 MM PLATE | PL36 | 1 | 250 | 146 | 2.37 | 2.37
6529 | 1619-CS-STR-504-FD-3C14 |  | 1OF 1 | 3C14 | 1 | HH2700 | 26/5/2025 | 2/6/2025 | 30/5/2025 | ISHIKA ENGINEERING | E-3 | 1 | 16 MM PLATE | PL1 | 1 | 500 | 500 | 31.4 | 31.4
6530 | 1619-CS-STR-504-FD-3C14 |  | 1OF 1 | 3C14 | 1 | HH2700 | 26/5/2025 | 2/6/2025 | 30/5/2025 | ISHIKA ENGINEERING | E-3 | 1 | UC305X305X97 | M221 | 1 | 5534 |  | 536.07 | 536.07 | 12.92
6531 | 1619-CS-STR-504-FD-3C14 |  | 1OF 1 | 3C14 | 1 | HH2700 | 26/5/2025 | 2/6/2025 | 30/5/2025 | ISHIKA ENGINEERING | E-3 | 1 | 25 MM PLATE | PL172 | 1 | 1200 | 270 | 63.59 | 63.59
6532 | 1619-CS-STR-504-FD-3C14 |  | 1OF 1 | 3C14 | 1 | HH2700 | 26/5/2025 | 2/6/2025 | 30/5/2025 | ISHIKA ENGINEERING | E-3 | 1 | 12 MM PLATE | PL217 | 1 | 1000 | 220 | 20.72 | 20.72
6533 | 1619-CS-STR-504-FD-3C14 |  | 1OF 1 | 3C14 | 1 | HH2700 | 26/5/2025 | 2/6/2025 | 30/5/2025 | ISHIKA ENGINEERING | E-3 | 1 | 10 MM PLATE | PL219 | 2 | 650 | 270 | 13.775 | 27.55
6534 | 1619-CS-STR-504-FD-3C14 |  | 1OF 1 | 3C14 | 1 | HH2700 | 26/5/2025 | 2/6/2025 | 30/5/2025 | ISHIKA ENGINEERING | E-3 | 1 | 12 MM PLATE | PL36 | 1 | 250 | 146 | 2.37 | 2.37
6535 | 1619-CS-STR-504-FD-3C14 |  | 1OF 1 | 3C14 | 1 | HH2700 | 26/5/2025 | 2/6/2025 | 30/5/2025 | ISHIKA ENGINEERING | E-3 | 1 | 3 MM PLATE | PL218 | 2 | 550 | 220 | 2.85 | 5.7
6536 | 1619-CS-STR-504-FD-3C15 |  | 1OF 1 | 3C15 | 1 | HH2700 | 26/5/2025 | 2/6/2025 | 30/5/2025 | ISHIKA ENGINEERING | E-4 | 1 | 12 MM PLATE | PL36 | 1 | 250 | 146 | 2.37 | 2.37
6537 | 1619-CS-STR-504-FD-3C15 |  | 1OF 1 | 3C15 | 1 | HH2700 | 26/5/2025 | 2/6/2025 | 30/5/2025 | ISHIKA ENGINEERING | E-4 | 1 | 25 MM PLATE | PL172 | 1 | 1200 | 270 | 63.59 | 63.59
6538 | 1619-CS-STR-504-FD-3C15 |  | 1OF 1 | 3C15 | 1 | HH2700 | 26/5/2025 | 2/6/2025 | 30/5/2025 | ISHIKA ENGINEERING | E-4 | 1 | 3 MM PLATE | PL218 | 2 | 550 | 220 | 2.85 | 5.7
6539 | 1619-CS-STR-504-FD-3C15 |  | 1OF 1 | 3C15 | 1 | HH2700 | 26/5/2025 | 2/6/2025 | 30/5/2025 | ISHIKA ENGINEERING | E-4 | 1 | 12 MM PLATE | PL217 | 1 | 1000 | 220 | 20.72 | 20.72
6540 | 1619-CS-STR-504-FD-3C15 |  | 1OF 1 | 3C15 | 1 | HH2700 | 26/5/2025 | 2/6/2025 | 30/5/2025 | ISHIKA ENGINEERING | E-4 | 1 | 10 MM PLATE | PL219 | 2 | 650 | 270 | 13.775 | 27.55
6541 | 1619-CS-STR-504-FD-3C15 |  | 1OF 1 | 3C15 | 1 | HH2700 | 26/5/2025 | 2/6/2025 | 30/5/2025 | ISHIKA ENGINEERING | E-4 | 1 | UC305X305X97 | M221 | 1 | 5534 |  | 536.07 | 536.07 | 12.92
6542 | 1619-CS-STR-504-FD-3C15 |  | 1OF 1 | 3C15 | 1 | HH2700 | 26/5/2025 | 2/6/2025 | 30/5/2025 | ISHIKA ENGINEERING | E-4 | 1 | 16 MM PLATE | PL1 | 1 | 500 | 500 | 31.4 | 31.4
6543 | 1619-CS-STR-504-FD-3C16 |  | 1OF 1 | 3C16 | 1 | HH2700 | 26/5/2025 | 2/6/2025 | 30/5/2025 | ISHIKA ENGINEERING | E-5 | 1 | 12 MM PLATE | PL36 | 1 | 250 | 146 | 2.37 | 2.37
6544 | 1619-CS-STR-504-FD-3C16 |  | 1OF 1 | 3C16 | 1 | HH2700 | 26/5/2025 | 2/6/2025 | 30/5/2025 | ISHIKA ENGINEERING | E-5 | 1 | 3 MM PLATE | PL218 | 2 | 550 | 220 | 2.85 | 5.7
6545 | 1619-CS-STR-504-FD-3C16 |  | 1OF 1 | 3C16 | 1 | HH2700 | 26/5/2025 | 2/6/2025 | 30/5/2025 | ISHIKA ENGINEERING | E-5 | 1 | 12 MM PLATE | PL217 | 1 | 1000 | 220 | 20.72 | 20.72
6546 | 1619-CS-STR-504-FD-3C16 |  | 1OF 1 | 3C16 | 1 | HH2700 | 26/5/2025 | 2/6/2025 | 30/5/2025 | ISHIKA ENGINEERING | E-5 | 1 | 10 MM PLATE | PL219 | 2 | 650 | 270 | 13.775 | 27.55
6547 | 1619-CS-STR-504-FD-3C16 |  | 1OF 1 | 3C16 | 1 | HH2700 | 26/5/2025 | 2/6/2025 | 30/5/2025 | ISHIKA ENGINEERING | E-5 | 1 | 16 MM PLATE | PL1 | 1 | 500 | 500 | 31.4 | 31.4
6548 | 1619-CS-STR-504-FD-3C16 |  | 1OF 1 | 3C16 | 1 | HH2700 | 26/5/2025 | 2/6/2025 | 30/5/2025 | ISHIKA ENGINEERING | E-5 | 1 | UC305X305X97 | M221 | 1 | 5534 |  | 536.07 | 536.07 | 12.92
6549 | 1619-CS-STR-504-FD-3C16 |  | 1OF 1 | 3C16 | 1 | HH2700 | 26/5/2025 | 2/6/2025 | 30/5/2025 | ISHIKA ENGINEERING | E-5 | 1 | 25 MM PLATE | PL172 | 1 | 1200 | 270 | 63.59 | 63.59
6550 | 1619-CS-STR-504-FD-3C24 |  | 1OF 1 | 3C24 | 1 | HH2700 | 26/5/2025 | 2/6/2025 | 30/5/2025 | ISHIKA ENGINEERING | D-2 | 1 | UC305X305X97 | M221 | 1 | 5534 |  | 536.07 | 536.07 | 12.92
6551 | 1619-CS-STR-504-FD-3C24 |  | 1OF 1 | 3C24 | 1 | HH2700 | 26/5/2025 | 2/6/2025 | 30/5/2025 | ISHIKA ENGINEERING | D-2 | 1 | 12 MM PLATE | PL36 | 1 | 250 | 146 | 2.37 | 2.37
6552 | 1619-CS-STR-504-FD-3C24 |  | 1OF 1 | 3C24 | 1 | HH2700 | 26/5/2025 | 2/6/2025 | 30/5/2025 | ISHIKA ENGINEERING | D-2 | 1 | 16 MM PLATE | PL1 | 1 | 500 | 500 | 31.4 | 31.4
6553 | 1619-CS-STR-504-FD-3C24 |  | 1OF 1 | 3C24 | 1 | HH2700 | 26/5/2025 | 2/6/2025 | 30/5/2025 | ISHIKA ENGINEERING | D-2 | 1 | 3 MM PLATE | PL218 | 2 | 550 | 220 | 2.85 | 5.7
6554 | 1619-CS-STR-504-FD-3C24 |  | 1OF 1 | 3C24 | 1 | HH2700 | 26/5/2025 | 2/6/2025 | 30/5/2025 | ISHIKA ENGINEERING | D-2 | 1 | 10 MM PLATE | PL219 | 2 | 650 | 270 | 13.775 | 27.55
6555 | 1619-CS-STR-504-FD-3C24 |  | 1OF 1 | 3C24 | 1 | HH2700 | 26/5/2025 | 2/6/2025 | 30/5/2025 | ISHIKA ENGINEERING | D-2 | 1 | 12 MM PLATE | PL217 | 1 | 1000 | 220 | 20.72 | 20.72
6556 | 1619-CS-STR-504-FD-3C24 |  | 1OF 1 | 3C24 | 1 | HH2700 | 26/5/2025 | 2/6/2025 | 30/5/2025 | ISHIKA ENGINEERING | D-2 | 1 | 25 MM PLATE | PL172 | 1 | 1200 | 270 | 63.59 | 63.59
6557 | 1619-CS-STR-504-FD-3C25 |  | 1OF 1 | 3C25 | 1 | HH2700 | 26/5/2025 | 2/6/2025 | 30/5/2025 | ISHIKA ENGINEERING | D-3 | 1 | 25 MM PLATE | PL172 | 1 | 1200 | 270 | 63.59 | 63.59
6558 | 1619-CS-STR-504-FD-3C25 |  | 1OF 1 | 3C25 | 1 | HH2700 | 26/5/2025 | 2/6/2025 | 30/5/2025 | ISHIKA ENGINEERING | D-3 | 1 | 3 MM PLATE | PL218 | 2 | 550 | 220 | 2.85 | 5.7
6559 | 1619-CS-STR-504-FD-3C25 |  | 1OF 1 | 3C25 | 1 | HH2700 | 26/5/2025 | 2/6/2025 | 30/5/2025 | ISHIKA ENGINEERING | D-3 | 1 | 12 MM PLATE | PL217 | 1 | 1000 | 220 | 20.72 | 20.72
6560 | 1619-CS-STR-504-FD-3C25 |  | 1OF 1 | 3C25 | 1 | HH2700 | 26/5/2025 | 2/6/2025 | 30/5/2025 | ISHIKA ENGINEERING | D-3 | 1 | 16 MM PLATE | PL1 | 1 | 500 | 500 | 31.4 | 31.4
6561 | 1619-CS-STR-504-FD-3C25 |  | 1OF 1 | 3C25 | 1 | HH2700 | 26/5/2025 | 2/6/2025 | 30/5/2025 | ISHIKA ENGINEERING | D-3 | 1 | 10 MM PLATE | PL219 | 2 | 650 | 270 | 13.775 | 27.55
6562 | 1619-CS-STR-504-FD-3C25 |  | 1OF 1 | 3C25 | 1 | HH2700 | 26/5/2025 | 2/6/2025 | 30/5/2025 | ISHIKA ENGINEERING | D-3 | 1 | 12 MM PLATE | PL36 | 1 | 250 | 146 | 2.37 | 2.37
6563 | 1619-CS-STR-504-FD-3C25 |  | 1OF 1 | 3C25 | 1 | HH2700 | 26/5/2025 | 2/6/2025 | 30/5/2025 | ISHIKA ENGINEERING | D-3 | 1 | UC305X305X97 | M221 | 1 | 5534 |  | 536.07 | 536.07 | 12.92
6564 | 1619-CS-STR-504-FD-3C26 |  | 1OF 1 | 3C26 | 1 | HH2700 | 26/5/2025 | 2/6/2025 | 30/5/2025 | ISHIKA ENGINEERING | D-4 | 1 | 25 MM PLATE | PL172 | 1 | 1200 | 270 | 63.59 | 63.59
6565 | 1619-CS-STR-504-FD-3C26 |  | 1OF 1 | 3C26 | 1 | HH2700 | 26/5/2025 | 2/6/2025 | 30/5/2025 | ISHIKA ENGINEERING | D-4 | 1 | 12 MM PLATE | PL36 | 1 | 250 | 146 | 2.37 | 2.37
6566 | 1619-CS-STR-504-FD-3C26 |  | 1OF 1 | 3C26 | 1 | HH2700 | 26/5/2025 | 2/6/2025 | 30/5/2025 | ISHIKA ENGINEERING | D-4 | 1 | 12 MM PLATE | PL217 | 1 | 1000 | 220 | 20.72 | 20.72
6567 | 1619-CS-STR-504-FD-3C26 |  | 1OF 1 | 3C26 | 1 | HH2700 | 26/5/2025 | 2/6/2025 | 30/5/2025 | ISHIKA ENGINEERING | D-4 | 1 | UC305X305X97 | M221 | 1 | 5534 |  | 536.07 | 536.07 | 12.92
6568 | 1619-CS-STR-504-FD-3C26 |  | 1OF 1 | 3C26 | 1 | HH2700 | 26/5/2025 | 2/6/2025 | 30/5/2025 | ISHIKA ENGINEERING | D-4 | 1 | 10 MM PLATE | PL219 | 2 | 650 | 270 | 13.775 | 27.55
6569 | 1619-CS-STR-504-FD-3C26 |  | 1OF 1 | 3C26 | 1 | HH2700 | 26/5/2025 | 2/6/2025 | 30/5/2025 | ISHIKA ENGINEERING | D-4 | 1 | 16 MM PLATE | PL1 | 1 | 500 | 500 | 31.4 | 31.4
6570 | 1619-CS-STR-504-FD-3C26 |  | 1OF 1 | 3C26 | 1 | HH2700 | 26/5/2025 | 2/6/2025 | 30/5/2025 | ISHIKA ENGINEERING | D-4 | 1 | 3 MM PLATE | PL218 | 2 | 550 | 220 | 2.85 | 5.7
6571 | 1619-CS-STR-504-FD-3C27 |  | 1OF 1 | 3C27 | 1 | HH2700 | 26/5/2025 | 2/6/2025 | 30/5/2025 | ISHIKA ENGINEERING | D-5 | 1 | 16 MM PLATE | PL1 | 1 | 500 | 500 | 31.4 | 31.4
6572 | 1619-CS-STR-504-FD-3C27 |  | 1OF 1 | 3C27 | 1 | HH2700 | 26/5/2025 | 2/6/2025 | 30/5/2025 | ISHIKA ENGINEERING | D-5 | 1 | 3 MM PLATE | PL218 | 2 | 550 | 220 | 2.85 | 5.7
6573 | 1619-CS-STR-504-FD-3C27 |  | 1OF 1 | 3C27 | 1 | HH2700 | 26/5/2025 | 2/6/2025 | 30/5/2025 | ISHIKA ENGINEERING | D-5 | 1 | 12 MM PLATE | PL36 | 1 | 250 | 146 | 2.37 | 2.37
6574 | 1619-CS-STR-504-FD-3C27 |  | 1OF 1 | 3C27 | 1 | HH2700 | 26/5/2025 | 2/6/2025 | 30/5/2025 | ISHIKA ENGINEERING | D-5 | 1 | 25 MM PLATE | PL172 | 1 | 1200 | 270 | 63.59 | 63.59
6575 | 1619-CS-STR-504-FD-3C27 |  | 1OF 1 | 3C27 | 1 | HH2700 | 26/5/2025 | 2/6/2025 | 30/5/2025 | ISHIKA ENGINEERING | D-5 | 1 | UC305X305X97 | M221 | 1 | 5534 |  | 536.07 | 536.07 | 12.92
6576 | 1619-CS-STR-504-FD-3C27 |  | 1OF 1 | 3C27 | 1 | HH2700 | 26/5/2025 | 2/6/2025 | 30/5/2025 | ISHIKA ENGINEERING | D-5 | 1 | 10 MM PLATE | PL219 | 2 | 650 | 270 | 13.775 | 27.55
6577 | 1619-CS-STR-504-FD-3C27 |  | 1OF 1 | 3C27 | 1 | HH2700 | 26/5/2025 | 2/6/2025 | 30/5/2025 | ISHIKA ENGINEERING | D-5 | 1 | 12 MM PLATE | PL217 | 1 | 1000 | 220 | 20.72 | 20.72
6578 | 1619-CS-STR-504-FD-3C28 |  | 1OF 1 | 3C28 | 1 | HH2700 | 26/5/2025 | 2/6/2025 | 30/5/2025 | ISHIKA ENGINEERING | D-6 | 1 | UC305X305X97 | M221 | 1 | 5534 |  | 536.07 | 536.07 | 12.86
6579 | 1619-CS-STR-504-FD-3C28 |  | 1OF 1 | 3C28 | 1 | HH2700 | 26/5/2025 | 2/6/2025 | 30/5/2025 | ISHIKA ENGINEERING | D-6 | 1 | 12 MM PLATE | PL217 | 1 | 1000 | 220 | 20.72 | 20.72
6580 | 1619-CS-STR-504-FD-3C28 |  | 1OF 1 | 3C28 | 1 | HH2700 | 26/5/2025 | 2/6/2025 | 30/5/2025 | ISHIKA ENGINEERING | D-6 | 1 | 3 MM PLATE | PL218 | 2 | 550 | 220 | 2.85 | 5.7
6581 | 1619-CS-STR-504-FD-3C28 |  | 1OF 1 | 3C28 | 1 | HH2700 | 26/5/2025 | 2/6/2025 | 30/5/2025 | ISHIKA ENGINEERING | D-6 | 1 | 16 MM PLATE | PL1 | 1 | 500 | 500 | 31.4 | 31.4
6582 | 1619-CS-STR-504-FD-3C28 |  | 1OF 1 | 3C28 | 1 | HH2700 | 26/5/2025 | 2/6/2025 | 30/5/2025 | ISHIKA ENGINEERING | D-6 | 1 | 10 MM PLATE | PL219 | 2 | 650 | 270 | 13.775 | 27.55
6583 | 1619-CS-STR-504-FD-3C28 |  | 1OF 1 | 3C28 | 1 | HH2700 | 26/5/2025 | 2/6/2025 | 30/5/2025 | ISHIKA ENGINEERING | D-6 | 1 | 25 MM PLATE | PL172 | 1 | 1200 | 270 | 63.59 | 63.59
6584 | 1619-CS-STR-504-FD-3C35 |  | 1OF 1 | 3C35 | 1 | HH2700 | 26/5/2025 | 2/6/2025 | 30/5/2025 | ISHIKA ENGINEERING | C-2 | 1 | 10 MM PLATE | PL219 | 2 | 650 | 270 | 13.775 | 27.55
6585 | 1619-CS-STR-504-FD-3C35 |  | 1OF 1 | 3C35 | 1 | HH2700 | 26/5/2025 | 2/6/2025 | 30/5/2025 | ISHIKA ENGINEERING | C-2 | 1 | 12 MM PLATE | PL36 | 1 | 250 | 146 | 2.37 | 2.37
6586 | 1619-CS-STR-504-FD-3C35 |  | 1OF 1 | 3C35 | 1 | HH2700 | 26/5/2025 | 2/6/2025 | 30/5/2025 | ISHIKA ENGINEERING | C-2 | 1 | UC305X305X97 | M543 | 1 | 5534 |  | 536.07 | 536.07 | 12.92
6587 | 1619-CS-STR-504-FD-3C35 |  | 1OF 1 | 3C35 | 1 | HH2700 | 26/5/2025 | 2/6/2025 | 30/5/2025 | ISHIKA ENGINEERING | C-2 | 1 | 25 MM PLATE | PL172 | 1 | 1200 | 270 | 63.59 | 63.59
6588 | 1619-CS-STR-504-FD-3C35 |  | 1OF 1 | 3C35 | 1 | HH2700 | 26/5/2025 | 2/6/2025 | 30/5/2025 | ISHIKA ENGINEERING | C-2 | 1 | 3 MM PLATE | PL218 | 2 | 550 | 220 | 2.85 | 5.7
6589 | 1619-CS-STR-504-FD-3C35 |  | 1OF 1 | 3C35 | 1 | HH2700 | 26/5/2025 | 2/6/2025 | 30/5/2025 | ISHIKA ENGINEERING | C-2 | 1 | 12 MM PLATE | PL217 | 1 | 1000 | 220 | 20.72 | 20.72
6590 | 1619-CS-STR-504-FD-3C35 |  | 1OF 1 | 3C35 | 1 | HH2700 | 26/5/2025 | 2/6/2025 | 30/5/2025 | ISHIKA ENGINEERING | C-2 | 1 | 16 MM PLATE | PL1 | 1 | 500 | 500 | 31.4 | 31.4
6591 | 1619-CS-STR-504-FD-3C36 |  | 1OF 1 | 3C36 | 1 | HH2700 | 26/5/2025 | 2/6/2025 | 30/5/2025 | ISHIKA ENGINEERING | C-3 | 1 | UC305X305X97 | M543 | 1 | 5534 |  | 536.07 | 536.07 | 12.92
6592 | 1619-CS-STR-504-FD-3C36 |  | 1OF 1 | 3C36 | 1 | HH2700 | 26/5/2025 | 2/6/2025 | 30/5/2025 | ISHIKA ENGINEERING | C-3 | 1 | 12 MM PLATE | PL36 | 1 | 250 | 146 | 2.37 | 2.37
6593 | 1619-CS-STR-504-FD-3C36 |  | 1OF 1 | 3C36 | 1 | HH2700 | 26/5/2025 | 2/6/2025 | 30/5/2025 | ISHIKA ENGINEERING | C-3 | 1 | 10 MM PLATE | PL219 | 2 | 650 | 270 | 13.775 | 27.55
6594 | 1619-CS-STR-504-FD-3C36 |  | 1OF 1 | 3C36 | 1 | HH2700 | 26/5/2025 | 2/6/2025 | 30/5/2025 | ISHIKA ENGINEERING | C-3 | 1 | 25 MM PLATE | PL172 | 1 | 1200 | 270 | 63.59 | 63.59
6595 | 1619-CS-STR-504-FD-3C36 |  | 1OF 1 | 3C36 | 1 | HH2700 | 26/5/2025 | 2/6/2025 | 30/5/2025 | ISHIKA ENGINEERING | C-3 | 1 | 3 MM PLATE | PL218 | 2 | 550 | 220 | 2.85 | 5.7
6596 | 1619-CS-STR-504-FD-3C36 |  | 1OF 1 | 3C36 | 1 | HH2700 | 26/5/2025 | 2/6/2025 | 30/5/2025 | ISHIKA ENGINEERING | C-3 | 1 | 16 MM PLATE | PL1 | 1 | 500 | 500 | 31.4 | 31.4
6597 | 1619-CS-STR-504-FD-3C36 |  | 1OF 1 | 3C36 | 1 | HH2700 | 26/5/2025 | 2/6/2025 | 30/5/2025 | ISHIKA ENGINEERING | C-3 | 1 | 12 MM PLATE | PL217 | 1 | 1000 | 220 | 20.72 | 20.72
6598 | 1619-CS-STR-504-FD-3C38 |  | 1OF 1 | 3C38 | 1 | HH2700 | 26/5/2025 | 2/6/2025 | 30/5/2025 | ISHIKA ENGINEERING | C-5 | 1 | UC305X305X97 | M543 | 1 | 5534 |  | 536.07 | 536.07 | 12.92
6599 | 1619-CS-STR-504-FD-3C38 |  | 1OF 1 | 3C38 | 1 | HH2700 | 26/5/2025 | 2/6/2025 | 30/5/2025 | ISHIKA ENGINEERING | C-5 | 1 | 25 MM PLATE | PL172 | 1 | 1200 | 270 | 63.59 | 63.59
6600 | 1619-CS-STR-504-FD-3C38 |  | 1OF 1 | 3C38 | 1 | HH2700 | 26/5/2025 | 2/6/2025 | 30/5/2025 | ISHIKA ENGINEERING | C-5 | 1 | 16 MM PLATE | PL1 | 1 | 500 | 500 | 31.4 | 31.4
6601 | 1619-CS-STR-504-FD-3C38 |  | 1OF 1 | 3C38 | 1 | HH2700 | 26/5/2025 | 2/6/2025 | 30/5/2025 | ISHIKA ENGINEERING | C-5 | 1 | 12 MM PLATE | PL36 | 1 | 250 | 146 | 2.37 | 2.37
6602 | 1619-CS-STR-504-FD-3C38 |  | 1OF 1 | 3C38 | 1 | HH2700 | 26/5/2025 | 2/6/2025 | 30/5/2025 | ISHIKA ENGINEERING | C-5 | 1 | 3 MM PLATE | PL218 | 2 | 550 | 220 | 2.85 | 5.7
6603 | 1619-CS-STR-504-FD-3C38 |  | 1OF 1 | 3C38 | 1 | HH2700 | 26/5/2025 | 2/6/2025 | 30/5/2025 | ISHIKA ENGINEERING | C-5 | 1 | 12 MM PLATE | PL217 | 1 | 1000 | 220 | 20.72 | 20.72
6604 | 1619-CS-STR-504-FD-3C38 |  | 1OF 1 | 3C38 | 1 | HH2700 | 26/5/2025 | 2/6/2025 | 30/5/2025 | ISHIKA ENGINEERING | C-5 | 1 | 10 MM PLATE | PL219 | 2 | 650 | 270 | 13.775 | 27.55
6605 | 1619-CS-STR-504-FD-3C39 |  | 1OF 1 | 3C39 | 1 | HH2700 | 26/5/2025 | 2/6/2025 | 30/5/2025 | ISHIKA ENGINEERING | C-6 | 1 | UC305X305X97 | M543 | 1 | 5534 |  | 536.07 | 536.07 | 12.86
6606 | 1619-CS-STR-504-FD-3C39 |  | 1OF 1 | 3C39 | 1 | HH2700 | 26/5/2025 | 2/6/2025 | 30/5/2025 | ISHIKA ENGINEERING | C-6 | 1 | 3 MM PLATE | PL218 | 2 | 550 | 220 | 2.85 | 5.7
6607 | 1619-CS-STR-504-FD-3C39 |  | 1OF 1 | 3C39 | 1 | HH2700 | 26/5/2025 | 2/6/2025 | 30/5/2025 | ISHIKA ENGINEERING | C-6 | 1 | 12 MM PLATE | PL217 | 1 | 1000 | 220 | 20.72 | 20.72
6608 | 1619-CS-STR-504-FD-3C39 |  | 1OF 1 | 3C39 | 1 | HH2700 | 26/5/2025 | 2/6/2025 | 30/5/2025 | ISHIKA ENGINEERING | C-6 | 1 | 25 MM PLATE | PL172 | 1 | 1200 | 270 | 63.59 | 63.59
6609 | 1619-CS-STR-504-FD-3C39 |  | 1OF 1 | 3C39 | 1 | HH2700 | 26/5/2025 | 2/6/2025 | 30/5/2025 | ISHIKA ENGINEERING | C-6 | 1 | 10 MM PLATE | PL219 | 2 | 650 | 270 | 13.775 | 27.55
6610 | 1619-CS-STR-504-FD-3C39 |  | 1OF 1 | 3C39 | 1 | HH2700 | 26/5/2025 | 2/6/2025 | 30/5/2025 | ISHIKA ENGINEERING | C-6 | 1 | 16 MM PLATE | PL1 | 1 | 500 | 500 | 31.4 | 31.4
6611 | &VHS-(124SX-SS1)-N-ZP 2012.BE129 (EN) |  | 1 OF 1 | 12 | 12 | AHF | 29/5/2025 | 3/6/2025 | 2/6/2025 | VISHAL ENTERPRISE FACILITY-1 OWN | 12-1 | 5 | ISA100X100X10 | 1 | 16 | 1555 |  | 14 | 100 | 11
6612 | &VHS-(124SX-SS1)-N-ZP 2012.BE129 (EN) |  | 1 OF 1 | 12 | 12 | AHF | 29/5/2025 | 3/6/2025 | 2/6/2025 | VISHAL ENTERPRISE FACILITY-1 OWN | 12-2 | 7 | ISA100X100X10 | 1 | 16 | 1000 |  | 14 | 100 | 11
6613 | &VHS-(124SX-SS1)-N-ZP 2012.BE129 (EN) |  | 1 OF 1 | 13 | 10 | AHF | 2/6/2025 | 3/6/2025 | 2/6/2025 | VISHAL ENTERPRISE FACILITY-1 OWN | 13-1 | 5 | ISA100X100X10 | 1 | 10 | 1000 |  | 10 | 100 | 10
6614 | &VHS-(124SX-SS1)-N-ZP 2012.BE129 (EN) |  | 1 OF 1 | 13 | 10 | AHF | 2/6/2025 | 3/6/2025 | 2/6/2025 | VISHAL ENTERPRISE FACILITY-1 OWN | 13-2 | 5 | ISA100X100X10 | 1 | 10 | 1000 |  | 10 | 100 | 10
6615 | .1619-CS-STR-504-FD-3SB101 |  | 1 OF01 | 3SB101 | 8 | HH2700 | 26/5/2025 | 4/6/2025 | 3/6/2025 | ISHIKA ENGINEERING | 3SB101 | 8 | 10 MM PLATE | PL141 | 1 | 120 | 106 | 1 | 1
6616 | .1619-CS-STR-504-FD-3SB101 |  | 1 OF01 | 3SB101 | 8 | HH2700 | 26/5/2025 | 4/6/2025 | 3/6/2025 | ISHIKA ENGINEERING | 3SB101 | 8 | ISMC200 | M17 | 1 | 2602 |  | 58.22 | 58.22 | 1.81
6617 | .1619-CS-STR-504-FD-3SB101 |  | 1 OF01 | 3SB101 | 8 | HH2700 | 26/5/2025 | 4/6/2025 | 3/6/2025 | ISHIKA ENGINEERING | 3SB101 | 8 | 10 MM PLATE | PL140 | 1 | 185 | 175 | 1.73 | 1.73
6618 | .1619-CS-STR-504-FD-3SB102 |  | 1 OF01 | 3SB102 | 1 | HH2700 | 26/5/2025 | 4/6/2025 | 3/6/2025 | ISHIKA ENGINEERING | 3SB102 | 1 | ISMC200 | M703 | 1 | 1324 |  | 29.61 | 29.61 | 0.88
6619 | .1619-CS-STR-504-FD-3SB96 |  | 1 OF01 | 3SB96 | 8 | HH2700 | 26/5/2025 | 4/6/2025 | 3/6/2025 | ISHIKA ENGINEERING | 3SB96 | 8 | 10 MM PLATE | PL229 | 2 | 125 | 10 | 1.19 | 2.38
6620 | .1619-CS-STR-504-FD-3SB96 |  | 1 OF01 | 3SB96 | 8 | HH2700 | 26/5/2025 | 4/6/2025 | 3/6/2025 | ISHIKA ENGINEERING | 3SB96 | 8 | ISMC200 | M24 | 1 |  |  | 24.9 | 24.9 | 0.81
6621 | .1619-CS-STR-504-FD-3SB90 |  | 1 OF01 | 3SB90 | 1 | HH2700 | 26/5/2025 | 4/6/2025 | 3/6/2025 | ISHIKA ENGINEERING | 3SB90 | 1 | ISMC200 | M85 | 1 | 860 |  | 19.23 | 19.23 | 0.57
6622 | .1619-CS-STR-504-FD-3SB91 |  | 1 OF01 | 3SB91 | 1 | HH2700 | 26/5/2025 | 4/6/2025 | 3/6/2025 | ISHIKA ENGINEERING | 3SB91 | 1 | ISMC200 | M78 | 1 | 1405 |  | 31.43 | 31.43 | 0.93
6623 | .1619-CS-STR-504-FD-3SB92 |  | 1 OF01 | 3SB92 | 1 | HH2700 | 26/5/2025 | 4/6/2025 | 3/6/2025 | ISHIKA ENGINEERING | 3SB92 | 1 | 10 MM PLATE | PL141 | 1 | 120 | 106 | 1 | 1
6624 | .1619-CS-STR-504-FD-3SB92 |  | 1 OF01 | 3SB92 | 1 | HH2700 | 26/5/2025 | 4/6/2025 | 3/6/2025 | ISHIKA ENGINEERING | 3SB92 | 1 | 10 MM PLATE | PL140 | 1 | 185 | 175 | 1.73 | 1.73
6625 | .1619-CS-STR-504-FD-3SB92 |  | 1 OF01 | 3SB92 | 1 | HH2700 | 26/5/2025 | 4/6/2025 | 3/6/2025 | ISHIKA ENGINEERING | 3SB92 | 1 | ISMC200 | M72 | 1 | 2402 |  | 53.75 | 53.75 | 1.68
6626 | .1619-CS-STR-504-FD-3SB77 |  | 1 OF01 | 3SB77 | 1 | HH2700 | 26/5/2025 | 4/6/2025 | 3/6/2025 | ISHIKA ENGINEERING | 3SB77 | 8 | ISMC200 | M17 | 1 | 2602 |  | 58.22 | 58.22 | 1.81
6627 | .1619-CS-STR-504-FD-3SB77 |  | 1 OF01 | 3SB77 | 1 | HH2700 | 26/5/2025 | 4/6/2025 | 3/6/2025 | ISHIKA ENGINEERING | 3SB77 | 8 | 10 MM PLATE | PL141 | 1 | 120 | 106 | 1 | 1
6628 | .1619-CS-STR-504-FD-3SB77 |  | 1 OF01 | 3SB77 | 1 | HH2700 | 26/5/2025 | 4/6/2025 | 3/6/2025 | ISHIKA ENGINEERING | 3SB77 | 8 | 10 MM PLATE | PL140 | 1 | 185 | 175 | 1.73 | 1.73
6629 | .1619-CS-STR-504-FD-3SB78 |  | 1 OF01 | 3SB78 | 1 | HH2700 | 26/5/2025 | 4/6/2025 | 3/6/2025 | ISHIKA ENGINEERING | 3SB78 | 1 | ISMC200 | M88 | 1 | 1399 |  | 31.3 | 31.3 | 0.93
6630 | .1619-CS-STR-504-FD-3SB79 |  | 1 OF01 | 3SB79 | 1 | HH2700 | 26/5/2025 | 4/6/2025 | 3/6/2025 | ISHIKA ENGINEERING | 3SB79 | 1 | ISMC200 | M87 | 1 | 1841 |  | 41.18 | 41.18 | 1.22
6631 | .1619-CS-STR-504-FD-3SB80 | 1 | 1 OF01 | 3SB80 | 1 | HH2700 | 26/5/2025 | 4/6/2025 | 3/6/2025 | ISHIKA ENGINEERING | 3SB80 | 2 | ISMC200 | M73 | 1 | 384 |  | 8.59 | 8.59 | 0.26
6632 | .1619-CS-STR-504-FD-3SB81 |  | 1 OF01 | 3SB81 | 2 | HH2700 | 26/5/2025 | 4/6/2025 | 3/6/2025 | ISHIKA ENGINEERING | 3SB81 | 1 | ISMC200 | M20 | 1 | 1299 |  | 29.06 | 29.06 | 0.86
6633 | .1619-CS-STR-504-FD-3SB82 |  | 1 OF01 | 3SB82 | 3 | HH2700 | 26/5/2025 | 4/6/2025 | 3/6/2025 | ISHIKA ENGINEERING | 3SB82 | 3 | ISMC200 | M19 | 1 | 1375 |  | 30.76 | 30.76 | 0.92
6634 | .1619-CS-STR-504-FD-3SB75 | 1 | 1 OF01 | 3SB75 | 5 | HH2700 | 26/5/2025 | 4/6/2025 | 3/6/2025 | ISHIKA ENGINEERING | 3SB75 | 5 | ISMC200 | M94 | 1 | 1627 |  | 36.41 | 36.41 | 1.08
6635 | .1619-CS-STR-504-FD-3SB72 |  | 1 OF01 | 3SB72 | 2 | HH2700 | 26/5/2025 | 4/6/2025 | 3/6/2025 | ISHIKA ENGINEERING | 3SB72 | 2 | ISMC200 | M75 | 1 | 411 |  | 9.21 | 9.21 | 0.27
6636 | .1619-CS-STR-504-FD-3SB73 | 1 | 1 OF01 | 3SB73 | 1 | HH2700 | 26/5/2025 | 4/6/2025 | 3/6/2025 | ISHIKA ENGINEERING | 3SB73 | 1 | ISMC200 | M74 | 1 | 3747 |  | 83.83 | 83.83 | 2.06
6637 | .1619-CS-STR-504-FD-3SB73 | 1 | 1 OF01 | 3SB73 | 1 | HH2700 | 26/5/2025 | 4/6/2025 | 3/6/2025 | ISHIKA ENGINEERING | 3SB73 | 1 | 10 MM PLATE | PL140 | 2 | 185 | 175 | 1.73 | 3.46
6638 | .1619-CS-STR-504-FD-3SB59 |  | 1 OF01 | 3SB59 | 1 | HH2700 | 26/5/2025 | 4/6/2025 | 3/6/2025 | ISHIKA ENGINEERING | 3SB59 | 1 | ISMC200 | M86 | 1 | 860 |  | 19.23 | 19.23 | 0.57
6639 | .1619-CS-STR-504-FD-3SB60 |  | 1 OF01 | 3SB60 | 2 | HH2700 | 26/5/2025 | 4/6/2025 | 3/6/2025 | ISHIKA ENGINEERING | 3SB60 | 2 | ISMC200 | M84 | 1 | 835 |  | 18.67 | 18.67 | 0.56
6640 | .1619-CS-STR-504-FD-3SB61 |  | 1 OF01 | 3SB61 | 10 | HH2700 | 26/5/2025 | 4/6/2025 | 3/6/2025 | ISHIKA ENGINEERING | 3SB61 | 10 | ISMC200 | M26 | 1 | 1329 |  | 29.73 | 29.73 | 0.88
6641 | .1619-CS-STR-504-FD-3SB62 |  | 1 OF01 | 3SB62 | 14 | HH2700 | 26/5/2025 | 4/6/2025 | 3/6/2025 | ISHIKA ENGINEERING | 3SB62 | 14 | ISMC200 | M27 | 1 | 1405 |  | 31.43 | 31.43 | 0.93
6642 | .1619-CS-STR-504-FD-3SB63 |  | 1 OF01 | 3SB63 | 2 | HH2700 | 26/5/2025 | 4/6/2025 | 3/6/2025 | ISHIKA ENGINEERING | 3SB63 | 2 | 10 MM PLATE | PL140 | 1 | 185 | 175 | 1.73 | 1.73
6643 | .1619-CS-STR-504-FD-3SB63 |  | 1 OF01 | 3SB63 | 2 | HH2700 | 26/5/2025 | 4/6/2025 | 3/6/2025 | ISHIKA ENGINEERING | 3SB63 | 2 | ISMC200 | M72 | 1 | 2402 |  | 53.75 | 53.75 | 1.65
6644 | .1619-CS-STR-504-FD-3SB54 | 1 | 1 OF01 | 3SB54 | 3 | HH2700 | 26/5/2025 | 4/6/2025 | 3/6/2025 | ISHIKA ENGINEERING | 3SB54 | 3 | ISMC200 | M91 | 1 | 2396 |  | 53.59 | 53.59 | 1.59
6645 | .1619-CS-STR-504-FD-3SB55 |  | 1 OF01 | 3SB55 | 3 | HH2700 | 26/5/2025 | 4/6/2025 | 3/6/2025 | ISHIKA ENGINEERING | 3SB55 | 3 | ISMC200 | M18 | 1 | 1323 |  | 29.59 | 29.59 | 0.88
6646 | .1619-CS-STR-504-FD-3SB57 |  | 1 OF01 | 3SB57 | 2 | HH2700 | 26/5/2025 | 4/6/2025 | 3/6/2025 | ISHIKA ENGINEERING | 3SB57 | 2 | ISMC200 | M89 | 1 | 1348 |  | 30.15 | 30.15 | 0.9
6647 | .1619-CS-STR-504-FD-3SB48 |  | 1 OF01 | 3SB48 | 2 | HH2700 | 26/5/2025 | 4/6/2025 | 3/6/2025 | ISHIKA ENGINEERING | 3SB48 | 1 | ISMC200 | M66 | 1 | 859 |  | 19.22 | 19.22 | 0.57
6648 | .1619-CS-STR-504-FD-3SB49 |  | 1 OF01 | 3SB49 | 1 | HH2700 | 26/5/2025 | 4/6/2025 | 3/6/2025 | ISHIKA ENGINEERING | 3SB49 | 1 | ISMC200 | M65 | 1 | 859 |  | 19.22 | 19.22 | 0.57
6649 | .1619-CS-STR-504-FD-3SB50 |  | 1 OF01 | 3SB50 | 1 | HH2700 | 26/5/2025 | 4/6/2025 | 3/6/2025 | ISHIKA ENGINEERING | 3SB50 | 1 | ISMC200 | M60 | 1 | 1359 |  | 30.41 | 30.41 | 0.9
6650 | .1619-CS-STR-504-FD-3SB51 |  | 1 OF01 | 3SB51 | 1 | HH2700 | 26/5/2025 | 4/6/2025 | 3/6/2025 | ISHIKA ENGINEERING | 3SB51 | 1 | ISMC200 | M59 | 1 | 1079 |  | 24.13 | 24.13 | 0.72
6651 | .1619-CS-STR-504-FD-3SB46 |  | 1 OF01 | 3SB46 | 2 | HH2700 | 26/5/2025 | 4/6/2025 | 3/6/2025 | ISHIKA ENGINEERING | 3SB46 | 2 | ISMC200 | M68 | 1 | 1783 |  | 39.88 | 39.88 | 1.19
6652 | .1619-CS-STR-504-FD-3SB40 |  | 1 OF01 | 3SB40 | 20 | HH2700 | 26/5/2025 | 4/6/2025 | 3/6/2025 | ISHIKA ENGINEERING | 3SB40 | 20 | ISMC200 | M21 | 1 | 533 |  | 11.93 | 11.93 | 0.35
6653 | .1619-CS-STR-504-FD-3SB12 |  | 1 OF01 | 3SB12 | 8 | HH2700 | 26/5/2025 | 4/6/2025 | 3/6/2025 | ISHIKA ENGINEERING | 3SB12 | 8 | ISMC200 | M24 | 1 | 1113 |  | 24.9 | 24.9 | 0.74
6654 | .1619-CS-STR-504-FD-3SB17 |  | 1 OF01 | 3SB17 | 2 | HH2700 | 26/5/2025 | 4/6/2025 | 3/6/2025 | ISHIKA ENGINEERING | 3SB17 | 2 | ISMC200 | M76 | 1 | 1063 |  | 23.78 | 23.78 | 0.71
6655 | .1619-CS-STR-504-FD-3SB18 |  | 1 OF01 | 3SB18 | 4 | HH2700 | 26/5/2025 | 4/6/2025 | 3/6/2025 | ISHIKA ENGINEERING | 3SB18 | 4 | ISMC200 | M58 | 1 | 1033 |  | 23.11 | 23.11 | 0.69
6656 | .1619-CS-STR-504-FD-3SB9 |  | 1 OF01 | 3SB9 | 3 | HH2700 | 26/5/2025 | 4/6/2025 | 3/6/2025 | ISHIKA ENGINEERING | 3SB9 | 3 | ISMC200 | M67 | 1 | 1813 |  | 40.56 | 40.56 | 1.21
6657 | .1619-CS-STR-504-FD-3SB10 |  | 1 OF01 | 3SB10 | 4 | HH2700 | 26/5/2025 | 4/6/2025 | 3/6/2025 | ISHIKA ENGINEERING | 3SB10 | 4 | ISMC200 | M80 | 1 | 1818 |  | 40.67 | 40.67 | 1.21
6658 | .1619-CS-STR-504-FD-3SB1 | 1 | 1 OF01 | 3SB1 | 1 | HH2700 | 26/5/2025 | 4/6/2025 | 3/6/2025 | ISHIKA ENGINEERING | 3SB1 | 1 | ISMC200 | M63 | 1 | 1293 |  | 28.92 | 28.92 | 0.86
6659 | .1619-CS-STR-504-FD-3SB2 |  | 1 OF 01 | 3SB2 | 1 | HH2700 | 26/5/2025 | 4/6/2025 | 2/6/2025 | ISHIKA ENGINEERING | 3SB2 | 1 | 10 MM PLATE | PL140 | 1 | 185 | 175 | 1.73 | 1.73
6660 | .1619-CS-STR-504-FD-3SB2 |  | 1 OF 01 | 3SB2 | 1 | HH2700 | 26/5/2025 | 4/6/2025 | 2/6/2025 | ISHIKA ENGINEERING | 3SB2 | 1 | ISMC200 | M62 | 1 | 1601 |  | 35.81 | 35.81 | 1.12
6661 | .1619-CS-STR-504-FD-3SB64 |  | 1 OF 01 | 3SB64 | 1 | HH2700 | 26/5/2025 | 4/6/2025 | 3/6/2025 | ISHIKA ENGINEERING | 3SB64 | 2 | UB 406X178X54 | M71 | 1 | 2402 |  | 130.03 | 130.03 | 3.56
6662 | PIN-084-TPT-PM4-CS11-006-B33 |  | 1 OF 1 | B33 | 1 | THIRD FLOOR MEZZANINE | 28/4/2025 | 5/6/2025 | 27/6/2025 | SANJAY RAJBHAR | C-D/5-6 | 1 | ISA100X100X8 | CLT1 | 10 | 78 |  | 0.98 | 9.8 | 7.888
6663 | PIN-084-TPT-PM4-CS11-006-B33 |  | 1 OF 1 | B33 | 1 | THIRD FLOOR MEZZANINE | 28/4/2025 | 5/6/2025 | 27/6/2025 | SANJAY RAJBHAR | C-D/5-6 | 1 | ISA75X75X8 | CLT5 | 2 | 200 |  | 1.78 | 3.56
6664 | PIN-084-TPT-PM4-CS11-006-B33 |  | 1 OF 1 | B33 | 1 | THIRD FLOOR MEZZANINE | 28/4/2025 | 5/6/2025 | 27/6/2025 | SANJAY RAJBHAR | C-D/5-6 | 1 | NPB300X150X49.32 | M15 | 1 | 6173 |  | 304.44 | 304.44
6665 | .1619-CS-STR-504-FD-3SB66 |  | 1 OF 01 | 3SB66 | 1 | HH2700 | 26/5/2025 | 5/6/2025 | 3/6/2025 | ISHIKA ENGINEERING | 3SB66 | 1 | UB 406X178X54 | M82 | 1 | 4752 |  | 257.23 | 257.23 | 7.59
6666 | .1619-CS-STR-504-FD-3SB66 |  | 1 OF 01 | 3SB66 | 1 | HH2700 | 26/5/2025 | 5/6/2025 | 3/6/2025 | ISHIKA ENGINEERING | 3SB66 | 1 | 10 MM PLATE | PL133 | 4 | 381 | 191 | 3.3075 | 13.23
6667 | .1619-CS-STR-504-FD-3SB66 |  | 1 OF 01 | 3SB66 | 1 | HH2700 | 26/5/2025 | 5/6/2025 | 3/6/2025 | ISHIKA ENGINEERING | 3SB66 | 1 | 16 MM PLATE | PL142 | 1 | 381 | 255 | 9.99 | 9.99
6668 | PIN-084-TPT-PM4-CS11-006-B34 |  | 1 OF 1 | B34 | 1 | THIRD FLOOR MEZZANINE | 28/4/2025 | 5/6/2025 | 27/6/2025 | SANJAY RAJBHAR | C-D/3-4 | 1 | ISA100X100X8 | CLT1 | 10 | 78 |  | 0.98 | 9.8 | 7.648
6669 | PIN-084-TPT-PM4-CS11-006-B34 |  | 1 OF 1 | B34 | 1 | THIRD FLOOR MEZZANINE | 28/4/2025 | 5/6/2025 | 27/6/2025 | SANJAY RAJBHAR | C-D/3-4 | 1 | ISA75X75X8 | CLT5 | 2 | 200 |  | 1.78 | 3.56
6670 | PIN-084-TPT-PM4-CS11-006-B34 |  | 1 OF 1 | B34 | 1 | THIRD FLOOR MEZZANINE | 28/4/2025 | 5/6/2025 | 27/6/2025 | SANJAY RAJBHAR | C-D/3-4 | 1 | NPB300X150X49.32 | M10 | 1 | 5972 |  | 294.57 | 294.57
6671 | .1619-CS-STR-504-FD-3SB67 |  | 1 OF 01 | 3SB67 | 1 | HH2700 | 26/5/2025 | 5/6/2025 | 3/6/2025 | ISHIKA ENGINEERING | 3SB67 | 1 | UB 406X178X54 | M77 | 1 | 7252 |  | 392.54 | 392.54 | 11.5
6672 | .1619-CS-STR-504-FD-3SB67 |  | 1 OF 01 | 3SB67 | 1 | HH2700 | 26/5/2025 | 5/6/2025 | 3/6/2025 | ISHIKA ENGINEERING | 3SB67 | 1 | 10 MM PLATE | PL133 | 8 | 381 | 191 | 3.3087 | 26.47
6673 | PIN-084-TPT-PM4-CS11-006-B35 |  | 1 OF 1 | B35 | 1 | THIRD FLOOR MEZZANINE | 28/4/2025 | 5/6/2025 | 27/6/2025 | SANJAY RAJBHAR | C-D/4-5 | 1 | ISA100X100X8 | CLT1 | 10 | 78 |  | 0.98 | 9.8 | 7.649
6674 | PIN-084-TPT-PM4-CS11-006-B35 |  | 1 OF 1 | B35 | 1 | THIRD FLOOR MEZZANINE | 28/4/2025 | 5/6/2025 | 27/6/2025 | SANJAY RAJBHAR | C-D/4-5 | 1 | ISA75X75X8 | CLT5 | 2 | 200 |  | 1.78 | 3.56
6675 | PIN-084-TPT-PM4-CS11-006-B35 |  | 1 OF 1 | B35 | 1 | THIRD FLOOR MEZZANINE | 28/4/2025 | 5/6/2025 | 27/6/2025 | SANJAY RAJBHAR | C-D/4-5 | 1 | NPB300X150X49.32 | M12 | 1 | 5973 |  | 294.6 | 294.6
6676 | .1619-CS-STR-504-FD-3SB69 |  | 1 OF 01 | 3SB69 | 1 | HH2700 | 26/5/2025 | 5/6/2025 | 3/6/2025 | ISHIKA ENGINEERING | 3SB69 | 1 | UB 406X178X54 | M25 | 1 | 7252 |  | 392.54 | 392.54 | 11.12
6677 | .1619-CS-STR-504-FD-3SB69 |  | 1 OF 01 | 3SB69 | 1 | HH2700 | 26/5/2025 | 5/6/2025 | 3/6/2025 | ISHIKA ENGINEERING | 3SB69 | 1 | 10 MM PLATE | PL279 | 4 | 381 | 191 | 3.3075 | 13.23
6678 | .1619-CS-STR-504-FD-3SB70 |  | 1 OF 01 | 3SB70 | 1 | HH2700 | 26/5/2025 | 5/6/2025 | 3/6/2025 | ISHIKA ENGINEERING | 3SB70 | 1 | UB 406X178X54 | M16 | 1 | 7127 |  | 385.77 | 385.77 | 10.93
6679 | .1619-CS-STR-504-FD-3SB70 |  | 1 OF 01 | 3SB70 | 1 | HH2700 | 26/5/2025 | 5/6/2025 | 3/6/2025 | ISHIKA ENGINEERING | 3SB70 | 1 | 10 MM PLATE | PL279 | 4 | 381 | 191 | 3.3075 | 13.23
6680 | PIN-084-TPT-PM4-CS11-006-B36 |  | 1 OF 1 | B36 | 9 | THIRD FLOOR MEZZANINE | 28/4/2025 | 5/6/2025 | 27/6/2025 | SANJAY RAJBHAR | C-D/1-2 | 3 | ISA100X100X8 | CLT1 | 1 | 78 |  | 0.98 | 0.98 | 1.155
6681 | PIN-084-TPT-PM4-CS11-006-B36 |  | 1 OF 1 | B36 | 9 | THIRD FLOOR MEZZANINE | 28/4/2025 | 5/6/2025 | 27/6/2025 | SANJAY RAJBHAR | C-D/1-2 | 3 | ISMC150 | M31 | 1 | 1972 |  | 32.32 | 32.32
6682 | PIN-084-TPT-PM4-CS11-006-B36 |  | 1 OF 1 | B36 | 9 | THIRD FLOOR MEZZANINE | 28/4/2025 | 5/6/2025 | 27/6/2025 | SANJAY RAJBHAR | C-D/2-3 | 5 | ISA100X100X8 | CLT1 | 1 | 78 |  | 0.98 | 0.98 | 1.155
6683 | PIN-084-TPT-PM4-CS11-006-B36 |  | 1 OF 1 | B36 | 9 | THIRD FLOOR MEZZANINE | 28/4/2025 | 5/6/2025 | 27/6/2025 | SANJAY RAJBHAR | C-D/2-3 | 5 | ISMC150 | M31 | 1 | 1972 |  | 32.32 | 32.32
6684 | PIN-084-TPT-PM4-CS11-006-B36 |  | 1 OF 1 | B36 | 9 | THIRD FLOOR MEZZANINE | 28/4/2025 | 5/6/2025 | 27/6/2025 | SANJAY RAJBHAR | C-D/5-6 | 1 | ISA100X100X8 | CLT1 | 1 | 78 |  | 0.98 | 0.98 | 1.155
6685 | PIN-084-TPT-PM4-CS11-006-B36 |  | 1 OF 1 | B36 | 9 | THIRD FLOOR MEZZANINE | 28/4/2025 | 5/6/2025 | 27/6/2025 | SANJAY RAJBHAR | C-D/5-6 | 1 | ISMC150 | M31 | 1 | 1972 |  | 32.32 | 32.32
6686 | PIN-084-TPT-PM4-CS11-006-B37 |  | 1 OF 1 | B37 | 1 | THIRD FLOOR MEZZANINE | 28/4/2025 | 5/6/2025 | 27/6/2025 | SANJAY RAJBHAR | C-D/1-2 | 1 | ISA100X100X8 | CLT1 | 1 | 78 |  | 0.98 | 0.98 | 1.358
6687 | PIN-084-TPT-PM4-CS11-006-B37 |  | 1 OF 1 | B37 | 1 | THIRD FLOOR MEZZANINE | 28/4/2025 | 5/6/2025 | 27/6/2025 | SANJAY RAJBHAR | C-D/1-2 | 1 | ISMC150 | M31 | 1 | 1972 |  | 32.32 | 32.32
6688 | PIN-084-TPT-PM4-CS11-006-B37 |  | 1 OF 1 | B37 | 1 | THIRD FLOOR MEZZANINE | 28/4/2025 | 5/6/2025 | 27/6/2025 | SANJAY RAJBHAR | C-D/1-2 | 1 | 10 MM PLATE | P1 | 4 | 150 | 52 | 0.61 | 2.44
6689 | PIN-084-TPT-PM4-CS11-006-B37 |  | 1 OF 1 | B37 | 1 | THIRD FLOOR MEZZANINE | 28/4/2025 | 5/6/2025 | 27/6/2025 | SANJAY RAJBHAR | C-D/1-2 | 1 | 10 MM PLATE | P2 | 4 | 145 | 123 | 1.39 | 5.56
6690 | PIN-084-TPT-PM4-CS11-006-B38 |  | 1 OF 1 | B38 | 2 | THIRD FLOOR MEZZANINE | 28/4/2025 | 5/6/2025 | 27/6/2025 | SANJAY RAJBHAR | C-D/5-6 | 2 | ISA100X100X8 | CLT1 | 2 | 78 |  | 0.98 | 1.96 | 1.326
6691 | PIN-084-TPT-PM4-CS11-006-B38 |  | 1 OF 1 | B38 | 2 | THIRD FLOOR MEZZANINE | 28/4/2025 | 5/6/2025 | 27/6/2025 | SANJAY RAJBHAR | C-D/5-6 | 2 | ISMC150 | M31 | 1 | 1972 |  | 32.32 | 32.32
6692 | PIN-084-TPT-PM4-CS11-006-B38 |  | 1 OF 1 | B38 | 2 | THIRD FLOOR MEZZANINE | 28/4/2025 | 5/6/2025 | 27/6/2025 | SANJAY RAJBHAR | C-D/5-6 | 2 | 10 MM PLATE | P1 | 4 | 150 | 53 | 0.62 | 2.48
6693 | PIN-084-TPT-PM4-CS11-006-B38 |  | 1 OF 1 | B38 | 2 | THIRD FLOOR MEZZANINE | 28/4/2025 | 5/6/2025 | 27/6/2025 | SANJAY RAJBHAR | C-D/5-6 | 2 | 10 MM PLATE | P2 | 2 | 145 | 122 | 1.38 | 2.76
6694 | .1619-CS-STR-504-FD-3SB71 |  | 1 OF 01 | 3SB71 | 2 | HH2700 | 26/5/2025 | 5/6/2025 | 3/6/2025 | ISHIKA ENGINEERING | 3SB71 | 2 | UB 406X178X54 | M14 | 1 | 927 |  | 50.19 | 50.19 | 1.37
6695 | PIN-084-TPT-PM4-CS11-006-B39 |  | 1 OF 1 | B39 | 2 | THIRD FLOOR MEZZANINE | 28/4/2025 | 5/6/2025 | 27/6/2025 | SANJAY RAJBHAR | C-D/5-6 | 2 | ISA100X100X8 | CLT1 | 2 | 78 |  | 0.98 | 1.96 | 1.326
6696 | PIN-084-TPT-PM4-CS11-006-B39 |  | 1 OF 1 | B39 | 2 | THIRD FLOOR MEZZANINE | 28/4/2025 | 5/6/2025 | 27/6/2025 | SANJAY RAJBHAR | C-D/5-6 | 2 | ISMC150 | M31 | 1 | 1972 |  | 32.32 | 32.32
6697 | .1619-CS-STR-504-FD-3SB58 |  | 1 OF 01 | 3SB58 | 1 | HH2700 | 26/5/2025 | 5/6/2025 | 3/6/2025 | ISHIKA ENGINEERING | 3SB58 | 1 | UB 406X178X54 | M71 | 1 | 2402 |  | 130.03 | 130.03 | 3.75
6698 | .1619-CS-STR-504-FD-3SB58 |  | 1 OF 01 | 3SB58 | 1 | HH2700 | 26/5/2025 | 5/6/2025 | 3/6/2025 | ISHIKA ENGINEERING | 3SB58 | 1 | 10 MM PLATE | PL133 | 1 | 381 | 191 | 3.31 | 3.31
6699 | .1619-CS-STR-504-FD-3SB58 |  | 1 OF 01 | 3SB58 | 1 | HH2700 | 26/5/2025 | 5/6/2025 | 3/6/2025 | ISHIKA ENGINEERING | 3SB58 | 1 | 10 MM PLATE | PL226 | 1 | 381 | 191 | 3.51 | 3.51
6700 | .1619-CS-STR-504-FD-3SB11 |  | 1 OF 01 | 3SB11 | 1 | HH2700 | 26/5/2025 | 5/6/2025 | 3/6/2025 | ISHIKA ENGINEERING | 3SB11 | 1 | UB 406X178X54 | M79 | 1 | 2773 |  | 150.08 | 150.08 | 4.29
6701 | .1619-CS-STR-504-FD-3SB11 |  | 1 OF 01 | 3SB11 | 1 | HH2700 | 26/5/2025 | 5/6/2025 | 3/6/2025 | ISHIKA ENGINEERING | 3SB11 | 1 | 10 MM PLATE | PL133 | 2 | 381 | 191 | 3.31 | 6.62
6702 | PIN-084-TPT-PM4-CS11-006-B40 |  | 1 OF 1 | B40 | 1 | THIRD FLOOR MEZZANINE | 28/4/2025 | 5/6/2025 | 27/6/2025 | SANJAY RAJBHAR | C-D/5-6 | 1 | ISMC150 | M34 | 1 | 1100 |  | 18.02 | 18.02 | 0.624
6703 | PIN-084-TPT-PM4-CS11-006-B41 |  | 1 OF 1 | B41 | 6 | THIRD FLOOR MEZZANINE | 28/4/2025 | 5/6/2025 | 27/6/2025 | SANJAY RAJBHAR | C-D/3-4 | 3 | ISA100X100X8 | CLT1 | 1 | 78 |  | 0.98 | 0.98 | 0.992
6704 | PIN-084-TPT-PM4-CS11-006-B41 |  | 1 OF 1 | B41 | 6 | THIRD FLOOR MEZZANINE | 28/4/2025 | 5/6/2025 | 27/6/2025 | SANJAY RAJBHAR | C-D/3-4 | 3 | ISMC150 | M37 | 1 | 1684 |  | 27.6 | 27.6
6705 | PIN-084-TPT-PM4-CS11-006-B41 |  | 1 OF 1 | B41 | 6 | THIRD FLOOR MEZZANINE | 28/4/2025 | 5/6/2025 | 27/6/2025 | SANJAY RAJBHAR | C-D/4-5 | 3 | ISA100X100X8 | CLT1 | 1 | 78 |  | 0.98 | 0.98 | 0.992
6706 | PIN-084-TPT-PM4-CS11-006-B41 |  | 1 OF 1 | B41 | 6 | THIRD FLOOR MEZZANINE | 28/4/2025 | 5/6/2025 | 27/6/2025 | SANJAY RAJBHAR | C-D/4-5 | 3 | ISMC150 | M37 | 1 | 1684 |  | 27.6 | 27.6
6707 | PIN-084-TPT-PM4-CS11-006-B42 |  | 1 OF 1 | B42 | 1 | THIRD FLOOR MEZZANINE | 28/4/2025 | 5/6/2025 | 27/6/2025 | SANJAY RAJBHAR | E-F/3-2 | 1 | ISMC150 | M18 | 1 | 1597 |  | 26.18 | 26.18 | 1.107
6708 | PIN-084-TPT-PM4-CS11-006-B42 |  | 1 OF 1 | B42 | 1 | THIRD FLOOR MEZZANINE | 28/4/2025 | 5/6/2025 | 27/6/2025 | SANJAY RAJBHAR | E-F/3-2 | 1 | 10 MM PLATE | P1 | 4 | 150 | 53 | 0.62 | 2.48
6709 | PIN-084-TPT-PM4-CS11-006-B42 |  | 1 OF 1 | B42 | 1 | THIRD FLOOR MEZZANINE | 28/4/2025 | 5/6/2025 | 27/6/2025 | SANJAY RAJBHAR | E-F/3-2 | 1 | 10 MM PLATE | P19 | 4 | 145 | 122 | 1.38 | 5.52
6710 | .1619-CS-STR-504-FD-3SB68 | 1 | 1 OF 01 | 3SB68 | 1 | HH2700 | 26/5/2025 | 5/6/2025 | 3/6/2025 | ISHIKA ENGINEERING | 3SB68 | 1 | UB 406X178X54 | M25 | 1 | 7252 |  | 392.54 | 392.54 | 11.76
6711 | .1619-CS-STR-504-FD-3SB68 | 1 | 1 OF 01 | 3SB68 | 1 | HH2700 | 26/5/2025 | 5/6/2025 | 3/6/2025 | ISHIKA ENGINEERING | 3SB68 | 1 | 10 MM PLATE | PL133 | 7 | 381 | 191 | 3.3086 | 23.16
6712 | .1619-CS-STR-504-FD-3SB68 | 1 | 1 OF 01 | 3SB68 | 1 | HH2700 | 26/5/2025 | 5/6/2025 | 3/6/2025 | ISHIKA ENGINEERING | 3SB68 | 1 | 16 MM PLATE | PL142 | 2 | 381 | 255 | 9.995 | 19.99
6713 | PIN-084-TPT-PM4-CS11-006-B43 |  | 1 OF 1 | B43 | 2 | THIRD FLOOR MEZZANINE | 28/4/2025 | 5/6/2025 | 27/6/2025 | SANJAY RAJBHAR | C-D/3-4 | 2 | ISA100X100X8 | CLT1 | 1 | 78 |  | 0.98 | 0.98 | 1.194
6714 | PIN-084-TPT-PM4-CS11-006-B43 |  | 1 OF 1 | B43 | 2 | THIRD FLOOR MEZZANINE | 28/4/2025 | 5/6/2025 | 27/6/2025 | SANJAY RAJBHAR | C-D/3-4 | 2 | ISMC150 | M37 | 1 | 1684 |  | 27.6 | 27.6
6715 | PIN-084-TPT-PM4-CS11-006-B43 |  | 1 OF 1 | B43 | 2 | THIRD FLOOR MEZZANINE | 28/4/2025 | 5/6/2025 | 27/6/2025 | SANJAY RAJBHAR | C-D/3-4 | 2 | 10 MM PLATE | P22 | 4 | 150 | 55 | 0.65 | 2.6
6716 | PIN-084-TPT-PM4-CS11-006-B43 |  | 1 OF 1 | B43 | 2 | THIRD FLOOR MEZZANINE | 28/4/2025 | 5/6/2025 | 27/6/2025 | SANJAY RAJBHAR | C-D/3-4 | 2 | 10 MM PLATE | P23 | 4 | 145 | 119 | 1.36 | 5.44
6717 | .1619-CS-STR-504-FD-3SB65 | 1 | 1 OF 01 | 3SB65 | 1 | HH2700 | 26/5/2025 | 5/6/2025 | 30/6/2025 | ISHIKA ENGINEERING | 3SB65 | 1 | UB 406X178X54 | M90 | 1 | 3252 |  | 176.04 | 176.04 | 5.28
6718 | .1619-CS-STR-504-FD-3SB65 | 1 | 1 OF 01 | 3SB65 | 1 | HH2700 | 26/5/2025 | 5/6/2025 | 30/6/2025 | ISHIKA ENGINEERING | 3SB65 | 1 | 10 MM PLATE | PL133 | 3 | 381 | 191 | 3.3067 | 9.92
6719 | .1619-CS-STR-504-FD-3SB65 | 1 | 1 OF 01 | 3SB65 | 1 | HH2700 | 26/5/2025 | 5/6/2025 | 30/6/2025 | ISHIKA ENGINEERING | 3SB65 | 1 | 16 MM PLATE | PL142 | 1 | 381 | 255 | 9.99 | 9.99
6720 | .1619-CS-STR-504-FD-3SB74 | 1 | 1 OF 01 | 3SB74 | 1 | HH2700 | 26/5/2025 | 5/6/2025 | 3/6/2025 | ISHIKA ENGINEERING | 3SB74 | 1 | UB 406X178X54 | M93 | 1 | 1427 |  | 77.26 | 77.26 | 2.11
6721 | PIN-084-TPT-PM4-CS11-006-B44 |  | 1 OF 1 | B44 | 2 | THIRD FLOOR MEZZANINE | 28/4/2025 | 5/6/2025 | 27/6/2025 | SANJAY RAJBHAR | C-D/4-5 | 2 | ISA100X100X8 | CLT1 | 1 | 78 |  | 0.98 | 0.98 | 1.194
6722 | PIN-084-TPT-PM4-CS11-006-B44 |  | 1 OF 1 | B44 | 2 | THIRD FLOOR MEZZANINE | 28/4/2025 | 5/6/2025 | 27/6/2025 | SANJAY RAJBHAR | C-D/4-5 | 2 | ISMC150 | M37 | 1 | 1684 |  | 27.6 | 27.6
6723 | PIN-084-TPT-PM4-CS11-006-B44 |  | 1 OF 1 | B44 | 2 | THIRD FLOOR MEZZANINE | 28/4/2025 | 5/6/2025 | 27/6/2025 | SANJAY RAJBHAR | C-D/4-5 | 2 | 10 MM PLATE | P1 | 4 | 150 | 53 | 0.62 | 2.48
6724 | PIN-084-TPT-PM4-CS11-006-B44 |  | 1 OF 1 | B44 | 2 | THIRD FLOOR MEZZANINE | 28/4/2025 | 5/6/2025 | 27/6/2025 | SANJAY RAJBHAR | C-D/4-5 | 2 | 10 MM PLATE | P2 | 4 | 145 | 122 | 1.38 | 5.52
6725 | .1619-CS-STR-504-FD-3SB76 | 1 | 1 OF 01 | 3SB76 | 1 | HH2700 | 26/5/2025 | 5/6/2025 | 3/6/2025 | ISHIKA ENGINEERING | 3SB76 | 1 | UB 406X178X54 | M15 | 1 | 7771 |  | 420.59 | 420.59 | 12.31
6726 | .1619-CS-STR-504-FD-3SB76 | 1 | 1 OF 01 | 3SB76 | 1 | HH2700 | 26/5/2025 | 5/6/2025 | 3/6/2025 | ISHIKA ENGINEERING | 3SB76 | 1 | 16 MM PLATE | PL142 | 4 | 381 | 255 | 9.9925 | 39.97
6727 | .1619-CS-STR-504-FD-3SB76 | 1 | 1 OF 01 | 3SB76 | 1 | HH2700 | 26/5/2025 | 5/6/2025 | 3/6/2025 | ISHIKA ENGINEERING | 3SB76 | 1 | 10 MM PLATE | PL279 | 1 | 381 | 191 | 3.31 | 3.31
6728 | .1619-CS-STR-504-FD-3SB87 | 1 | 1 OF 01 | 3SB87 | 1 | HH2700 | 26/5/2025 | 5/6/2025 | 3/6/2025 | ISHIKA ENGINEERING | 3SB87 | 1 | UB 406X178X54 | M69 | 1 | 3307 |  | 179.02 | 179.02 | 5.36
6729 | .1619-CS-STR-504-FD-3SB87 | 1 | 1 OF 01 | 3SB87 | 1 | HH2700 | 26/5/2025 | 5/6/2025 | 3/6/2025 | ISHIKA ENGINEERING | 3SB87 | 1 | 10 MM PLATE | PL133 | 3 | 381 | 191 | 3.3067 | 9.92
6730 | .1619-CS-STR-504-FD-3SB87 | 1 | 1 OF 01 | 3SB87 | 1 | HH2700 | 26/5/2025 | 5/6/2025 | 3/6/2025 | ISHIKA ENGINEERING | 3SB87 | 1 | 16 MM PLATE | PL142 | 1 | 381 | 255 | 9.99 | 9.99
6731 | PIN-084-TPT-PM4-CS11-006-B45 |  | 1 OF 1 | B45 | 15 | THIRD FLOOR MEZZANINE | 28/4/2025 | 5/6/2025 | 27/6/2025 | SANJAY RAJBHAR | E-F/2-3 | 5 | ISA100X100X8 | CLT1 | 1 | 78 |  | 0.98 | 0.98 | 0.942
6732 | PIN-084-TPT-PM4-CS11-006-B45 |  | 1 OF 1 | B45 | 15 | THIRD FLOOR MEZZANINE | 28/4/2025 | 5/6/2025 | 27/6/2025 | SANJAY RAJBHAR | E-F/2-3 | 5 | ISMC150 | M18 | 1 | 1597 |  | 26.18 | 26.18
6733 | PIN-084-TPT-PM4-CS11-006-B45 |  | 1 OF 1 | B45 | 15 | THIRD FLOOR MEZZANINE | 28/4/2025 | 5/6/2025 | 27/6/2025 | SANJAY RAJBHAR | E-F/3-4 | 5 | ISA100X100X8 | CLT1 | 1 | 78 |  | 0.98 | 0.98 | 0.942
6734 | PIN-084-TPT-PM4-CS11-006-B45 |  | 1 OF 1 | B45 | 15 | THIRD FLOOR MEZZANINE | 28/4/2025 | 5/6/2025 | 27/6/2025 | SANJAY RAJBHAR | E-F/3-4 | 5 | ISMC150 | M18 | 1 | 1597 |  | 26.18 | 26.18
6735 | PIN-084-TPT-PM4-CS11-006-B45 |  | 1 OF 1 | B45 | 15 | THIRD FLOOR MEZZANINE | 28/4/2025 | 5/6/2025 | 27/6/2025 | SANJAY RAJBHAR | E-F/4-5 | 5 | ISA100X100X8 | CLT1 | 1 | 78 |  | 0.98 | 0.98 | 0.942
6736 | PIN-084-TPT-PM4-CS11-006-B45 |  | 1 OF 1 | B45 | 15 | THIRD FLOOR MEZZANINE | 28/4/2025 | 5/6/2025 | 27/6/2025 | SANJAY RAJBHAR | E-F/4-5 | 5 | ISMC150 | M18 | 1 | 1597 |  | 26.18 | 26.18
6737 | PIN-084-TPT-PM4-CS11-006-B46 |  | 1 OF 1 | B46 | 1 | THIRD FLOOR MEZZANINE | 28/4/2025 | 5/6/2025 | 27/6/2025 | SANJAY RAJBHAR | E-F/2-3 | 1 | ISA100X100X8 | CLT1 | 10 | 78 |  | 0.98 | 9.8 | 7.493
6738 | PIN-084-TPT-PM4-CS11-006-B46 |  | 1 OF 1 | B46 | 1 | THIRD FLOOR MEZZANINE | 28/4/2025 | 5/6/2025 | 27/6/2025 | SANJAY RAJBHAR | E-F/2-3 | 1 | ISA75X75X8 | CLT5 | 2 | 200 |  | 1.78 | 3.56
6739 | PIN-084-TPT-PM4-CS11-006-B46 |  | 1 OF 1 | B46 | 1 | THIRD FLOOR MEZZANINE | 28/4/2025 | 5/6/2025 | 27/6/2025 | SANJAY RAJBHAR | E-F/2-3 | 1 | NPB300X150X49.32 | M16 | 1 | 5972 |  | 294.57 | 294.57
6740 | PIN-084-TPT-PM4-CS11-006-B47 |  | 1 OF 1 | B47 | 1 | THIRD FLOOR MEZZANINE | 28/4/2025 | 5/6/2025 | 27/6/2025 | SANJAY RAJBHAR | E-F/3-4 | 1 | ISA100X100X8 | CLT1 | 10 | 78 |  | 0.98 | 9.8 | 7.493
6741 | PIN-084-TPT-PM4-CS11-006-B47 |  | 1 OF 1 | B47 | 1 | THIRD FLOOR MEZZANINE | 28/4/2025 | 5/6/2025 | 27/6/2025 | SANJAY RAJBHAR | E-F/3-4 | 1 | ISA75X75X8 | CLT5 | 2 | 200 |  | 1.78 | 3.56
6742 | PIN-084-TPT-PM4-CS11-006-B47 |  | 1 OF 1 | B47 | 1 | THIRD FLOOR MEZZANINE | 28/4/2025 | 5/6/2025 | 27/6/2025 | SANJAY RAJBHAR | E-F/3-4 | 1 | NPB300X150X49.32 | M17 | 1 | 5973 |  | 294.57 | 294.57
6743 | .1619-CS-STR-504-FD-3SB84 | 1 | 1 OF 01 | 3SB84 | 1 | HH2700 | 26/5/2025 | 5/6/2025 | 3/6/2025 | ISHIKA ENGINEERING | 3SB84 | 1 | UB 406X178X54 | M92 | 1 | 5196 |  | 281.21 | 281.21 | 8.53
6744 | .1619-CS-STR-504-FD-3SB84 | 1 | 1 OF 01 | 3SB84 | 1 | HH2700 | 26/5/2025 | 5/6/2025 | 3/6/2025 | ISHIKA ENGINEERING | 3SB84 | 1 | 10 MM PLATE | PL133 | 5 | 381 | 191 | 3.308 | 16.54
6745 | .1619-CS-STR-504-FD-3SB84 | 1 | 1 OF 01 | 3SB84 | 1 | HH2700 | 26/5/2025 | 5/6/2025 | 3/6/2025 | ISHIKA ENGINEERING | 3SB84 | 1 | 16 MM PLATE | PL142 | 2 | 381 | 255 | 9.995 | 19.99
6746 | .1619-CS-STR-504-FD-3SB83 | 1 | 1 OF 01 | 3SB83 | 1 | HH2700 | 26/5/2025 | 5/6/2025 | 3/6/2025 | ISHIKA ENGINEERING | 3SB83 | 1 | UB 406X178X54 | M70 | 1 | 5202 |  | 281.58 | 281.58 | 8.16
6747 | .1619-CS-STR-504-FD-3SB83 | 1 | 1 OF 01 | 3SB83 | 1 | HH2700 | 26/5/2025 | 5/6/2025 | 3/6/2025 | ISHIKA ENGINEERING | 3SB83 | 1 | 10 MM PLATE | PL133 | 3 | 381 | 191 | 3.3067 | 9.92
6748 | .1619-CS-STR-504-FD-3SB83 | 1 | 1 OF 01 | 3SB83 | 1 | HH2700 | 26/5/2025 | 5/6/2025 | 3/6/2025 | ISHIKA ENGINEERING | 3SB83 | 1 | 16 MM PLATE | PL142 | 1 | 381 | 255 | 9.99 | 9.99
6749 | .1619-CS-STR-504-FD-3SB93 | 1 | 1 OF 01 | 3SB93 | 1 | HH2700 | 26/5/2025 | 5/6/2025 | 3/6/2025 | ISHIKA ENGINEERING | 3SB93 | 1 | UB 406X178X54 | M669 | 1 | 1427 |  | 77.26 | 77.26 | 2.21
6750 | .1619-CS-STR-504-FD-3SB93 | 1 | 1 OF 01 | 3SB93 | 1 | HH2700 | 26/5/2025 | 5/6/2025 | 3/6/2025 | ISHIKA ENGINEERING | 3SB93 | 1 | 10 MM PLATE | PL133 | 1 | 381 | 191 | 3.31 | 3.31
6751 | PIN-084-TPT-PM4-CS11-006-B48 |  | 1 OF 1 | B48 | 1 | THIRD FLOOR MEZZANINE | 28/4/2025 | 5/6/2025 | 27/6/2025 | SANJAY RAJBHAR | E-F/4-5 | 1 | ISA100X100X8 | CLT1 | 10 | 78 |  | 0.98 | 9.8 | 7.493
6752 | PIN-084-TPT-PM4-CS11-006-B48 |  | 1 OF 1 | B48 | 1 | THIRD FLOOR MEZZANINE | 28/4/2025 | 5/6/2025 | 27/6/2025 | SANJAY RAJBHAR | E-F/4-5 | 1 | ISA75X75X8 | CLT5 | 2 | 200 |  | 1.78 | 3.56
6753 | PIN-084-TPT-PM4-CS11-006-B48 |  | 1 OF 1 | B48 | 1 | THIRD FLOOR MEZZANINE | 28/4/2025 | 5/6/2025 | 27/6/2025 | SANJAY RAJBHAR | E-F/4-5 | 1 | NPB300X150X49.32 | M16 | 1 | 5973 |  | 294.57 | 294.57
6754 | .1619-CS-STR-504-FD-3SB5 |  | 1 OF 01 | 3SB5 | 1 | HH2700 | 26/5/2025 | 5/6/2025 | 3/6/2025 | ISHIKA ENGINEERING | 3SB5 | 1 | UB 305X165X54 | M707 | 1 | 3537 |  | 190.93 | 190.93 | 4.89
6755 | .1619-CS-STR-504-FD-3SB5 |  | 1 OF 01 | 3SB5 | 1 | HH2700 | 26/5/2025 | 5/6/2025 | 3/6/2025 | ISHIKA ENGINEERING | 3SB5 | 1 | 10 MM PLATE | PL132 | 4 | 283 | 185 | 2.5325 | 10.13
6756 | .1619-CS-STR-504-FD-3SB5 |  | 1 OF 01 | 3SB5 | 1 | HH2700 | 26/5/2025 | 5/6/2025 | 3/6/2025 | ISHIKA ENGINEERING | 3SB5 | 1 | 10 MM PLATE | PL228 | 2 | 285 | 130 | 2.34 | 4.68
6757 | .1619-CS-STR-504-FD-3SB6 |  | 1 OF 01 | 3SB6 | 1 | HH2700 | 26/5/2025 | 5/6/2025 | 3/6/2025 | ISHIKA ENGINEERING | 3SB6 | 1 | UB 305X165X54 | M706 | 1 | 3554 |  | 191.84 | 191.84 | 4.91
6758 | .1619-CS-STR-504-FD-3SB6 |  | 1 OF 01 | 3SB6 | 1 | HH2700 | 26/5/2025 | 5/6/2025 | 3/6/2025 | ISHIKA ENGINEERING | 3SB6 | 1 | 10 MM PLATE | PL132 | 4 | 283 | 185 | 2.5325 | 10.13
6759 | .1619-CS-STR-504-FD-3SB6 |  | 1 OF 01 | 3SB6 | 1 | HH2700 | 26/5/2025 | 5/6/2025 | 3/6/2025 | ISHIKA ENGINEERING | 3SB6 | 1 | 10 MM PLATE | PL228 | 2 | 285 | 130 | 2.34 | 4.68
6760 | .1619-CS-STR-504-FD-3SB7 |  | 1 OF 01 | 3SB7 | 1 | HH2700 | 26/5/2025 | 5/6/2025 | 3/6/2025 | ISHIKA ENGINEERING | 3SB7 | 1 | UB 305X165X54 | M705 | 1 | 4060 |  | 219.16 | 219.16 | 5.54
6761 | .1619-CS-STR-504-FD-3SB7 |  | 1 OF 01 | 3SB7 | 1 | HH2700 | 26/5/2025 | 5/6/2025 | 3/6/2025 | ISHIKA ENGINEERING | 3SB7 | 1 | 10 MM PLATE | PL132 | 4 | 283 | 185 | 2.5325 | 10.13
6762 | .1619-CS-STR-504-FD-3SB7 |  | 1 OF 01 | 3SB7 | 1 | HH2700 | 26/5/2025 | 5/6/2025 | 3/6/2025 | ISHIKA ENGINEERING | 3SB7 | 1 | 10 MM PLATE | PL228 | 2 | 285 | 130 | 2.34 | 4.68
6763 | PIN-084-TPT-PM4-CS11-006-B49 |  | 1 OF 1 | B49 | 13 | THIRD FLOOR MEZZANINE | 28/4/2025 | 5/6/2025 | 27/6/2025 | SANJAY RAJBHAR | E-F/2-3 | 3 | ISMC150 | M18 | 1 | 1597 |  | 26.18 | 26.18 | 0.907
6764 | PIN-084-TPT-PM4-CS11-006-B49 |  | 1 OF 1 | B49 | 13 | THIRD FLOOR MEZZANINE | 28/4/2025 | 5/6/2025 | 27/6/2025 | SANJAY RAJBHAR | E-F/3-4 | 5 | ISMC150 | M18 | 1 | 1597 |  | 26.18 | 26.18 | 0.907
6765 | .1619-CS-STR-504-FD-3SB8 |  | 1 OF 01 | 3SB8 | 1 | HH2700 | 26/5/2025 | 5/6/2025 | 3/6/2025 | ISHIKA ENGINEERING | 3SB8 | 1 | UB 305X165X54 | M13 | 1 | 4056 |  | 218.94 | 218.94 | 5.54
6766 | .1619-CS-STR-504-FD-3SB8 |  | 1 OF 01 | 3SB8 | 1 | HH2700 | 26/5/2025 | 5/6/2025 | 3/6/2025 | ISHIKA ENGINEERING | 3SB8 | 1 | 10 MM PLATE | PL132 | 4 | 283 | 185 | 2.5325 | 10.13
6767 | .1619-CS-STR-504-FD-3SB8 |  | 1 OF 01 | 3SB8 | 1 | HH2700 | 26/5/2025 | 5/6/2025 | 3/6/2025 | ISHIKA ENGINEERING | 3SB8 | 1 | 10 MM PLATE | PL228 | 2 | 285 | 130 | 2.34 | 4.68
6768 | PIN-084-TPT-PM4-CS11-006-B49 |  | 1 OF 1 | B49 | 13 | THIRD FLOOR MEZZANINE | 28/4/2025 | 5/6/2025 | 27/6/2025 | SANJAY RAJBHAR | E-F/4-5 | 5 | ISMC150 | M18 | 1 | 1597 |  | 26.18 | 26.18 | 0.907
6769 | .1619-CS-STR-504-FD-3SB41 |  | 1 OF 01 | 3SB41 | 1 | HH2700 | 26/5/2025 | 5/6/2025 | 3/6/2025 | ISHIKA ENGINEERING | 3SB41 | 1 | UB 305X165X54 | M707 | 1 | 3537 |  | 190.93 | 190.93 | 4.97
6770 | .1619-CS-STR-504-FD-3SB41 |  | 1 OF 01 | 3SB41 | 1 | HH2700 | 26/5/2025 | 5/6/2025 | 3/6/2025 | ISHIKA ENGINEERING | 3SB41 | 1 | 10 MM PLATE | PL132 | 7 | 283 | 185 | 2.5329 | 17.73
6771 | .1619-CS-STR-504-FD-3SB53 | 1 | 1 OF 01 | 3SB53 | 4 | HH2700 | 26/5/2025 | 5/6/2025 | 3/6/2025 | ISHIKA ENGINEERING | 3SB54 | 4 | ISMC150 | M23 | 1 | 1091 |  | 18.24 | 18.24 | 0.62
6772 | PIN-084-TPT-PM4-CS11-006-B50 |  | 1 OF 1 | B50 | 1 | THIRD FLOOR MEZZANINE | 28/4/2025 | 5/6/2025 | 27/6/2025 | SANJAY RAJBHAR | E-F/2 | 1 | ISA90X90X8 | CLT2 | 4 | 260 |  | 2.82 | 11.28 | 6.662
6773 | PIN-084-TPT-PM4-CS11-006-B50 |  | 1 OF 1 | B50 | 1 | THIRD FLOOR MEZZANINE | 28/4/2025 | 5/6/2025 | 27/6/2025 | SANJAY RAJBHAR | E-F/2 | 1 | ISA75X75X8 | CLT4 | 2 | 200 |  | 1.78 | 3.56
6774 | PIN-084-TPT-PM4-CS11-006-B50 |  | 1 OF 1 | B50 | 1 | THIRD FLOOR MEZZANINE | 28/4/2025 | 5/6/2025 | 27/6/2025 | SANJAY RAJBHAR | E-F/2 | 1 | NPB300X150X49.32 | M6 | 1 | 5230 |  | 257.95 | 257.95
6775 | PIN-084-TPT-PM4-CS11-006-B50 |  | 1 OF 1 | B50 | 1 | THIRD FLOOR MEZZANINE | 28/4/2025 | 5/6/2025 | 27/6/2025 | SANJAY RAJBHAR | E-F/2 | 1 | 10 MM PLATE | P30 | 2 | 105 | 60 | 0.49 | 0.98
6776 | PIN-084-TPT-PM4-CS11-006-B51 |  | 1 OF 1 | B51 | 1 | THIRD FLOOR MEZZANINE | 28/4/2025 | 5/6/2025 | 27/6/2025 | SANJAY RAJBHAR | E-F/3 | 1 | ISA100X100X8 | CLT1 | 1 | 78 |  | 0.98 | 0.98 | 8.363
6777 | PIN-084-TPT-PM4-CS11-006-B51 |  | 1 OF 1 | B51 | 1 | THIRD FLOOR MEZZANINE | 28/4/2025 | 5/6/2025 | 27/6/2025 | SANJAY RAJBHAR | E-F/3 | 1 | ISA90X90X8 | CLT3 | 4 | 300 |  | 3.25 | 13
6778 | PIN-084-TPT-PM4-CS11-006-B51 |  | 1 OF 1 | B51 | 1 | THIRD FLOOR MEZZANINE | 28/4/2025 | 5/6/2025 | 27/6/2025 | SANJAY RAJBHAR | E-F/3 | 1 | ISA75X75X8 | CLT4 | 4 | 200 |  | 1.78 | 7.12
6779 | PIN-084-TPT-PM4-CS11-006-B51 |  | 1 OF 1 | B51 | 1 | THIRD FLOOR MEZZANINE | 28/4/2025 | 5/6/2025 | 27/6/2025 | SANJAY RAJBHAR | E-F/3 | 1 | NPB400X180X57.38 | M5 | 1 | 5230 |  | 300.12 | 300.12
6780 | PIN-084-TPT-PM4-CS11-006-B52 |  | 1 OF 1 | B52 | 1 | THIRD FLOOR MEZZANINE | 28/4/2025 | 5/6/2025 | 27/6/2025 | SANJAY RAJBHAR | E-F/4 | 1 | ISA100X100X8 | CLT1 | 2 | 78 |  | 0.98 | 1.96 | 8.399
6781 | PIN-084-TPT-PM4-CS11-006-B52 |  | 1 OF 1 | B52 | 1 | THIRD FLOOR MEZZANINE | 28/4/2025 | 5/6/2025 | 27/6/2025 | SANJAY RAJBHAR | E-F/4 | 1 | ISA90X90X8 | CLT3 | 4 | 300 |  | 3.25 | 13
6782 | PIN-084-TPT-PM4-CS11-006-B52 |  | 1 OF 1 | B52 | 1 | THIRD FLOOR MEZZANINE | 28/4/2025 | 5/6/2025 | 27/6/2025 | SANJAY RAJBHAR | E-F/4 | 1 | ISA75X75X8 | CLT4 | 4 | 200 |  | 1.78 | 7.12
6783 | PIN-084-TPT-PM4-CS11-006-B52 |  | 1 OF 1 | B52 | 1 | THIRD FLOOR MEZZANINE | 28/4/2025 | 5/6/2025 | 27/6/2025 | SANJAY RAJBHAR | E-F/4 | 1 | NPB400X180X57.38 | M5 | 1 | 5230 |  | 300.12 | 300.12
6784 | PIN-084-TPT-PM4-CS11-006-B53 |  | 1 OF 1 | B53 | 1 | THIRD FLOOR MEZZANINE | 28/4/2025 | 5/6/2025 | 27/6/2025 | SANJAY RAJBHAR | E-F/5 | 1 | ISA100X100X8 | CLT1 | 1 | 78 |  | 0.98 | 0.98 | 6.698
6785 | PIN-084-TPT-PM4-CS11-006-B53 |  | 1 OF 1 | B53 | 1 | THIRD FLOOR MEZZANINE | 28/4/2025 | 5/6/2025 | 27/6/2025 | SANJAY RAJBHAR | E-F/5 | 1 | ISA90X90X8 | CLT2 | 4 | 260 |  | 2.82 | 11.28
6786 | PIN-084-TPT-PM4-CS11-006-B53 |  | 1 OF 1 | B53 | 1 | THIRD FLOOR MEZZANINE | 28/4/2025 | 5/6/2025 | 27/6/2025 | SANJAY RAJBHAR | E-F/5 | 1 | ISA75X75X8 | CLT4 | 2 | 200 |  | 1.78 | 3.56
6787 | PIN-084-TPT-PM4-CS11-006-B53 |  | 1 OF 1 | B53 | 1 | THIRD FLOOR MEZZANINE | 28/4/2025 | 5/6/2025 | 27/6/2025 | SANJAY RAJBHAR | E-F/5 | 1 | NPB300X150X49.32 | M4 | 1 | 5230 |  | 257.95 | 257.95
6788 | PIN-084-TPT-PM4-CS11-006-B53 |  | 1 OF 1 | B53 | 1 | THIRD FLOOR MEZZANINE | 28/4/2025 | 5/6/2025 | 27/6/2025 | SANJAY RAJBHAR | E-F/5 | 1 | 10 MM PLATE | P30 | 2 | 105 | 60 | 0.49 | 0.98
6789 | 1619-CS-STR-504-FD-3SB42 |  | 1 OF 01 | 3SB42 | 1 | HH2700 | 24/5/2025 | 5/6/2025 | 3/6/2025 | ISHIKA ENGINEERING | 3SB42 | 1 | UB 305X165X54 | M706 | 1 | 3554 |  | 191.84 | 191.84 | 4.99
6790 | 1619-CS-STR-504-FD-3SB42 |  | 1 OF 01 | 3SB42 | 1 | HH2700 | 24/5/2025 | 5/6/2025 | 3/6/2025 | ISHIKA ENGINEERING | 3SB42 | 1 | 10 MM PLATE | PL132 | 7 | 283 | 185 | 2.5329 | 17.73
6791 | 1619-CS-STR-504-FD-3SB43 |  | 1 OF 01 | 3SB43 | 1 | HH2700 | 24/5/2025 | 5/6/2025 | 3/6/2025 | ISHIKA ENGINEERING | 3SB43 | 1 | UB 305X165X54 | M705 | 1 | 4060 |  | 219.16 | 219.16 | 5.63
6792 | 1619-CS-STR-504-FD-3SB43 |  | 1 OF 01 | 3SB43 | 1 | HH2700 | 24/5/2025 | 5/6/2025 | 3/6/2025 | ISHIKA ENGINEERING | 3SB43 | 1 | 10 MM PLATE | PL132 | 7 | 283 | 185 | 2.5329 | 17.73
6793 | 1619-CS-STR-504-FD-3SB44 |  | 1 OF 01 | 3SB44 | 1 | HH2700 | 24/5/2025 | 5/6/2025 | 3/6/2025 | ISHIKA ENGINEERING | 3SB44 | 1 | UB 305X165X54 | M13 | 1 | 4056 |  | 218.94 | 218.94 | 5.63
6794 | 1619-CS-STR-504-FD-3SB44 |  | 1 OF 01 | 3SB44 | 1 | HH2700 | 24/5/2025 | 5/6/2025 | 3/6/2025 | ISHIKA ENGINEERING | 3SB44 | 1 | 10 MM PLATE | PL132 | 7 | 283 | 185 | 2.5329 | 17.73
6795 | PIN-084-TPT-PM4-CS11-006-B54 |  | 1 OF 1 | B54 | 1 | THIRD FLOOR MEZZANINE | 28/4/2025 | 5/6/2025 | 27/6/2025 | SANJAY RAJBHAR | E-F/3-2 | 1 | ISA100X100X8 | CLT1 | 10 | 78 |  | 0.98 | 9.8 | 7.493
6796 | PIN-084-TPT-PM4-CS11-006-B54 |  | 1 OF 1 | B54 | 1 | THIRD FLOOR MEZZANINE | 28/4/2025 | 5/6/2025 | 27/6/2025 | SANJAY RAJBHAR | E-F/3-2 | 1 | ISA75X75X8 | CLT5 | 2 | 200 |  | 1.78 | 3.56
6797 | PIN-084-TPT-PM4-CS11-006-B54 |  | 1 OF 1 | B54 | 1 | THIRD FLOOR MEZZANINE | 28/4/2025 | 5/6/2025 | 27/6/2025 | SANJAY RAJBHAR | E-F/3-2 | 1 | NPB300X150X49.32 | M16 | 1 | 5972 |  | 294.57 | 294.57
6798 | PIN-084-TPT-PM4-CS11-006-B55 |  | 1 OF 1 | B55 | 1 | THIRD FLOOR MEZZANINE | 28/4/2025 | 5/6/2025 | 27/6/2025 | SANJAY RAJBHAR | E-F/3-4 | 1 | ISA100X100X8 | CLT1 | 11 | 78 |  | 0.98 | 10.78 | 7.529
6799 | PIN-084-TPT-PM4-CS11-006-B55 |  | 1 OF 1 | B55 | 1 | THIRD FLOOR MEZZANINE | 28/4/2025 | 5/6/2025 | 27/6/2025 | SANJAY RAJBHAR | E-F/3-4 | 1 | ISA75X75X8 | CLT5 | 2 | 200 |  | 1.78 | 3.56
6800 | PIN-084-TPT-PM4-CS11-006-B55 |  | 1 OF 1 | B55 | 1 | THIRD FLOOR MEZZANINE | 28/4/2025 | 5/6/2025 | 27/6/2025 | SANJAY RAJBHAR | E-F/3-4 | 1 | NPB300X150X49.32 | M17 | 1 | 5973 |  | 294.6 | 294.6
6801 | PIN-084-TPT-PM4-CS11-006-B56 |  | 1 OF 1 | B56 | 1 | THIRD FLOOR MEZZANINE | 28/4/2025 | 5/6/2025 | 27/6/2025 | SANJAY RAJBHAR | E-F/4-5 | 1 | ISA100X100X8 | CLT1 | 12 | 78 |  | 0.98 | 11.76 | 7.564
6802 | PIN-084-TPT-PM4-CS11-006-B56 |  | 1 OF 1 | B56 | 1 | THIRD FLOOR MEZZANINE | 28/4/2025 | 5/6/2025 | 27/6/2025 | SANJAY RAJBHAR | E-F/4-5 | 1 | ISA75X75X8 | CLT5 | 2 | 200 |  | 1.78 | 3.56
6803 | PIN-084-TPT-PM4-CS11-006-B56 |  | 1 OF 1 | B56 | 1 | THIRD FLOOR MEZZANINE | 28/4/2025 | 5/6/2025 | 27/6/2025 | SANJAY RAJBHAR | E-F/4-5 | 1 | NPB300X150X49.32 | M16 | 1 | 5972 |  | 294.57 | 294.57
6804 | 1619-CS-STR-504-FD-3SB19 |  | 1 OF 01 | 3SB19 | 1 | HH2700 | 24/5/2025 | 5/6/2025 | 3/6/2025 | ISHIKA ENGINEERING | 3SB19 | 1 | UB 305X165X54 | M707 | 1 | 3537 |  | 190.93 | 190.93 | 4.89
6805 | 1619-CS-STR-504-FD-3SB19 |  | 1 OF 01 | 3SB19 | 1 | HH2700 | 24/5/2025 | 5/6/2025 | 3/6/2025 | ISHIKA ENGINEERING | 3SB19 | 1 | 10 MM PLATE | PL132 | 4 | 283 | 185 | 2.5325 | 10.13
6806 | 1619-CS-STR-504-FD-3SB19 |  | 1 OF 01 | 3SB19 | 1 | HH2700 | 24/5/2025 | 5/6/2025 | 3/6/2025 | ISHIKA ENGINEERING | 3SB19 | 1 | 10 MM PLATE | PL228 | 2 | 285 | 130 | 2.34 | 4.68
6807 | PIN-084-TPT-PM4-CS11-006-B57 |  | 1 OF 1 | B57 | 1 | THIRD FLOOR MEZZANINE | 28/4/2025 | 5/6/2025 | 27/6/2025 | SANJAY RAJBHAR | E-F/3-4 | 1 | ISMC150 | M29 | 1 | 1368 |  | 22.42 | 22.42 | 0.777
6808 | PIN-084-TPT-PM4-CS11-006-B58 |  | 1 OF 1 | B58 | 2 | THIRD FLOOR MEZZANINE | 28/4/2025 | 5/6/2025 | 27/6/2025 | SANJAY RAJBHAR | E-F/4-5 | 2 | ISMC150 | M20 | 1 | 1368 |  | 22.42 | 22.42 | 0.777
6809 | 1619-CS-STR-504-FD-3SB20 |  | 1 OF 01 | 3SB20 | 1 | HH2700 | 24/5/2025 | 5/6/2025 | 3/6/2025 | ISHIKA ENGINEERING | 3SB20 | 1 | UB 305X165X54 | M706 | 1 | 3554 |  | 191.84 | 191.84 | 4.91
6810 | 1619-CS-STR-504-FD-3SB20 |  | 1 OF 01 | 3SB20 | 1 | HH2700 | 24/5/2025 | 5/6/2025 | 3/6/2025 | ISHIKA ENGINEERING | 3SB20 | 1 | 10 MM PLATE | PL132 | 4 | 283 | 185 | 2.5325 | 10.13
6811 | 1619-CS-STR-504-FD-3SB20 |  | 1 OF 01 | 3SB20 | 1 | HH2700 | 24/5/2025 | 5/6/2025 | 3/6/2025 | ISHIKA ENGINEERING | 3SB20 | 1 | 10 MM PLATE | PL228 | 2 | 285 | 130 | 2.34 | 4.68
6812 | 1619-CS-STR-504-FD-3SB21 |  | 1 OF 01 | 3SB21 | 1 | HH2700 | 24/5/2025 | 5/6/2025 | 3/6/2025 | ISHIKA ENGINEERING | 3SB21 | 1 | UB 305X165X54 | M705 | 1 | 4060 |  | 219.16 | 219.16 | 5.54
6813 | 1619-CS-STR-504-FD-3SB21 |  | 1 OF 01 | 3SB21 | 1 | HH2700 | 24/5/2025 | 5/6/2025 | 3/6/2025 | ISHIKA ENGINEERING | 3SB21 | 1 | 10 MM PLATE | PL132 | 4 | 283 | 185 | 2.5325 | 10.13
6814 | 1619-CS-STR-504-FD-3SB21 |  | 1 OF 01 | 3SB21 | 1 | HH2700 | 24/5/2025 | 5/6/2025 | 3/6/2025 | ISHIKA ENGINEERING | 3SB21 | 1 | 10 MM PLATE | PL228 | 2 | 285 | 130 | 2.34 | 4.68
6815 | 1619-CS-STR-504-FD-3SB22 |  | 1 OF 01 | 3SB22 | 1 | HH2700 | 24/5/2025 | 5/6/2025 | 3/6/2025 | ISHIKA ENGINEERING | 3SB22 | 1 | UB 305X165X54 | M13 | 1 | 4056 |  | 218.94 | 218.94 | 5.54
6816 | 1619-CS-STR-504-FD-3SB22 |  | 1 OF 01 | 3SB22 | 1 | HH2700 | 24/5/2025 | 5/6/2025 | 3/6/2025 | ISHIKA ENGINEERING | 3SB22 | 1 | 10 MM PLATE | PL132 | 4 | 283 | 185 | 2.5325 | 10.13
6817 | 1619-CS-STR-504-FD-3SB22 |  | 1 OF 01 | 3SB22 | 1 | HH2700 | 24/5/2025 | 5/6/2025 | 3/6/2025 | ISHIKA ENGINEERING | 3SB22 | 1 | 10 MM PLATE | PL228 | 2 | 285 | 130 | 2.34 | 4.68
6818 | 1619-CS-STR-504-FD-3SB23 |  | 1 OF 01 | 3SB23 | 3 | HH2700 | 24/5/2025 | 5/6/2025 | 3/6/2025 | ISHIKA ENGINEERING | 3SB12 | 3 | UB 305X165X54 | M55 | 1 | 1313 |  | 70.89 | 70.89 | 1.65
6819 | 1619-CS-STR-504-FD-3SB24 |  | 1 OF 01 | 3SB24 | 3 | HH2700 | 24/5/2025 | 5/6/2025 | 3/6/2025 | ISHIKA ENGINEERING | 3SB24 | 3 | UB 305X165X54 | M55 | 1 | 1313 |  | 70.89 | 70.89 | 1.8
6820 | 1619-CS-STR-504-FD-3SB24 |  | 1 OF 01 | 3SB24 | 3 | HH2700 | 24/5/2025 | 5/6/2025 | 3/6/2025 | ISHIKA ENGINEERING | 3SB24 | 3 | 10 MM PLATE | PL132 | 2 | 283 | 185 | 2.535 | 5.07
6821 | 1619-CS-STR-504-FD-3SB25 |  | 1 OF 01 | 3SB25 | 1 | HH2700 | 24/5/2025 | 5/6/2025 | 3/6/2025 | ISHIKA ENGINEERING | 3SB25 | 1 | UB 305X165X54 | M29 | 1 | 4802 |  | 259.25 | 259.25 | 6.5
6822 | 1619-CS-STR-504-FD-3SB25 |  | 1 OF 01 | 3SB25 | 1 | HH2700 | 24/5/2025 | 5/6/2025 | 3/6/2025 | ISHIKA ENGINEERING | 3SB25 | 1 | 10 MM PLATE | PL132 | 4 | 283 | 185 | 2.5325 | 10.13
6823 | 1619-CS-STR-504-FD-3SB25 |  | 1 OF 01 | 3SB25 | 1 | HH2700 | 24/5/2025 | 5/6/2025 | 3/6/2025 | ISHIKA ENGINEERING | 3SB25 | 1 | 16 MM PLATE | PL144 | 1 | 306 | 249 | 8.73 | 8.73
6824 | 1619-CS-STR-504-FD-3SB31 |  | 1 OF 01 | 3SB31 | 1 | HH2700 | 24/5/2025 | 5/6/2025 | 3/6/2025 | ISHIKA ENGINEERING | 3SB31 | 1 | UB 305X165X54 | M707 | 1 | 3537 |  | 190.93 | 190.93 | 4.82
6825 | 1619-CS-STR-504-FD-3SB31 |  | 1 OF 01 | 3SB31 | 1 | HH2700 | 24/5/2025 | 5/6/2025 | 3/6/2025 | ISHIKA ENGINEERING | 3SB31 | 1 | 10 MM PLATE | PL132 | 5 | 283 | 185 | 2.534 | 12.67
6826 | 1619-CS-STR-504-FD-3SB32 |  | 1 OF 01 | 3SB32 | 1 | HH2700 | 24/5/2025 | 5/6/2025 | 3/6/2025 | ISHIKA ENGINEERING | 3SB32 | 1 | UB 305X165X54 | M706 | 1 | 3554 |  | 191.84 | 191.84 | 4.85
6827 | 1619-CS-STR-504-FD-3SB32 |  | 1 OF 01 | 3SB32 | 1 | HH2700 | 24/5/2025 | 5/6/2025 | 3/6/2025 | ISHIKA ENGINEERING | 3SB32 | 1 | 10 MM PLATE | PL132 | 5 | 283 | 185 | 2.534 | 12.67
6828 | 1619-CS-STR-504-FD-3SB33 |  | 1 OF 01 | 3SB33 | 1 | HH2700 | 24/5/2025 | 5/6/2025 | 3/6/2025 | ISHIKA ENGINEERING | 3SB33 | 1 | UB 305X165X54 | M705 | 1 | 4060 |  | 219.16 | 219.16 | 5.48
6829 | 1619-CS-STR-504-FD-3SB33 |  | 1 OF 01 | 3SB33 | 1 | HH2700 | 24/5/2025 | 5/6/2025 | 3/6/2025 | ISHIKA ENGINEERING | 3SB33 | 1 | 10 MM PLATE | PL132 | 5 | 283 | 185 | 2.534 | 12.67
6830 | 1619-CS-STR-504-FD-3SB34 |  | 1 OF 01 | 3SB34 | 1 | HH2700 | 24/5/2025 | 5/6/2025 | 3/6/2025 | ISHIKA ENGINEERING | 3SB34 | 1 | UB 305X165X54 | M13 | 1 | 4056 |  | 218.94 | 218.94 | 5.48
6831 | 1619-CS-STR-504-FD-3SB34 |  | 1 OF 01 | 3SB34 | 1 | HH2700 | 24/5/2025 | 5/6/2025 | 3/6/2025 | ISHIKA ENGINEERING | 3SB34 | 1 | 10 MM PLATE | PL132 | 5 | 283 | 185 | 2.534 | 12.67
6832 | 1619-CS-STR-504-FD-3SB36 |  | 1 OF 01 | 3SB36 | 1 | HH2700 | 24/5/2025 | 5/6/2025 | 3/6/2025 | ISHIKA ENGINEERING | 3SB36 | 1 | UB 305X165X54 | M30 | 1 | 3533 |  | 190.71 | 190.71 | 4.81
6833 | 1619-CS-STR-504-FD-3SB36 |  | 1 OF 01 | 3SB36 | 1 | HH2700 | 24/5/2025 | 5/6/2025 | 3/6/2025 | ISHIKA ENGINEERING | 3SB36 | 1 | 10 MM PLATE | PL132 | 2 | 283 | 185 | 2.535 | 5.07
6834 | 1619-CS-STR-504-FD-3SB36 |  | 1 OF 01 | 3SB36 | 1 | HH2700 | 24/5/2025 | 5/6/2025 | 3/6/2025 | ISHIKA ENGINEERING | 3SB36 | 1 | 12 MM PLATE | PL145 | 2 | 283 | 219 |  | 8.91
6835 | 1619-CS-STR-504-FD-3SB37 |  | 1 OF 01 | 3SB37 | 1 | HH2700 | 24/5/2025 | 6/6/2025 | 3/6/2025 | ISHIKA ENGINEERING | 3SB37 | 1 | UB 305X165X54 | M54 | 1 | 2533 |  | 136.73 | 136.73 | 3.45
6836 | 1619-CS-STR-504-FD-3SB37 |  | 1 OF 01 | 3SB37 | 1 | HH2700 | 24/5/2025 | 6/6/2025 | 3/6/2025 | ISHIKA ENGINEERING | 3SB37 | 1 | 10 MM PLATE | PL132 | 2 | 283 | 185 | 2.535 | 5.07
6837 | 1619-CS-STR-504-FD-3SB37 |  | 1 OF 01 | 3SB37 | 1 | HH2700 | 24/5/2025 | 6/6/2025 | 3/6/2025 | ISHIKA ENGINEERING | 3SB37 | 1 | 12 MM PLATE | PL145 | 1 | 283 | 219 | 4.46 | 4.46
6838 | 1619-CS-STR-504-FD-3SB38 |  | 1 OF 01 | 3SB38 | 1 | HH2700 | 24/5/2025 | 6/6/2025 | 3/6/2025 | ISHIKA ENGINEERING | 3SB38 | 1 | UB 305X165X54 | M64 | 1 | 1813 |  | 97.88 | 97.88 | 2.36
6839 | 1619-CS-STR-504-FD-3SB38 |  | 1 OF 01 | 3SB38 | 1 | HH2700 | 24/5/2025 | 6/6/2025 | 3/6/2025 | ISHIKA ENGINEERING | 3SB38 | 1 | 10 MM PLATE | PL132 | 1 | 283 | 185 | 2.53 | 2.53
6840 | 1619-CS-STR-504-FD-3SB35 | 1 | 1 OF 01 | 3SB35 | 1 | HH2700 | 24/5/2025 | 6/6/2025 | 3/6/2025 | ISHIKA ENGINEERING | 3SB35 | 1 | UB 305X165X54 | M28 | 1 | 3558 |  |  | 192.06 | 4.84
6841 | 1619-CS-STR-504-FD-3SB35 | 1 | 1 OF 01 | 3SB35 | 1 | HH2700 | 24/5/2025 | 6/6/2025 | 3/6/2025 | ISHIKA ENGINEERING | 3SB35 | 1 | 10 MM PLATE | PL132 | 2 | 283 | 185 | 2.535 | 5.07
6842 | 1619-CS-STR-504-FD-3SB35 | 1 | 1 OF 01 | 3SB35 | 1 | HH2700 | 24/5/2025 | 6/6/2025 | 3/6/2025 | ISHIKA ENGINEERING | 3SB35 | 1 | 12 MM PLATE | PL145 | 2 | 283 | 219 | 4.455 | 8.91
6843 | 1619-CS-STR-504-FD-3SB52 |  | 1 OF 01 | 3SB52 | 4 | HH2700 | 24/5/2025 | 6/6/2025 | 3/6/2025 | ISHIKA ENGINEERING | 3SB52 | 4 | ISMC150 | M31 | 1 | 1098 |  | 18.35 | 18.35 | 0.62
6844 | 1619-CS-STR-504-FD-3SB47 |  | 1 OF 01 | 3SB47 | 1 | HH2700 | 24/5/2025 | 6/6/2025 | 3/6/2025 | ISHIKA ENGINEERING | 3SB47 | 1 | ISMC150 | M57 | 1 | 1783 |  | 29.81 | 29.81 | 1.08
6845 | 1619-CS-STR-504-FD-3SB47 |  | 1 OF 01 | 3SB47 | 1 | HH2700 | 24/5/2025 | 6/6/2025 | 3/6/2025 | ISHIKA ENGINEERING | 3SB47 | 1 | 10 MM PLATE | PL154 | 1 | 106 | 96 | 0.8 | 0.8
6846 | 1619-CS-STR-504-FD-3SB47 |  | 1 OF 01 | 3SB47 | 1 | HH2700 | 24/5/2025 | 6/6/2025 | 3/6/2025 | ISHIKA ENGINEERING | 3SB47 | 1 | 10 MM PLATE | PL264 | 1 | 175 | 140 | 1.49 | 1.49
6847 | 1619-CS-STR-504-FD-3SB45 |  | 1 OF 01 | 3SB45 | 4 | HH2700 | 24/5/2025 | 6/6/2025 | 3/6/2025 | ISHIKA ENGINEERING | 3SB45 | 4 | ISMC150 | M57 | 1 | 1783 |  | 29.81 | 29.81 | 1.01
6848 | 1619-CS-STR-504-FD-3SB4 |  | 1 OF 01 | 3SB4 | 6 | HH2700 | 24/5/2025 | 6/6/2025 | 3/6/2025 | ISHIKA ENGINEERING | 3SB4 | 6 | ISMC150 | M56 | 1 | 1333 |  | 22.28 | 22.28 | 0.76
6849 | 1619-CS-STR-504-FD-3SB3 |  | 1 OF 01 | 3SB3 | 2 | HH2700 | 24/5/2025 | 6/6/2025 | 3/6/2025 | ISHIKA ENGINEERING | 3SB3 | 2 | ISMC150 | M81 | 1 | 1192 |  | 19.94 | 19.94 | 0.68
6850 | 1619-CS-STR-504-FD-3SB95 |  | 1 OF 01 | 3SB95 | 1 | HH2700 | 24/5/2025 | 6/6/2025 | 3/6/2025 | ISHIKA ENGINEERING | 3SB95 | 1 | UB 305X165X40 | M12 | 1 | 4777 |  | 192.46 | 192.46 | 5.92
6851 | 1619-CS-STR-504-FD-3SB99 |  | 1 OF 01 | 3SB99 | 1 | HH2700 | 24/5/2025 | 6/6/2025 | 3/6/2025 | ISHIKA ENGINEERING | 3SB99 | 1 | ISMC150 | M57 | 1 | 1783 |  | 29.81 | 29.81 | 1.08
6852 | 1619-CS-STR-504-FD-3SB99 |  | 1 OF 01 | 3SB99 | 1 | HH2700 | 24/5/2025 | 6/6/2025 | 3/6/2025 | ISHIKA ENGINEERING | 3SB99 | 1 | 10 MM PLATE | PL154 | 1 | 106 | 96 | 0.8 | 0.8
6853 | 1619-CS-STR-504-FD-3SB99 |  | 1 OF 01 | 3SB99 | 1 | HH2700 | 24/5/2025 | 6/6/2025 | 3/6/2025 | ISHIKA ENGINEERING | 3SB99 | 1 | 10 MM PLATE | PL232 | 1 | 175 | 140 | 1.49 | 1.49
6854 | 1619-CS-STR-504-FD-3SB94 | 1 | 1 OF 01 | 3SB94 | 1 | HH2700 | 24/5/2025 | 6/6/2025 | 3/6/2025 | ISHIKA ENGINEERING | 3SB94 | 1 | ISMC150 | M95 | 1 | 296 |  | 4.94 | 4.94 | 0.17
6855 | 1619-CS-STR-504-FD-1C1 |  | 1 OF 01 | 1C1 | 1 | HH2700 | 6/6/2025 | 10/6/2025 | 10/6/2025 | ISHIKA ENGINEERING | F/1 | 1 | UC 305X305X158 | M856 | 1 | 3900 |  | 622.71 | 622.71 | 11.53
6856 | 1619-CS-STR-504-FD-1C1 |  | 1 OF 01 | 1C1 | 1 | HH2700 | 6/6/2025 | 10/6/2025 | 10/6/2025 | ISHIKA ENGINEERING | F/1 | 1 | 25 MM PLATE | PL5 | 1 | 850 | 650 | 108.43 | 108.43
6857 | 1619-CS-STR-504-FD-1C1 |  | 1 OF 01 | 1C1 | 1 | HH2700 | 6/6/2025 | 10/6/2025 | 10/6/2025 | ISHIKA ENGINEERING | F/1 | 1 | 25 MM PLATE | PL173 | 1 | 1533 | 270 | 81.22 | 81.22
6858 | 1619-CS-STR-504-FD-1C1 |  | 1 OF 01 | 1C1 | 1 | HH2700 | 6/6/2025 | 10/6/2025 | 10/6/2025 | ISHIKA ENGINEERING | F/1 | 1 | 12 MM PLATE | PL220 | 1 | 1275 | 220 | 26.42 | 26.42
6859 | 1619-CS-STR-504-FD-1C1 |  | 1 OF 01 | 1C1 | 1 | HH2700 | 6/6/2025 | 10/6/2025 | 10/6/2025 | ISHIKA ENGINEERING | F/1 | 1 | 16 MM PLATE | PL7 | 2 | 650 | 450 | 30.72 | 61.44
6860 | 1619-CS-STR-504-FD-1C1 |  | 1 OF 01 | 1C1 | 1 | HH2700 | 6/6/2025 | 10/6/2025 | 10/6/2025 | ISHIKA ENGINEERING | F/1 | 1 | 12 MM PLATE | PL80 | 1 | 426 | 408 | 12.43 | 12.43
6861 | 1619-CS-STR-504-FD-1C1 |  | 1 OF 01 | 1C1 | 1 | HH2700 | 6/6/2025 | 10/6/2025 | 10/6/2025 | ISHIKA ENGINEERING | F/1 | 1 | 16 MM PLATE | PL6 | 2 | 350 | 235 | 7.54 | 15.08
6862 | 1619-CS-STR-504-FD-1C1 |  | 1 OF 01 | 1C1 | 1 | HH2700 | 6/6/2025 | 10/6/2025 | 10/6/2025 | ISHIKA ENGINEERING | F/1 | 1 | 12 MM PLATE | PL30 | 1 | 250 | 146 | 2.37 | 2.37
6863 | 1619-CS-STR-504-FD-1C12 |  | 1 OF 01 | 1C12 | 1 | HH2700 | 6/6/2025 | 10/6/2025 | 10/6/2025 | ISHIKA ENGINEERING | E/1 | 1 | 12 MM PLATE | PL80 | 1 | 426 | 408 | 12.43 | 12.43
6864 | 1619-CS-STR-504-FD-1C12 |  | 1 OF 01 | 1C12 | 1 | HH2700 | 6/6/2025 | 10/6/2025 | 10/6/2025 | ISHIKA ENGINEERING | E/1 | 1 | 16 MM PLATE | PL6 | 2 | 350 | 235 | 7.54 | 15.08
6865 | 1619-CS-STR-504-FD-1C12 |  | 1 OF 01 | 1C12 | 1 | HH2700 | 6/6/2025 | 10/6/2025 | 10/6/2025 | ISHIKA ENGINEERING | E/1 | 1 | 16 MM PLATE | PL7 | 2 | 650 | 450 | 30.72 | 61.44
6866 | 1619-CS-STR-504-FD-1C12 |  | 1 OF 01 | 1C12 | 1 | HH2700 | 6/6/2025 | 10/6/2025 | 10/6/2025 | ISHIKA ENGINEERING | E/1 | 1 | 25 MM PLATE | PL172 | 1 | 1200 | 270 | 63.59 | 63.59
6867 | 1619-CS-STR-504-FD-1C12 |  | 1 OF 01 | 1C12 | 1 | HH2700 | 6/6/2025 | 10/6/2025 | 10/6/2025 | ISHIKA ENGINEERING | E/1 | 1 | UC 305X305X158 | M48 | 1 | 3900 |  | 622.71 | 622.71 | 11.2
6868 | 1619-CS-STR-504-FD-1C12 |  | 1 OF 01 | 1C12 | 1 | HH2700 | 6/6/2025 | 10/6/2025 | 10/6/2025 | ISHIKA ENGINEERING | E/1 | 1 | 25 MM PLATE | PL5 | 1 | 850 | 650 | 108.43 | 108.43
6869 | 1619-CS-STR-504-FD-1C12 |  | 1 OF 01 | 1C12 | 1 | HH2700 | 6/6/2025 | 10/6/2025 | 10/6/2025 | ISHIKA ENGINEERING | E/1 | 1 | 12 MM PLATE | PL30 | 1 | 250 | 146 | 2.37 | 2.37
6870 | 1619-CS-STR-504-FD-1C12 |  | 1 OF 01 | 1C12 | 1 | HH2700 | 6/6/2025 | 10/6/2025 | 10/6/2025 | ISHIKA ENGINEERING | E/1 | 1 | 12 MM PLATE | PL217 | 1 | 1000 | 220 | 20.72 | 20.72
6871 | 1619-CS-STR-504-FD-1C45 |  | 1 OF 01 | 1C45 | 1 | HH2700 | 6/6/2025 | 10/6/2025 | 10/6/2025 | ISHIKA ENGINEERING | B/1 | 1 | UC 305X305X158 | M41 | 1 | 3900 |  | 622.71 | 622.71 | 11.42
6872 | 1619-CS-STR-504-FD-1C45 |  | 1 OF 01 | 1C45 | 1 | HH2700 | 6/6/2025 | 10/6/2025 | 10/6/2025 | ISHIKA ENGINEERING | B/1 | 1 | 25 MM PLATE | PL172 | 1 | 1200 | 270 | 63.59 | 63.59
6873 | 1619-CS-STR-504-FD-1C45 |  | 1 OF 01 | 1C45 | 1 | HH2700 | 6/6/2025 | 10/6/2025 | 10/6/2025 | ISHIKA ENGINEERING | B/1 | 1 | 25 MM PLATE | PL5 | 1 | 850 | 650 | 108.43 | 108.43
6874 | 1619-CS-STR-504-FD-1C45 |  | 1 OF 01 | 1C45 | 1 | HH2700 | 6/6/2025 | 10/6/2025 | 10/6/2025 | ISHIKA ENGINEERING | B/1 | 1 | 16 MM PLATE | PL7 | 2 | 650 | 450 | 30.72 | 61.44
6875 | 1619-CS-STR-504-FD-1C45 |  | 1 OF 01 | 1C45 | 1 | HH2700 | 6/6/2025 | 10/6/2025 | 10/6/2025 | ISHIKA ENGINEERING | B/1 | 1 | 16 MM PLATE | PL6 | 1 | 350 | 235 | 7.54 | 7.54
6876 | 1619-CS-STR-504-FD-1C45 |  | 1 OF 01 | 1C45 | 1 | HH2700 | 6/6/2025 | 10/6/2025 | 10/6/2025 | ISHIKA ENGINEERING | B/1 | 1 | 12 MM PLATE | PL25 | 1 | 444 | 410 | 12.88 | 12.88
6877 | 1619-CS-STR-504-FD-1C45 |  | 1 OF 01 | 1C45 | 1 | HH2700 | 6/6/2025 | 10/6/2025 | 10/6/2025 | ISHIKA ENGINEERING | B/1 | 1 | 12 MM PLATE | PL30 | 2 | 250 | 146 | 2.375 | 4.75
6878 | 1619-CS-STR-504-FD-1C45 |  | 1 OF 01 | 1C45 | 1 | HH2700 | 6/6/2025 | 10/6/2025 | 10/6/2025 | ISHIKA ENGINEERING | B/1 | 1 | 12 MM PLATE | PL405 | 1 | 1000 | 220 | 20.72 | 20.72
6879 | 1619-CS-STR-504-FD-1C45 |  | 1 OF 01 | 1C45 | 1 | HH2700 | 6/6/2025 | 10/6/2025 | 10/6/2025 | ISHIKA ENGINEERING | B/1 | 1 | 12 MM PLATE | PL26 | 1 | 477 | 383 | 12.79 | 12.79
6880 | 1619-CS-STR-504-FD-1C46 |  | 1 OF 01 | 1C46 | 1 | HH2700 | 6/6/2025 | 10/6/2025 | 10/6/2025 | ISHIKA ENGINEERING | B/2 | 1 | 12 MM PLATE | PL36 | 1 | 250 | 146 | 2.37 | 2.37
6881 | 1619-CS-STR-504-FD-1C46 |  | 1 OF 01 | 1C46 | 1 | HH2700 | 6/6/2025 | 10/6/2025 | 10/6/2025 | ISHIKA ENGINEERING | B/2 | 1 | 16 MM PLATE | PL7 | 2 | 650 | 450 | 30.72 | 61.44
6882 | 1619-CS-STR-504-FD-1C46 |  | 1 OF 01 | 1C46 | 1 | HH2700 | 6/6/2025 | 10/6/2025 | 10/6/2025 | ISHIKA ENGINEERING | B/2 | 1 | 12 MM PLATE | PL244 | 1 | 241 | 146 | 2.31 | 2.31
6883 | 1619-CS-STR-504-FD-1C46 |  | 1 OF 01 | 1C46 | 1 | HH2700 | 6/6/2025 | 10/6/2025 | 10/6/2025 | ISHIKA ENGINEERING | B/2 | 1 | UC 305X305X158 | M40 | 1 | 3900 |  | 622.71 | 622.71 | 11.67
6884 | 1619-CS-STR-504-FD-1C46 |  | 1 OF 01 | 1C46 | 1 | HH2700 | 6/6/2025 | 10/6/2025 | 10/6/2025 | ISHIKA ENGINEERING | B/2 | 1 | 25 MM PLATE | PL5 | 1 | 850 | 650 | 108.43 | 108.43
6885 | 1619-CS-STR-504-FD-1C46 |  | 1 OF 01 | 1C46 | 1 | HH2700 | 6/6/2025 | 10/6/2025 | 10/6/2025 | ISHIKA ENGINEERING | B/2 | 1 | 16 MM PLATE | PL6 | 2 | 350 | 235 | 7.54 | 15.08
6886 | 1619-CS-STR-504-FD-1C46 |  | 1 OF 01 | 1C46 | 1 | HH2700 | 6/6/2025 | 10/6/2025 | 10/6/2025 | ISHIKA ENGINEERING | B/2 | 1 | 12 MM PLATE | PL33 | 1 | 570 | 351 | 14.05 | 14.05
6887 | 1619-CS-STR-504-FD-1C46 |  | 1 OF 01 | 1C46 | 1 | HH2700 | 6/6/2025 | 10/6/2025 | 10/6/2025 | ISHIKA ENGINEERING | B/2 | 1 | 12 MM PLATE | PL37 | 1 | 654 | 440 | 16.57 | 16.57
6888 | 1619-CS-STR-504-FD-1C46 |  | 1 OF 01 | 1C46 | 1 | HH2700 | 6/6/2025 | 10/6/2025 | 10/6/2025 | ISHIKA ENGINEERING | B/2 | 1 | 25 MM PLATE | PL172 | 1 | 1200 | 270 | 63.59 | 63.59
6889 | 1619-CS-STR-504-FD-1C46 |  | 1 OF 01 | 1C46 | 1 | HH2700 | 6/6/2025 | 10/6/2025 | 10/6/2025 | ISHIKA ENGINEERING | B/2 | 1 | 12 MM PLATE | PL405 | 1 | 1000 | 220 | 20.72 | 20.72
6890 | 1619-CS-STR-504-FD-1C47 |  | 1 OF 01 | 1C47 | 1 | HH2700 | 6/6/2025 | 10/6/2025 | 10/6/2025 | ISHIKA ENGINEERING | B/3 | 1 | 16 MM PLATE | PL6 | 2 | 350 | 235 | 7.54 | 15.08
6891 | 1619-CS-STR-504-FD-1C47 |  | 1 OF 01 | 1C47 | 1 | HH2700 | 6/6/2025 | 10/6/2025 | 10/6/2025 | ISHIKA ENGINEERING | B/3 | 1 | 25 MM PLATE | PL172 | 1 | 1200 | 270 | 63.59 | 63.59
6892 | 1619-CS-STR-504-FD-1C47 |  | 1 OF 01 | 1C47 | 1 | HH2700 | 6/6/2025 | 10/6/2025 | 10/6/2025 | ISHIKA ENGINEERING | B/3 | 1 | 25 MM PLATE | PL5 | 1 | 850 | 650 | 108.43 | 108.43
6893 | 1619-CS-STR-504-FD-1C47 |  | 1 OF 01 | 1C47 | 1 | HH2700 | 6/6/2025 | 10/6/2025 | 10/6/2025 | ISHIKA ENGINEERING | B/3 | 1 | UC 305X305X158 | M39 | 1 | 3900 |  | 622.71 | 622.71 | 11.61
6894 | 1619-CS-STR-504-FD-1C47 |  | 1 OF 01 | 1C47 | 1 | HH2700 | 6/6/2025 | 10/6/2025 | 10/6/2025 | ISHIKA ENGINEERING | B/3 | 1 | 12 MM PLATE | PL33 | 1 | 570 | 351 | 14.05 | 14.05
6895 | 1619-CS-STR-504-FD-1C47 |  | 1 OF 01 | 1C47 | 1 | HH2700 | 6/6/2025 | 10/6/2025 | 10/6/2025 | ISHIKA ENGINEERING | B/3 | 1 | 16 MM PLATE | PL7 | 2 | 650 | 450 | 30.72 | 61.44
6896 | 1619-CS-STR-504-FD-1C47 |  | 1 OF 01 | 1C47 | 1 | HH2700 | 6/6/2025 | 10/6/2025 | 10/6/2025 | ISHIKA ENGINEERING | B/3 | 1 | 12 MM PLATE | PL37 | 1 | 654 | 440 | 16.57 | 16.57
6897 | 1619-CS-STR-504-FD-1C47 |  | 1 OF 01 | 1C47 | 1 | HH2700 | 6/6/2025 | 10/6/2025 | 10/6/2025 | ISHIKA ENGINEERING | B/3 | 1 | 12 MM PLATE | PL36 | 1 | 250 | 146 | 2.37 | 2.37
6898 | 1619-CS-STR-504-FD-1C47 |  | 1 OF 01 | 1C47 | 1 | HH2700 | 6/6/2025 | 10/6/2025 | 10/6/2025 | ISHIKA ENGINEERING | B/3 | 1 | 12 MM PLATE | PL405 | 1 | 1000 | 220 | 20.72 | 20.72
6899 | 1619-CS-STR-504-FD-1C48 |  | 1 OF 01 | 1C48 | 1 | HH2700 | 6/6/2025 | 10/6/2025 | 10/6/2025 | ISHIKA ENGINEERING | B/4 | 1 | 12 MM PLATE | PL244 | 1 | 241 | 146 | 2.31 | 2.31
6900 | 1619-CS-STR-504-FD-1C48 |  | 1 OF 01 | 1C48 | 1 | HH2700 | 6/6/2025 | 10/6/2025 | 10/6/2025 | ISHIKA ENGINEERING | B/4 | 1 | UC 305X305X158 | M39 | 1 | 3900 |  | 622.71 | 622.71 | 11.67
6901 | 1619-CS-STR-504-FD-1C48 |  | 1 OF 01 | 1C48 | 1 | HH2700 | 6/6/2025 | 10/6/2025 | 10/6/2025 | ISHIKA ENGINEERING | B/4 | 1 | 16 MM PLATE | PL6 | 2 | 350 | 235 | 7.54 | 15.08
6902 | 1619-CS-STR-504-FD-1C48 |  | 1 OF 01 | 1C48 | 1 | HH2700 | 6/6/2025 | 10/6/2025 | 10/6/2025 | ISHIKA ENGINEERING | B/4 | 1 | 12 MM PLATE | PL405 | 1 | 1000 | 220 | 20.72 | 20.72
6903 | 1619-CS-STR-504-FD-1C48 |  | 1 OF 01 | 1C48 | 1 | HH2700 | 6/6/2025 | 10/6/2025 | 10/6/2025 | ISHIKA ENGINEERING | B/4 | 1 | 12 MM PLATE | PL33 | 1 | 570 | 351 | 14.05 | 14.05
6904 | 1619-CS-STR-504-FD-1C48 |  | 1 OF 01 | 1C48 | 1 | HH2700 | 6/6/2025 | 10/6/2025 | 10/6/2025 | ISHIKA ENGINEERING | B/4 | 1 | 25 MM PLATE | PL5 | 1 | 850 | 650 | 108.43 | 108.43
6905 | 1619-CS-STR-504-FD-1C48 |  | 1 OF 01 | 1C48 | 1 | HH2700 | 6/6/2025 | 10/6/2025 | 10/6/2025 | ISHIKA ENGINEERING | B/4 | 1 | 12 MM PLATE | PL36 | 1 | 250 | 146 | 2.37 | 2.37
6906 | 1619-CS-STR-504-FD-1C48 |  | 1 OF 01 | 1C48 | 1 | HH2700 | 6/6/2025 | 10/6/2025 | 10/6/2025 | ISHIKA ENGINEERING | B/4 | 1 | 25 MM PLATE | PL172 | 1 | 1200 | 270 | 63.59 | 63.59
6907 | 1619-CS-STR-504-FD-1C48 |  | 1 OF 01 | 1C48 | 1 | HH2700 | 6/6/2025 | 10/6/2025 | 10/6/2025 | ISHIKA ENGINEERING | B/4 | 1 | 16 MM PLATE | PL7 | 2 | 650 | 450 | 30.72 | 61.44
6908 | 1619-CS-STR-504-FD-1C48 |  | 1 OF 01 | 1C48 | 1 | HH2700 | 6/6/2025 | 10/6/2025 | 10/6/2025 | ISHIKA ENGINEERING | B/4 | 1 | 12 MM PLATE | PL37 | 1 | 654 | 440 | 16.57 | 16.57
6909 | PIN-087-TPT-CM1-CS11-066-FAB-PB-020-B1 |  | 1 OF 1 | PB-020-B1 | 6 | EXTERNAL PIPE BRIDGE (SECTION A1-A3) | 21/5/2025 | 10/6/2025 | 23/6/2025 | ISHIKA ENGINEERING | PB-020-B1 | 6 | ISA110X110X10 | CLT1 | 2 | 260 |  | 4.32 | 8.64 | 7.04
6910 | PIN-087-TPT-CM1-CS11-066-FAB-PB-020-B1 |  | 1 OF 1 | PB-020-B1 | 6 | EXTERNAL PIPE BRIDGE (SECTION A1-A3) | 21/5/2025 | 10/6/2025 | 23/6/2025 | ISHIKA ENGINEERING | PB-020-B1 | 6 | NPB300X150X49.32 | M1 | 1 | 5680 |  | 280.14 | 280.14
6911 | PIN-087-TPT-CM1-CS11-066-FAB-PB-020-B2 |  | 1 OF 1 | PB-020-B2 | 2 | EXTERNAL PIPE BRIDGE (SECTION A1-A3) | 21/5/2025 | 10/6/2025 | 23/6/2025 | ISHIKA ENGINEERING | PB-020-B2 | 2 | ISA110X110X10 | CLT1 | 2 | 260 |  | 4.32 | 8.64 | 7.04
6912 | PIN-087-TPT-CM1-CS11-066-FAB-PB-020-B2 |  | 1 OF 1 | PB-020-B2 | 2 | EXTERNAL PIPE BRIDGE (SECTION A1-A3) | 21/5/2025 | 10/6/2025 | 23/6/2025 | ISHIKA ENGINEERING | PB-020-B2 | 2 | Plate-12MM | P20 | 1 | 297 | 247 | 6.91 | 6.91
6913 | PIN-087-TPT-CM1-CS11-066-FAB-PB-020-B2 |  | 1 OF 1 | PB-020-B2 | 2 | EXTERNAL PIPE BRIDGE (SECTION A1-A3) | 21/5/2025 | 10/6/2025 | 23/6/2025 | ISHIKA ENGINEERING | PB-020-B2 | 2 | NPB300X150X49.32 | M1 | 1 | 5680 |  | 280.14 | 280.14
6914 | PIN-087-TPT-CM1-CS11-066-FAB-PB-020-B2 |  | 1 OF 1 | PB-020-B2 | 2 | EXTERNAL PIPE BRIDGE (SECTION A1-A3) | 21/5/2025 | 10/6/2025 | 23/6/2025 | ISHIKA ENGINEERING | PB-020-B2 | 2 | Plate-12MM | P8 | 1 | 297 | 247 | 6.91 | 6.91
6915 | PIN-087-TPT-CM1-CS11-066-FAB-PB-020-B3 |  | 1 OF 1 | PB-020-B3 | 12 | EXTERNAL PIPE BRIDGE (SECTION A1-A3) | 21/5/2025 | 10/6/2025 | 23/6/2025 | ISHIKA ENGINEERING | PB-020-B3 | 12 | ISA110X110X10 | CLT1 | 2 | 260 |  | 4.32 | 8.64 | 7.382
6916 | PIN-087-TPT-CM1-CS11-066-FAB-PB-020-B3 |  | 1 OF 1 | PB-020-B3 | 12 | EXTERNAL PIPE BRIDGE (SECTION A1-A3) | 21/5/2025 | 10/6/2025 | 23/6/2025 | ISHIKA ENGINEERING | PB-020-B3 | 12 | Plate-12MM | P28 | 2 | 280 | 64 | 1.69 | 3.38
6917 | PIN-087-TPT-CM1-CS11-066-FAB-PB-020-B3 |  | 1 OF 1 | PB-020-B3 | 12 | EXTERNAL PIPE BRIDGE (SECTION A1-A3) | 21/5/2025 | 10/6/2025 | 23/6/2025 | ISHIKA ENGINEERING | PB-020-B3 | 12 | NPB300X150X49.32 | M1 | 1 | 5680 |  | 280.14 | 280.14
6918 | PIN-087-TPT-CM1-CS11-066-FAB-PB-020-B3 |  | 1 OF 1 | PB-020-B3 | 12 | EXTERNAL PIPE BRIDGE (SECTION A1-A3) | 21/5/2025 | 10/6/2025 | 23/6/2025 | ISHIKA ENGINEERING | PB-020-B3 | 12 | Plate-8MM | P29 | 4 | 279 | 136 | 2.38 | 9.52
6919 | PIN-087-TPT-CM1-CS11-066-FAB-PB-020-B4 |  | 1 OF 1 | PB-020-B4 | 12 | EXTERNAL PIPE BRIDGE (SECTION A1-A3) | 21/5/2025 | 10/6/2025 | 23/6/2025 | ISHIKA ENGINEERING | PB-020-B4 | 12 | ISA110X110X12 | CLT2 | 2 | 320 |  | 6.3 | 12.6 | 8.796
6920 | PIN-087-TPT-CM1-CS11-066-FAB-PB-020-B4 |  | 1 OF 1 | PB-020-B4 | 12 | EXTERNAL PIPE BRIDGE (SECTION A1-A3) | 21/5/2025 | 10/6/2025 | 23/6/2025 | ISHIKA ENGINEERING | PB-020-B4 | 12 | NPB400X180X57.38 | M26 | 1 | 5680 |  | 325.92 | 325.92
6921 | 1619-CS-STR-504-FD-1C49 |  | 1 OF 01 | 1C49 | 1 | HH2700 | 6/6/2025 | 10/6/2025 | 10/6/2025 | ISHIKA ENGINEERING | B/5 | 1 | 12 MM PLATE | PL36 | 1 | 250 | 146 | 2.37 | 2.37
6922 | 1619-CS-STR-504-FD-1C49 |  | 1 OF 01 | 1C49 | 1 | HH2700 | 6/6/2025 | 10/6/2025 | 10/6/2025 | ISHIKA ENGINEERING | B/5 | 1 | 16 MM PLATE | PL6 | 2 | 350 | 235 | 7.54 | 15.08
6923 | 1619-CS-STR-504-FD-1C49 |  | 1 OF 01 | 1C49 | 1 | HH2700 | 6/6/2025 | 10/6/2025 | 10/6/2025 | ISHIKA ENGINEERING | B/5 | 1 | 12 MM PLATE | PL37 | 1 | 654 | 440 | 16.57 | 16.57
6924 | 1619-CS-STR-504-FD-1C49 |  | 1 OF 01 | 1C49 | 1 | HH2700 | 6/6/2025 | 10/6/2025 | 10/6/2025 | ISHIKA ENGINEERING | B/5 | 1 | 16 MM PLATE | PL7 | 2 | 650 | 450 | 30.72 | 61.44
6925 | 1619-CS-STR-504-FD-1C49 |  | 1 OF 01 | 1C49 | 1 | HH2700 | 6/6/2025 | 10/6/2025 | 10/6/2025 | ISHIKA ENGINEERING | B/5 | 1 | 25 MM PLATE | PL5 | 1 | 850 | 650 | 108.43 | 108.43
6926 | 1619-CS-STR-504-FD-1C49 |  | 1 OF 01 | 1C49 | 1 | HH2700 | 6/6/2025 | 10/6/2025 | 10/6/2025 | ISHIKA ENGINEERING | B/5 | 1 | 25 MM PLATE | PL172 | 1 | 1200 | 270 | 63.59 | 63.59
6927 | 1619-CS-STR-504-FD-1C49 |  | 1 OF 01 | 1C49 | 1 | HH2700 | 6/6/2025 | 10/6/2025 | 10/6/2025 | ISHIKA ENGINEERING | B/5 | 1 | UC 305X305X158 | M38 | 1 | 3900 |  | 622.71 | 622.71 | 11.61
6928 | 1619-CS-STR-504-FD-1C49 |  | 1 OF 01 | 1C49 | 1 | HH2700 | 6/6/2025 | 10/6/2025 | 10/6/2025 | ISHIKA ENGINEERING | B/5 | 1 | 12 MM PLATE | PL33 | 1 | 570 | 351 | 14.05 | 14.05
6929 | 1619-CS-STR-504-FD-1C49 |  | 1 OF 01 | 1C49 | 1 | HH2700 | 6/6/2025 | 10/6/2025 | 10/6/2025 | ISHIKA ENGINEERING | B/5 | 1 | 12 MM PLATE | PL405 | 1 | 1000 | 220 | 20.72 | 20.72
6930 | PIN-087-TPT-CM1-CS11-066-FAB-PB-020-B5 |  | 1 OF 1 | PB-020-B5 | 4 | EXTERNAL PIPE BRIDGE (SECTION A1-A3) | 21/5/2025 | 10/6/2025 | 23/6/2025 | ISHIKA ENGINEERING | PB-020-B5 | 4 | NPB400X180X57.38 | M26 | 1 | 5680 |  | 325.92 | 325.92
6931 | PIN-087-TPT-CM1-CS11-066-FAB-PB-020-B5 |  | 1 OF 1 | PB-020-B5 | 4 | EXTERNAL PIPE BRIDGE (SECTION A1-A3) | 21/5/2025 | 10/6/2025 | 23/6/2025 | ISHIKA ENGINEERING | PB-020-B5 | 4 | ISA110X110X12 | CLT2 | 2 | 320 |  | 6.3 | 12.6 | 9.086
6932 | PIN-087-TPT-CM1-CS11-066-FAB-PB-020-B5 |  | 1 OF 1 | PB-020-B5 | 4 | EXTERNAL PIPE BRIDGE (SECTION A1-A3) | 21/5/2025 | 10/6/2025 | 23/6/2025 | ISHIKA ENGINEERING | PB-020-B5 | 4 | Plate-12MM | P21 | 2 | 312 | 250 | 7.34 | 14.68
6933 | 1619-CS-STR-504-FD-2C46 |  | 1 OF 01 | 2C46 | 1 | HH2700 | 6/6/2025 | 10/6/2025 | 10/6/2025 | ISHIKA ENGINEERING | B/2 | 1 | 12 MM PLATE | PL36 | 1 | 250 | 146 | 2.37 | 2.37
6934 | 1619-CS-STR-504-FD-2C46 |  | 1 OF 01 | 2C46 | 1 | HH2700 | 6/6/2025 | 10/6/2025 | 10/6/2025 | ISHIKA ENGINEERING | B/2 | 1 | UC 305X305X158 | M726 | 1 | 11700 |  | 1868.13 | 1868.13 | 24.8
6935 | 1619-CS-STR-504-FD-2C46 |  | 1 OF 01 | 2C46 | 1 | HH2700 | 6/6/2025 | 10/6/2025 | 10/6/2025 | ISHIKA ENGINEERING | B/2 | 1 | 12 MM PLATE | PL405 | 2 | 1000 | 220 | 20.725 | 41.45
6936 | 1619-CS-STR-504-FD-2C46 |  | 1 OF 01 | 2C46 | 1 | HH2700 | 6/6/2025 | 10/6/2025 | 10/6/2025 | ISHIKA ENGINEERING | B/2 | 1 | 25 MM PLATE | PL172 | 2 | 1200 | 270 | 63.585 | 127.17
6937 | 1619-CS-STR-504-FD-2C46 |  | 1 OF 01 | 2C46 | 1 | HH2700 | 6/6/2025 | 10/6/2025 | 10/6/2025 | ISHIKA ENGINEERING | B/2 | 1 | 12 MM PLATE | PL53 | 1 | 716 | 431 | 18.39 | 18.39
6938 | 1619-CS-STR-504-FD-2C46 |  | 1 OF 01 | 2C46 | 1 | HH2700 | 6/6/2025 | 10/6/2025 | 10/6/2025 | ISHIKA ENGINEERING | B/2 | 1 | 12 MM PLATE | PL65 | 1 | 741 | 421 | 18.82 | 18.82
6939 | PIN-087-TPT-CM1-CS11-066-FAB-PB-020-B6 |  | 1 OF 1 | PB-020-B6 | 1 | EXTERNAL PIPE BRIDGE (SECTION A1-A3) | 21/5/2025 | 10/6/2025 | 23/6/2025 | ISHIKA ENGINEERING | PB-020-B6 | 1 | NPB400X180X57.38 | M9 | 1 | 5970 |  | 342.55 | 342.55 | 10.207
6940 | PIN-087-TPT-CM1-CS11-066-FAB-PB-020-B6 |  | 1 OF 1 | PB-020-B6 | 1 | EXTERNAL PIPE BRIDGE (SECTION A1-A3) | 21/5/2025 | 10/6/2025 | 23/6/2025 | ISHIKA ENGINEERING | PB-020-B6 | 1 | Plate-12MM | P13 | 1 | 1218 | 355 | 40.66 | 40.66
6941 | PIN-087-TPT-CM1-CS11-066-FAB-PB-020-B6 |  | 1 OF 1 | PB-020-B6 | 1 | EXTERNAL PIPE BRIDGE (SECTION A1-A3) | 21/5/2025 | 10/6/2025 | 23/6/2025 | ISHIKA ENGINEERING | PB-020-B6 | 1 | Plate-10MM | P11 | 2 | 355 | 316 | 8.81 | 17.62
6942 | 1619-CS-STR-504-FD-2C47 |  | 1 OF 01 | 2C47 | 1 | HH2700 | 6/6/2025 | 10/6/2025 | 10/6/2025 | ISHIKA ENGINEERING | B/3 | 1 | 12 MM PLATE | PL244 | 1 | 241 | 146 | 2.31 | 2.31
6943 | 1619-CS-STR-504-FD-2C47 |  | 1 OF 01 | 2C47 | 1 | HH2700 | 6/6/2025 | 10/6/2025 | 10/6/2025 | ISHIKA ENGINEERING | B/3 | 1 | UC 305X305X158 | M727 | 1 | 10489 |  | 1674.78 | 1674.78 | 22.63
6944 | 1619-CS-STR-504-FD-2C47 |  | 1 OF 01 | 2C47 | 1 | HH2700 | 6/6/2025 | 10/6/2025 | 10/6/2025 | ISHIKA ENGINEERING | B/3 | 1 | 12 MM PLATE | PL53 | 1 | 716 | 431 | 18.39 | 18.39
6945 | 1619-CS-STR-504-FD-2C47 |  | 1 OF 01 | 2C47 | 1 | HH2700 | 6/6/2025 | 10/6/2025 | 10/6/2025 | ISHIKA ENGINEERING | B/3 | 1 | 25 MM PLATE | PL172 | 2 | 1200 | 270 | 63.585 | 127.17
6946 | 1619-CS-STR-504-FD-2C47 |  | 1 OF 01 | 2C47 | 1 | HH2700 | 6/6/2025 | 10/6/2025 | 10/6/2025 | ISHIKA ENGINEERING | B/3 | 1 | 12 MM PLATE | PL405 | 2 | 1000 | 220 | 20.725 | 41.45
6947 | 1619-CS-STR-504-FD-2C47 |  | 1 OF 01 | 2C47 | 1 | HH2700 | 6/6/2025 | 10/6/2025 | 10/6/2025 | ISHIKA ENGINEERING | B/3 | 1 | 12 MM PLATE | PL36 | 1 | 250 | 146 | 2.37 | 2.37
6948 | 1619-CS-STR-504-FD-2C47 |  | 1 OF 01 | 2C47 | 1 | HH2700 | 6/6/2025 | 10/6/2025 | 10/6/2025 | ISHIKA ENGINEERING | B/3 | 1 | 12 MM PLATE | PL65 | 1 | 741 | 421 | 18.82 | 18.82
6949 | 1619-CS-STR-504-FD-2C48 |  | 1 OF 01 | 2C48 | 1 | HH2700 | 6/6/2025 | 10/6/2025 | 10/6/2025 | ISHIKA ENGINEERING | B/4 | 1 | 12 MM PLATE | PL36 | 1 | 250 | 146 | 2.37 | 2.37
6950 | 1619-CS-STR-504-FD-2C48 |  | 1 OF 01 | 2C48 | 1 | HH2700 | 6/6/2025 | 10/6/2025 | 10/6/2025 | ISHIKA ENGINEERING | B/4 | 1 | 12 MM PLATE | PL57 | 1 | 558 | 380 | 14.74 | 14.74
6951 | 1619-CS-STR-504-FD-2C48 |  | 1 OF 01 | 2C48 | 1 | HH2700 | 6/6/2025 | 10/6/2025 | 10/6/2025 | ISHIKA ENGINEERING | B/4 | 1 | 25 MM PLATE | PL172 | 2 | 1200 | 270 | 63.585 | 127.17
6952 | 1619-CS-STR-504-FD-2C48 |  | 1 OF 01 | 2C48 | 1 | HH2700 | 6/6/2025 | 10/6/2025 | 10/6/2025 | ISHIKA ENGINEERING | B/4 | 1 | UC 305X305X158 | M727 | 1 | 10489 |  | 1674.78 | 1674.78 | 22.49
6953 | 1619-CS-STR-504-FD-2C48 |  | 1 OF 01 | 2C48 | 1 | HH2700 | 6/6/2025 | 10/6/2025 | 10/6/2025 | ISHIKA ENGINEERING | B/4 | 1 | 12 MM PLATE | PL53 | 1 | 716 | 431 | 18.39 | 18.39
6954 | 1619-CS-STR-504-FD-2C48 |  | 1 OF 01 | 2C48 | 1 | HH2700 | 6/6/2025 | 10/6/2025 | 10/6/2025 | ISHIKA ENGINEERING | B/4 | 1 | 12 MM PLATE | PL405 | 2 | 1000 | 220 | 20.725 | 41.45
6955 | PIN-087-TPT-CM1-CS11-066-FAB-PB-020-B7 |  | 1 OF 1 | PB-020-B7 | 1 | EXTERNAL PIPE BRIDGE (SECTION A1-A3) | 21/5/2025 | 10/6/2025 | 23/6/2025 | ISHIKA ENGINEERING | PB-020-B7 | 1 | Plate-10MM | P52 | 1 | 279 | 72 | 1.57 | 1.57
6956 | PIN-087-TPT-CM1-CS11-066-FAB-PB-020-B7 |  | 1 OF 1 | PB-020-B7 | 1 | EXTERNAL PIPE BRIDGE (SECTION A1-A3) | 21/5/2025 | 10/6/2025 | 23/6/2025 | ISHIKA ENGINEERING | PB-020-B7 | 1 | NPB300X150X49.32 | M13 | 1 | 709 |  | 34.96 | 34.96 | 0.956
6957 | PIN-087-TPT-CM1-CS11-066-FAB-PB-020-B7 |  | 1 OF 1 | PB-020-B7 | 1 | EXTERNAL PIPE BRIDGE (SECTION A1-A3) | 21/5/2025 | 10/6/2025 | 23/6/2025 | ISHIKA ENGINEERING | PB-020-B7 | 1 | 10MM X 100MM MS FLAT | P51 | 1 | 279 | 95 | 2.08 | 2.08
6958 | 1619-CS-STR-504-FD-2C49 |  | 1 OF 01 | 2C49 | 1 | HH2700 | 6/6/2025 | 10/6/2025 | 10/6/2025 | ISHIKA ENGINEERING | B/5 | 1 | 12 MM PLATE | PL405 | 2 | 1000 | 220 | 20.725 | 41.45
6959 | 1619-CS-STR-504-FD-2C49 |  | 1 OF 01 | 2C49 | 1 | HH2700 | 6/6/2025 | 10/6/2025 | 10/6/2025 | ISHIKA ENGINEERING | B/5 | 1 | 12 MM PLATE | PL244 | 1 | 241 | 146 | 2.31 | 2.31
6960 | 1619-CS-STR-504-FD-2C49 |  | 1 OF 01 | 2C49 | 1 | HH2700 | 6/6/2025 | 10/6/2025 | 10/6/2025 | ISHIKA ENGINEERING | B/5 | 1 | 12 MM PLATE | PL36 | 2 | 250 | 146 | 2.375 | 4.75
6961 | 1619-CS-STR-504-FD-2C49 |  | 1 OF 01 | 2C49 | 1 | HH2700 | 6/6/2025 | 10/6/2025 | 10/6/2025 | ISHIKA ENGINEERING | B/5 | 1 | UC 305X305X158 | M727 | 1 | 10489 |  | 1674.78 | 1674.78 | 22.6
6962 | 1619-CS-STR-504-FD-2C49 |  | 1 OF 01 | 2C49 | 1 | HH2700 | 6/6/2025 | 10/6/2025 | 10/6/2025 | ISHIKA ENGINEERING | B/5 | 1 | 25 MM PLATE | PL172 | 2 | 1200 | 270 | 63.585 | 127.17
6963 | 1619-CS-STR-504-FD-2C49 |  | 1 OF 01 | 2C49 | 1 | HH2700 | 6/6/2025 | 10/6/2025 | 10/6/2025 | ISHIKA ENGINEERING | B/5 | 1 | 12 MM PLATE | PL53 | 1 | 716 | 431 | 18.39 | 18.39
6964 | 1619-CS-STR-504-FD-2C49 |  | 1 OF 01 | 2C49 | 1 | HH2700 | 6/6/2025 | 10/6/2025 | 10/6/2025 | ISHIKA ENGINEERING | B/5 | 1 | 12 MM PLATE | PL57 | 1 | 558 | 380 | 14.74 | 14.74
6965 | PIN-087-TPT-CM1-CS11-066-FAB-PB-020-B8 |  | 1 OF 1 | PB-020-B8 | 1 | EXTERNAL PIPE BRIDGE (SECTION A1-A3) | 21/5/2025 | 10/6/2025 | 23/6/2025 | ISHIKA ENGINEERING | PB-020-B8 | 1 | Plate-10MM | P23 | 2 | 447 | 323 | 11.34 | 22.68
6966 | PIN-087-TPT-CM1-CS11-066-FAB-PB-020-B8 |  | 1 OF 1 | PB-020-B8 | 1 | EXTERNAL PIPE BRIDGE (SECTION A1-A3) | 21/5/2025 | 10/6/2025 | 23/6/2025 | ISHIKA ENGINEERING | PB-020-B8 | 1 | UC356X368X177 | M10 | 1 | 5582 |  | 987.98 | 987.98 | 14.077
6967 | PIN-087-TPT-CM1-CS11-066-FAB-PB-020-B8 |  | 1 OF 1 | PB-020-B8 | 1 | EXTERNAL PIPE BRIDGE (SECTION A1-A3) | 21/5/2025 | 10/6/2025 | 23/6/2025 | ISHIKA ENGINEERING | PB-020-B8 | 1 | Plate-25MM | P90 | 2 | 660 | 400 | 51.81 | 103.62
6968 | PIN-087-TPT-CM1-CS11-066-FAB-PB-020-B8 |  | 1 OF 1 | PB-020-B8 | 1 | EXTERNAL PIPE BRIDGE (SECTION A1-A3) | 21/5/2025 | 10/6/2025 | 23/6/2025 | ISHIKA ENGINEERING | PB-020-B8 | 1 | Plate-12MM | P44 | 1 | 404 | 248 | 9.45 | 9.45
6969 | PIN-087-TPT-CM1-CS11-066-FAB-PB-020-B8 |  | 1 OF 1 | PB-020-B8 | 1 | EXTERNAL PIPE BRIDGE (SECTION A1-A3) | 21/5/2025 | 10/6/2025 | 23/6/2025 | ISHIKA ENGINEERING | PB-020-B8 | 1 | Plate-10MM | P109 | 4 | 146 | 50 | 0.57 | 2.28
6970 | PIN-087-TPT-CM1-CS11-066-FAB-PB-020-B8 |  | 1 OF 1 | PB-020-B8 | 1 | EXTERNAL PIPE BRIDGE (SECTION A1-A3) | 21/5/2025 | 10/6/2025 | 23/6/2025 | ISHIKA ENGINEERING | PB-020-B8 | 1 | Plate-12MM | P110 | 1 | 165 | 70 | 1.09 | 1.09
6971 | PIN-087-TPT-CM1-CS11-066-FAB-PB-020-B9 |  | 1 OF 1 | PB-020-B9 | 2 | EXTERNAL PIPE BRIDGE (SECTION A1-A3) | 21/5/2025 | 10/6/2025 | 23/6/2025 | ISHIKA ENGINEERING | PB-020-B9 | 2 | NPB300X150X49.32 | M11 | 1 | 5980 |  | 294.92 | 294.92 | 7.89
6972 | PIN-087-TPT-CM1-CS11-066-FAB-PB-020-B9 |  | 1 OF 1 | PB-020-B9 | 2 | EXTERNAL PIPE BRIDGE (SECTION A1-A3) | 21/5/2025 | 10/6/2025 | 23/6/2025 | ISHIKA ENGINEERING | PB-020-B9 | 2 | Plate-12MM | P7 | 2 | 519 | 346 | 16.94 | 33.88
6973 | PIN-087-TPT-CM1-CS11-066-FAB-PB-020-B10 |  | 1 OF 1 | PB-020-B10 | 1 | EXTERNAL PIPE BRIDGE (SECTION A1-A3) | 21/5/2025 | 11/6/2025 | 23/6/2025 | ISHIKA ENGINEERING | 020-B10 | 1 | Plate-12MM | P12 | 1 | 1157 | 340 | 37.04 | 37.04
6974 | PIN-087-TPT-CM1-CS11-066-FAB-PB-020-B10 |  | 1 OF 1 | PB-020-B10 | 1 | EXTERNAL PIPE BRIDGE (SECTION A1-A3) | 21/5/2025 | 11/6/2025 | 23/6/2025 | ISHIKA ENGINEERING | 020-B10 | 1 | NPB300X150X49.32 | M11 | 1 | 5980 |  | 294.92 | 294.92 | 8.744
6975 | PIN-087-TPT-CM1-CS11-066-FAB-PB-020-B10 |  | 1 OF 1 | PB-020-B10 | 1 | EXTERNAL PIPE BRIDGE (SECTION A1-A3) | 21/5/2025 | 11/6/2025 | 23/6/2025 | ISHIKA ENGINEERING | 020-B10 | 1 | Plate-12MM | P17 | 1 | 614 | 342 | 19.78 | 19.78
6976 | PIN-087-TPT-CM1-CS11-066-FAB-PB-020-B10 |  | 1 OF 1 | PB-020-B10 | 1 | EXTERNAL PIPE BRIDGE (SECTION A1-A3) | 21/5/2025 | 11/6/2025 | 23/6/2025 | ISHIKA ENGINEERING | 020-B10 | 1 | Plate-10MM | P10 | 2 | 340 | 307 | 8.2 | 16.4
6977 | PIN-087-TPT-CM1-CS11-066-FAB-PB-020-B11 |  | 1 OF 1 | PB-020-B11 | 1 | EXTERNAL PIPE BRIDGE (SECTION A1-A3) | 21/5/2025 | 10/6/2025 | 23/6/2025 | ISHIKA ENGINEERING | PB-020-B11 | 1 | NPB300X150X49.32 | M11 | 1 | 5980 |  | 294.92 | 294.92 | 8.705
6978 | PIN-087-TPT-CM1-CS11-066-FAB-PB-020-B11 |  | 1 OF 1 | PB-020-B11 | 1 | EXTERNAL PIPE BRIDGE (SECTION A1-A3) | 21/5/2025 | 10/6/2025 | 23/6/2025 | ISHIKA ENGINEERING | PB-020-B11 | 1 | Plate-12MM | P19 | 1 | 297 | 229 | 6.42 | 6.42
6979 | PIN-087-TPT-CM1-CS11-066-FAB-PB-020-B11 |  | 1 OF 1 | PB-020-B11 | 1 | EXTERNAL PIPE BRIDGE (SECTION A1-A3) | 21/5/2025 | 10/6/2025 | 23/6/2025 | ISHIKA ENGINEERING | PB-020-B11 | 1 | Plate-10MM | P18 | 1 | 342 | 295 | 7.93 | 7.93
6980 | PIN-087-TPT-CM1-CS11-066-FAB-PB-020-B11 |  | 1 OF 1 | PB-020-B11 | 1 | EXTERNAL PIPE BRIDGE (SECTION A1-A3) | 21/5/2025 | 10/6/2025 | 23/6/2025 | ISHIKA ENGINEERING | PB-020-B11 | 1 | Plate-10MM | P10 | 2 | 340 | 307 | 8.2 | 16.4
6981 | PIN-087-TPT-CM1-CS11-066-FAB-PB-020-B11 |  | 1 OF 1 | PB-020-B11 | 1 | EXTERNAL PIPE BRIDGE (SECTION A1-A3) | 21/5/2025 | 10/6/2025 | 23/6/2025 | ISHIKA ENGINEERING | PB-020-B11 | 1 | Plate-12MM | P22 | 1 | 1220 | 355 | 40.74 | 40.74
6982 | PIN-087-TPT-CM1-CS11-066-FAB-PB-020-B12 |  | 1 OF 1 | PB-020-B12 | 1 | EXTERNAL PIPE BRIDGE (SECTION A1-A3) | 21/5/2025 | 10/6/2025 | 23/6/2025 | ISHIKA ENGINEERING | PB-020-B12 | 1 | NPB300X150X49.32 | M11 | 1 | 5980 |  | 294.92 | 294.92 | 7.762
6983 | PIN-087-TPT-CM1-CS11-066-FAB-PB-020-B12 |  | 1 OF 1 | PB-020-B12 | 1 | EXTERNAL PIPE BRIDGE (SECTION A1-A3) | 21/5/2025 | 10/6/2025 | 23/6/2025 | ISHIKA ENGINEERING | PB-020-B12 | 1 | Plate-12MM | P25 | 1 | 297 | 229 | 6.42 | 6.42
6984 | PIN-087-TPT-CM1-CS11-066-FAB-PB-020-B12 |  | 1 OF 1 | PB-020-B12 | 1 | EXTERNAL PIPE BRIDGE (SECTION A1-A3) | 21/5/2025 | 10/6/2025 | 23/6/2025 | ISHIKA ENGINEERING | PB-020-B12 | 1 | Plate-10MM | P6 | 1 | 346 | 268 | 7.28 | 7.28
6985 | PIN-087-TPT-CM1-CS11-066-FAB-PB-020-B12 |  | 1 OF 1 | PB-020-B12 | 1 | EXTERNAL PIPE BRIDGE (SECTION A1-A3) | 21/5/2025 | 10/6/2025 | 23/6/2025 | ISHIKA ENGINEERING | PB-020-B12 | 1 | Plate-10MM | P16 | 1 | 342 | 284 | 7.61 | 7.61
6986 | PIN-087-TPT-CM1-CS11-066-FAB-PB-020-B12 |  | 1 OF 1 | PB-020-B12 | 1 | EXTERNAL PIPE BRIDGE (SECTION A1-A3) | 21/5/2025 | 10/6/2025 | 23/6/2025 | ISHIKA ENGINEERING | PB-020-B12 | 1 | Plate-12MM | P19 | 1 | 297 | 229 | 6.42 | 6.42
6987 | 1619-CS-STR-504-FD-3C17 |  | 1 OF 01 | 3C17 | 1 | HH2700 | 6/6/2025 | 10/6/2025 | 10/6/2025 | ISHIKA ENGINEERING | E-6 | 1 | 12 MM PLATE | PL214 | 2 | 250 | 150 | 2.04 | 4.08
6988 | 1619-CS-STR-504-FD-3C17 |  | 1 OF 01 | 3C17 | 1 | HH2700 | 6/6/2025 | 10/6/2025 | 10/6/2025 | ISHIKA ENGINEERING | E-6 | 1 | 12 MM PLATE | PL213 | 2 | 150 | 96 | 0.835 | 1.67
6989 | 1619-CS-STR-504-FD-3C17 |  | 1 OF 01 | 3C17 | 1 | HH2700 | 6/6/2025 | 10/6/2025 | 10/6/2025 | ISHIKA ENGINEERING | E-6 | 1 | 16 MM PLATE | PL1 | 2 | 500 | 500 | 31.4 | 62.8
6990 | 1619-CS-STR-504-FD-3C17 |  | 1 OF 01 | 3C17 | 1 | HH2700 | 6/6/2025 | 10/6/2025 | 10/6/2025 | ISHIKA ENGINEERING | E-6 | 1 | UC305X305X97 | M883 | 1 | 2181 |  | 211.3 | 211.3 | 5.12
6991 | PIN-087-TPT-CM1-CS11-066-FAB-PB-020-B13 |  | 1 OF 1 | PB-020-B13 | 1 | EXTERNAL PIPE BRIDGE (SECTION A1-A3) | 21/5/2025 | 10/6/2025 | 23/6/2025 | ISHIKA ENGINEERING | PB-020-B13 | 1 | Plate-12MM | P7 | 1 | 519 | 346 | 16.94 | 16.94
6992 | PIN-087-TPT-CM1-CS11-066-FAB-PB-020-B13 |  | 1 OF 1 | PB-020-B13 | 1 | EXTERNAL PIPE BRIDGE (SECTION A1-A3) | 21/5/2025 | 10/6/2025 | 23/6/2025 | ISHIKA ENGINEERING | PB-020-B13 | 1 | Plate-12MM | P17 | 1 | 614 | 342 | 19.78 | 19.78
6993 | PIN-087-TPT-CM1-CS11-066-FAB-PB-020-B13 |  | 1 OF 1 | PB-020-B13 | 1 | EXTERNAL PIPE BRIDGE (SECTION A1-A3) | 21/5/2025 | 10/6/2025 | 23/6/2025 | ISHIKA ENGINEERING | PB-020-B13 | 1 | NPB300X150X49.32 | M11 | 1 | 5980 |  | 294.92 | 294.92 | 7.956
6994 | PIN-087-TPT-CM1-CS11-066-FAB-PB-020-B14 |  | 1 OF 1 | PB-020-B14 | 2 | EXTERNAL PIPE BRIDGE (SECTION A1-A3) | 21/5/2025 | 10/6/2025 | 23/6/2025 | ISHIKA ENGINEERING | PB-020-B14 | 2 | Plate-12MM | P25 | 1 | 297 | 229 | 6.42 | 6.42
6995 | PIN-087-TPT-CM1-CS11-066-FAB-PB-020-B14 |  | 1 OF 1 | PB-020-B14 | 2 | EXTERNAL PIPE BRIDGE (SECTION A1-A3) | 21/5/2025 | 10/6/2025 | 23/6/2025 | ISHIKA ENGINEERING | PB-020-B14 | 2 | NPB300X150X49.32 | M11 | 1 | 5980 |  | 294.92 | 294.92 | 7.754
6996 | PIN-087-TPT-CM1-CS11-066-FAB-PB-020-B14 |  | 1 OF 1 | PB-020-B14 | 2 | EXTERNAL PIPE BRIDGE (SECTION A1-A3) | 21/5/2025 | 10/6/2025 | 23/6/2025 | ISHIKA ENGINEERING | PB-020-B14 | 2 | Plate-12MM | P19 | 1 | 297 | 229 | 6.42 | 6.42
6997 | PIN-087-TPT-CM1-CS11-066-FAB-PB-020-B14 |  | 1 OF 1 | PB-020-B14 | 2 | EXTERNAL PIPE BRIDGE (SECTION A1-A3) | 21/5/2025 | 10/6/2025 | 23/6/2025 | ISHIKA ENGINEERING | PB-020-B14 | 2 | Plate-10MM | P6 | 2 | 346 | 268 | 7.28 | 14.56
6998 | 1619-CS-STR-504-FD-3C37 |  | 1 OF 01 | 3C37 | 1 | HH2700 | 6/6/2025 | 10/6/2025 | 10/6/2025 | ISHIKA ENGINEERING | C-4 | 1 | UC305X305X97 | M543 | 1 | 5534 |  | 536.07 | 536.07 | 12.92
6999 | 1619-CS-STR-504-FD-3C37 |  | 1 OF 01 | 3C37 | 1 | HH2700 | 6/6/2025 | 10/6/2025 | 10/6/2025 | ISHIKA ENGINEERING | C-4 | 1 | 25 MM PLATE | PL172 | 1 | 1200 | 270 | 63.59 | 63.59
7000 | 1619-CS-STR-504-FD-3C37 |  | 1 OF 01 | 3C37 | 1 | HH2700 | 6/6/2025 | 10/6/2025 | 10/6/2025 | ISHIKA ENGINEERING | C-4 | 1 | 16 MM PLATE | PL1 | 1 | 500 | 500 | 31.4 | 31.4
7001 | 1619-CS-STR-504-FD-3C37 |  | 1 OF 01 | 3C37 | 1 | HH2700 | 6/6/2025 | 10/6/2025 | 10/6/2025 | ISHIKA ENGINEERING | C-4 | 1 | 12 MM PLATE | PL217 | 1 | 1000 | 220 | 20.72 | 20.72
7002 | 1619-CS-STR-504-FD-3C37 |  | 1 OF 01 | 3C37 | 1 | HH2700 | 6/6/2025 | 10/6/2025 | 10/6/2025 | ISHIKA ENGINEERING | C-4 | 1 | 10 MM PLATE | PL219 | 2 | 650 | 270 | 13.775 | 27.55
7003 | 1619-CS-STR-504-FD-3C37 |  | 1 OF 01 | 3C37 | 1 | HH2700 | 6/6/2025 | 10/6/2025 | 10/6/2025 | ISHIKA ENGINEERING | C-4 | 1 | 12 MM PLATE | PL36 | 1 | 250 | 146 | 2.37 | 2.37
7004 | 1619-CS-STR-504-FD-3C37 |  | 1 OF 01 | 3C37 | 1 | HH2700 | 6/6/2025 | 10/6/2025 | 10/6/2025 | ISHIKA ENGINEERING | C-4 | 1 | 3 MM PLATE | PL218 | 2 | 550 | 220 | 2.85 | 5.7
7005 | PIN-087-TPT-CM1-CS11-066-FAB-PB-020-B15 |  | 1 OF 1 | PB-020-B15 | 1 | EXTERNAL PIPE BRIDGE (SECTION A1-A3) | 21/5/2025 | 10/6/2025 | 23/6/2025 | ISHIKA ENGINEERING | PB-020-B15 | 1 | Plate-8MM | P29 | 4 | 279 | 136 | 2.38 | 9.52
7006 | PIN-087-TPT-CM1-CS11-066-FAB-PB-020-B15 |  | 1 OF 1 | PB-020-B15 | 1 | EXTERNAL PIPE BRIDGE (SECTION A1-A3) | 21/5/2025 | 10/6/2025 | 23/6/2025 | ISHIKA ENGINEERING | PB-020-B15 | 1 | NPB300X150X49.32 | M11 | 1 | 5980 |  | 294.92 | 294.92 | 7.622
7007 | PIN-087-TPT-CM1-CS11-066-FAB-PB-020-B15 |  | 1 OF 1 | PB-020-B15 | 1 | EXTERNAL PIPE BRIDGE (SECTION A1-A3) | 21/5/2025 | 10/6/2025 | 23/6/2025 | ISHIKA ENGINEERING | PB-020-B15 | 1 | Plate-10MM | P30 | 1 | 264 | 224 | 4.65 | 4.65
7008 | PIN-087-TPT-CM1-CS11-066-FAB-PB-020-B15 |  | 1 OF 1 | PB-020-B15 | 1 | EXTERNAL PIPE BRIDGE (SECTION A1-A3) | 21/5/2025 | 10/6/2025 | 23/6/2025 | ISHIKA ENGINEERING | PB-020-B15 | 1 | Plate-12MM | P28 | 2 | 280 | 64 | 1.69 | 3.38
7009 | 1619-CS-STR-504-FD-3C46 |  | 1 OF 01 | 3C46 | 1 | HH2700 | 6/6/2025 | 10/6/2025 | 10/6/2025 | ISHIKA ENGINEERING | B/2 | 1 | 25 MM PLATE | PL172 | 1 | 1200 | 270 | 63.59 | 63.59
7010 | 1619-CS-STR-504-FD-3C46 |  | 1 OF 01 | 3C46 | 1 | HH2700 | 6/6/2025 | 10/6/2025 | 10/6/2025 | ISHIKA ENGINEERING | B/2 | 1 | 10 MM PLATE | PL223 | 1 | 630 | 270 | 13.35 | 13.35
7011 | 1619-CS-STR-504-FD-3C46 |  | 1 OF 01 | 3C46 | 1 | HH2700 | 6/6/2025 | 10/6/2025 | 10/6/2025 | ISHIKA ENGINEERING | B/2 | 1 | UC305X305X97 | M221 | 1 | 5534 |  | 536.07 | 536.07 | 12.91
7012 | 1619-CS-STR-504-FD-3C46 |  | 1 OF 01 | 3C46 | 1 | HH2700 | 6/6/2025 | 10/6/2025 | 10/6/2025 | ISHIKA ENGINEERING | B/2 | 1 | 12 MM PLATE | PL405 | 1 | 1000 | 220 | 20.72 | 20.72
7013 | 1619-CS-STR-504-FD-3C46 |  | 1 OF 01 | 3C46 | 1 | HH2700 | 6/6/2025 | 10/6/2025 | 10/6/2025 | ISHIKA ENGINEERING | B/2 | 1 | 3 MM PLATE | PL218 | 2 | 550 | 220 | 2.85 | 5.7
7014 | 1619-CS-STR-504-FD-3C46 |  | 1 OF 01 | 3C46 | 1 | HH2700 | 6/6/2025 | 10/6/2025 | 10/6/2025 | ISHIKA ENGINEERING | B/2 | 1 | 12 MM PLATE | PL36 | 1 | 250 | 146 | 2.37 | 2.37
7015 | 1619-CS-STR-504-FD-3C46 |  | 1 OF 01 | 3C46 | 1 | HH2700 | 6/6/2025 | 10/6/2025 | 10/6/2025 | ISHIKA ENGINEERING | B/2 | 1 | 16 MM PLATE | PL1 | 1 | 500 | 500 | 31.4 | 31.4
7016 | 1619-CS-STR-504-FD-3C46 |  | 1 OF 01 | 3C46 | 1 | HH2700 | 6/6/2025 | 10/6/2025 | 10/6/2025 | ISHIKA ENGINEERING | B/2 | 1 | 10 MM PLATE | PL219 | 1 | 650 | 270 | 13.78 | 13.78
7017 | 1619-CS-STR-504-FD-3C47 |  | 1 OF 01 | 3C47 | 1 | HH2700 | 6/6/2025 | 10/6/2025 | 10/6/2025 | ISHIKA ENGINEERING | B/3 | 1 | UC305X305X97 | M728 | 1 | 6745 |  | 653.37 | 653.37 | 15.08
7018 | 1619-CS-STR-504-FD-3C47 |  | 1 OF 01 | 3C47 | 1 | HH2700 | 6/6/2025 | 10/6/2025 | 10/6/2025 | ISHIKA ENGINEERING | B/3 | 1 | 10 MM PLATE | PL223 | 1 | 630 | 270 | 13.35 | 13.35
7019 | 1619-CS-STR-504-FD-3C47 |  | 1 OF 01 | 3C47 | 1 | HH2700 | 6/6/2025 | 10/6/2025 | 10/6/2025 | ISHIKA ENGINEERING | B/3 | 1 | 16 MM PLATE | PL1 | 1 | 500 | 500 | 31.4 | 31.4
7020 | 1619-CS-STR-504-FD-3C47 |  | 1 OF 01 | 3C47 | 1 | HH2700 | 6/6/2025 | 10/6/2025 | 10/6/2025 | ISHIKA ENGINEERING | B/3 | 1 | 12 MM PLATE | PL405 | 1 | 1000 | 220 | 20.72 | 20.72
7021 | 1619-CS-STR-504-FD-3C47 |  | 1 OF 01 | 3C47 | 1 | HH2700 | 6/6/2025 | 10/6/2025 | 10/6/2025 | ISHIKA ENGINEERING | B/3 | 1 | 10 MM PLATE | PL219 | 1 | 650 | 270 | 13.78 | 13.78
7022 | 1619-CS-STR-504-FD-3C47 |  | 1 OF 01 | 3C47 | 1 | HH2700 | 6/6/2025 | 10/6/2025 | 10/6/2025 | ISHIKA ENGINEERING | B/3 | 1 | 25 MM PLATE | PL172 | 1 | 1200 | 270 | 63.59 | 63.59
7023 | 1619-CS-STR-504-FD-3C47 |  | 1 OF 01 | 3C47 | 1 | HH2700 | 6/6/2025 | 10/6/2025 | 10/6/2025 | ISHIKA ENGINEERING | B/3 | 1 | 3 MM PLATE | PL218 | 2 | 550 | 220 | 2.85 | 5.7
7024 | 1619-CS-STR-504-FD-3C47 |  | 1 OF 01 | 3C47 | 1 | HH2700 | 6/6/2025 | 10/6/2025 | 10/6/2025 | ISHIKA ENGINEERING | B/3 | 1 | 12 MM PLATE | PL36 | 1 | 250 | 146 | 2.37 | 2.37
7025 | PIN-087-TPT-CM1-CS11-066-FAB-PB-020-B16 |  | 1 OF 1 | PB-020-B16 | 3 | EXTERNAL PIPE BRIDGE (SECTION A1-A3) | 21/5/2025 | 10/6/2025 | 23/6/2025 | ISHIKA ENGINEERING | PB-020-B16 | 3 | NPB300X150X49.32 | M11 | 1 | 5980 |  | 294.92 | 294.92 | 7.725
7026 | PIN-087-TPT-CM1-CS11-066-FAB-PB-020-B16 |  | 1 OF 1 | PB-020-B16 | 3 | EXTERNAL PIPE BRIDGE (SECTION A1-A3) | 21/5/2025 | 10/6/2025 | 23/6/2025 | ISHIKA ENGINEERING | PB-020-B16 | 3 | Plate-8MM | P29 | 4 | 279 | 136 | 2.38 | 9.52
7027 | PIN-087-TPT-CM1-CS11-066-FAB-PB-020-B16 |  | 1 OF 1 | PB-020-B16 | 3 | EXTERNAL PIPE BRIDGE (SECTION A1-A3) | 21/5/2025 | 10/6/2025 | 23/6/2025 | ISHIKA ENGINEERING | PB-020-B16 | 3 | Plate-10MM | P30 | 2 | 264 | 224 | 4.65 | 9.3
7028 | PIN-087-TPT-CM1-CS11-066-FAB-PB-020-B16 |  | 1 OF 1 | PB-020-B16 | 3 | EXTERNAL PIPE BRIDGE (SECTION A1-A3) | 21/5/2025 | 10/6/2025 | 23/6/2025 | ISHIKA ENGINEERING | PB-020-B16 | 3 | Plate-12MM | P28 | 2 | 280 | 64 | 1.69 | 3.38
7029 | 1619-CS-STR-504-FD-3C48 |  | 1 OF 01 | 3C48 | 1 | HH2700 | 6/6/2025 | 10/6/2025 | 10/6/2025 | ISHIKA ENGINEERING | B/4 | 1 | 12 MM PLATE | PL292 | 1 | 543 | 497 | 18.17 | 18.17
7030 | 1619-CS-STR-504-FD-3C48 |  | 1 OF 01 | 3C48 | 1 | HH2700 | 6/6/2025 | 10/6/2025 | 10/6/2025 | ISHIKA ENGINEERING | B/4 | 1 | UC305X305X97 | M908 | 1 | 6745 |  | 653.37 | 653.37 | 15.54
7031 | 1619-CS-STR-504-FD-3C48 |  | 1 OF 01 | 3C48 | 1 | HH2700 | 6/6/2025 | 10/6/2025 | 10/6/2025 | ISHIKA ENGINEERING | B/4 | 1 | 10 MM PLATE | PL219 | 1 | 650 | 270 | 13.78 | 13.78
7032 | 1619-CS-STR-504-FD-3C48 |  | 1 OF 01 | 3C48 | 1 | HH2700 | 6/6/2025 | 10/6/2025 | 10/6/2025 | ISHIKA ENGINEERING | B/4 | 1 | 3 MM PLATE | PL218 | 2 | 550 | 220 | 2.85 | 5.7
7033 | 1619-CS-STR-504-FD-3C48 |  | 1 OF 01 | 3C48 | 1 | HH2700 | 6/6/2025 | 10/6/2025 | 10/6/2025 | ISHIKA ENGINEERING | B/4 | 1 | 12 MM PLATE | PL36 | 2 | 250 | 146 | 2.375 | 4.75
7034 | 1619-CS-STR-504-FD-3C48 |  | 1 OF 01 | 3C48 | 1 | HH2700 | 6/6/2025 | 10/6/2025 | 10/6/2025 | ISHIKA ENGINEERING | B/4 | 1 | 10 MM PLATE | PL223 | 1 | 630 | 270 | 13.35 | 13.35
7035 | 1619-CS-STR-504-FD-3C48 |  | 1 OF 01 | 3C48 | 1 | HH2700 | 6/6/2025 | 10/6/2025 | 10/6/2025 | ISHIKA ENGINEERING | B/4 | 1 | 16 MM PLATE | PL1 | 1 | 500 | 500 | 31.4 | 31.4
7036 | 1619-CS-STR-504-FD-3C48 |  | 1 OF 01 | 3C48 | 1 | HH2700 | 6/6/2025 | 10/6/2025 | 10/6/2025 | ISHIKA ENGINEERING | B/4 | 1 | 25 MM PLATE | PL172 | 1 | 1200 | 270 | 63.59 | 63.59
7037 | 1619-CS-STR-504-FD-3C48 |  | 1 OF 01 | 3C48 | 1 | HH2700 | 6/6/2025 | 10/6/2025 | 10/6/2025 | ISHIKA ENGINEERING | B/4 | 1 | 12 MM PLATE | PL405 | 1 | 1000 | 220 | 20.72 | 20.72
7038 | 1619-CS-STR-504-FD-3C49 |  | 1 OF 01 | 3C49 | 1 | HH2700 | 6/6/2025 | 10/6/2025 | 10/6/2025 | ISHIKA ENGINEERING | B/5 | 1 | 10 MM PLATE | PL223 | 1 | 630 | 270 | 13.35 | 13.35
7039 | 1619-CS-STR-504-FD-3C49 |  | 1 OF 01 | 3C49 | 1 | HH2700 | 6/6/2025 | 10/6/2025 | 10/6/2025 | ISHIKA ENGINEERING | B/5 | 1 | 3 MM PLATE | PL218 | 2 | 550 | 220 | 2.85 | 5.7
7040 | 1619-CS-STR-504-FD-3C49 |  | 1 OF 01 | 3C49 | 1 | HH2700 | 6/6/2025 | 10/6/2025 | 10/6/2025 | ISHIKA ENGINEERING | B/5 | 1 | 10 MM PLATE | PL219 | 1 | 650 | 270 | 13.78 | 13.78
7041 | 1619-CS-STR-504-FD-3C49 |  | 1 OF 01 | 3C49 | 1 | HH2700 | 6/6/2025 | 10/6/2025 | 10/6/2025 | ISHIKA ENGINEERING | B/5 | 1 | 16 MM PLATE | PL1 | 1 | 500 | 500 | 31.4 | 31.4
7042 | 1619-CS-STR-504-FD-3C49 |  | 1 OF 01 | 3C49 | 1 | HH2700 | 6/6/2025 | 10/6/2025 | 10/6/2025 | ISHIKA ENGINEERING | B/5 | 1 | 12 MM PLATE | PL36 | 1 | 250 | 146 | 2.37 | 2.37
7043 | 1619-CS-STR-504-FD-3C49 |  | 1 OF 01 | 3C49 | 1 | HH2700 | 6/6/2025 | 10/6/2025 | 10/6/2025 | ISHIKA ENGINEERING | B/5 | 1 | 25 MM PLATE | PL172 | 1 | 1200 | 270 | 63.59 | 63.59
7044 | 1619-CS-STR-504-FD-3C49 |  | 1 OF 01 | 3C49 | 1 | HH2700 | 6/6/2025 | 10/6/2025 | 10/6/2025 | ISHIKA ENGINEERING | B/5 | 1 | UC305X305X97 | M729 | 1 | 6745 |  | 653.37 | 653.37 | 15.48
7045 | 1619-CS-STR-504-FD-3C49 |  | 1 OF 01 | 3C49 | 1 | HH2700 | 6/6/2025 | 10/6/2025 | 10/6/2025 | ISHIKA ENGINEERING | B/5 | 1 | 12 MM PLATE | PL292 | 1 | 543 | 497 | 18.17 | 18.17
7046 | 1619-CS-STR-504-FD-3C49 |  | 1 OF 01 | 3C49 | 1 | HH2700 | 6/6/2025 | 10/6/2025 | 10/6/2025 | ISHIKA ENGINEERING | B/5 | 1 | 12 MM PLATE | PL405 | 1 | 1000 | 220 | 20.72 | 20.72
7047 | 1619-CS-STR-504-FD-4C13 |  | 1 OF 01 | 4C13 | 1 | HH2700 | 6/6/2025 | 10/6/2025 | 10/6/2025 | ISHIKA ENGINEERING | E-2 | 1 | 16 MM PLATE | PL1 | 2 | 500 | 500 | 31.4 | 62.8
7048 | 1619-CS-STR-504-FD-4C13 |  | 1 OF 01 | 4C13 | 1 | HH2700 | 6/6/2025 | 10/6/2025 | 10/6/2025 | ISHIKA ENGINEERING | E-2 | 1 | 12 MM PLATE | PL213 | 2 | 150 | 96 | 0.835 | 1.67
7049 | 1619-CS-STR-504-FD-4C13 |  | 1 OF 01 | 4C13 | 1 | HH2700 | 6/6/2025 | 10/6/2025 | 10/6/2025 | ISHIKA ENGINEERING | E-2 | 1 | 12 MM PLATE | PL214 | 2 | 250 | 150 | 2.04 | 4.08
7050 | 1619-CS-STR-504-FD-4C13 |  | 1 OF 01 | 4C13 | 1 | HH2700 | 6/6/2025 | 10/6/2025 | 10/6/2025 | ISHIKA ENGINEERING | E-2 | 1 | UC305X305X97 | M883 | 1 | 2181 |  | 211.3 | 211.3 | 5.12
7051 | 1619-CS-STR-504-FD-4C14 |  | 1 OF 01 | 4C14 | 1 | HH2700 | 6/6/2025 | 10/6/2025 | 10/6/2025 | ISHIKA ENGINEERING | E-3 | 1 | 12 MM PLATE | PL214 | 2 | 250 | 150 | 2.04 | 4.08
7052 | 1619-CS-STR-504-FD-4C14 |  | 1 OF 01 | 4C14 | 1 | HH2700 | 6/6/2025 | 10/6/2025 | 10/6/2025 | ISHIKA ENGINEERING | E-3 | 1 | 12 MM PLATE | PL213 | 2 | 150 | 96 | 0.835 | 1.67
7053 | 1619-CS-STR-504-FD-4C14 |  | 1 OF 01 | 4C14 | 1 | HH2700 | 6/6/2025 | 10/6/2025 | 10/6/2025 | ISHIKA ENGINEERING | E-3 | 1 | UC305X305X97 | M883 | 1 | 2181 |  | 211.3 | 211.3 | 5.12
7054 | 1619-CS-STR-504-FD-4C14 |  | 1 OF 01 | 4C14 | 1 | HH2700 | 6/6/2025 | 10/6/2025 | 10/6/2025 | ISHIKA ENGINEERING | E-3 | 1 | 16 MM PLATE | PL1 | 2 | 500 | 500 | 31.4 | 62.8
7055 | 1619-CS-STR-504-FD-4C15 |  | 1 OF 01 | 4C15 | 1 | HH2700 | 6/6/2025 | 10/6/2025 | 10/6/2025 | ISHIKA ENGINEERING | E-4 | 1 | 12 MM PLATE | PL214 | 2 | 250 | 150 | 2.04 | 4.08
7056 | 1619-CS-STR-504-FD-4C15 |  | 1 OF 01 | 4C15 | 1 | HH2700 | 6/6/2025 | 10/6/2025 | 10/6/2025 | ISHIKA ENGINEERING | E-4 | 1 | UC305X305X97 | M883 | 1 | 2181 |  | 211.3 | 211.3 | 5.12
7057 | 1619-CS-STR-504-FD-4C15 |  | 1 OF 01 | 4C15 | 1 | HH2700 | 6/6/2025 | 10/6/2025 | 10/6/2025 | ISHIKA ENGINEERING | E-4 | 1 | 12 MM PLATE | PL213 | 2 | 150 | 96 | 0.835 | 1.67
7058 | 1619-CS-STR-504-FD-4C15 |  | 1 OF 01 | 4C15 | 1 | HH2700 | 6/6/2025 | 10/6/2025 | 10/6/2025 | ISHIKA ENGINEERING | E-4 | 1 | 16 MM PLATE | PL1 | 2 | 500 | 500 | 31.4 | 62.8
7059 | 1619-CS-STR-504-FD-4C16 |  | 1 OF 01 | 4C16 | 1 | HH2700 | 6/6/2025 | 10/6/2025 | 10/6/2025 | ISHIKA ENGINEERING | E-5 | 1 | UC305X305X97 | M883 | 1 | 2181 |  | 211.3 | 211.3 | 5.12
7060 | 1619-CS-STR-504-FD-4C16 |  | 1 OF 01 | 4C16 | 1 | HH2700 | 6/6/2025 | 10/6/2025 | 10/6/2025 | ISHIKA ENGINEERING | E-5 | 1 | 16 MM PLATE | PL1 | 2 | 500 | 500 | 31.4 | 62.8
7061 | 1619-CS-STR-504-FD-4C16 |  | 1 OF 01 | 4C16 | 1 | HH2700 | 6/6/2025 | 10/6/2025 | 10/6/2025 | ISHIKA ENGINEERING | E-5 | 1 | 12 MM PLATE | PL213 | 2 | 150 | 96 | 0.835 | 1.67
7062 | 1619-CS-STR-504-FD-4C16 |  | 1 OF 01 | 4C16 | 1 | HH2700 | 6/6/2025 | 10/6/2025 | 10/6/2025 | ISHIKA ENGINEERING | E-5 | 1 | 12 MM PLATE | PL214 | 2 | 250 | 150 | 2.04 | 4.08
7063 | .1619-CS-STR-504-FD-3SB86 |  | 1 OF 01 | 3SB86 | 1 | HH2700 | 26/5/2025 | 4/6/2025 | 3/6/2025 | ISHIKA ENGINEERING | 3SB86 | 1 | 10 MM PLATE | PL133 | 8 | 381 | 191 | 3.3087 | 26.47
7064 | .1619-CS-STR-504-FD-3SB86 |  | 1 OF 01 | 3SB86 | 1 | HH2700 | 26/5/2025 | 4/6/2025 | 3/6/2025 | ISHIKA ENGINEERING | 3SB86 | 1 | UB 406X178X54 | M25 | 1 | 7252 |  | 392.54 | 392.54 | 5.12
7065 | 1619-CS-STR-504-FD-4C24 |  | 1 OF 01 | 4C24 | 1 | HH2700 | 6/6/2025 | 10/6/2025 | 10/6/2025 | ISHIKA ENGINEERING | D-2 | 1 | UC305X305X97 | M882 | 1 | 3306 |  | 320.22 | 320.22 | 7.13
7066 | 1619-CS-STR-504-FD-4C24 |  | 1 OF 01 | 4C24 | 1 | HH2700 | 6/6/2025 | 10/6/2025 | 10/6/2025 | ISHIKA ENGINEERING | D-2 | 1 | 16 MM PLATE | PL1 | 2 | 500 | 500 | 31.4 | 62.8
7067 | 1619-CS-STR-504-FD-4C24 |  | 1 OF 01 | 4C24 | 1 | HH2700 | 6/6/2025 | 10/6/2025 | 10/6/2025 | ISHIKA ENGINEERING | D-2 | 1 | 12 MM PLATE | PL213 | 2 | 150 | 96 | 0.835 | 1.67
7068 | 1619-CS-STR-504-FD-4C24 |  | 1 OF 01 | 4C24 | 1 | HH2700 | 6/6/2025 | 10/6/2025 | 10/6/2025 | ISHIKA ENGINEERING | D-2 | 1 | 12 MM PLATE | PL214 | 2 | 250 | 150 | 2.04 | 4.08
7069 | 1619-CS-STR-504-FD-4C25 |  | 1 OF 01 | 4C25 | 1 | HH2700 | 6/6/2025 | 10/6/2025 | 10/6/2025 | ISHIKA ENGINEERING | D-3 | 1 | UC305X305X97 | M882 | 1 | 3306 |  | 320.22 | 320.22 | 7.13
7070 | 1619-CS-STR-504-FD-4C25 |  | 1 OF 01 | 4C25 | 1 | HH2700 | 6/6/2025 | 10/6/2025 | 10/6/2025 | ISHIKA ENGINEERING | D-3 | 1 | 12 MM PLATE | PL213 | 2 | 150 | 96 | 0.835 | 1.67
7071 | 1619-CS-STR-504-FD-4C25 |  | 1 OF 01 | 4C25 | 1 | HH2700 | 6/6/2025 | 10/6/2025 | 10/6/2025 | ISHIKA ENGINEERING | D-3 | 1 | 16 MM PLATE | PL1 | 2 | 500 | 500 | 31.4 | 62.8
7072 | 1619-CS-STR-504-FD-4C25 |  | 1 OF 01 | 4C25 | 1 | HH2700 | 6/6/2025 | 10/6/2025 | 10/6/2025 | ISHIKA ENGINEERING | D-3 | 1 | 12 MM PLATE | PL214 | 2 | 250 | 150 | 2.04 | 4.08
7073 | 1619-CS-STR-504-FD-4C26 |  | 1 OF 01 | 4C26 | 1 | HH2700 | 6/6/2025 | 10/6/2025 | 10/6/2025 | ISHIKA ENGINEERING | D-4 | 1 | 12 MM PLATE | PL213 | 2 | 150 | 96 | 0.835 | 1.67
7074 | 1619-CS-STR-504-FD-4C26 |  | 1 OF 01 | 4C26 | 1 | HH2700 | 6/6/2025 | 10/6/2025 | 10/6/2025 | ISHIKA ENGINEERING | D-4 | 1 | 16 MM PLATE | PL1 | 2 | 500 | 500 | 31.4 | 62.8
7075 | 1619-CS-STR-504-FD-4C26 |  | 1 OF 01 | 4C26 | 1 | HH2700 | 6/6/2025 | 10/6/2025 | 10/6/2025 | ISHIKA ENGINEERING | D-4 | 1 | UC305X305X97 | M882 | 1 | 3306 |  | 320.22 | 320.22 | 7.13
7076 | 1619-CS-STR-504-FD-4C26 |  | 1 OF 01 | 4C26 | 1 | HH2700 | 6/6/2025 | 10/6/2025 | 10/6/2025 | ISHIKA ENGINEERING | D-4 | 1 | 12 MM PLATE | PL214 | 2 | 250 | 150 | 2.04 | 4.08
7077 | 1619-CS-STR-504-FD-4C27 |  | 1 OF 01 | 4C27 | 1 | HH2700 | 6/6/2025 | 10/6/2025 | 10/6/2025 | ISHIKA ENGINEERING | D-5 | 1 | 16 MM PLATE | PL1 | 2 | 500 | 500 | 31.4 | 62.8
7078 | 1619-CS-STR-504-FD-4C27 |  | 1 OF 01 | 4C27 | 1 | HH2700 | 6/6/2025 | 10/6/2025 | 10/6/2025 | ISHIKA ENGINEERING | D-5 | 1 | 12 MM PLATE | PL213 | 2 | 150 | 96 | 0.835 | 1.67
7079 | 1619-CS-STR-504-FD-4C27 |  | 1 OF 01 | 4C27 | 1 | HH2700 | 6/6/2025 | 10/6/2025 | 10/6/2025 | ISHIKA ENGINEERING | D-5 | 1 | 12 MM PLATE | PL214 | 2 | 250 | 150 | 2.04 | 4.08
7080 | 1619-CS-STR-504-FD-4C27 |  | 1 OF 01 | 4C27 | 1 | HH2700 | 6/6/2025 | 10/6/2025 | 10/6/2025 | ISHIKA ENGINEERING | D-5 | 1 | UC305X305X97 | M882 | 1 | 3306 |  | 320.22 | 320.22 | 7.13
7081 | 1619-CS-STR-504-FD-4C28 |  | 1 OF 01 | 4C28 | 1 | HH2700 | 6/6/2025 | 10/6/2025 | 10/6/2025 | ISHIKA ENGINEERING | D-6 | 1 | UC305X305X97 | M882 | 1 | 3306 |  | 320.22 | 320.22 | 7.13
7082 | 1619-CS-STR-504-FD-4C28 |  | 1 OF 01 | 4C28 | 1 | HH2700 | 6/6/2025 | 10/6/2025 | 10/6/2025 | ISHIKA ENGINEERING | D-6 | 1 | 12 MM PLATE | PL214 | 2 | 250 | 150 | 2.04 | 4.08
7083 | 1619-CS-STR-504-FD-4C28 |  | 1 OF 01 | 4C28 | 1 | HH2700 | 6/6/2025 | 10/6/2025 | 10/6/2025 | ISHIKA ENGINEERING | D-6 | 1 | 12 MM PLATE | PL213 | 2 | 150 | 96 | 0.835 | 1.67
7084 | 1619-CS-STR-504-FD-4C28 |  | 1 OF 01 | 4C28 | 1 | HH2700 | 6/6/2025 | 10/6/2025 | 10/6/2025 | ISHIKA ENGINEERING | D-6 | 1 | 16 MM PLATE | PL1 | 2 | 500 | 500 | 31.4 | 62.8
7085 | 1619-CS-STR-504-FD-4C35 |  | 1 OF 01 | 4C35 | 1 | HH2700 | 6/6/2025 | 10/6/2025 | 10/6/2025 | ISHIKA ENGINEERING | C-2 | 1 | 12 MM PLATE | PL212 | 2 | 250 | 150 | 2.04 | 4.08
7086 | 1619-CS-STR-504-FD-4C35 |  | 1 OF 01 | 4C35 | 1 | HH2700 | 6/6/2025 | 10/6/2025 | 10/6/2025 | ISHIKA ENGINEERING | C-2 | 1 | 16 MM PLATE | PL1 | 2 | 500 | 500 | 31.4 | 62.8
7087 | 1619-CS-STR-504-FD-4C35 |  | 1 OF 01 | 4C35 | 1 | HH2700 | 6/6/2025 | 10/6/2025 | 10/6/2025 | ISHIKA ENGINEERING | C-2 | 1 | UC305X305X97 | M881 | 1 | 2884 |  | 279.37 | 279.37 | 6.38
7088 | 1619-CS-STR-504-FD-4C35 |  | 1 OF 01 | 4C35 | 1 | HH2700 | 6/6/2025 | 10/6/2025 | 10/6/2025 | ISHIKA ENGINEERING | C-2 | 1 | 12 MM PLATE | PL211 | 2 | 150 | 96 | 0.835 | 1.67
7089 | 1619-CS-STR-504-FD-4C36 |  | 1 OF 01 | 4C36 | 1 | HH2700 | 6/6/2025 | 10/6/2025 | 10/6/2025 | ISHIKA ENGINEERING | C-3 | 1 | 16 MM PLATE | PL1 | 2 | 500 | 500 | 31.4 | 62.8
7090 | 1619-CS-STR-504-FD-4C36 |  | 1 OF 01 | 4C36 | 1 | HH2700 | 6/6/2025 | 10/6/2025 | 10/6/2025 | ISHIKA ENGINEERING | C-3 | 1 | UC305X305X97 | M881 | 1 | 2884 |  | 279.37 | 279.37 | 6.38
7091 | 1619-CS-STR-504-FD-4C36 |  | 1 OF 01 | 4C36 | 1 | HH2700 | 6/6/2025 | 10/6/2025 | 10/6/2025 | ISHIKA ENGINEERING | C-3 | 1 | 12 MM PLATE | PL211 | 2 | 150 | 96 | 0.835 | 1.67
7092 | 1619-CS-STR-504-FD-4C36 |  | 1 OF 01 | 4C36 | 1 | HH2700 | 6/6/2025 | 10/6/2025 | 10/6/2025 | ISHIKA ENGINEERING | C-3 | 1 | 12 MM PLATE | PL212 | 2 | 250 | 150 | 2.04 | 4.08
7093 | 1619-CS-STR-504-FD-4C37 |  | 1 OF 01 | 4C37 | 1 | HH2700 | 6/6/2025 | 10/6/2025 | 10/6/2025 | ISHIKA ENGINEERING | C-4 | 1 | UC305X305X97 | M881 | 1 | 2884 |  | 279.37 | 279.37 | 6.38
7094 | 1619-CS-STR-504-FD-4C37 |  | 1 OF 01 | 4C37 | 1 | HH2700 | 6/6/2025 | 10/6/2025 | 10/6/2025 | ISHIKA ENGINEERING | C-4 | 1 | 16 MM PLATE | PL1 | 2 | 500 | 500 | 31.4 | 62.8
7095 | 1619-CS-STR-504-FD-4C37 |  | 1 OF 01 | 4C37 | 1 | HH2700 | 6/6/2025 | 10/6/2025 | 10/6/2025 | ISHIKA ENGINEERING | C-4 | 1 | 12 MM PLATE | PL212 | 2 | 250 | 150 | 2.04 | 4.08
7096 | 1619-CS-STR-504-FD-4C37 |  | 1 OF 01 | 4C37 | 1 | HH2700 | 6/6/2025 | 10/6/2025 | 10/6/2025 | ISHIKA ENGINEERING | C-4 | 1 | 12 MM PLATE | PL211 | 2 | 150 | 96 | 0.835 | 1.67
7097 | 1619-CS-STR-504-FD-4C38 |  | 1 OF 01 | 4C38 | 1 | HH2700 | 6/6/2025 | 10/6/2025 | 10/6/2025 | ISHIKA ENGINEERING | C-5 | 1 | 12 MM PLATE | PL212 | 2 | 250 | 150 | 2.04 | 4.08
7098 | 1619-CS-STR-504-FD-4C38 |  | 1 OF 01 | 4C38 | 1 | HH2700 | 6/6/2025 | 10/6/2025 | 10/6/2025 | ISHIKA ENGINEERING | C-5 | 1 | 16 MM PLATE | PL1 | 2 | 500 | 500 | 31.4 | 62.8
7099 | 1619-CS-STR-504-FD-4C38 |  | 1 OF 01 | 4C38 | 1 | HH2700 | 6/6/2025 | 10/6/2025 | 10/6/2025 | ISHIKA ENGINEERING | C-5 | 1 | UC305X305X97 | M881 | 1 | 2884 |  | 279.37 | 279.37 | 6.38
7100 | 1619-CS-STR-504-FD-4C38 |  | 1 OF 01 | 4C38 | 1 | HH2700 | 6/6/2025 | 10/6/2025 | 10/6/2025 | ISHIKA ENGINEERING | C-5 | 1 | 12 MM PLATE | PL211 | 2 | 150 | 96 | 0.835 | 1.67
7101 | 1619-CS-STR-504-FD-4C39 |  | 1 OF 01 | 4C39 | 1 | HH2700 | 6/6/2025 | 10/6/2025 | 10/6/2025 | ISHIKA ENGINEERING | C-6 | 1 | UC305X305X97 | M881 | 1 | 2884 |  | 279.37 | 279.37 | 6.38
7102 | 1619-CS-STR-504-FD-4C39 |  | 1 OF 01 | 4C39 | 1 | HH2700 | 6/6/2025 | 10/6/2025 | 10/6/2025 | ISHIKA ENGINEERING | C-6 | 1 | 12 MM PLATE | PL212 | 2 | 250 | 150 | 2.04 | 4.08
7103 | 1619-CS-STR-504-FD-4C39 |  | 1 OF 01 | 4C39 | 1 | HH2700 | 6/6/2025 | 10/6/2025 | 10/6/2025 | ISHIKA ENGINEERING | C-6 | 1 | 16 MM PLATE | PL1 | 2 | 500 | 500 | 31.4 | 62.8
7104 | 1619-CS-STR-504-FD-4C39 |  | 1 OF 01 | 4C39 | 1 | HH2700 | 6/6/2025 | 10/6/2025 | 10/6/2025 | ISHIKA ENGINEERING | C-6 | 1 | 12 MM PLATE | PL211 | 2 | 150 | 96 | 0.835 | 1.67
7105 | 1619-CS-STR-504-FD-4C46 |  | 1 OF 01 | 4C46 | 1 | HH2700 | 6/6/2025 | 10/6/2025 | 10/6/2025 | ISHIKA ENGINEERING | B/2 | 1 | 12 MM PLATE | PL214 | 2 | 250 | 150 | 2.04 | 4.08
7106 | 1619-CS-STR-504-FD-4C46 |  | 1 OF 01 | 4C46 | 1 | HH2700 | 6/6/2025 | 10/6/2025 | 10/6/2025 | ISHIKA ENGINEERING | B/2 | 1 | UC305X305X97 | M880 | 1 | 1760 |  | 170.46 | 170.46 | 4.36
7107 | 1619-CS-STR-504-FD-4C46 |  | 1 OF 01 | 4C46 | 1 | HH2700 | 6/6/2025 | 10/6/2025 | 10/6/2025 | ISHIKA ENGINEERING | B/2 | 1 | 12 MM PLATE | PL213 | 2 | 150 | 96 | 0.835 | 1.67
7108 | 1619-CS-STR-504-FD-4C46 |  | 1 OF 01 | 4C46 | 1 | HH2700 | 6/6/2025 | 10/6/2025 | 10/6/2025 | ISHIKA ENGINEERING | B/2 | 1 | 16 MM PLATE | PL1 | 2 | 500 | 500 | 31.4 | 62.8
7109 | 1619-CS-STR-504-FD-4C47 |  | 1 OF 01 | 4C47 | 1 | HH2700 | 6/6/2025 | 10/6/2025 | 10/6/2025 | ISHIKA ENGINEERING | B/3 | 1 | UC305X305X97 | M880 | 1 | 1760 |  | 170.46 | 170.46 | 4.36
7110 | 1619-CS-STR-504-FD-4C47 |  | 1 OF 01 | 4C47 | 1 | HH2700 | 6/6/2025 | 10/6/2025 | 10/6/2025 | ISHIKA ENGINEERING | B/3 | 1 | 16 MM PLATE | PL1 | 2 | 500 | 500 | 31.4 | 62.8
7111 | 1619-CS-STR-504-FD-4C47 |  | 1 OF 01 | 4C47 | 1 | HH2700 | 6/6/2025 | 10/6/2025 | 10/6/2025 | ISHIKA ENGINEERING | B/3 | 1 | 12 MM PLATE | PL214 | 2 | 250 | 150 | 2.04 | 4.08
7112 | 1619-CS-STR-504-FD-4C47 |  | 1 OF 01 | 4C47 | 1 | HH2700 | 6/6/2025 | 10/6/2025 | 10/6/2025 | ISHIKA ENGINEERING | B/3 | 1 | 12 MM PLATE | PL213 | 2 | 150 | 96 | 0.835 | 1.67
7113 | 1619-CS-STR-504-FD-4C48 |  | 1 OF 01 | 4C48 | 1 | HH2700 | 6/6/2025 | 10/6/2025 | 10/6/2025 | ISHIKA ENGINEERING | B/4 | 1 | 12 MM PLATE | PL213 | 2 | 150 | 96 | 0.835 | 1.67
7114 | 1619-CS-STR-504-FD-4C48 |  | 1 OF 01 | 4C48 | 1 | HH2700 | 6/6/2025 | 10/6/2025 | 10/6/2025 | ISHIKA ENGINEERING | B/4 | 1 | 12 MM PLATE | PL214 | 2 | 250 | 150 | 2.04 | 4.08
7115 | 1619-CS-STR-504-FD-4C48 |  | 1 OF 01 | 4C48 | 1 | HH2700 | 6/6/2025 | 10/6/2025 | 10/6/2025 | ISHIKA ENGINEERING | B/4 | 1 | UC305X305X97 | M880 | 1 | 1760 |  | 170.46 | 170.46 | 4.36
7116 | 1619-CS-STR-504-FD-4C48 |  | 1 OF 01 | 4C48 | 1 | HH2700 | 6/6/2025 | 10/6/2025 | 10/6/2025 | ISHIKA ENGINEERING | B/4 | 1 | 16 MM PLATE | PL1 | 2 | 500 | 500 | 31.4 | 62.8
7117 | 1619-CS-STR-504-FD-4C49 |  | 1 OF 01 | 4C49 | 1 | HH2700 | 6/6/2025 | 10/6/2025 | 10/6/2025 | ISHIKA ENGINEERING | B/5 | 1 | UC305X305X97 | M880 | 1 | 1760 |  | 170.46 | 170.46 | 4.36
7118 | 1619-CS-STR-504-FD-4C49 |  | 1 OF 01 | 4C49 | 1 | HH2700 | 6/6/2025 | 10/6/2025 | 10/6/2025 | ISHIKA ENGINEERING | B/5 | 1 | 16 MM PLATE | PL1 | 2 | 500 | 500 | 31.4 | 62.8
7119 | 1619-CS-STR-504-FD-4C49 |  | 1 OF 01 | 4C49 | 1 | HH2700 | 6/6/2025 | 10/6/2025 | 10/6/2025 | ISHIKA ENGINEERING | B/5 | 1 | 12 MM PLATE | PL214 | 2 | 250 | 150 | 2.04 | 4.08
7120 | 1619-CS-STR-504-FD-4C49 |  | 1 OF 01 | 4C49 | 1 | HH2700 | 6/6/2025 | 10/6/2025 | 10/6/2025 | ISHIKA ENGINEERING | B/5 | 1 | 12 MM PLATE | PL213 | 2 | 150 | 96 | 0.835 | 1.67
7121 | .1619-CS-STR-504-FD-3SB56 |  | 1 OF01 | 3SB56 | 13 | HH2700 | 26/5/2025 | 4/6/2025 | 3/6/2025 | ISHIKA ENGINEERING | 3SB56 | 13 | 10 MM PLATE | PL140 | 1 | 185 | 175 | 1.73 | 1.73
7122 | .1619-CS-STR-504-FD-3SB56 |  | 1 OF01 | 3SB56 | 13 | HH2700 | 26/5/2025 | 4/6/2025 | 3/6/2025 | ISHIKA ENGINEERING | 3SB56 | 13 | 10 MM PLATE | PL141 | 1 | 120 | 106 | 1 | 1
7123 | .1619-CS-STR-504-FD-3SB56 |  | 1 OF01 | 3SB56 | 13 | HH2700 | 26/5/2025 | 4/6/2025 | 3/6/2025 | ISHIKA ENGINEERING | 3SB56 | 13 | ISMC200 | M72 | 1 | 2402 |  | 53.75 | 53.75 | 1.68
7124 | PIN-087-TPT-CM1-CS11-066-FAB-PB-020-B17 |  | 1 OF 1 | PB-020-B17 | 1 | EXTERNAL PIPE BRIDGE (SECTION A1-A3) | 21/5/2025 | 11/6/2025 | 23/6/2025 | ISHIKA ENGINEERING | PB-020-B17 | 1 | NPB300X150X49.32 | M11 | 1 | 5980 |  | 294.92 | 294.92 | 7.829
7125 | PIN-087-TPT-CM1-CS11-066-FAB-PB-020-B17 |  | 1 OF 1 | PB-020-B17 | 1 | EXTERNAL PIPE BRIDGE (SECTION A1-A3) | 21/5/2025 | 11/6/2025 | 23/6/2025 | ISHIKA ENGINEERING | PB-020-B17 | 1 | Plate-12MM | P28 | 2 | 280 | 64 | 1.69 | 3.38
7126 | PIN-087-TPT-CM1-CS11-066-FAB-PB-020-B17 |  | 1 OF 1 | PB-020-B17 | 1 | EXTERNAL PIPE BRIDGE (SECTION A1-A3) | 21/5/2025 | 11/6/2025 | 23/6/2025 | ISHIKA ENGINEERING | PB-020-B17 | 1 | Plate-8MM | P29 | 4 | 279 | 136 | 2.38 | 9.52
7127 | PIN-087-TPT-CM1-CS11-066-FAB-PB-020-B17 |  | 1 OF 1 | PB-020-B17 | 1 | EXTERNAL PIPE BRIDGE (SECTION A1-A3) | 21/5/2025 | 11/6/2025 | 23/6/2025 | ISHIKA ENGINEERING | PB-020-B17 | 1 | Plate-10MM | P30 | 3 | 264 | 224 | 4.65 | 13.95
7128 | PIN-087-TPT-CM1-CS11-066-FAB-PB-020-B18 |  | 1 OF 1 | PB-020-B18 | 1 | EXTERNAL PIPE BRIDGE (SECTION A1-A3) | 21/5/2025 | 11/6/2025 | 23/6/2025 | ISHIKA ENGINEERING | PB-020-B18 | 1 | NPB300X150X49.32 | M11 | 1 | 5980 |  | 294.92 | 294.92 | 7.729
7129 | PIN-087-TPT-CM1-CS11-066-FAB-PB-020-B18 |  | 1 OF 1 | PB-020-B18 | 1 | EXTERNAL PIPE BRIDGE (SECTION A1-A3) | 21/5/2025 | 11/6/2025 | 23/6/2025 | ISHIKA ENGINEERING | PB-020-B18 | 1 | Plate-12MM | P28 | 2 | 280 | 64 | 1.69 | 3.38
7130 | PIN-087-TPT-CM1-CS11-066-FAB-PB-020-B18 |  | 1 OF 1 | PB-020-B18 | 1 | EXTERNAL PIPE BRIDGE (SECTION A1-A3) | 21/5/2025 | 11/6/2025 | 23/6/2025 | ISHIKA ENGINEERING | PB-020-B18 | 1 | Plate-10MM | P33 | 1 | 247 | 238 | 4.61 | 4.61
7131 | PIN-087-TPT-CM1-CS11-066-FAB-PB-020-B18 |  | 1 OF 1 | PB-020-B18 | 1 | EXTERNAL PIPE BRIDGE (SECTION A1-A3) | 21/5/2025 | 11/6/2025 | 23/6/2025 | ISHIKA ENGINEERING | PB-020-B18 | 1 | Plate-10MM | P30 | 1 | 264 | 224 | 4.65 | 4.65
7132 | PIN-087-TPT-CM1-CS11-066-FAB-PB-020-B18 |  | 1 OF 1 | PB-020-B18 | 1 | EXTERNAL PIPE BRIDGE (SECTION A1-A3) | 21/5/2025 | 11/6/2025 | 23/6/2025 | ISHIKA ENGINEERING | PB-020-B18 | 1 | Plate-8MM | P29 | 4 | 279 | 136 | 2.38 | 9.52
7133 | .1619-CS-STR-504-FD-3SB85 |  | 1 OF 01 | 3SB85 | 1 | HH2700 | 26/5/2025 | 4/6/2025 | 3/6/2025 | ISHIKA ENGINEERING | 3SB85 | 1 | UB 406X178X54 | M82 | 1 | 4752 |  | 257.23 | 257.23 | 7.59
7134 | .1619-CS-STR-504-FD-3SB85 |  | 1 OF 01 | 3SB85 | 1 | HH2700 | 26/5/2025 | 4/6/2025 | 3/6/2025 | ISHIKA ENGINEERING | 3SB85 | 1 | 10 MM PLATE | PL133 | 4 | 381 | 191 | 3.3075 | 13.23
7135 | .1619-CS-STR-504-FD-3SB85 |  | 1 OF 01 | 3SB85 | 1 | HH2700 | 26/5/2025 | 4/6/2025 | 3/6/2025 | ISHIKA ENGINEERING | 3SB85 | 1 | 16 MM PLATE | PL142 | 1 | 381 | 255 | 9.99 | 9.99
7136 | PIN-087-TPT-CM1-CS11-066-FAB-PB-020-B19 |  | 1 OF 1 | PB-020-B19 | 4 | EXTERNAL PIPE BRIDGE (SECTION A1-A3) | 21/5/2025 | 11/6/2025 | 23/6/2025 | ISHIKA ENGINEERING | PB-020-B19 | 4 | Plate-12MM | P28 | 2 | 280 | 64 | 1.69 | 3.38
7137 | PIN-087-TPT-CM1-CS11-066-FAB-PB-020-B19 |  | 1 OF 1 | PB-020-B19 | 4 | EXTERNAL PIPE BRIDGE (SECTION A1-A3) | 21/5/2025 | 11/6/2025 | 23/6/2025 | ISHIKA ENGINEERING | PB-020-B19 | 4 | Plate-10MM | P31 | 2 | 264 | 224 | 4.65 | 9.3
7138 | PIN-087-TPT-CM1-CS11-066-FAB-PB-020-B19 |  | 1 OF 1 | PB-020-B19 | 4 | EXTERNAL PIPE BRIDGE (SECTION A1-A3) | 21/5/2025 | 11/6/2025 | 23/6/2025 | ISHIKA ENGINEERING | PB-020-B19 | 4 | Plate-8MM | P29 | 4 | 279 | 136 | 2.38 | 9.52
7139 | PIN-087-TPT-CM1-CS11-066-FAB-PB-020-B19 |  | 1 OF 1 | PB-020-B19 | 4 | EXTERNAL PIPE BRIDGE (SECTION A1-A3) | 21/5/2025 | 11/6/2025 | 23/6/2025 | ISHIKA ENGINEERING | PB-020-B19 | 4 | NPB300X150X49.32 | M11 | 1 | 5980 |  | 294.92 | 294.92 | 7.725
7140 | .1619-CS-STR-504-FD-3SB100 |  | 1 OF 01 | 3SB100 | 1 | HH2700 | 26/5/2025 | 4/6/2025 | 3/6/2025 | ISHIKA ENGINEERING | 3SB100 | 1 | 10 MM PLATE | PL133 | 2 | 381 | 191 | 3.31 | 6.62
7141 | .1619-CS-STR-504-FD-3SB100 |  | 1 OF 01 | 3SB100 | 1 | HH2700 | 26/5/2025 | 4/6/2025 | 3/6/2025 | ISHIKA ENGINEERING | 3SB100 | 1 | UB 406X178X54 | M589 | 1 | 2402 |  | 130.03 | 130.03 | 3.75
7142 | PIN-087-TPT-CM1-CS11-066-FAB-PB-020-B20 |  | 1 OF 1 | PB-020-B20 | 1 | EXTERNAL PIPE BRIDGE (SECTION A1-A3) | 21/5/2025 | 11/6/2025 | 23/6/2025 | ISHIKA ENGINEERING | PB-020-B20 | 1 | Plate-12MM | P28 | 2 | 280 | 64 | 1.69 | 3.38
7143 | PIN-087-TPT-CM1-CS11-066-FAB-PB-020-B20 |  | 1 OF 1 | PB-020-B20 | 1 | EXTERNAL PIPE BRIDGE (SECTION A1-A3) | 21/5/2025 | 11/6/2025 | 23/6/2025 | ISHIKA ENGINEERING | PB-020-B20 | 1 | Plate-10MM | P31 | 3 | 264 | 224 | 4.65 | 13.95
7144 | PIN-087-TPT-CM1-CS11-066-FAB-PB-020-B20 |  | 1 OF 1 | PB-020-B20 | 1 | EXTERNAL PIPE BRIDGE (SECTION A1-A3) | 21/5/2025 | 11/6/2025 | 23/6/2025 | ISHIKA ENGINEERING | PB-020-B20 | 1 | NPB300X150X49.32 | M11 | 1 | 5980 |  | 294.92 | 294.92 | 7.829
7145 | PIN-087-TPT-CM1-CS11-066-FAB-PB-020-B20 |  | 1 OF 1 | PB-020-B20 | 1 | EXTERNAL PIPE BRIDGE (SECTION A1-A3) | 21/5/2025 | 11/6/2025 | 23/6/2025 | ISHIKA ENGINEERING | PB-020-B20 | 1 | Plate-8MM | P29 | 4 | 279 | 136 | 2.38 | 9.52
7146 | .1619-CS-STR-504-FD-3SB88 |  | 1 OF 01 | 3SB88 | 1 | HH2700 | 26/5/2025 | 4/6/2025 | 3/6/2025 | ISHIKA ENGINEERING | 3SB88 | 1 | UB 406X178X54 | M25 | 1 | 7252 |  | 392.54 | 392.54 | 11.12
7147 | .1619-CS-STR-504-FD-3SB88 |  | 1 OF 01 | 3SB88 | 1 | HH2700 | 26/5/2025 | 4/6/2025 | 3/6/2025 | ISHIKA ENGINEERING | 3SB88 | 1 | 10 MM PLATE | PL279 | 4 | 381 | 191 | 3.3075 | 13.23
7148 | .1619-CS-STR-504-FD-3SB89 |  | 1 OF 01 | 3SB89 | 1 | HH2700 | 26/5/2025 | 4/6/2025 | 3/6/2025 | ISHIKA ENGINEERING | 3SB89 | 1 | 10 MM PLATE | PL133 | 8 | 381 | 191 | 3.3087 | 26.47
7149 | .1619-CS-STR-504-FD-3SB89 |  | 1 OF 01 | 3SB89 | 1 | HH2700 | 26/5/2025 | 4/6/2025 | 3/6/2025 | ISHIKA ENGINEERING | 3SB89 | 1 | UB 406X178X54 | M25 | 1 | 7252 |  | 392.54 | 392.54 | 11.5
7150 | PIN-087-TPT-CM1-CS11-066-FAB-PB-020-B21 |  | 1 OF 1 | PB-020-B21 | 1 | EXTERNAL PIPE BRIDGE (SECTION A1-A3) | 21/5/2025 | 11/6/2025 | 23/6/2025 | ISHIKA ENGINEERING | PB-020-B21 | 1 | Plate-12MM | P110 | 1 | 165 | 70 | 1.09 | 1.09
7151 | PIN-087-TPT-CM1-CS11-066-FAB-PB-020-B21 |  | 1 OF 1 | PB-020-B21 | 1 | EXTERNAL PIPE BRIDGE (SECTION A1-A3) | 21/5/2025 | 11/6/2025 | 23/6/2025 | ISHIKA ENGINEERING | PB-020-B21 | 1 | NPB300X150X49.32 | M12 | 1 | 5982 |  | 295.03 | 295.03 | 7.207
7152 | PIN-087-TPT-CM1-CS11-066-FAB-PB-020-B22 |  | 1 OF 1 | PB-020-B22 | 1 | EXTERNAL PIPE BRIDGE (SECTION A1-A3) | 21/5/2025 | 11/6/2025 | 23/6/2025 | ISHIKA ENGINEERING | PB-020-B22 | 1 | Plate-12MM | P28 | 2 | 280 | 64 | 1.69 | 3.38
7153 | PIN-087-TPT-CM1-CS11-066-FAB-PB-020-B22 |  | 1 OF 1 | PB-020-B22 | 1 | EXTERNAL PIPE BRIDGE (SECTION A1-A3) | 21/5/2025 | 11/6/2025 | 23/6/2025 | ISHIKA ENGINEERING | PB-020-B22 | 1 | Plate-8MM | P29 | 4 | 279 | 136 | 2.38 | 9.52
7154 | PIN-087-TPT-CM1-CS11-066-FAB-PB-020-B22 |  | 1 OF 1 | PB-020-B22 | 1 | EXTERNAL PIPE BRIDGE (SECTION A1-A3) | 21/5/2025 | 11/6/2025 | 23/6/2025 | ISHIKA ENGINEERING | PB-020-B22 | 1 | NPB300X150X49.32 | M12 | 1 | 5982 |  | 295.03 | 295.03 | 7.521
7155 | PIN-084-TPT-PM1-CS11-006_0-FR3 |  | 1 OF 1 | FR3 | 1 | INTERNAL PIPERACK | 31/3/2025 | 11/6/2025 | 28/5/2025 | ISHIKA ENGINEERING | B/2-3 | 1 | NPB300X150X49.32 | M51 | 1 | 5230 |  | 257.95 | 257.95
7156 | PIN-084-TPT-PM1-CS11-006_0-FR3 |  | 1 OF 1 | FR3 | 1 | INTERNAL PIPERACK | 31/3/2025 | 11/6/2025 | 28/5/2025 | ISHIKA ENGINEERING | B/2-3 | 1 | 12 MM PLATE | P3 | 2 | 246 | 197 | 4.56 | 9.12
7157 | PIN-084-TPT-PM1-CS11-006_0-FR3 |  | 1 OF 1 | FR3 | 1 | INTERNAL PIPERACK | 31/3/2025 | 11/6/2025 | 28/5/2025 | ISHIKA ENGINEERING | B/2-3 | 1 | ISA75X75X8 | CLT4 | 4 | 230 |  | 2.06 | 8.24
7158 | PIN-084-TPT-PM1-CS11-006_0-FR3 |  | 1 OF 1 | FR3 | 1 | INTERNAL PIPERACK | 31/3/2025 | 11/6/2025 | 28/5/2025 | ISHIKA ENGINEERING | B/2-3 | 1 | ISA75X75X8 | CLT3 | 1 | 180 |  | 1.61 | 1.61
7159 | PIN-084-TPT-PM1-CS11-006_0-FR3 |  | 1 OF 1 | FR3 | 1 | INTERNAL PIPERACK | 31/3/2025 | 11/6/2025 | 28/5/2025 | ISHIKA ENGINEERING | B/2-3 | 1 | ISA75X75X8 | CLT8 | 1 | 180 |  | 1.61 | 1.61 | 16.561
7160 | PIN-084-TPT-PM1-CS11-006_0-FR3 |  | 1 OF 1 | FR3 | 1 | INTERNAL PIPERACK | 31/3/2025 | 11/6/2025 | 28/5/2025 | ISHIKA ENGINEERING | B/2-3 | 1 | ISA75X75X8 | CLT1 | 3 | 120 |  | 1.07 | 3.21
7161 | PIN-084-TPT-PM1-CS11-006_0-FR3 |  | 1 OF 1 | FR3 | 1 | INTERNAL PIPERACK | 31/3/2025 | 11/6/2025 | 28/5/2025 | ISHIKA ENGINEERING | B/2-3 | 1 | ISMC200 | M18 | 1 | 1496 |  | 33.47 | 33.47
7162 | PIN-084-TPT-PM1-CS11-006_0-FR3 |  | 1 OF 1 | FR3 | 1 | INTERNAL PIPERACK | 31/3/2025 | 11/6/2025 | 28/5/2025 | ISHIKA ENGINEERING | B/2-3 | 1 | NPB300X150X49.32 | M52 | 1 | 5230 |  | 257.95 | 257.95
7163 | PIN-084-TPT-PM1-CS11-006_0-FR3 |  | 1 OF 1 | FR3 | 1 | INTERNAL PIPERACK | 31/3/2025 | 11/6/2025 | 28/5/2025 | ISHIKA ENGINEERING | B/2-3 | 1 | ISA90X90X8 | CLT13 | 4 | 260 |  | 2.82 | 11.28
7164 | PIN-084-TPT-PM1-CS11-006_0-FR3 |  | 1 OF 1 | FR3 | 1 | INTERNAL PIPERACK | 31/3/2025 | 11/6/2025 | 28/5/2025 | ISHIKA ENGINEERING | B/2-3 | 1 | ISMC200 | M19 | 2 | 1496 |  | 33.47 | 66.94
7165 | PIN-084-TPT-PM1-CS11-006_0-B36 |  | 1 OF 1 | B36 | 1 | INTERNAL PIPERACK | 31/5/2025 | 11/6/2025 | 11/6/2025 | ISHIKA ENGINEERING | D-E/7-8 | 1 | ISMB250 | M6 | 1 | 4472 |  | 166.75 | 166.75
7166 | PIN-084-TPT-PM1-CS11-006_0-B36 |  | 1 OF 1 | B36 | 1 | INTERNAL PIPERACK | 31/5/2025 | 11/6/2025 | 11/6/2025 | ISHIKA ENGINEERING | D-E/7-8 | 1 | 12 MM PLATE | P29 | 2 | 233 | 195 | 4.28 | 8.556
7167 | PIN-084-TPT-PM1-CS11-006_0-B36 |  | 1 OF 1 | B36 | 1 | INTERNAL PIPERACK | 31/5/2025 | 11/6/2025 | 11/6/2025 | ISHIKA ENGINEERING | D-E/7-8 | 1 | ISA75X75X8 | CLT7 | 2 | 180 |  | 1.61 | 3.222 | 4.435
7168 | PIN-087-TPT-CM1-CS11-066-FAB-PB-020-B23 |  | 1 OF 1 | PB-020-B23 | 1 | EXTERNAL PIPE BRIDGE (SECTION A1-A3) | 21/5/2025 | 11/6/2025 | 23/6/2025 | ISHIKA ENGINEERING | PB-020-B23 | 1 | Plate-12MM | P28 | 1 | 280 | 64 | 1.69 | 1.69
7169 | PIN-087-TPT-CM1-CS11-066-FAB-PB-020-B23 |  | 1 OF 1 | PB-020-B23 | 1 | EXTERNAL PIPE BRIDGE (SECTION A1-A3) | 21/5/2025 | 11/6/2025 | 23/6/2025 | ISHIKA ENGINEERING | PB-020-B23 | 1 | NPB300X150X49.32 | M94 | 1 | 709 |  | 34.96 | 34.96 | 1.081
7170 | PIN-087-TPT-CM1-CS11-066-FAB-PB-020-B23 |  | 1 OF 1 | PB-020-B23 | 1 | EXTERNAL PIPE BRIDGE (SECTION A1-A3) | 21/5/2025 | 11/6/2025 | 23/6/2025 | ISHIKA ENGINEERING | PB-020-B23 | 1 | Plate-8MM | P29 | 2 | 279 | 136 | 2.38 | 4.76
7171 | PIN-087-TPT-CM1-CS11-066-FAB-PB-020-B23 |  | 1 OF 1 | PB-020-B23 | 1 | EXTERNAL PIPE BRIDGE (SECTION A1-A3) | 21/5/2025 | 11/6/2025 | 23/6/2025 | ISHIKA ENGINEERING | PB-020-B23 | 1 | 10MM X 100MM MS FLAT | P51 | 1 | 279 | 95 | 2.08 | 2.08
7172 | PIN-087-TPT-CM1-CS11-066-FAB-PB-020-B24 |  | 1 OF 1 | PB-020-B24 | 1 | EXTERNAL PIPE BRIDGE (SECTION A1-A3) | 21/5/2025 | 11/6/2025 | 23/6/2025 | ISHIKA ENGINEERING | PB-020-B24 | 1 | Plate-8MM | P29 | 2 | 279 | 136 | 2.38 | 4.76
7173 | PIN-087-TPT-CM1-CS11-066-FAB-PB-020-B24 |  | 1 OF 1 | PB-020-B24 | 1 | EXTERNAL PIPE BRIDGE (SECTION A1-A3) | 21/5/2025 | 11/6/2025 | 23/6/2025 | ISHIKA ENGINEERING | PB-020-B24 | 1 | NPB300X150X49.32 | M94 | 1 | 709 |  | 34.96 | 34.96 | 1.081
7174 | PIN-087-TPT-CM1-CS11-066-FAB-PB-020-B24 |  | 1 OF 1 | PB-020-B24 | 1 | EXTERNAL PIPE BRIDGE (SECTION A1-A3) | 21/5/2025 | 11/6/2025 | 23/6/2025 | ISHIKA ENGINEERING | PB-020-B24 | 1 | Plate-12MM | P28 | 1 | 280 | 64 | 1.69 | 1.69
7175 | PIN-087-TPT-CM1-CS11-066-FAB-PB-020-B24 |  | 1 OF 1 | PB-020-B24 | 1 | EXTERNAL PIPE BRIDGE (SECTION A1-A3) | 21/5/2025 | 11/6/2025 | 23/6/2025 | ISHIKA ENGINEERING | PB-020-B24 | 1 | 10MM X 100MM MS FLAT | P51 | 1 | 279 | 95 | 2.08 | 2.08
7176 | PIN-087-TPT-CM1-CS11-066-FAB-PB-020-B25 |  | 1 OF 1 | PB-020-B25 | 1 | EXTERNAL PIPE BRIDGE (SECTION A1-A3) | 21/5/2025 | 11/6/2025 | 23/6/2025 | ISHIKA ENGINEERING | PB-020-B25 | 1 | Plate-10MM | P52 | 1 | 279 | 72 | 1.57 | 1.57
7177 | PIN-087-TPT-CM1-CS11-066-FAB-PB-020-B25 |  | 1 OF 1 | PB-020-B25 | 1 | EXTERNAL PIPE BRIDGE (SECTION A1-A3) | 21/5/2025 | 11/6/2025 | 23/6/2025 | ISHIKA ENGINEERING | PB-020-B25 | 1 | NPB300X150X49.32 | M13 | 1 | 709 |  | 34.96 | 34.96 | 0.956
7178 | PIN-087-TPT-CM1-CS11-066-FAB-PB-020-B25 |  | 1 OF 1 | PB-020-B25 | 1 | EXTERNAL PIPE BRIDGE (SECTION A1-A3) | 21/5/2025 | 11/6/2025 | 23/6/2025 | ISHIKA ENGINEERING | PB-020-B25 | 1 | 10MM X 100MM MS FLAT | P51 | 1 | 279 | 95 | 2.08 | 2.08
7179 | PIN-087-TPT-CM1-CS11-066-FAB-PB-020-B26 |  | 1 OF 1 | PB-020-B26 | 1 | EXTERNAL PIPE BRIDGE (SECTION A1-A3) | 21/5/2025 | 11/6/2025 | 23/6/2025 | ISHIKA ENGINEERING | PB-020-B26 | 1 | ISA110X110X10 | M14 | 1 | 1093 |  | 18.14 | 18.14 | 0.471
7180 | PIN-087-TPT-CM1-CS11-066-FAB-PB-020-B27 |  | 1 OF 1 | PB-020-B27 | 1 | EXTERNAL PIPE BRIDGE (SECTION A1-A3) | 21/5/2025 | 11/6/2025 | 23/6/2025 | ISHIKA ENGINEERING | PB-020-B27 | 1 | ISA110X110X10 | M15 | 1 | 1273 |  | 21.13 | 21.13 | 0.548
7181 | PIN-087-TPT-CM1-CS11-066-FAB-PB-020-B28 |  | 1 OF 1 | PB-020-B28 | 5 | EXTERNAL PIPE BRIDGE (SECTION A1-A3) | 21/5/2025 | 23/7/2025 | 23/6/2025 | ISHIKA ENGINEERING | PB-020-B28 | 1 | ISA110X110X10 | M16 | 1 | 1769 |  | 29.36 | 29.36 | 0.762
7182 | PIN-087-TPT-CM1-CS11-066-FAB-PB-020-B29 |  | 1 OF 1 | PB-020-B29 | 1 | EXTERNAL PIPE BRIDGE (SECTION A1-A3) | 21/5/2025 | 11/6/2025 | 23/6/2025 | ISHIKA ENGINEERING | PB-020-B29 | 1 | Plate-10MM | P9 | 1 | 321 | 225 | 5.68 | 5.68
7183 | PIN-087-TPT-CM1-CS11-066-FAB-PB-020-B29 |  | 1 OF 1 | PB-020-B29 | 1 | EXTERNAL PIPE BRIDGE (SECTION A1-A3) | 21/5/2025 | 11/6/2025 | 23/6/2025 | ISHIKA ENGINEERING | PB-020-B29 | 1 | ISA110X110X10 | M18 | 1 | 1594 |  | 26.46 | 26.46 | 0.804
7184 | PIN-087-TPT-CM1-CS11-066-FAB-PB-020-B30 |  | 1 OF 1 | PB-020-B30 | 1 | EXTERNAL PIPE BRIDGE (SECTION A1-A3) | 21/5/2025 | 11/6/2025 | 23/6/2025 | ISHIKA ENGINEERING | PB-020-B30 | 1 | ISA110X110X10 | M23 | 1 | 1273 |  | 21.13 | 21.13 | 0.548
7185 | PIN-087-TPT-CM1-CS11-066-FAB-PB-020-B31 |  | 1 OF 1 | PB-020-B31 | 6 | EXTERNAL PIPE BRIDGE (SECTION A1-A3) | 21/5/2025 | 11/6/2025 | 23/6/2025 | ISHIKA ENGINEERING | PB-020-B31 | 6 | ISA110X110X10 | M24 | 1 | 1818 |  | 30.18 | 30.18 | 0.783
7186 | PIN-087-TPT-CM1-CS11-066-FAB-PB-020-B32 |  | 1 OF 1 | PB-020-B32 | 1 | EXTERNAL PIPE BRIDGE (SECTION A1-A3) | 21/5/2025 | 11/6/2025 | 23/6/2025 | ISHIKA ENGINEERING | PB-020-B32 | 1 | Plate-10MM | P9 | 1 | 321 | 225 | 5.68 | 5.68
7187 | PIN-087-TPT-CM1-CS11-066-FAB-PB-020-B32 |  | 1 OF 1 | PB-020-B32 | 1 | EXTERNAL PIPE BRIDGE (SECTION A1-A3) | 21/5/2025 | 11/6/2025 | 23/6/2025 | ISHIKA ENGINEERING | PB-020-B32 | 1 | ISA110X110X10 | M25 | 1 | 1894 |  | 31.44 | 31.44 | 0.933
7188 | PIN-087-TPT-CM1-CS11-066-FAB-PB-020-B33 |  | 1 OF 1 | PB-020-B33 | 2 | EXTERNAL PIPE BRIDGE (SECTION A1-A3) | 21/5/2025 | 11/6/2025 | 23/6/2025 | ISHIKA ENGINEERING | PB-020-B33 | 2 | ISA110X110X10 | M27 | 1 | 1580 |  | 26.22 | 26.22 | 0.798
7189 | PIN-087-TPT-CM1-CS11-066-FAB-PB-020-B33 |  | 1 OF 1 | PB-020-B33 | 2 | EXTERNAL PIPE BRIDGE (SECTION A1-A3) | 21/5/2025 | 11/6/2025 | 23/6/2025 | ISHIKA ENGINEERING | PB-020-B33 | 2 | Plate-10MM | P9 | 1 | 321 | 225 | 5.68 | 5.68
7190 | PIN-087-TPT-CM1-CS11-066-FAB-PB-020-B34 |  | 1 OF 1 | PB-020-B34 | 2 | EXTERNAL PIPE BRIDGE (SECTION A1-A3) | 21/5/2025 | 11/6/2025 | 23/6/2025 | ISHIKA ENGINEERING | PB-020-B33 | 2 | ISA110X110X10 | M28 | 1 | 1789 |  | 29.7 | 29.7 | 0.77
7191 | 1619-CS-STR-504-FD-3MB25 |  | 1 OF 1 | 3MB25 | 1 | HH2700 | 26/5/2025 | 17/6/2025 | 12/6/2025 | ISHIKA ENGINEERING | 3MB25 | 1 | 12 MM PLATE | PL133 | 4 | 381 | 191 | 3.3075 | 13.23
7192 | 1619-CS-STR-504-FD-3MB25 |  | 1 OF 1 | 3MB25 | 1 | HH2700 | 26/5/2025 | 17/6/2025 | 12/6/2025 | ISHIKA ENGINEERING | 3MB25 | 1 | UB 406X178X54 | M9 | 1 | 7450 |  | 403.25 | 403.25 | 12.35
7193 | 1619-CS-STR-504-FD-3MB25 |  | 1 OF 1 | 3MB25 | 1 | HH2700 | 26/5/2025 | 17/6/2025 | 12/6/2025 | ISHIKA ENGINEERING | 3MB25 | 1 | 12 MM PLATE | PL34 | 2 | 527 | 325 | 10.06 | 20.12
7194 | 1619-CS-STR-504-FD-3MB25 |  | 1 OF 1 | 3MB25 | 1 | HH2700 | 26/5/2025 | 17/6/2025 | 12/6/2025 | ISHIKA ENGINEERING | 3MB25 | 1 | 16 MM PLATE | PL18 | 2 | 475 | 230 | 13.72 | 27.44
7195 | 1619-CS-STR-504-FD-3MB26 | 1 | 1 OF 1 | 3MB26 | 1 | HH2700 | 26/5/2025 | 12/6/2025 | 12/6/2025 | ISHIKA ENGINEERING | 3MB26 | 1 | 16 MM PLATE | PL18 | 2 | 475 | 230 | 13.72 | 27.44
7196 | 1619-CS-STR-504-FD-3MB26 | 1 | 1 OF 1 | 3MB26 | 1 | HH2700 | 26/5/2025 | 12/6/2025 | 12/6/2025 | ISHIKA ENGINEERING | 3MB26 | 1 | UB 406X178X54 | M9 | 1 | 7450 |  | 403.25 | 403.25 | 11.96
7197 | 1619-CS-STR-504-FD-3MB26 | 1 | 1 OF 1 | 3MB26 | 1 | HH2700 | 26/5/2025 | 12/6/2025 | 12/6/2025 | ISHIKA ENGINEERING | 3MB26 | 1 | 16 MM PLATE | PL142 | 2 | 381 | 255 | 9.995 | 19.99
7198 | 1619-CS-STR-504-FD-3MB26 | 1 | 1 OF 1 | 3MB26 | 1 | HH2700 | 26/5/2025 | 12/6/2025 | 12/6/2025 | ISHIKA ENGINEERING | 3MB26 | 1 | 10 MM PLATE | PL133 | 1 | 381 | 191 | 3.31 | 3.31
7199 | 1619-CS-STR-504-FD-3MB27 |  | 1 OF 1 | 3MB27 | 1 | HH2700 | 26/5/2025 | 12/6/2025 | 12/6/2025 | ISHIKA ENGINEERING | 3MB27 | 1 | 16 MM PLATE | PL18 | 1 | 475 | 230 | 13.72 | 13.72
7200 | 1619-CS-STR-504-FD-3MB27 |  | 1 OF 1 | 3MB27 | 1 | HH2700 | 26/5/2025 | 12/6/2025 | 12/6/2025 | ISHIKA ENGINEERING | 3MB27 | 1 | UB 406X178X54 | M696 | 1 | 7450 |  | 403.25 | 403.25 | 11.97
7201 | 1619-CS-STR-504-FD-3MB27 |  | 1 OF 1 | 3MB27 | 1 | HH2700 | 26/5/2025 | 12/6/2025 | 12/6/2025 | ISHIKA ENGINEERING | 3MB27 | 1 | 16 MM PLATE | PL22 | 1 | 475 | 230 | 13.72 | 13.72
7202 | 1619-CS-STR-504-FD-3MB27 |  | 1 OF 1 | 3MB27 | 1 | HH2700 | 26/5/2025 | 12/6/2025 | 12/6/2025 | ISHIKA ENGINEERING | 3MB27 | 1 | 12 MM PLATE | PL34 | 2 | 527 | 325 | 10.06 | 20.12
7203 | PIN-087-TPT-CM1-CS11-066-FAB-PB-020-B35 |  | 1 OF 1 | PB-020-B35 | 2 | EXTERNAL PIPE BRIDGE (SECTION A1-A3) | 21/5/2025 | 13/6/2025 | 23/6/2025 | ISHIKA ENGINEERING | PB-020-B35 | 2 | Plate-10MM | P9 | 1 | 321 | 225 | 5.68 | 5.68
7204 | PIN-087-TPT-CM1-CS11-066-FAB-PB-020-B35 |  | 1 OF 1 | PB-020-B35 | 2 | EXTERNAL PIPE BRIDGE (SECTION A1-A3) | 21/5/2025 | 13/6/2025 | 23/6/2025 | ISHIKA ENGINEERING | PB-020-B35 | 2 | ISA110X110X10 | M29 | 1 | 1880 |  | 31.2 | 31.2 | 0.927
7205 | PIN-087-TPT-CM1-CS11-066-FAB-PB-020-B36 |  | 1 OF 1 | PB-020-B36 | 1 | EXTERNAL PIPE BRIDGE (SECTION A1-A3) | 21/5/2025 | 13/6/2025 | 23/6/2025 | ISHIKA ENGINEERING | PB-020-B36 | 1 | ISA110X110X10 | M30 | 1 | 982 |  | 16.3 | 16.3 | 0.423
7206 | PIN-087-TPT-CM1-CS11-066-FAB-PB-020-B37 |  | 1 OF 1 | PB-020-B37 | 1 | EXTERNAL PIPE BRIDGE (SECTION A1-A3) | 21/5/2025 | 13/6/2025 | 23/6/2025 | ISHIKA ENGINEERING | PB-020-B37 | 1 | ISA110X110X10 | M34 | 1 | 459 |  | 7.62 | 7.62 | 0.198
7207 | PIN-087-TPT-CM1-CS11-066-FAB-PB-020-B38 |  | 1 OF 1 | PB-020-B38 | 4 | EXTERNAL PIPE BRIDGE (SECTION A1-A3) | 21/5/2025 | 13/6/2025 | 23/6/2025 | ISHIKA ENGINEERING | PB-020-B38 | 4 | ISA65X65X6 | M35 | 1 | 7350 |  | 42.63 | 42.63 | 1.862
7208 | PIN-087-TPT-CM1-CS11-066-FAB-PB-020-B39 |  | 1 OF 1 | PB-020-B39 | 8 | EXTERNAL PIPE BRIDGE (SECTION A1-A3) | 21/5/2025 | 13/6/2025 | 23/6/2025 | ISHIKA ENGINEERING | PB-020-B39 | 8 | ISA65X65X6 | M36 | 1 | 7500 |  | 43.8 | 43.8 | 1.9
7209 | PIN-087-TPT-CM1-CS11-066-FAB-PB-020-B40 |  | 1 OF 1 | PB-020-B40 | 4 | EXTERNAL PIPE BRIDGE (SECTION A1-A3) | 21/5/2025 | 13/6/2025 | 23/6/2025 | ISHIKA ENGINEERING | PB-020-B40 | 4 | ISA65X65X6 | M37 | 1 | 1650 |  | 9.57 | 9.57 | 0.418
7210 | PIN-087-TPT-CM1-CS11-066-FAB-PB-020-B41 |  | 1 OF 1 | PB-020-B41 | 2 | EXTERNAL PIPE BRIDGE (SECTION A1-A3) | 21/5/2025 | 13/6/2025 | 23/6/2025 | ISHIKA ENGINEERING | PB-020-B41 | 2 | 10MM X 100MM MS FLAT | P87 | 1 | 279 | 95 | 2.08 | 2.08
7211 | PIN-087-TPT-CM1-CS11-066-FAB-PB-020-B41 |  | 1 OF 1 | PB-020-B41 | 2 | EXTERNAL PIPE BRIDGE (SECTION A1-A3) | 21/5/2025 | 13/6/2025 | 23/6/2025 | ISHIKA ENGINEERING | PB-020-B41 | 2 | NPB300X150X49.32 | M104 | 1 | 709 |  | 34.96 | 34.96 | 0.957
7212 | PIN-087-TPT-CM1-CS11-066-FAB-PB-020-B41 |  | 1 OF 1 | PB-020-B41 | 2 | EXTERNAL PIPE BRIDGE (SECTION A1-A3) | 21/5/2025 | 13/6/2025 | 23/6/2025 | ISHIKA ENGINEERING | PB-020-B41 | 2 | Plate-10MM | P88 | 1 | 279 | 72 | 1.57 | 1.57
7213 | PIN-087-TPT-CM1-CS11-066-FAB-PB-020-B42 |  | 1 OF 1 | PB-020-B42 | 4 | EXTERNAL PIPE BRIDGE (SECTION A1-A3) | 21/5/2025 | 13/6/2025 | 23/6/2025 | ISHIKA ENGINEERING | PB-020-B42 | 4 | ISA65X65X6 | M41 | 1 | 7326 |  | 42.79 | 42.79 | 1.856
7214 | 1619-CS-STR-504-FD-7MB31 |  | 1 of 1 | 7MB31 | 1 | HH2700 | 26/5/2025 | 13/6/2025 | 12/6/2025 | ISHIKA ENGINEERING | 7MB31 | 1 | 12 MM PLATE | PL52 | 2 | 547 | 348 | 10.585 | 21.17
7215 | 1619-CS-STR-504-FD-7MB31 |  | 1 of 1 | 7MB31 | 1 | HH2700 | 26/5/2025 | 13/6/2025 | 12/6/2025 | ISHIKA ENGINEERING | 7MB31 | 1 | 10 MM PLATE | PL155 | 6 | 381 | 191 | 3.3083 | 19.85
7216 | 1619-CS-STR-504-FD-7MB31 |  | 1 of 1 | 7MB31 | 1 | HH2700 | 26/5/2025 | 13/6/2025 | 12/6/2025 | ISHIKA ENGINEERING | 7MB31 | 1 | 16 MM PLATE | PL18 | 2 | 475 | 230 | 13.72 | 27.44
7217 | 1619-CS-STR-504-FD-7MB31 |  | 1 of 1 | 7MB31 | 1 | HH2700 | 26/5/2025 | 13/6/2025 | 12/6/2025 | ISHIKA ENGINEERING | 7MB31 | 1 | 16 MM PLATE | PL156 | 2 | 381 | 255 | 9.995 | 19.99
7218 | 1619-CS-STR-504-FD-7MB31 |  | 1 of 1 | 7MB31 | 1 | HH2700 | 26/5/2025 | 13/6/2025 | 12/6/2025 | ISHIKA ENGINEERING | 7MB31 | 1 | UB 406X178X74 | M140 | 1 | 7450 |  | 552.73 | 552.73 | 13.25
7219 | 1619-CS-STR-504-FD-7MB31 |  | 1 of 1 | 7MB31 | 1 | HH2700 | 26/5/2025 | 13/6/2025 | 12/6/2025 | ISHIKA ENGINEERING | 7MB31 | 1 | 12 MM PLATE | PL39 | 2 | 195 | 169 | 2.145 | 4.29
7220 | 1619-CS-STR-504-FD-7MB42 |  | 1 of 1 | 7MB42 | 2 | HH2700 | 26/5/2025 | 13/6/2025 | 12/6/2025 | ISHIKA ENGINEERING | 7MB42 | 2 | 12 MM PLATE | PL99 | 1 | 1041 | 347 | 32.84 | 32.84
7221 | 1619-CS-STR-504-FD-7MB42 |  | 1 of 1 | 7MB42 | 2 | HH2700 | 26/5/2025 | 13/6/2025 | 12/6/2025 | ISHIKA ENGINEERING | 7MB42 | 2 | 16 MM PLATE | PL18 | 2 | 475 | 230 | 13.72 | 27.44
7222 | 1619-CS-STR-504-FD-7MB42 |  | 1 of 1 | 7MB42 | 2 | HH2700 | 26/5/2025 | 13/6/2025 | 12/6/2025 | ISHIKA ENGINEERING | 7MB42 | 2 | 16 MM PLATE | PL156 | 2 | 381 | 255 | 9.995 | 19.99
7223 | 1619-CS-STR-504-FD-7MB42 |  | 1 of 1 | 7MB42 | 2 | HH2700 | 26/5/2025 | 13/6/2025 | 12/6/2025 | ISHIKA ENGINEERING | 7MB42 | 2 | UB 406X178X74 | M140 | 1 | 7450 |  | 552.73 | 552.73 | 13.3
7224 | 1619-CS-STR-504-FD-7MB42 |  | 1 of 1 | 7MB42 | 2 | HH2700 | 26/5/2025 | 13/6/2025 | 12/6/2025 | ISHIKA ENGINEERING | 7MB42 | 2 | 12 MM PLATE | PL100 | 2 | 171 | 156 | 1.91 | 3.82
7225 | 1619-CS-STR-504-FD-7MB42 |  | 1 of 1 | 7MB42 | 2 | HH2700 | 26/5/2025 | 13/6/2025 | 12/6/2025 | ISHIKA ENGINEERING | 7MB42 | 2 | 10 MM PLATE | PL155 | 4 | 381 | 191 | 3.3075 | 13.23
7226 | 1619-CS-STR-504-FD-7MB38 | 1 | 1 of 1 | 7MB38 | 1 | HH2700 | 26/5/2025 | 13/6/2025 | 12/6/2025 | ISHIKA ENGINEERING | 7MB38 | 1 | 16 MM PLATE | PL134 | 1 | 573 | 279 | 13.74 | 13.74
7227 | 1619-CS-STR-504-FD-7MB38 | 1 | 1 of 1 | 7MB38 | 1 | HH2700 | 26/5/2025 | 13/6/2025 | 12/6/2025 | ISHIKA ENGINEERING | 7MB38 | 1 | 10 MM PLATE | PL324 | 2 | 573 | 109 | 4.85 | 9.7
7228 | 1619-CS-STR-504-FD-7MB38 | 1 | 1 of 1 | 7MB38 | 1 | HH2700 | 26/5/2025 | 13/6/2025 | 12/6/2025 | ISHIKA ENGINEERING | 7MB38 | 1 | 10 MM PLATE | PL283 | 4 | 236 | 215 | 2.795 | 11.18
7229 | 1619-CS-STR-504-FD-7MB38 | 1 | 1 of 1 | 7MB38 | 1 | HH2700 | 26/5/2025 | 13/6/2025 | 12/6/2025 | ISHIKA ENGINEERING | 7MB38 | 1 | 12 MM PLATE | PL10 | 4 | 300 | 170 | 3.3725 | 13.49
7230 | 1619-CS-STR-504-FD-7MB38 | 1 | 1 of 1 | 7MB38 | 1 | HH2700 | 26/5/2025 | 13/6/2025 | 12/6/2025 | ISHIKA ENGINEERING | 7MB38 | 1 | 20 MM PLATE | PL9 | 2 | 963 | 300 | 45.355 | 90.71
7231 | 1619-CS-STR-504-FD-7MB38 | 1 | 1 of 1 | 7MB38 | 1 | HH2700 | 26/5/2025 | 13/6/2025 | 12/6/2025 | ISHIKA ENGINEERING | 7MB38 | 1 | 10 MM PLATE | PL281 | 1 | 236 | 215 | 2.79 | 2.79
7232 | 1619-CS-STR-504-FD-7MB38 | 1 | 1 of 1 | 7MB38 | 1 | HH2700 | 26/5/2025 | 13/6/2025 | 12/6/2025 | ISHIKA ENGINEERING | 7MB38 | 1 | UB 610X229X101 | M763 | 1 | 4631 |  | 468.58 | 468.58 | 12.09
7233 | 1619-CS-STR-504-FD-7MB37 |  | 1 of 1 | 7MB37 | 3 | HH2700 | 26/5/2025 | 13/6/2025 | 12/6/2025 | ISHIKA ENGINEERING | 7MB37 | 3 | UB 610X229X101 | M478 | 1 | 4631 |  | 468.58 | 468.58 | 11.92
7234 | 1619-CS-STR-504-FD-7MB37 |  | 1 of 1 | 7MB37 | 3 | HH2700 | 26/5/2025 | 13/6/2025 | 12/6/2025 | ISHIKA ENGINEERING | 7MB37 | 3 | 12 MM PLATE | PL10 | 4 | 300 | 170 | 3.3725 | 13.49
7235 | 1619-CS-STR-504-FD-7MB37 |  | 1 of 1 | 7MB37 | 3 | HH2700 | 26/5/2025 | 13/6/2025 | 12/6/2025 | ISHIKA ENGINEERING | 7MB37 | 3 | 20 MM PLATE | PL9 | 2 | 963 | 300 | 45.355 | 90.71
7236 | 1619-CS-STR-504-FD-7MB37 |  | 1 of 1 | 7MB37 | 3 | HH2700 | 26/5/2025 | 13/6/2025 | 12/6/2025 | ISHIKA ENGINEERING | 7MB37 | 3 | 10 MM PLATE | PL283 | 6 | 236 | 215 | 2.7933 | 16.76
7237 | 1619-CS-STR-504-FD-7MB37 |  | 1 of 1 | 7MB37 | 3 | HH2700 | 26/5/2025 | 13/6/2025 | 12/6/2025 | ISHIKA ENGINEERING | 7MB37 | 3 | 10 MM PLATE | PL324 | 2 | 573 | 109 | 4.85 | 9.7
7238 | 1619-CS-STR-504-FD-7SB109 | 1 | 1 of 1 | 7SB109 | 2 | HH2700 | 26/5/2025 | 13/6/2025 | 12/6/2025 | ISHIKA ENGINEERING | 7SB109 | 2 | UB 406X178X54 | M153 | 1 | 4801 |  | 259.83 | 259.83 | 7.97
7239 | 1619-CS-STR-504-FD-7SB109 | 1 | 1 of 1 | 7SB109 | 2 | HH2700 | 26/5/2025 | 13/6/2025 | 12/6/2025 | ISHIKA ENGINEERING | 7SB109 | 2 | 10 MM PLATE | PL325 | 4 | 381 | 85 | 2.51 | 10.04
7240 | 1619-CS-STR-504-FD-7SB109 | 1 | 1 of 1 | 7SB109 | 2 | HH2700 | 26/5/2025 | 13/6/2025 | 12/6/2025 | ISHIKA ENGINEERING | 7SB109 | 2 | 10 MM PLATE | PL133 | 6 | 381 | 191 | 3.3083 | 19.85
7241 | 1619-CS-STR-504-FD-7SB110 |  | 1 of 1 | 7SB110 | 2 | HH2700 | 26/5/2025 | 13/6/2025 | 12/6/2025 | ISHIKA ENGINEERING | 7SB110 | 2 | ISMC150 | M118 | 1 | 2034 |  | 34 | 34 | 1.15
7242 | 1619-CS-STR-504-FD-7SB103 |  | 1 of 1 | 7SB103 | 9 | HH2700 | 26/5/2025 | 13/6/2025 | 12/6/2025 | ISHIKA ENGINEERING | 7SB103 | 9 | ISMC150 | M653 | 1 | 2302 |  | 38.5 | 38.5 | 1.31
7243 | 1619-CS-STR-504-FD-7MB56 | 1 | 1 of 1 | 7MB56 | 2 | HH2700 | 26/5/2025 | 13/6/2025 | 12/6/2025 | ISHIKA ENGINEERING | 7MB56 | 2 | 10 MM PLATE | PL283 | 8 | 236 | 215 | 2.7938 | 22.35
7244 | 1619-CS-STR-504-FD-7MB56 | 1 | 1 of 1 | 7MB56 | 2 | HH2700 | 26/5/2025 | 13/6/2025 | 12/6/2025 | ISHIKA ENGINEERING | 7MB56 | 2 | 20 MM PLATE | PL23 | 2 | 650 | 230 | 23.47 | 46.94
7245 | 1619-CS-STR-504-FD-7MB56 | 1 | 1 of 1 | 7MB56 | 2 | HH2700 | 26/5/2025 | 13/6/2025 | 12/6/2025 | ISHIKA ENGINEERING | 7MB56 | 2 | 12 MM PLATE | PL100 | 2 | 171 | 156 | 1.91 | 3.82
7246 | 1619-CS-STR-504-FD-7MB56 | 1 | 1 of 1 | 7MB56 | 2 | HH2700 | 26/5/2025 | 13/6/2025 | 12/6/2025 | ISHIKA ENGINEERING | 7MB56 | 2 | 12 MM PLATE | PL108 | 1 | 1280 | 347 | 40.64 | 40.64
7247 | 1619-CS-STR-504-FD-7MB56 | 1 | 1 of 1 | 7MB56 | 2 | HH2700 | 26/5/2025 | 13/6/2025 | 12/6/2025 | ISHIKA ENGINEERING | 7MB56 | 2 | UB 610X229X101 | M155 | 1 | 7442 |  | 753.05 | 753.05 | 17.71
7248 | 1619-CS-STR-504-FD-7MB51 |  | 1 of 1 | 7MB51 | 3 | HH2700 | 26/5/2025 | 16/6/2025 | 12/6/2025 | ISHIKA ENGINEERING | 7MB51 | 3 | 20 MM PLATE | PL9 | 2 | 963 | 300 | 45.355 | 90.71
7249 | 1619-CS-STR-504-FD-7MB51 |  | 1 of 1 | 7MB51 | 3 | HH2700 | 26/5/2025 | 16/6/2025 | 12/6/2025 | ISHIKA ENGINEERING | 7MB51 | 3 | 10 MM PLATE | PL283 | 6 | 236 | 215 | 2.7933 | 16.76
7250 | 1619-CS-STR-504-FD-7MB51 |  | 1 of 1 | 7MB51 | 3 | HH2700 | 26/5/2025 | 16/6/2025 | 12/6/2025 | ISHIKA ENGINEERING | 7MB51 | 3 | UB 610X229X101 | M5 | 1 | 7631 |  | 772.14 | 772.14 | 18.84
7251 | 1619-CS-STR-504-FD-7MB51 |  | 1 of 1 | 7MB51 | 3 | HH2700 | 26/5/2025 | 16/6/2025 | 12/6/2025 | ISHIKA ENGINEERING | 7MB51 | 3 | 12 MM PLATE | PL10 | 4 | 300 | 170 | 3.3725 | 13.49
7252 | 1619-CS-STR-504-FD-7MB51 |  | 1 of 1 | 7MB51 | 3 | HH2700 | 26/5/2025 | 16/6/2025 | 12/6/2025 | ISHIKA ENGINEERING | 7MB51 | 3 | 16 MM PLATE | PL134 | 4 | 573 | 279 | 13.74 | 54.96
7253 | 1619-CS-STR-504-FD-7SB140 |  | 1 of 1 | 7SB140 | 2 | HH2700 | 26/5/2025 | 13/6/2025 | 12/6/2025 | ISHIKA ENGINEERING | 7SB140 | 2 | 10 MM PLATE | PL133 | 8 | 381 | 191 | 3.3087 | 26.47
7254 | 1619-CS-STR-504-FD-7SB140 |  | 1 of 1 | 7SB140 | 2 | HH2700 | 26/5/2025 | 13/6/2025 | 12/6/2025 | ISHIKA ENGINEERING | 7SB140 | 2 | UB 406X178X54 | M156 | 1 | 7252 |  | 392.54 | 392.54 | 11.86
7255 | 1619-CS-STR-504-FD-7SB140 |  | 1 of 1 | 7SB140 | 2 | HH2700 | 26/5/2025 | 13/6/2025 | 12/6/2025 | ISHIKA ENGINEERING | 7SB140 | 2 | 16 MM PLATE | PL142 | 2 | 381 | 255 | 9.995 | 19.99
7256 | 1619-CS-STR-504-FD-7SB156 |  | 1 of 1 | 7SB156 | 1 | HH2700 | 26/5/2025 | 13/6/2025 | 12/6/2025 | ISHIKA ENGINEERING | 7SB156 | 1 | 16 MM PLATE | PL142 | 2 | 381 | 255 | 9.995 | 19.99
7257 | 1619-CS-STR-504-FD-7SB156 |  | 1 of 1 | 7SB156 | 1 | HH2700 | 26/5/2025 | 13/6/2025 | 12/6/2025 | ISHIKA ENGINEERING | 7SB156 | 1 | UB 406X178X54 | M156 | 1 | 7252 |  | 392.54 | 392.54 | 11.86
7258 | 1619-CS-STR-504-FD-7SB156 |  | 1 of 1 | 7SB156 | 1 | HH2700 | 26/5/2025 | 13/6/2025 | 12/6/2025 | ISHIKA ENGINEERING | 7SB156 | 1 | 10 MM PLATE | PL133 | 8 | 381 | 191 | 3.3087 | 26.47
7259 | 1619-CS-STR-504-FD-7SB147 |  | 1 of 1 | 7SB147 | 2 | HH2700 | 26/5/2025 | 13/6/2025 | 12/6/2025 | ISHIKA ENGINEERING | 7SB147 | 2 | ISMC150 | M145 | 1 | 1302 |  | 21.78 | 21.78 | 0.74
7260 | 1619-CS-STR-504-FD-7SB25 |  | 1 of 1 | 7SB25 | 16 | HH2700 | 26/5/2025 | 13/6/2025 | 12/6/2025 | ISHIKA ENGINEERING | 7SB25 | 16 | UB 406X178X54 | M708 | 1 | 1302 |  | 70.49 | 70.49 | 1.93
7261 | 1619-CS-STR-504-FD-7SB145 |  | 1 of 1 | 7SB145 | 9 | HH2700 | 26/5/2025 | 13/6/2025 | 12/6/2025 | ISHIKA ENGINEERING | 7SB145 | 9 | ISMC200 | M166 | 1 | 1302 |  | 29.14 | 29.14 | 0.87
7262 | 1619-CS-STR-504-FD-7SB146 |  | 1 of 1 | 7SB146 | 9 | HH2700 | 26/5/2025 | 13/6/2025 | 12/6/2025 | ISHIKA ENGINEERING | 7SB146 | 9 | ISMC150 | M158 | 1 | 1302 |  | 21.78 | 21.78 | 0.74
7263 | 1619-CS-STR-504-FD-7SB117 |  | 1 of 1 | 7SB117 | 16 | HH2700 | 26/5/2025 | 13/6/2025 | 12/6/2025 | ISHIKA ENGINEERING | 7SB117 | 16 | ISMC200 | M167 | 1 | 2829 |  | 63.29 | 63.29 | 1.96
7264 | 1619-CS-STR-504-FD-7SB117 |  | 1 of 1 | 7SB117 | 16 | HH2700 | 26/5/2025 | 13/6/2025 | 12/6/2025 | ISHIKA ENGINEERING | 7SB117 | 16 | 10 MM PLATE | PL140 | 1 | 185 | 175 | 1.73 | 1.73
7265 | 1619-CS-STR-504-FD-7SB117 |  | 1 of 1 | 7SB117 | 16 | HH2700 | 26/5/2025 | 13/6/2025 | 12/6/2025 | ISHIKA ENGINEERING | 7SB117 | 16 | 10 MM PLATE | PL153 | 1 | 106 | 96 | 0.8 | 0.8
7266 | 1619-CS-STR-504-FD-7SB118 |  | 1 of 1 | 7SB118 | 20 | HH2700 | 26/5/2025 | 13/6/2025 | 12/6/2025 | ISHIKA ENGINEERING | 7SB118 | 20 | ISMC200 | M655 | 1 | 1405 |  | 31.43 | 31.43 | 0.93
7267 | 1619-CS-STR-504-FD-7SB119 |  | 1 of 1 | 7SB119 | 9 | HH2700 | 26/5/2025 | 13/6/2025 | 12/6/2025 | ISHIKA ENGINEERING | 7SB119 | 9 | ISMC200 | M162 | 1 | 2829 |  | 63.29 | 63.29 | 1.96
7268 | 1619-CS-STR-504-FD-7SB119 |  | 1 of 1 | 7SB119 | 9 | HH2700 | 26/5/2025 | 13/6/2025 | 12/6/2025 | ISHIKA ENGINEERING | 7SB119 | 9 | 10 MM PLATE | PL153 | 1 | 106 | 96 | 0.8 | 0.8
7269 | 1619-CS-STR-504-FD-7SB119 |  | 1 of 1 | 7SB119 | 9 | HH2700 | 26/5/2025 | 13/6/2025 | 12/6/2025 | ISHIKA ENGINEERING | 7SB119 | 9 | 10 MM PLATE | PL140 | 1 | 185 | 175 | 1.73 | 1.73
7270 | 1619-CS-STR-504-FD-7SB161 |  | 1 of 1 | 7SB161 | 1 | HH2700 | 26/5/2025 | 13/6/2025 | 12/6/2025 | ISHIKA ENGINEERING | 7SB161 | 1 | ISMC150 | M656 | 1 | 1204 |  | 20.13 | 20.13 | 0.68
7271 | 1619-CS-STR-504-FD-7SB166 |  | 1 of 1 | 7SB166 | 1 | HH2700 | 26/5/2025 | 13/6/2025 | 12/6/2025 | ISHIKA ENGINEERING | 7SB166 | 1 | 10 MM PLATE | PL153 | 1 | 106 | 96 | 0.8 | 0.8
7272 | 1619-CS-STR-504-FD-7SB166 |  | 1 of 1 | 7SB166 | 1 | HH2700 | 26/5/2025 | 13/6/2025 | 12/6/2025 | ISHIKA ENGINEERING | 7SB166 | 1 | 10 MM PLATE | PL140 | 1 | 185 | 175 | 1.73 | 1.73
7273 | 1619-CS-STR-504-FD-7SB166 |  | 1 of 1 | 7SB166 | 1 | HH2700 | 26/5/2025 | 13/6/2025 | 12/6/2025 | ISHIKA ENGINEERING | 7SB166 | 1 | ISMC200 | M654 | 1 | 2477 |  | 55.42 | 55.42 | 1.72
7274 | 1619-CS-STR-504-FD-7SB165 |  | 1 of 1 | 7SB165 | 5 | HH2700 | 26/5/2025 | 13/6/2025 | 12/6/2025 | ISHIKA ENGINEERING | 7SB165 | 5 | 10 MM PLATE | PL140 | 1 | 185 | 175 | 1.73 | 1.73
7275 | 1619-CS-STR-504-FD-7SB165 |  | 1 of 1 | 7SB165 | 5 | HH2700 | 26/5/2025 | 13/6/2025 | 12/6/2025 | ISHIKA ENGINEERING | 7SB165 | 5 | 10 MM PLATE | PL153 | 1 | 106 | 96 | 0.8 | 0.8
7276 | 1619-CS-STR-504-FD-7SB165 |  | 1 of 1 | 7SB165 | 5 | HH2700 | 26/5/2025 | 13/6/2025 | 12/6/2025 | ISHIKA ENGINEERING | 7SB165 | 5 | ISMC200 | M160 | 1 | 2477 |  | 55.42 | 55.42 | 1.72
7277 | 1619-CS-STR-504-FD-7SB160 |  | 1 of 1 | 7SB160 | 5 | HH2700 | 26/5/2025 | 13/6/2025 | 12/6/2025 | ISHIKA ENGINEERING | 7SB160 | 5 | ISMC150 | M159 | 1 | 1204 |  | 20.13 | 20.13 | 0.68
7278 | 1619-CS-STR-504-FD-7SB171 |  | 1 of 1 | 7SB171 | 5 | HH2700 | 26/5/2025 | 13/6/2025 | 12/6/2025 | ISHIKA ENGINEERING | 7SB171 | 6 | ISMC150 | M163 | 1 | 1179 |  | 19.71 | 19.71 | 0.67
7279 | 1619-CS-STR-504-FD-7SB112 |  | 1 of 1 | 7SB112 | 6 | HH2700 | 26/5/2025 | 13/6/2025 | 12/6/2025 | ISHIKA ENGINEERING | 7SB112 | 6 | ISMC150 | M157 | 1 | 1119 |  | 18.71 | 18.71 | 0.64
7280 | 1619-CS-STR-504-FD-7SB126 |  | 1 of 1 | 7SB126 | 6 | HH2700 | 26/5/2025 | 13/6/2025 | 12/6/2025 | ISHIKA ENGINEERING | 7SB126 | 6 | ISMC150 | M165 | 1 | 1172 |  | 19.6 | 19.6 | 0.67
7281 | 1619-CS-STR-504-FD-7SB128 |  | 1 of 1 | 7SB128 | 6 | HH2700 | 26/5/2025 | 13/6/2025 | 12/6/2025 | ISHIKA ENGINEERING | 7SB128 | 6 | ISMC200 | M161 | 1 | 3601 |  | 80.57 | 80.57 | 2.55
7282 | 1619-CS-STR-504-FD-7SB128 |  | 1 of 1 | 7SB128 | 6 | HH2700 | 26/5/2025 | 13/6/2025 | 12/6/2025 | ISHIKA ENGINEERING | 7SB128 | 6 | 10 MM PLATE | PL153 | 2 | 106 | 96 | 0.8 | 1.6
7283 | 1619-CS-STR-504-FD-7SB128 |  | 1 of 1 | 7SB128 | 6 | HH2700 | 26/5/2025 | 13/6/2025 | 12/6/2025 | ISHIKA ENGINEERING | 7SB128 | 6 | 10 MM PLATE | PL140 | 2 | 185 | 175 | 1.73 | 3.46
7284 | 1619-CS-STR-504-FD-7SB135 |  | 1 of 1 | 7SB135 | 6 | HH2700 | 26/5/2025 | 13/6/2025 | 12/6/2025 | ISHIKA ENGINEERING | 7SB135 | 6 | ISMC150 | M164 | 1 | 1121 |  | 18.74 | 18.74 | 0.64
7285 | PIN-087-TPT-CM1-CS11-066-FAB-PB-020-B43 |  | 1 OF 1 | PB-020-B43 | 4 | EXTERNAL PIPE BRIDGE (SECTION A1-A3) | 21/5/2025 | 14/6/2025 | 23/6/2025 | ISHIKA ENGINEERING | PB-020-B43 | 4 | ISA65X65X6 | M42 | 1 | 9750 |  | 56.94 | 56.94 | 2.47
7286 | PIN-087-TPT-CM1-CS11-066-FAB-PB-020-B44 |  | 1 OF 1 | PB-020-B44 | 13 | EXTERNAL PIPE BRIDGE (SECTION A1-A3) | 21/5/2025 | 14/6/2025 | 23/6/2025 | ISHIKA ENGINEERING | PB-020-B44 | 13 | ISMC200 | M45 | 1 | 1180 |  | 26.31 | 26.31 | 0.785
7287 | PIN-087-TPT-CM1-CS11-066-FAB-PB-020-B45 |  | 1 OF 1 | PB-020-B45 | 132 | EXTERNAL PIPE BRIDGE (SECTION A1-A3) | 21/5/2025 | 14/6/2025 | 23/6/2025 | ISHIKA ENGINEERING | PB-020-B45 | 132 | ISMC200 | M47 | 1 | 1330 |  | 29.76 | 29.76 | 0.885
7288 | CHQ PLATE-6 mm |  | 1 OF 1 | CHQ PLATE - 6 mm | 92 | HH-2700 TPA | 1/6/2025 | 14/6/2025 | 13/6/2025 | SANJAY RAJBHAR | CHQ PLATE | 92 | CHQ PLATE-6 MM | CHQ PLATE | 1 | 6300 | 1250 | 382.1739 | 382.1739 | 15.75
7289 | PIN-087-TPT-CM1-CS11-066-FAB-PB-020-B46 |  | 1 OF 1 | PB-020-B46 | 18 | EXTERNAL PIPE BRIDGE (SECTION A1-A3) | 21/5/2025 | 17/6/2025 | 23/6/2025 | ISHIKA ENGINEERING | PB-020-B46 | 18 | ISMC200 | M48 | 1 | 1405 |  | 31.33 | 31.33 | 0.935
7290 | PIN-087-TPT-CM1-CS11-066-FAB-PB-020-B47 |  | 1 OF 1 | PB-020-B47 | 18 | EXTERNAL PIPE BRIDGE (SECTION A1-A3) | 21/5/2025 | 17/6/2025 | 23/6/2025 | ISHIKA ENGINEERING | PB-020-B47 | 18 | ISMC200 | M49 | 1 | 1255 |  | 28.08 | 28.08 | 0.835
7291 | PIN-087-TPT-CM1-CS11-066-FAB-PB-020-B48 |  | 1 OF 1 | PB-020-B48 | 13 | EXTERNAL PIPE BRIDGE (SECTION A1-A3) | 21/5/2025 | 17/6/2025 | 23/6/2025 | ISHIKA ENGINEERING | PB-020-B48 | 13 | ISMC200 | M50 | 1 | 1480 |  | 33 | 33 | 0.985
7292 | PIN-087-TPT-CM1-CS11-066-FAB-PB-020-B49 |  | 1 OF 1 | PB-020-B49 | 1 | EXTERNAL PIPE BRIDGE (SECTION A1-A3) | 21/5/2025 | 17/6/2025 | 23/6/2025 | ISHIKA ENGINEERING | PB-020-B49 | 1 | NPB300X150X49.32 | M57 | 1 | 5818 |  | 286.95 | 286.95 | 7.895
7293 | PIN-087-TPT-CM1-CS11-066-FAB-PB-020-B49 |  | 1 OF 1 | PB-020-B49 | 1 | EXTERNAL PIPE BRIDGE (SECTION A1-A3) | 21/5/2025 | 17/6/2025 | 23/6/2025 | ISHIKA ENGINEERING | PB-020-B49 | 1 | Plate-12MM | P12 | 1 | 1157 | 340 | 37.04 | 37.04
7294 | PIN-087-TPT-CM1-CS11-066-FAB-PB-020-B49 |  | 1 OF 1 | PB-020-B49 | 1 | EXTERNAL PIPE BRIDGE (SECTION A1-A3) | 21/5/2025 | 17/6/2025 | 23/6/2025 | ISHIKA ENGINEERING | PB-020-B49 | 1 | Plate-12MM | P19 | 1 | 297 | 229 | 6.42 | 6.42
7295 | PIN-087-TPT-CM1-CS11-066-FAB-PB-020-B50 |  | 1 OF 1 | PB-020-B50 | 1 | EXTERNAL PIPE BRIDGE (SECTION A1-A3) | 21/5/2025 | 17/6/2025 | 23/6/2025 | ISHIKA ENGINEERING | PB-020-B50 | 1 | Plate-12MM | P25 | 1 | 297 | 229 | 6.42 | 6.42
7296 | PIN-087-TPT-CM1-CS11-066-FAB-PB-020-B50 |  | 1 OF 1 | PB-020-B50 | 1 | EXTERNAL PIPE BRIDGE (SECTION A1-A3) | 21/5/2025 | 17/6/2025 | 23/6/2025 | ISHIKA ENGINEERING | PB-020-B50 | 1 | NPB300X150X49.32 | M57 | 1 | 5818 |  | 286.95 | 286.95 | 7.895
7297 | PIN-087-TPT-CM1-CS11-066-FAB-PB-020-B50 |  | 1 OF 1 | PB-020-B50 | 1 | EXTERNAL PIPE BRIDGE (SECTION A1-A3) | 21/5/2025 | 17/6/2025 | 23/6/2025 | ISHIKA ENGINEERING | PB-020-B50 | 1 | Plate-12MM | P12 | 1 | 1157 | 340 | 37.04 | 37.04
7298 | PIN-087-TPT-CM1-CS11-066-FAB-PB-020-B51 |  | 1 OF 1 | PB-020-B51 | 6 | EXTERNAL PIPE BRIDGE (SECTION A1-A3) | 21/5/2025 | 17/6/2025 | 23/6/2025 | ISHIKA ENGINEERING | PB-020-B51 | 6 | NPB300X150X49.32 | M57 | 1 | 5818 |  | 286.95 | 286.95 | 7.24
7299 | PIN-087-TPT-CM1-CS11-066-FAB-PB-020-B51 |  | 1 OF 1 | PB-020-B51 | 6 | EXTERNAL PIPE BRIDGE (SECTION A1-A3) | 21/5/2025 | 17/6/2025 | 23/6/2025 | ISHIKA ENGINEERING | PB-020-B51 | 6 | Plate-12MM | P19 | 1 | 297 | 229 | 6.42 | 6.42
7300 | PIN-087-TPT-CM1-CS11-066-FAB-PB-020-B51 |  | 1 OF 1 | PB-020-B51 | 6 | EXTERNAL PIPE BRIDGE (SECTION A1-A3) | 21/5/2025 | 17/6/2025 | 23/6/2025 | ISHIKA ENGINEERING | PB-020-B51 | 6 | Plate-12MM | P25 | 1 | 297 | 229 | 6.42 | 6.42
7301 | PIN-087-TPT-CM1-CS11-066-FAB-PB-020-B52 |  | 1 OF 1 | PB-020-B52 | 1 | EXTERNAL PIPE BRIDGE (SECTION A1-A3) | 21/5/2025 | 17/6/2025 | 23/6/2025 | ISHIKA ENGINEERING | PB-020-B52 | 1 | Plate-12MM | P25 | 1 | 297 | 229 | 6.42 | 6.42
7302 | PIN-087-TPT-CM1-CS11-066-FAB-PB-020-B52 |  | 1 OF 1 | PB-020-B52 | 1 | EXTERNAL PIPE BRIDGE (SECTION A1-A3) | 21/5/2025 | 17/6/2025 | 23/6/2025 | ISHIKA ENGINEERING | PB-020-B52 | 1 | NPB300X150X49.32 | M57 | 1 | 5818 |  | 286.95 | 286.95 | 7.471
7303 | PIN-087-TPT-CM1-CS11-066-FAB-PB-020-B52 |  | 1 OF 1 | PB-020-B52 | 1 | EXTERNAL PIPE BRIDGE (SECTION A1-A3) | 21/5/2025 | 17/6/2025 | 23/6/2025 | ISHIKA ENGINEERING | PB-020-B52 | 1 | Plate-10MM | P48 | 2 | 340 | 303 | 8.09 | 16.18
7304 | PIN-087-TPT-CM1-CS11-066-FAB-PB-020-B53 |  | 1 OF 1 | PB-020-B53 | 1 | EXTERNAL PIPE BRIDGE (SECTION A1-A3) | 21/5/2025 | 17/6/2025 | 23/6/2025 | ISHIKA ENGINEERING | PB-020-B53 | 1 | ISA110X110X10 | M58 | 1 | 1150 |  | 19.09 | 19.09 | 0.495
7305 | PIN-087-TPT-CM1-CS11-066-FAB-PB-020-B54 |  | 1 OF 1 | PB-020-B54 | 2 | EXTERNAL PIPE BRIDGE (SECTION A1-A3) | 21/5/2025 | 17/6/2025 | 23/6/2025 | ISHIKA ENGINEERING | PB-020-B54 | 2 | ISA110X110X10 | M59 | 1 | 1318 |  | 21.88 | 21.88 | 0.567
7306 | PIN-087-TPT-CM1-CS11-066-FAB-PB-020-B55 |  | 1 OF 1 | PB-020-B55 | 1 | EXTERNAL PIPE BRIDGE (SECTION A1-A3) | 21/5/2025 | 17/6/2025 | 23/6/2025 | ISHIKA ENGINEERING | PB-020-B55 | 1 | ISA110X110X10 | M60 | 1 | 1040 |  | 17.26 | 17.26 | 0.448
7307 | PIN-087-TPT-CM1-CS11-066-FAB-PB-020-B56 |  | 1 OF 1 | PB-020-B56 | 1 | EXTERNAL PIPE BRIDGE (SECTION A1-A3) | 21/5/2025 | 17/6/2025 | 23/6/2025 | ISHIKA ENGINEERING | PB-020-B56 | 1 | ISA110X110X10 | M66 | 1 | 459 |  | 7.62 | 7.62 | 0.198
7308 | PIN-087-TPT-CM1-CS11-066-FAB-PB-020-B57 |  | 1 OF 1 | PB-020-B57 | 2 | EXTERNAL PIPE BRIDGE (SECTION A1-A3) | 21/5/2025 | 17/6/2025 | 23/6/2025 | ISHIKA ENGINEERING | PB-020-B57 | 2 | ISA110X110X10 | M67 | 1 | 1069 |  | 17.74 | 17.74 | 0.46
7309 | PIN-087-TPT-CM1-CS11-066-FAB-PB-020-B58 |  | 1 OF 1 | PB-020-B58 | 6 | EXTERNAL PIPE BRIDGE (SECTION A1-A3) | 21/5/2025 | 17/6/2025 | 23/6/2025 | ISHIKA ENGINEERING | PB-020-B58 | 6 | ISMC200 | M70 | 1 | 1080 |  | 24.08 | 24.08 | 0.719
7310 | PIN-087-TPT-CM1-CS11-066-FAB-PB-020-B59 |  | 1 OF 1 | PB-020-B59 | 2 | EXTERNAL PIPE BRIDGE (SECTION A1-A3) | 21/5/2025 | 17/6/2025 | 23/6/2025 | ISHIKA ENGINEERING | PB-020-B59 | 2 | Plate-12MM | P103 | 1 | 300 | 130 | 3.67 | 3.67
7311 | PIN-087-TPT-CM1-CS11-066-FAB-PB-020-B59 |  | 1 OF 1 | PB-020-B59 | 2 | EXTERNAL PIPE BRIDGE (SECTION A1-A3) | 21/5/2025 | 17/6/2025 | 23/6/2025 | ISHIKA ENGINEERING | PB-020-B59 | 2 | SHS100X100X6 | M107 | 1 | 969 |  | 17.16 | 17.16 | 0.751
7312 | PIN-087-TPT-CM1-CS11-066-FAB-PB-020-B59 |  | 1 OF 1 | PB-020-B59 | 2 | EXTERNAL PIPE BRIDGE (SECTION A1-A3) | 21/5/2025 | 17/6/2025 | 23/6/2025 | ISHIKA ENGINEERING | PB-020-B59 | 2 | ISMC150 | M108 | 1 | 389 |  | 4.01 | 4.01
7313 | PIN-087-TPT-CM1-CS11-066-FAB-PB-020-B59 |  | 1 OF 1 | PB-020-B59 | 2 | EXTERNAL PIPE BRIDGE (SECTION A1-A3) | 21/5/2025 | 17/6/2025 | 23/6/2025 | ISHIKA ENGINEERING | PB-020-B59 | 2 | 6MM X 100MM MS FLAT | P3 | 1 | 100 | 100 | 0.47 | 0.47
7314 | PIN-087-TPT-CM1-CS11-066-FAB-PB-020-B59 |  | 1 OF 1 | PB-020-B59 | 2 | EXTERNAL PIPE BRIDGE (SECTION A1-A3) | 21/5/2025 | 17/6/2025 | 23/6/2025 | ISHIKA ENGINEERING | PB-020-B59 | 2 | Plate-12MM | P104 | 1 | 225 | 50 | 1.06 | 1.06
7315 | PIN-087-TPT-CM1-CS11-066-FAB-PB-020-B60 |  | 1 OF 1 | PB-020-B60 | 4 | EXTERNAL PIPE BRIDGE (SECTION A1-A3) | 21/5/2025 | 17/6/2025 | 23/6/2025 | ISHIKA ENGINEERING | PB-020-B60 | 4 | ISA110X110X10 | M76 | 1 | 1182 |  | 19.62 | 19.62 | 0.509
7316 | PIN-087-TPT-CM1-CS11-066-FAB-PB-020-B61 |  | 1 OF 1 | PB-020-B61 | 2 | EXTERNAL PIPE BRIDGE (SECTION A1-A3) | 21/5/2025 | 17/6/2025 | 23/6/2025 | ISHIKA ENGINEERING | PB-020-B61 | 2 | ISA110X110X10 | M81 | 1 | 1532 |  | 25.43 | 25.43 | 0.66
7317 | PIN-087-TPT-CM1-CS11-066-FAB-PB-020-B62 |  | 1 OF 1 | PB-020-B62 | 8 | EXTERNAL PIPE BRIDGE (SECTION A1-A3) | 21/5/2025 | 17/6/2025 | 23/6/2025 | ISHIKA ENGINEERING | PB-020-B62 | 8 | ISA110X110X10 | M90 | 1 | 1674 |  | 27.79 | 27.79 | 0.721
7318 | PIN-087-TPT-CM1-CS11-066-FAB-PB-020-B63 |  | 1 OF 1 | PB-020-B63 | 2 | EXTERNAL PIPE BRIDGE (SECTION A1-A3) | 21/5/2025 | 17/6/2025 | 23/6/2025 | ISHIKA ENGINEERING | PB-020-B63 | 2 | ISA110X110X10 | M91 | 1 | 1065 |  | 17.69 | 17.69 | 0.459
7319 | PIN-087-TPT-CM1-CS11-066-FAB-PB-020-B64 |  | 1 OF 1 | PB-020-B64 | 17 | EXTERNAL PIPE BRIDGE (SECTION A1-A3) | 21/5/2025 | 17/6/2025 | 23/6/2025 | ISHIKA ENGINEERING | PB-020-B64 | 17 | ISMC150 | M99 | 1 | 1180 |  | 19.82 | 19.82 | 0.67
7320 | PIN-087-TPT-CM1-CS11-066-FAB-PB-020-B65 |  | 1 OF 1 | PB-020-B65 | 1 | EXTERNAL PIPE BRIDGE (SECTION A1-A3) | 21/5/2025 | 17/6/2025 | 23/6/2025 | ISHIKA ENGINEERING | PB-020-B65 | 1 | Plate-12MM | P107 | 1 | 130 | 75 | 0.92 | 0.92
7321 | PIN-087-TPT-CM1-CS11-066-FAB-PB-020-B65 |  | 1 OF 1 | PB-020-B65 | 1 | EXTERNAL PIPE BRIDGE (SECTION A1-A3) | 21/5/2025 | 17/6/2025 | 23/6/2025 | ISHIKA ENGINEERING | PB-020-B65 | 1 | ISMC150 | M106 | 1 | 1105 |  | 18.56 | 18.56 | 0.685
7322 | PIN-087-TPT-CM1-CS11-066-FAB-PB-020-B65 |  | 1 OF 1 | PB-020-B65 | 1 | EXTERNAL PIPE BRIDGE (SECTION A1-A3) | 21/5/2025 | 17/6/2025 | 23/6/2025 | ISHIKA ENGINEERING | PB-020-B65 | 1 | 6MM X 75MM MS FLAT | P86 | 1 | 150 | 75 | 0.53 | 0.53
7323 | PIN-087-TPT-CM1-CS11-066-FAB-PB-020-B65 |  | 1 OF 1 | PB-020-B65 | 1 | EXTERNAL PIPE BRIDGE (SECTION A1-A3) | 21/5/2025 | 17/6/2025 | 23/6/2025 | ISHIKA ENGINEERING | PB-020-B65 | 1 | Plate-12MM | P108 | 1 | 75 | 38 | 0.27 | 0.27
7324 | PIN-087-TPT-CM1-CS11-066-FAB-PB-020-B66 |  | 1 OF 1 | PB-020-B66 | 36 | EXTERNAL PIPE BRIDGE (SECTION A1-A3) | 21/5/2025 | 17/6/2025 | 23/6/2025 | ISHIKA ENGINEERING | PB-020-B66 | 36 | ISMC150 | M100 | 1 | 1330 |  | 22.23 | 22.23 | 0.755
7325 | PIN-087-TPT-CM1-CS11-066-FAB-PB-020-B67 |  | 1 OF 1 | PB-020-B67 | 1 | EXTERNAL PIPE BRIDGE (SECTION A1-A3) | 21/5/2025 | 17/6/2025 | 23/6/2025 | ISHIKA ENGINEERING | PB-020-B67 | 1 | Plate-12MM | P110 | 1 | 165 | 70 | 1.09 | 1.09
7326 | PIN-087-TPT-CM1-CS11-066-FAB-PB-020-B67 |  | 1 OF 1 | PB-020-B67 | 1 | EXTERNAL PIPE BRIDGE (SECTION A1-A3) | 21/5/2025 | 17/6/2025 | 23/6/2025 | ISHIKA ENGINEERING | PB-020-B67 | 1 | Plate-10MM | P23 | 2 | 447 | 323 | 11.34 | 22.68
7327 | PIN-087-TPT-CM1-CS11-066-FAB-PB-020-B67 |  | 1 OF 1 | PB-020-B67 | 1 | EXTERNAL PIPE BRIDGE (SECTION A1-A3) | 21/5/2025 | 17/6/2025 | 23/6/2025 | ISHIKA ENGINEERING | PB-020-B67 | 1 | Plate-12MM | P24 | 1 | 1638 | 447 | 68.98 | 68.98
7328 | PIN-087-TPT-CM1-CS11-066-FAB-PB-020-B67 |  | 1 OF 1 | PB-020-B67 | 1 | EXTERNAL PIPE BRIDGE (SECTION A1-A3) | 21/5/2025 | 17/6/2025 | 23/6/2025 | ISHIKA ENGINEERING | PB-020-B67 | 1 | UC356X368X177 | M10 | 1 | 5582 |  | 987.98 | 987.98 | 15.36
7329 | PIN-087-TPT-CM1-CS11-066-FAB-PB-020-B67 |  | 1 OF 1 | PB-020-B67 | 1 | EXTERNAL PIPE BRIDGE (SECTION A1-A3) | 21/5/2025 | 17/6/2025 | 23/6/2025 | ISHIKA ENGINEERING | PB-020-B67 | 1 | Plate-25MM | P90 | 2 | 660 | 400 | 51.81 | 103.62
7330 | PIN-087-TPT-CM1-CS11-066-FAB-PB-020-B67 |  | 1 OF 1 | PB-020-B67 | 1 | EXTERNAL PIPE BRIDGE (SECTION A1-A3) | 21/5/2025 | 17/6/2025 | 23/6/2025 | ISHIKA ENGINEERING | PB-020-B67 | 1 | Plate-10MM | P109 | 4 | 146 | 50 | 0.57 | 2.28
7331 | PIN-087-TPT-CM1-CS11-066-FAB-PB-020-B68 |  | 1 OF 1 | PB-020-B68 | 1 | EXTERNAL PIPE BRIDGE (SECTION A1-A3) | 21/5/2025 | 17/6/2025 | 23/6/2025 | ISHIKA ENGINEERING | PB-020-B68 | 1 | Plate-10MM | P34 | 1 | 261 | 251 | 5.15 | 5.15
7332 | PIN-087-TPT-CM1-CS11-066-FAB-PB-020-B68 |  | 1 OF 1 | PB-020-B68 | 1 | EXTERNAL PIPE BRIDGE (SECTION A1-A3) | 21/5/2025 | 17/6/2025 | 23/6/2025 | ISHIKA ENGINEERING | PB-020-B68 | 1 | Plate-36MM | P91 | 2 | 800 | 270 | 61.04 | 122.08
7333 | PIN-087-TPT-CM1-CS11-066-FAB-PB-020-B68 |  | 1 OF 1 | PB-020-B68 | 1 | EXTERNAL PIPE BRIDGE (SECTION A1-A3) | 21/5/2025 | 17/6/2025 | 23/6/2025 | ISHIKA ENGINEERING | PB-020-B68 | 1 | Plate-10MM | P93 | 4 | 150 | 50 | 0.59 | 2.36
7334 | PIN-087-TPT-CM1-CS11-066-FAB-PB-020-B68 |  | 1 OF 1 | PB-020-B68 | 1 | EXTERNAL PIPE BRIDGE (SECTION A1-A3) | 21/5/2025 | 17/6/2025 | 23/6/2025 | ISHIKA ENGINEERING | PB-020-B68 | 1 | NPB500X200X90.68 | M40 | 1 | 5560 |  | 504.16 | 504.16 | 11.096
7335 | PIN-087-TPT-CM1-CS11-066-FAB-PB-020-B69 |  | 1 OF 1 | PB-020-B69 | 1 | EXTERNAL PIPE BRIDGE (SECTION A1-A3) | 21/5/2025 | 17/6/2025 | 23/6/2025 | ISHIKA ENGINEERING | PB-020-B69 | 1 | NPB300X150X49.32 | M103 | 1 | 5982 |  | 295.03 | 295.03 | 7.207
7336 | PIN-087-TPT-CM1-CS11-066-FAB-PB-020-B69 |  | 1 OF 1 | PB-020-B69 | 1 | EXTERNAL PIPE BRIDGE (SECTION A1-A3) | 21/5/2025 | 17/6/2025 | 23/6/2025 | ISHIKA ENGINEERING | PB-020-B69 | 1 | Plate-12MM | P110 | 1 | 165 | 70 | 1.09 | 1.09
7337 | PIN-087-TPT-CM1-CS11-066-FAB-PB-020-B70 |  | 1 OF 1 | PB-020-B70 | 1 | EXTERNAL PIPE BRIDGE (SECTION A1-A3) | 21/5/2025 | 17/6/2025 | 23/6/2025 | ISHIKA ENGINEERING | PB-020-B70 | 1 | ISMC150 | M106 | 1 | 1105 |  | 18.56 | 18.56 | 0.801
7338 | PIN-087-TPT-CM1-CS11-066-FAB-PB-020-B70 |  | 1 OF 1 | PB-020-B70 | 1 | EXTERNAL PIPE BRIDGE (SECTION A1-A3) | 21/5/2025 | 17/6/2025 | 23/6/2025 | ISHIKA ENGINEERING | PB-020-B70 | 1 | Plate-12MM | P106 | 1 | 375 | 38 | 1.34 | 1.34
7339 | PIN-087-TPT-CM1-CS11-066-FAB-PB-020-B70 |  | 1 OF 1 | PB-020-B70 | 1 | EXTERNAL PIPE BRIDGE (SECTION A1-A3) | 21/5/2025 | 17/6/2025 | 23/6/2025 | ISHIKA ENGINEERING | PB-020-B70 | 1 | Plate-12MM | P105 | 1 | 375 | 130 | 4.59 | 4.59
7340 | PIN-087-TPT-CM1-CS11-066-FAB-PB-020-B70 |  | 1 OF 1 | PB-020-B70 | 1 | EXTERNAL PIPE BRIDGE (SECTION A1-A3) | 21/5/2025 | 17/6/2025 | 23/6/2025 | ISHIKA ENGINEERING | PB-020-B70 | 1 | 6MM X 75MM MS FLAT | P86 | 1 | 150 | 75 | 0.53 | 0.53
7341 | PIN-087-TPT-CM1-CS11-066-FAB-PB-020-B71 |  | 1 OF 1 | PB-020-B71 | 17 | EXTERNAL PIPE BRIDGE (SECTION A1-A3) | 21/5/2025 | 17/6/2025 | 23/6/2025 | ISHIKA ENGINEERING | PB-020-B71 | 17 | ISMC150 | M101 | 1 | 1480 |  | 24.75 | 24.75 | 0.84
7342 | PIN-087-TPT-CM1-CS11-066-FAB-PB-020-C1 |  | 1 OF 1 | PB-020-C1 | 1 | EXTERNAL PIPE BRIDGE (SECTION A1-A3) | 21/5/2025 | 18/6/2025 | 24/6/2025 | ISHIKA ENGINEERING | PB-020-C1 | 1 | Plate-10MM | P42 | 3 | 260 | 110 | 2.25 | 6.75
7343 | PIN-087-TPT-CM1-CS11-066-FAB-PB-020-C1 |  | 1 OF 1 | PB-020-C1 | 1 | EXTERNAL PIPE BRIDGE (SECTION A1-A3) | 21/5/2025 | 18/6/2025 | 24/6/2025 | ISHIKA ENGINEERING | PB-020-C1 | 1 | Plate-16MM | P102 | 2 | 284 | 184 | 6.57 | 13.14
7344 | PIN-087-TPT-CM1-CS11-066-FAB-PB-020-C1 |  | 1 OF 1 | PB-020-C1 | 1 | EXTERNAL PIPE BRIDGE (SECTION A1-A3) | 21/5/2025 | 18/6/2025 | 24/6/2025 | ISHIKA ENGINEERING | PB-020-C1 | 1 | Plate-12MM | P95 | 8 | 300 | 198 | 5.6 | 44.8
7345 | PIN-087-TPT-CM1-CS11-066-FAB-PB-020-C1 |  | 1 OF 1 | PB-020-C1 | 1 | EXTERNAL PIPE BRIDGE (SECTION A1-A3) | 21/5/2025 | 18/6/2025 | 24/6/2025 | ISHIKA ENGINEERING | PB-020-C1 | 1 | Plate-12MM | P97 | 2 | 190 | 138 | 2.47 | 4.94
7346 | PIN-087-TPT-CM1-CS11-066-FAB-PB-020-C1 |  | 1 OF 1 | PB-020-C1 | 1 | EXTERNAL PIPE BRIDGE (SECTION A1-A3) | 21/5/2025 | 18/6/2025 | 24/6/2025 | ISHIKA ENGINEERING | PB-020-C1 | 1 | Plate-12MM | P92 | 9 | 321 | 179 | 5.41 | 48.69
7347 | PIN-087-TPT-CM1-CS11-066-FAB-PB-020-C1 |  | 1 OF 1 | PB-020-C1 | 1 | EXTERNAL PIPE BRIDGE (SECTION A1-A3) | 21/5/2025 | 18/6/2025 | 24/6/2025 | ISHIKA ENGINEERING | PB-020-C1 | 1 | Plate-12MM | P100 | 2 | 400 | 343 | 12.93 | 25.86
7348 | PIN-087-TPT-CM1-CS11-066-FAB-PB-020-C1 |  | 1 OF 1 | PB-020-C1 | 1 | EXTERNAL PIPE BRIDGE (SECTION A1-A3) | 21/5/2025 | 18/6/2025 | 24/6/2025 | ISHIKA ENGINEERING | PB-020-C1 | 1 | Plate-12MM | P66 | 1 | 298 | 230 | 6.45 | 6.45
7349 | PIN-087-TPT-CM1-CS11-066-FAB-PB-020-C1 |  | 1 OF 1 | PB-020-C1 | 1 | EXTERNAL PIPE BRIDGE (SECTION A1-A3) | 21/5/2025 | 18/6/2025 | 24/6/2025 | ISHIKA ENGINEERING | PB-020-C1 | 1 | Plate-16MM | P101 | 2 | 200 |  | 12.16 | 24.32
7350 | PIN-087-TPT-CM1-CS11-066-FAB-PB-020-C1 |  | 1 OF 1 | PB-020-C1 | 1 | EXTERNAL PIPE BRIDGE (SECTION A1-A3) | 21/5/2025 | 18/6/2025 | 24/6/2025 | ISHIKA ENGINEERING | PB-020-C1 | 1 | Plate-16MM | P94 | 2 | 800 | 300 | 30.14 | 60.28
7351 | PIN-087-TPT-CM1-CS11-066-FAB-PB-020-C1 |  | 1 OF 1 | PB-020-C1 | 1 | EXTERNAL PIPE BRIDGE (SECTION A1-A3) | 21/5/2025 | 18/6/2025 | 24/6/2025 | ISHIKA ENGINEERING | PB-020-C1 | 1 | Plate-12MM | P98 | 4 | 190 | 103 | 1.84 | 7.36
7352 | PIN-087-TPT-CM1-CS11-066-FAB-PB-020-C1 |  | 1 OF 1 | PB-020-C1 | 1 | EXTERNAL PIPE BRIDGE (SECTION A1-A3) | 21/5/2025 | 18/6/2025 | 24/6/2025 | ISHIKA ENGINEERING | PB-020-C1 | 1 | UC356X368X177 | M7 | 1 | 10960 |  | 1939.92 | 1939.92 | 30.489
7353 | PIN-087-TPT-CM1-CS11-066-FAB-PB-020-C1 |  | 1 OF 1 | PB-020-C1 | 1 | EXTERNAL PIPE BRIDGE (SECTION A1-A3) | 21/5/2025 | 18/6/2025 | 24/6/2025 | ISHIKA ENGINEERING | PB-020-C1 | 1 | PLATE 45MM | BP1 | 1 | 800 | 800 | 200.96 | 200.96
7354 | PIN-087-TPT-CM1-CS11-066-FAB-PB-020-C1 |  | 1 OF 1 | PB-020-C1 | 1 | EXTERNAL PIPE BRIDGE (SECTION A1-A3) | 21/5/2025 | 18/6/2025 | 24/6/2025 | ISHIKA ENGINEERING | PB-020-C1 | 1 | Plate-12MM | P96 | 4 | 390 | 300 | 11.02 | 44.08
7355 | PIN-087-TPT-CM1-CS11-066-FAB-PB-020-C2 |  | 1 OF 1 | PB-020-C2 | 1 | EXTERNAL PIPE BRIDGE (SECTION A1-A3) | 21/5/2025 | 18/6/2025 | 24/6/2025 | ISHIKA ENGINEERING | PB-020-C2 | 1 | Plate-16MM | P101 | 2 | 200 |  | 12.16 | 24.32
7356 | PIN-087-TPT-CM1-CS11-066-FAB-PB-020-C2 |  | 1 OF 1 | PB-020-C2 | 1 | EXTERNAL PIPE BRIDGE (SECTION A1-A3) | 21/5/2025 | 18/6/2025 | 24/6/2025 | ISHIKA ENGINEERING | PB-020-C2 | 1 | Plate-12MM | P95 | 8 | 300 | 198 | 5.6 | 44.8
7357 | PIN-087-TPT-CM1-CS11-066-FAB-PB-020-C2 |  | 1 OF 1 | PB-020-C2 | 1 | EXTERNAL PIPE BRIDGE (SECTION A1-A3) | 21/5/2025 | 18/6/2025 | 24/6/2025 | ISHIKA ENGINEERING | PB-020-C2 | 1 | Plate-12MM | P100 | 2 | 400 | 343 | 12.93 | 25.86
7358 | PIN-087-TPT-CM1-CS11-066-FAB-PB-020-C2 |  | 1 OF 1 | PB-020-C2 | 1 | EXTERNAL PIPE BRIDGE (SECTION A1-A3) | 21/5/2025 | 18/6/2025 | 24/6/2025 | ISHIKA ENGINEERING | PB-020-C2 | 1 | PLATE 45MM | BP1 | 1 | 800 | 800 | 200.96 | 200.96
7359 | PIN-087-TPT-CM1-CS11-066-FAB-PB-020-C2 |  | 1 OF 1 | PB-020-C2 | 1 | EXTERNAL PIPE BRIDGE (SECTION A1-A3) | 21/5/2025 | 18/6/2025 | 24/6/2025 | ISHIKA ENGINEERING | PB-020-C2 | 1 | Plate-16MM | P94 | 2 | 800 | 300 | 30.14 | 60.28
7360 | PIN-087-TPT-CM1-CS11-066-FAB-PB-020-C2 |  | 1 OF 1 | PB-020-C2 | 1 | EXTERNAL PIPE BRIDGE (SECTION A1-A3) | 21/5/2025 | 18/6/2025 | 24/6/2025 | ISHIKA ENGINEERING | PB-020-C2 | 1 | Plate-12MM | P98 | 4 | 190 | 103 | 1.84 | 7.36
7361 | PIN-087-TPT-CM1-CS11-066-FAB-PB-020-C2 |  | 1 OF 1 | PB-020-C2 | 1 | EXTERNAL PIPE BRIDGE (SECTION A1-A3) | 21/5/2025 | 18/6/2025 | 24/6/2025 | ISHIKA ENGINEERING | PB-020-C2 | 1 | Plate-12MM | P97 | 2 | 190 | 138 | 2.47 | 4.94
7362 | PIN-087-TPT-CM1-CS11-066-FAB-PB-020-C2 |  | 1 OF 1 | PB-020-C2 | 1 | EXTERNAL PIPE BRIDGE (SECTION A1-A3) | 21/5/2025 | 18/6/2025 | 24/6/2025 | ISHIKA ENGINEERING | PB-020-C2 | 1 | Plate-12MM | P92 | 9 | 321 | 179 | 5.41 | 48.69
7363 | PIN-087-TPT-CM1-CS11-066-FAB-PB-020-C2 |  | 1 OF 1 | PB-020-C2 | 1 | EXTERNAL PIPE BRIDGE (SECTION A1-A3) | 21/5/2025 | 18/6/2025 | 24/6/2025 | ISHIKA ENGINEERING | PB-020-C2 | 1 | UC356X368X177 | M7 | 1 | 10960 |  | 1939.92 | 1939.92 | 30.489
7364 | PIN-087-TPT-CM1-CS11-066-FAB-PB-020-C2 |  | 1 OF 1 | PB-020-C2 | 1 | EXTERNAL PIPE BRIDGE (SECTION A1-A3) | 21/5/2025 | 18/6/2025 | 24/6/2025 | ISHIKA ENGINEERING | PB-020-C2 | 1 | Plate-10MM | P42 | 3 | 260 | 110 | 2.25 | 6.75
7365 | PIN-087-TPT-CM1-CS11-066-FAB-PB-020-C2 |  | 1 OF 1 | PB-020-C2 | 1 | EXTERNAL PIPE BRIDGE (SECTION A1-A3) | 21/5/2025 | 18/6/2025 | 24/6/2025 | ISHIKA ENGINEERING | PB-020-C2 | 1 | Plate-16MM | P102 | 2 | 284 | 184 | 6.57 | 13.14
7366 | PIN-087-TPT-CM1-CS11-066-FAB-PB-020-C2 |  | 1 OF 1 | PB-020-C2 | 1 | EXTERNAL PIPE BRIDGE (SECTION A1-A3) | 21/5/2025 | 18/6/2025 | 24/6/2025 | ISHIKA ENGINEERING | PB-020-C2 | 1 | Plate-12MM | P66 | 1 | 298 | 230 | 6.45 | 6.45
7367 | PIN-087-TPT-CM1-CS11-066-FAB-PB-020-C2 |  | 1 OF 1 | PB-020-C2 | 1 | EXTERNAL PIPE BRIDGE (SECTION A1-A3) | 21/5/2025 | 18/6/2025 | 24/6/2025 | ISHIKA ENGINEERING | PB-020-C2 | 1 | Plate-12MM | P96 | 4 | 390 | 300 | 11.02 | 44.08
7368 | PIN-087-TPT-CM1-CS11-066-FAB-PB-020-FR1 |  | 1 OF 1 | PB-020-FR1 | 1 | EXTERNAL PIPE BRIDGE (SECTION A1-A3) | 21/5/2025 | 18/6/2025 | 23/6/2025 | ISHIKA ENGINEERING | PB-020-FR1 | 1 | SHS150X150X6 | M4 | 2 | 2850 |  | 77.32 | 154.64
7369 | PIN-087-TPT-CM1-CS11-066-FAB-PB-020-FR1 |  | 1 OF 1 | PB-020-FR1 | 1 | EXTERNAL PIPE BRIDGE (SECTION A1-A3) | 21/5/2025 | 18/6/2025 | 23/6/2025 | ISHIKA ENGINEERING | PB-020-FR1 | 1 | 6MM X 50MM MS FLAT | P2 | 12 | 150 | 50 | 0.35 | 4.2
7370 | PIN-087-TPT-CM1-CS11-066-FAB-PB-020-FR1 |  | 1 OF 1 | PB-020-FR1 | 1 | EXTERNAL PIPE BRIDGE (SECTION A1-A3) | 21/5/2025 | 18/6/2025 | 23/6/2025 | ISHIKA ENGINEERING | PB-020-FR1 | 1 | 6MM X 150MM MS FLAT | P1 | 3 | 150 | 150 | 1.06 | 3.18
7371 | PIN-087-TPT-CM1-CS11-066-FAB-PB-020-FR1 |  | 1 OF 1 | PB-020-FR1 | 1 | EXTERNAL PIPE BRIDGE (SECTION A1-A3) | 21/5/2025 | 18/6/2025 | 23/6/2025 | ISHIKA ENGINEERING | PB-020-FR1 | 1 | SHS150X150X6 | M3 | 2 | 3644 |  | 98.86 | 197.72
7372 | PIN-087-TPT-CM1-CS11-066-FAB-PB-020-FR1 |  | 1 OF 1 | PB-020-FR1 | 1 | EXTERNAL PIPE BRIDGE (SECTION A1-A3) | 21/5/2025 | 18/6/2025 | 23/6/2025 | ISHIKA ENGINEERING | PB-020-FR1 | 1 | SHS100X100X6 | M5 | 12 | 1194 |  | 21.15 | 253.8
7373 | PIN-087-TPT-CM1-CS11-066-FAB-PB-020-FR1 |  | 1 OF 1 | PB-020-FR1 | 1 | EXTERNAL PIPE BRIDGE (SECTION A1-A3) | 21/5/2025 | 18/6/2025 | 23/6/2025 | ISHIKA ENGINEERING | PB-020-FR1 | 1 | 6MM X 75MM MS FLAT | P35 | 9 | 200 | 75 | 0.71 | 6.39
7374 | PIN-087-TPT-CM1-CS11-066-FAB-PB-020-FR1 |  | 1 OF 1 | PB-020-FR1 | 1 | EXTERNAL PIPE BRIDGE (SECTION A1-A3) | 21/5/2025 | 18/6/2025 | 23/6/2025 | ISHIKA ENGINEERING | PB-020-FR1 | 1 | SHS150X150X6 | M2 | 1 | 3644 |  | 98.86 | 98.86 | 21.942
7375 | PIN-087-TPT-CM1-CS11-066-FAB-PB-020-FR1 |  | 1 OF 1 | PB-020-FR1 | 1 | EXTERNAL PIPE BRIDGE (SECTION A1-A3) | 21/5/2025 | 18/6/2025 | 23/6/2025 | ISHIKA ENGINEERING | PB-020-FR1 | 1 | SHS100X100X6 | M6 | 12 | 1044 |  | 18.49 | 221.88
7376 | PIN-087-TPT-CM1-CS11-066-FAB-PB-020-FR1 |  | 1 OF 1 | PB-020-FR1 | 1 | EXTERNAL PIPE BRIDGE (SECTION A1-A3) | 21/5/2025 | 18/6/2025 | 23/6/2025 | ISHIKA ENGINEERING | PB-020-FR1 | 1 | 6MM X 100MM MS FLAT | P3 | 24 | 100 | 100 | 0.47 | 11.28
7377 | PIN-087-TPT-CM1-CS11-066-FAB-PB-020-FR2 |  | 1 OF 1 | PB-020-FR2 | 2 | EXTERNAL PIPE BRIDGE (SECTION A1-A3) | 21/5/2025 | 18/6/2025 | 23/6/2025 | ISHIKA ENGINEERING | PB-020-FR2 | 2 | SHS150X150X6 | M2 | 1 | 3644 |  | 98.86 | 98.86 | 22.242
7378 | PIN-087-TPT-CM1-CS11-066-FAB-PB-020-FR2 |  | 1 OF 1 | PB-020-FR2 | 2 | EXTERNAL PIPE BRIDGE (SECTION A1-A3) | 21/5/2025 | 18/6/2025 | 23/6/2025 | ISHIKA ENGINEERING | PB-020-FR2 | 2 | SHS100X100X6 | M6 | 12 | 1044 |  | 18.49 | 221.88
7379 | PIN-087-TPT-CM1-CS11-066-FAB-PB-020-FR2 |  | 1 OF 1 | PB-020-FR2 | 2 | EXTERNAL PIPE BRIDGE (SECTION A1-A3) | 21/5/2025 | 18/6/2025 | 23/6/2025 | ISHIKA ENGINEERING | PB-020-FR2 | 2 | SHS150X150X6 | M4 | 2 | 2850 |  | 77.32 | 154.64
7380 | PIN-087-TPT-CM1-CS11-066-FAB-PB-020-FR2 |  | 1 OF 1 | PB-020-FR2 | 2 | EXTERNAL PIPE BRIDGE (SECTION A1-A3) | 21/5/2025 | 18/6/2025 | 23/6/2025 | ISHIKA ENGINEERING | PB-020-FR2 | 2 | SHS100X100X6 | M5 | 12 | 1194 |  | 21.15 | 253.8
7381 | PIN-087-TPT-CM1-CS11-066-FAB-PB-020-FR2 |  | 1 OF 1 | PB-020-FR2 | 2 | EXTERNAL PIPE BRIDGE (SECTION A1-A3) | 21/5/2025 | 18/6/2025 | 23/6/2025 | ISHIKA ENGINEERING | PB-020-FR2 | 2 | 6MM X 100MM MS FLAT | P3 | 24 | 100 | 100 | 0.47 | 11.28
7382 | PIN-087-TPT-CM1-CS11-066-FAB-PB-020-FR2 |  | 1 OF 1 | PB-020-FR2 | 2 | EXTERNAL PIPE BRIDGE (SECTION A1-A3) | 21/5/2025 | 18/6/2025 | 23/6/2025 | ISHIKA ENGINEERING | PB-020-FR2 | 2 | 6MM X 150MM MS FLAT | P1 | 3 | 150 | 150 | 1.06 | 3.18
7383 | PIN-087-TPT-CM1-CS11-066-FAB-PB-020-FR2 |  | 1 OF 1 | PB-020-FR2 | 2 | EXTERNAL PIPE BRIDGE (SECTION A1-A3) | 21/5/2025 | 18/6/2025 | 23/6/2025 | ISHIKA ENGINEERING | PB-020-FR2 | 2 | 6MM X 75MM MS FLAT | P35 | 18 | 200 | 75 | 0.71 | 12.78
7384 | PIN-087-TPT-CM1-CS11-066-FAB-PB-020-FR2 |  | 1 OF 1 | PB-020-FR2 | 2 | EXTERNAL PIPE BRIDGE (SECTION A1-A3) | 21/5/2025 | 18/6/2025 | 23/6/2025 | ISHIKA ENGINEERING | PB-020-FR2 | 2 | SHS150X150X6 | M3 | 2 | 3644 |  | 98.86 | 197.72
7385 | PIN-087-TPT-CM1-CS11-066-FAB-PB-020-FR2 |  | 1 OF 1 | PB-020-FR2 | 2 | EXTERNAL PIPE BRIDGE (SECTION A1-A3) | 21/5/2025 | 18/6/2025 | 23/6/2025 | ISHIKA ENGINEERING | PB-020-FR2 | 2 | 6MM X 50MM MS FLAT | P2 | 12 | 150 | 50 | 0.35 | 4.2
7386 | PIN-087-TPT-CM1-CS11-066-FAB-PB-020-FR3 |  | 1 OF 1 | PB-020-FR3 | 1 | EXTERNAL PIPE BRIDGE (SECTION A1-A3) | 21/5/2025 | 18/6/2025 | 23/6/2025 | ISHIKA ENGINEERING | PB-020-FR3 | 1 | SHS150X150X6 | M4 | 2 | 2850 |  | 77.32 | 154.64 | 27.554
7387 | PIN-087-TPT-CM1-CS11-066-FAB-PB-020-FR3 |  | 1 OF 1 | PB-020-FR3 | 1 | EXTERNAL PIPE BRIDGE (SECTION A1-A3) | 21/5/2025 | 18/6/2025 | 23/6/2025 | ISHIKA ENGINEERING | PB-020-FR3 | 1 | 6MM X 150MM MS FLAT | P1 | 3 | 150 | 150 | 1.06 | 3.18
7388 | PIN-087-TPT-CM1-CS11-066-FAB-PB-020-FR3 |  | 1 OF 1 | PB-020-FR3 | 1 | EXTERNAL PIPE BRIDGE (SECTION A1-A3) | 21/5/2025 | 18/6/2025 | 23/6/2025 | ISHIKA ENGINEERING | PB-020-FR3 | 1 | SHS100X100X6 | M5 | 15 | 1194 |  | 21.15 | 317.25
7389 | PIN-087-TPT-CM1-CS11-066-FAB-PB-020-FR3 |  | 1 OF 1 | PB-020-FR3 | 1 | EXTERNAL PIPE BRIDGE (SECTION A1-A3) | 21/5/2025 | 18/6/2025 | 23/6/2025 | ISHIKA ENGINEERING | PB-020-FR3 | 1 | 6MM X 75MM MS FLAT | P35 | 13 | 200 | 75 | 0.71 | 9.23
7390 | PIN-087-TPT-CM1-CS11-066-FAB-PB-020-FR3 |  | 1 OF 1 | PB-020-FR3 | 1 | EXTERNAL PIPE BRIDGE (SECTION A1-A3) | 21/5/2025 | 18/6/2025 | 23/6/2025 | ISHIKA ENGINEERING | PB-020-FR3 | 1 | SHS150X150X6 | M96 | 1 | 4194 |  | 113.78 | 113.78
7391 | PIN-087-TPT-CM1-CS11-066-FAB-PB-020-FR3 |  | 1 OF 1 | PB-020-FR3 | 1 | EXTERNAL PIPE BRIDGE (SECTION A1-A3) | 21/5/2025 | 18/6/2025 | 23/6/2025 | ISHIKA ENGINEERING | PB-020-FR3 | 1 | 6MM X 50MM MS FLAT | P85 | 1 | 88 | 50 | 0.21 | 0.21
7392 | PIN-087-TPT-CM1-CS11-066-FAB-PB-020-FR3 |  | 1 OF 1 | PB-020-FR3 | 1 | EXTERNAL PIPE BRIDGE (SECTION A1-A3) | 21/5/2025 | 18/6/2025 | 23/6/2025 | ISHIKA ENGINEERING | PB-020-FR3 | 1 | SHS100X100X6 | M6 | 16 | 1044 |  | 18.49 | 295.84
7393 | PIN-087-TPT-CM1-CS11-066-FAB-PB-020-FR3 |  | 1 OF 1 | PB-020-FR3 | 1 | EXTERNAL PIPE BRIDGE (SECTION A1-A3) | 21/5/2025 | 18/6/2025 | 23/6/2025 | ISHIKA ENGINEERING | PB-020-FR3 | 1 | 6MM X 50MM MS FLAT | P84 | 1 | 100 | 50 | 0.24 | 0.24
7394 | PIN-087-TPT-CM1-CS11-066-FAB-PB-020-FR3 |  | 1 OF 1 | PB-020-FR3 | 1 | EXTERNAL PIPE BRIDGE (SECTION A1-A3) | 21/5/2025 | 18/6/2025 | 23/6/2025 | ISHIKA ENGINEERING | PB-020-FR3 | 1 | 6MM X 100MM MS FLAT | P3 | 31 | 100 | 100 | 0.47 | 14.57
7395 | PIN-087-TPT-CM1-CS11-066-FAB-PB-020-FR3 |  | 1 OF 1 | PB-020-FR3 | 1 | EXTERNAL PIPE BRIDGE (SECTION A1-A3) | 21/5/2025 | 18/6/2025 | 23/6/2025 | ISHIKA ENGINEERING | PB-020-FR3 | 1 | 6MM X 75MM MS FLAT | P86 | 17 | 150 | 75 | 0.53 | 9.01
7396 | PIN-087-TPT-CM1-CS11-066-FAB-PB-020-FR3 |  | 1 OF 1 | PB-020-FR3 | 1 | EXTERNAL PIPE BRIDGE (SECTION A1-A3) | 21/5/2025 | 18/6/2025 | 23/6/2025 | ISHIKA ENGINEERING | PB-020-FR3 | 1 | SHS150X150X6 | M97 | 1 | 4644 |  | 125.99 | 125.99
7397 | PIN-087-TPT-CM1-CS11-066-FAB-PB-020-FR3 |  | 1 OF 1 | PB-020-FR3 | 1 | EXTERNAL PIPE BRIDGE (SECTION A1-A3) | 21/5/2025 | 18/6/2025 | 23/6/2025 | ISHIKA ENGINEERING | PB-020-FR3 | 1 | 6MM X 50MM MS FLAT | P2 | 10 | 150 | 50 | 0.35 | 3.5
7398 | PIN-087-TPT-CM1-CS11-066-FAB-PB-020-FR3 |  | 1 OF 1 | PB-020-FR3 | 1 | EXTERNAL PIPE BRIDGE (SECTION A1-A3) | 21/5/2025 | 18/6/2025 | 23/6/2025 | ISHIKA ENGINEERING | PB-020-FR3 | 1 | Plate-10MM | P40 | 1 | 283 | 268 | 5.95 | 5.95
7399 | PIN-087-TPT-CM1-CS11-066-FAB-PB-020-FR3 |  | 1 OF 1 | PB-020-FR3 | 1 | EXTERNAL PIPE BRIDGE (SECTION A1-A3) | 21/5/2025 | 18/6/2025 | 23/6/2025 | ISHIKA ENGINEERING | PB-020-FR3 | 1 | Plate-10MM | P41 | 1 | 283 | 268 | 5.95 | 5.95
7400 | PIN-087-TPT-CM1-CS11-066-FAB-PB-020-FR3 |  | 1 OF 1 | PB-020-FR3 | 1 | EXTERNAL PIPE BRIDGE (SECTION A1-A3) | 21/5/2025 | 18/6/2025 | 23/6/2025 | ISHIKA ENGINEERING | PB-020-FR3 | 1 | SHS150X150X6 | M95 | 1 | 4644 |  | 125.99 | 125.99
7401 | PIN-087-TPT-CM1-CS11-066-FAB-PB-020-FR4 |  | 1 OF 1 | PB-020-FR4 | 1 | EXTERNAL PIPE BRIDGE (SECTION A1-A3) | 21/5/2025 | 18/6/2025 | 23/6/2025 | ISHIKA ENGINEERING | PB-020-FR4 | 1 | SHS150X150X6 | M95 | 1 | 4644 |  | 125.99 | 125.99
7402 | PIN-087-TPT-CM1-CS11-066-FAB-PB-020-FR4 |  | 1 OF 1 | PB-020-FR4 | 1 | EXTERNAL PIPE BRIDGE (SECTION A1-A3) | 21/5/2025 | 18/6/2025 | 23/6/2025 | ISHIKA ENGINEERING | PB-020-FR4 | 1 | 6MM X 100MM MS FLAT | P3 | 31 | 100 | 100 | 0.47 | 14.57
7403 | PIN-087-TPT-CM1-CS11-066-FAB-PB-020-FR4 |  | 1 OF 1 | PB-020-FR4 | 1 | EXTERNAL PIPE BRIDGE (SECTION A1-A3) | 21/5/2025 | 18/6/2025 | 23/6/2025 | ISHIKA ENGINEERING | PB-020-FR4 | 1 | SHS100X100X6 | M5 | 15 | 1194 |  | 21.15 | 317.25
7404 | PIN-087-TPT-CM1-CS11-066-FAB-PB-020-FR4 |  | 1 OF 1 | PB-020-FR4 | 1 | EXTERNAL PIPE BRIDGE (SECTION A1-A3) | 21/5/2025 | 18/6/2025 | 23/6/2025 | ISHIKA ENGINEERING | PB-020-FR4 | 1 | SHS100X100X6 | M6 | 16 | 1044 |  | 18.49 | 295.84
7405 | PIN-087-TPT-CM1-CS11-066-FAB-PB-020-FR4 |  | 1 OF 1 | PB-020-FR4 | 1 | EXTERNAL PIPE BRIDGE (SECTION A1-A3) | 21/5/2025 | 18/6/2025 | 23/6/2025 | ISHIKA ENGINEERING | PB-020-FR4 | 1 | 6MM X 75MM MS FLAT | P35 | 4 | 200 | 75 | 0.71 | 2.84
7406 | PIN-087-TPT-CM1-CS11-066-FAB-PB-020-FR4 |  | 1 OF 1 | PB-020-FR4 | 1 | EXTERNAL PIPE BRIDGE (SECTION A1-A3) | 21/5/2025 | 18/6/2025 | 23/6/2025 | ISHIKA ENGINEERING | PB-020-FR4 | 1 | SHS150X150X6 | M97 | 1 | 4644 |  | 125.99 | 125.99
7407 | PIN-087-TPT-CM1-CS11-066-FAB-PB-020-FR4 |  | 1 OF 1 | PB-020-FR4 | 1 | EXTERNAL PIPE BRIDGE (SECTION A1-A3) | 21/5/2025 | 18/6/2025 | 23/6/2025 | ISHIKA ENGINEERING | PB-020-FR4 | 1 | 6MM X 150MM MS FLAT | P1 | 3 | 150 | 150 | 1.06 | 3.18
7408 | PIN-087-TPT-CM1-CS11-066-FAB-PB-020-FR4 |  | 1 OF 1 | PB-020-FR4 | 1 | EXTERNAL PIPE BRIDGE (SECTION A1-A3) | 21/5/2025 | 18/6/2025 | 23/6/2025 | ISHIKA ENGINEERING | PB-020-FR4 | 1 | 6MM X 50MM MS FLAT | P85 | 1 | 88 | 50 | 0.21 | 0.21
7409 | PIN-087-TPT-CM1-CS11-066-FAB-PB-020-FR4 |  | 1 OF 1 | PB-020-FR4 | 1 | EXTERNAL PIPE BRIDGE (SECTION A1-A3) | 21/5/2025 | 18/6/2025 | 23/6/2025 | ISHIKA ENGINEERING | PB-020-FR4 | 1 | 6MM X 50MM MS FLAT | P84 | 1 | 100 | 50 | 0.24 | 0.24
7410 | PIN-087-TPT-CM1-CS11-066-FAB-PB-020-FR4 |  | 1 OF 1 | PB-020-FR4 | 1 | EXTERNAL PIPE BRIDGE (SECTION A1-A3) | 21/5/2025 | 18/6/2025 | 23/6/2025 | ISHIKA ENGINEERING | PB-020-FR4 | 1 | SHS150X150X6 | M96 | 1 | 4194 |  | 113.78 | 113.78
7411 | PIN-087-TPT-CM1-CS11-066-FAB-PB-020-FR4 |  | 1 OF 1 | PB-020-FR4 | 1 | EXTERNAL PIPE BRIDGE (SECTION A1-A3) | 21/5/2025 | 18/6/2025 | 23/6/2025 | ISHIKA ENGINEERING | PB-020-FR4 | 1 | SHS150X150X6 | M4 | 2 | 2850 |  | 77.32 | 154.64 | 27.243
7412 | PIN-087-TPT-CM1-CS11-066-FAB-PB-020-FR4 |  | 1 OF 1 | PB-020-FR4 | 1 | EXTERNAL PIPE BRIDGE (SECTION A1-A3) | 21/5/2025 | 18/6/2025 | 23/6/2025 | ISHIKA ENGINEERING | PB-020-FR4 | 1 | Plate-10MM | P39 | 1 | 272 | 271 | 5.77 | 5.77
7413 | PIN-087-TPT-CM1-CS11-066-FAB-PB-020-FR4 |  | 1 OF 1 | PB-020-FR4 | 1 | EXTERNAL PIPE BRIDGE (SECTION A1-A3) | 21/5/2025 | 18/6/2025 | 23/6/2025 | ISHIKA ENGINEERING | PB-020-FR4 | 1 | 6MM X 50MM MS FLAT | P2 | 10 | 150 | 50 | 0.35 | 3.5
7414 | PIN-087-TPT-CM1-CS11-066-FAB-PB-020-FR4 |  | 1 OF 1 | PB-020-FR4 | 1 | EXTERNAL PIPE BRIDGE (SECTION A1-A3) | 21/5/2025 | 18/6/2025 | 23/6/2025 | ISHIKA ENGINEERING | PB-020-FR4 | 1 | Plate-10MM | P38 | 1 | 272 | 271 | 5.77 | 5.77
7415 | PIN-087-TPT-CM1-CS11-066-FAB-PB-020-FR4 |  | 1 OF 1 | PB-020-FR4 | 1 | EXTERNAL PIPE BRIDGE (SECTION A1-A3) | 21/5/2025 | 18/6/2025 | 23/6/2025 | ISHIKA ENGINEERING | PB-020-FR4 | 1 | 6MM X 75MM MS FLAT | P86 | 17 | 150 | 75 | 0.53 | 9.01
7416 | PIN-087-TPT-CM1-CS11-066-FAB-PB-020-FR5 |  | 1 OF 1 | PB-020-FR5 | 9 | EXTERNAL PIPE BRIDGE (SECTION A1-A3) | 21/5/2025 | 18/6/2025 | 23/6/2025 | ISHIKA ENGINEERING | PB-020-FR5 | 9 | 6MM X 50MM MS FLAT | P27 | 4 | 150 | 50 | 0.35 | 1.4
7417 | PIN-087-TPT-CM1-CS11-066-FAB-PB-020-FR5 |  | 1 OF 1 | PB-020-FR5 | 9 | EXTERNAL PIPE BRIDGE (SECTION A1-A3) | 21/5/2025 | 18/6/2025 | 23/6/2025 | ISHIKA ENGINEERING | PB-020-FR5 | 9 | 6MM X 75MM MS FLAT | P35 | 18 | 200 | 75 | 0.71 | 12.78
7418 | PIN-087-TPT-CM1-CS11-066-FAB-PB-020-FR5 |  | 1 OF 1 | PB-020-FR5 | 9 | EXTERNAL PIPE BRIDGE (SECTION A1-A3) | 21/5/2025 | 18/6/2025 | 23/6/2025 | ISHIKA ENGINEERING | PB-020-FR5 | 9 | SHS100X100X6 | M6 | 12 | 1044 |  | 18.49 | 221.88
7419 | PIN-087-TPT-CM1-CS11-066-FAB-PB-020-FR5 |  | 1 OF 1 | PB-020-FR5 | 9 | EXTERNAL PIPE BRIDGE (SECTION A1-A3) | 21/5/2025 | 18/6/2025 | 23/6/2025 | ISHIKA ENGINEERING | PB-020-FR5 | 9 | 6MM X 50MM MS FLAT | P2 | 8 | 150 | 50 | 0.35 | 2.8
7420 | PIN-087-TPT-CM1-CS11-066-FAB-PB-020-FR5 |  | 1 OF 1 | PB-020-FR5 | 9 | EXTERNAL PIPE BRIDGE (SECTION A1-A3) | 21/5/2025 | 18/6/2025 | 23/6/2025 | ISHIKA ENGINEERING | PB-020-FR5 | 9 | 6MM X 100MM MS FLAT | P3 | 24 | 100 | 100 | 0.47 | 11.28
7421 | PIN-087-TPT-CM1-CS11-066-FAB-PB-020-FR5 |  | 1 OF 1 | PB-020-FR5 | 9 | EXTERNAL PIPE BRIDGE (SECTION A1-A3) | 21/5/2025 | 18/6/2025 | 23/6/2025 | ISHIKA ENGINEERING | PB-020-FR5 | 9 | SHS150X150X6 | M2 | 1 | 3644 |  | 98.86 | 98.86 | 22.372
7422 | PIN-087-TPT-CM1-CS11-066-FAB-PB-020-FR5 |  | 1 OF 1 | PB-020-FR5 | 9 | EXTERNAL PIPE BRIDGE (SECTION A1-A3) | 21/5/2025 | 18/6/2025 | 23/6/2025 | ISHIKA ENGINEERING | PB-020-FR5 | 9 | Plate-16MM | P26 | 1 | 250 | 250 | 7.85 | 7.85
7423 | PIN-087-TPT-CM1-CS11-066-FAB-PB-020-FR5 |  | 1 OF 1 | PB-020-FR5 | 9 | EXTERNAL PIPE BRIDGE (SECTION A1-A3) | 21/5/2025 | 18/6/2025 | 23/6/2025 | ISHIKA ENGINEERING | PB-020-FR5 | 9 | SHS150X150X6 | M38 | 1 | 3628 |  | 98.43 | 98.43
7424 | PIN-087-TPT-CM1-CS11-066-FAB-PB-020-FR5 |  | 1 OF 1 | PB-020-FR5 | 9 | EXTERNAL PIPE BRIDGE (SECTION A1-A3) | 21/5/2025 | 18/6/2025 | 23/6/2025 | ISHIKA ENGINEERING | PB-020-FR5 | 9 | 6MM X 150MM MS FLAT | P1 | 3 | 150 | 150 | 1.06 | 3.18
7425 | PIN-087-TPT-CM1-CS11-066-FAB-PB-020-FR5 |  | 1 OF 1 | PB-020-FR5 | 9 | EXTERNAL PIPE BRIDGE (SECTION A1-A3) | 21/5/2025 | 18/6/2025 | 23/6/2025 | ISHIKA ENGINEERING | PB-020-FR5 | 9 | SHS150X150X6 | M3 | 1 | 3644 |  | 98.86 | 98.86
7426 | PIN-087-TPT-CM1-CS11-066-FAB-PB-020-FR5 |  | 1 OF 1 | PB-020-FR5 | 9 | EXTERNAL PIPE BRIDGE (SECTION A1-A3) | 21/5/2025 | 18/6/2025 | 23/6/2025 | ISHIKA ENGINEERING | PB-020-FR5 | 9 | SHS150X150X6 | M4 | 2 | 2850 |  | 77.32 | 154.64
7427 | PIN-087-TPT-CM1-CS11-066-FAB-PB-020-FR5 |  | 1 OF 1 | PB-020-FR5 | 9 | EXTERNAL PIPE BRIDGE (SECTION A1-A3) | 21/5/2025 | 18/6/2025 | 23/6/2025 | ISHIKA ENGINEERING | PB-020-FR5 | 9 | SHS100X100X6 | M5 | 12 | 1194 |  | 21.15 | 253.8
7428 | PIN-087-TPT-CM1-CS11-066-FAB-PB-020-FR6 |  | 1 OF 1 | PB-020-FR6 | 1 | EXTERNAL PIPE BRIDGE (SECTION A1-A3) | 21/5/2025 | 18/6/2025 | 23/6/2025 | ISHIKA ENGINEERING | PB-020-FR6 | 1 | 6MM X 50MM MS FLAT | P27 | 4 | 150 | 50 | 0.35 | 1.4
7429 | PIN-087-TPT-CM1-CS11-066-FAB-PB-020-FR6 |  | 1 OF 1 | PB-020-FR6 | 1 | EXTERNAL PIPE BRIDGE (SECTION A1-A3) | 21/5/2025 | 18/6/2025 | 23/6/2025 | ISHIKA ENGINEERING | PB-020-FR6 | 1 | SHS150X150X6 | M95 | 1 | 4644 |  | 125.99 | 125.99
7430 | PIN-087-TPT-CM1-CS11-066-FAB-PB-020-FR6 |  | 1 OF 1 | PB-020-FR6 | 1 | EXTERNAL PIPE BRIDGE (SECTION A1-A3) | 21/5/2025 | 18/6/2025 | 23/6/2025 | ISHIKA ENGINEERING | PB-020-FR6 | 1 | SHS150X150X6 | M97 | 1 | 4644 |  | 125.99 | 125.99
7431 | PIN-087-TPT-CM1-CS11-066-FAB-PB-020-FR6 |  | 1 OF 1 | PB-020-FR6 | 1 | EXTERNAL PIPE BRIDGE (SECTION A1-A3) | 21/5/2025 | 18/6/2025 | 23/6/2025 | ISHIKA ENGINEERING | PB-020-FR6 | 1 | SHS150X150X6 | M4 | 2 | 2850 |  | 77.32 | 154.64 | 28.778
7432 | PIN-087-TPT-CM1-CS11-066-FAB-PB-020-FR6 |  | 1 OF 1 | PB-020-FR6 | 1 | EXTERNAL PIPE BRIDGE (SECTION A1-A3) | 21/5/2025 | 18/6/2025 | 23/6/2025 | ISHIKA ENGINEERING | PB-020-FR6 | 1 | SHS150X150X6 | M98 | 1 | 4628 |  | 125.56 | 125.56
7433 | PIN-087-TPT-CM1-CS11-066-FAB-PB-020-FR6 |  | 1 OF 1 | PB-020-FR6 | 1 | EXTERNAL PIPE BRIDGE (SECTION A1-A3) | 21/5/2025 | 18/6/2025 | 23/6/2025 | ISHIKA ENGINEERING | PB-020-FR6 | 1 | Plate-16MM | P26 | 1 | 250 | 250 | 7.85 | 7.85
7434 | PIN-087-TPT-CM1-CS11-066-FAB-PB-020-FR6 |  | 1 OF 1 | PB-020-FR6 | 1 | EXTERNAL PIPE BRIDGE (SECTION A1-A3) | 21/5/2025 | 18/6/2025 | 23/6/2025 | ISHIKA ENGINEERING | PB-020-FR6 | 1 | 6MM X 150MM MS FLAT | P1 | 3 | 150 | 150 | 1.06 | 3.18
7435 | PIN-087-TPT-CM1-CS11-066-FAB-PB-020-FR6 |  | 1 OF 1 | PB-020-FR6 | 1 | EXTERNAL PIPE BRIDGE (SECTION A1-A3) | 21/5/2025 | 18/6/2025 | 23/6/2025 | ISHIKA ENGINEERING | PB-020-FR6 | 1 | 6MM X 75MM MS FLAT | P86 | 36 | 150 | 75 | 0.53 | 19.08
7436 | PIN-087-TPT-CM1-CS11-066-FAB-PB-020-FR6 |  | 1 OF 1 | PB-020-FR6 | 1 | EXTERNAL PIPE BRIDGE (SECTION A1-A3) | 21/5/2025 | 18/6/2025 | 23/6/2025 | ISHIKA ENGINEERING | PB-020-FR6 | 1 | SHS100X100X6 | M5 | 16 | 1194 |  | 21.15 | 338.4
7437 | PIN-087-TPT-CM1-CS11-066-FAB-PB-020-FR6 |  | 1 OF 1 | PB-020-FR6 | 1 | EXTERNAL PIPE BRIDGE (SECTION A1-A3) | 21/5/2025 | 18/6/2025 | 23/6/2025 | ISHIKA ENGINEERING | PB-020-FR6 | 1 | Plate-10MM | P41 | 1 | 283 | 268 | 5.95 | 5.95
7438 | PIN-087-TPT-CM1-CS11-066-FAB-PB-020-FR6 |  | 1 OF 1 | PB-020-FR6 | 1 | EXTERNAL PIPE BRIDGE (SECTION A1-A3) | 21/5/2025 | 18/6/2025 | 23/6/2025 | ISHIKA ENGINEERING | PB-020-FR6 | 1 | 6MM X 50MM MS FLAT | P2 | 8 | 150 | 50 | 0.35 | 2.8
7439 | PIN-087-TPT-CM1-CS11-066-FAB-PB-020-FR6 |  | 1 OF 1 | PB-020-FR6 | 1 | EXTERNAL PIPE BRIDGE (SECTION A1-A3) | 21/5/2025 | 18/6/2025 | 23/6/2025 | ISHIKA ENGINEERING | PB-020-FR6 | 1 | 6MM X 100MM MS FLAT | P3 | 32 | 100 | 100 | 0.47 | 15.04
7440 | PIN-087-TPT-CM1-CS11-066-FAB-PB-020-FR6 |  | 1 OF 1 | PB-020-FR6 | 1 | EXTERNAL PIPE BRIDGE (SECTION A1-A3) | 21/5/2025 | 18/6/2025 | 23/6/2025 | ISHIKA ENGINEERING | PB-020-FR6 | 1 | 6MM X 75MM MS FLAT | P35 | 8 | 200 | 75 | 0.71 | 5.68
7441 | PIN-087-TPT-CM1-CS11-066-FAB-PB-020-FR6 |  | 1 OF 1 | PB-020-FR6 | 1 | EXTERNAL PIPE BRIDGE (SECTION A1-A3) | 21/5/2025 | 18/6/2025 | 23/6/2025 | ISHIKA ENGINEERING | PB-020-FR6 | 1 | SHS100X100X6 | M6 | 16 | 1044 |  | 18.49 | 295.84
7442 | PIN-087-TPT-CM1-CS11-066-FAB-PB-020-FR6 |  | 1 OF 1 | PB-020-FR6 | 1 | EXTERNAL PIPE BRIDGE (SECTION A1-A3) | 21/5/2025 | 18/6/2025 | 23/6/2025 | ISHIKA ENGINEERING | PB-020-FR6 | 1 | Plate-10MM | P40 | 1 | 283 | 268 | 5.95 | 5.95
7443 | PIN-087-TPT-CM1-CS11-066-FAB-PB-020-FR7 |  | 1 OF 1 | PB-020-FR7 | 1 | EXTERNAL PIPE BRIDGE (SECTION A1-A3) | 21/5/2025 | 18/6/2025 | 23/6/2025 | ISHIKA ENGINEERING | PB-020-FR7 | 1 | 6MM X 50MM MS FLAT | P2 | 8 | 150 | 50 | 0.35 | 2.8
7444 | PIN-087-TPT-CM1-CS11-066-FAB-PB-020-FR7 |  | 1 OF 1 | PB-020-FR7 | 1 | EXTERNAL PIPE BRIDGE (SECTION A1-A3) | 21/5/2025 | 18/6/2025 | 23/6/2025 | ISHIKA ENGINEERING | PB-020-FR7 | 1 | SHS150X150X6 | M97 | 1 | 4644 |  | 125.99 | 125.99
7445 | PIN-087-TPT-CM1-CS11-066-FAB-PB-020-FR7 |  | 1 OF 1 | PB-020-FR7 | 1 | EXTERNAL PIPE BRIDGE (SECTION A1-A3) | 21/5/2025 | 18/6/2025 | 23/6/2025 | ISHIKA ENGINEERING | PB-020-FR7 | 1 | SHS100X100X6 | M6 | 16 | 1044 |  | 18.49 | 295.84
7446 | PIN-087-TPT-CM1-CS11-066-FAB-PB-020-FR7 |  | 1 OF 1 | PB-020-FR7 | 1 | EXTERNAL PIPE BRIDGE (SECTION A1-A3) | 21/5/2025 | 18/6/2025 | 23/6/2025 | ISHIKA ENGINEERING | PB-020-FR7 | 1 | 6MM X 50MM MS FLAT | P27 | 4 | 150 | 50 | 0.35 | 1.4
7447 | PIN-087-TPT-CM1-CS11-066-FAB-PB-020-FR7 |  | 1 OF 1 | PB-020-FR7 | 1 | EXTERNAL PIPE BRIDGE (SECTION A1-A3) | 21/5/2025 | 18/6/2025 | 23/6/2025 | ISHIKA ENGINEERING | PB-020-FR7 | 1 | 6MM X 75MM MS FLAT | P86 | 36 | 150 | 75 | 0.53 | 19.08
7448 | PIN-087-TPT-CM1-CS11-066-FAB-PB-020-FR7 |  | 1 OF 1 | PB-020-FR7 | 1 | EXTERNAL PIPE BRIDGE (SECTION A1-A3) | 21/5/2025 | 18/6/2025 | 23/6/2025 | ISHIKA ENGINEERING | PB-020-FR7 | 1 | SHS150X150X6 | M95 | 1 | 4644 |  | 125.99 | 125.99
7449 | PIN-087-TPT-CM1-CS11-066-FAB-PB-020-FR7 |  | 1 OF 1 | PB-020-FR7 | 1 | EXTERNAL PIPE BRIDGE (SECTION A1-A3) | 21/5/2025 | 18/6/2025 | 23/6/2025 | ISHIKA ENGINEERING | PB-020-FR7 | 1 | 6MM X 75MM MS FLAT | P35 | 8 | 200 | 75 | 0.71 | 5.68
7450 | PIN-087-TPT-CM1-CS11-066-FAB-PB-020-FR7 |  | 1 OF 1 | PB-020-FR7 | 1 | EXTERNAL PIPE BRIDGE (SECTION A1-A3) | 21/5/2025 | 18/6/2025 | 23/6/2025 | ISHIKA ENGINEERING | PB-020-FR7 | 1 | Plate-10MM | P38 | 1 | 272 | 271 | 5.77 | 5.77
7451 | PIN-087-TPT-CM1-CS11-066-FAB-PB-020-FR7 |  | 1 OF 1 | PB-020-FR7 | 1 | EXTERNAL PIPE BRIDGE (SECTION A1-A3) | 21/5/2025 | 18/6/2025 | 23/6/2025 | ISHIKA ENGINEERING | PB-020-FR7 | 1 | SHS100X100X6 | M5 | 16 | 1194 |  | 21.15 | 338.4
7452 | PIN-087-TPT-CM1-CS11-066-FAB-PB-020-FR7 |  | 1 OF 1 | PB-020-FR7 | 1 | EXTERNAL PIPE BRIDGE (SECTION A1-A3) | 21/5/2025 | 18/6/2025 | 23/6/2025 | ISHIKA ENGINEERING | PB-020-FR7 | 1 | 6MM X 150MM MS FLAT | P1 | 3 | 150 | 150 | 1.06 | 3.18
7453 | PIN-087-TPT-CM1-CS11-066-FAB-PB-020-FR7 |  | 1 OF 1 | PB-020-FR7 | 1 | EXTERNAL PIPE BRIDGE (SECTION A1-A3) | 21/5/2025 | 18/6/2025 | 23/6/2025 | ISHIKA ENGINEERING | PB-020-FR7 | 1 | Plate-16MM | P26 | 1 | 250 | 250 | 7.85 | 7.85
7454 | PIN-087-TPT-CM1-CS11-066-FAB-PB-020-FR7 |  | 1 OF 1 | PB-020-FR7 | 1 | EXTERNAL PIPE BRIDGE (SECTION A1-A3) | 21/5/2025 | 18/6/2025 | 23/6/2025 | ISHIKA ENGINEERING | PB-020-FR7 | 1 | SHS150X150X6 | M98 | 1 | 4628 |  | 125.56 | 125.56
7455 | PIN-087-TPT-CM1-CS11-066-FAB-PB-020-FR7 |  | 1 OF 1 | PB-020-FR7 | 1 | EXTERNAL PIPE BRIDGE (SECTION A1-A3) | 21/5/2025 | 18/6/2025 | 23/6/2025 | ISHIKA ENGINEERING | PB-020-FR7 | 1 | 6MM X 100MM MS FLAT | P3 | 32 | 100 | 100 | 0.47 | 15.04
7456 | PIN-087-TPT-CM1-CS11-066-FAB-PB-020-FR7 |  | 1 OF 1 | PB-020-FR7 | 1 | EXTERNAL PIPE BRIDGE (SECTION A1-A3) | 21/5/2025 | 18/6/2025 | 23/6/2025 | ISHIKA ENGINEERING | PB-020-FR7 | 1 | SHS150X150X6 | M4 | 2 | 2850 |  | 77.32 | 154.64 | 28.768
7457 | PIN-087-TPT-CM1-CS11-066-FAB-PB-020-FR7 |  | 1 OF 1 | PB-020-FR7 | 1 | EXTERNAL PIPE BRIDGE (SECTION A1-A3) | 21/5/2025 | 18/6/2025 | 23/6/2025 | ISHIKA ENGINEERING | PB-020-FR7 | 1 | Plate-10MM | P39 | 1 | 272 | 271 | 5.77 | 5.77
7458 | PIN-087-TPT-CM1-CS11-066-FAB-PB-020-FR8 |  | 1 OF 1 | PB-020-FR8 | 1 | EXTERNAL PIPE BRIDGE (SECTION A1-A3) | 21/5/2025 | 18/6/2025 | 23/6/2025 | ISHIKA ENGINEERING | PB-020-FR8 | 1 | 6MM X 100MM MS FLAT | P3 | 32 | 100 | 100 | 0.47 | 15.04
7459 | PIN-087-TPT-CM1-CS11-066-FAB-PB-020-FR8 |  | 1 OF 1 | PB-020-FR8 | 1 | EXTERNAL PIPE BRIDGE (SECTION A1-A3) | 21/5/2025 | 18/6/2025 | 23/6/2025 | ISHIKA ENGINEERING | PB-020-FR8 | 1 | Plate-16MM | P26 | 3 | 250 | 250 | 7.85 | 23.55
7460 | PIN-087-TPT-CM1-CS11-066-FAB-PB-020-FR8 |  | 1 OF 1 | PB-020-FR8 | 1 | EXTERNAL PIPE BRIDGE (SECTION A1-A3) | 21/5/2025 | 18/6/2025 | 23/6/2025 | ISHIKA ENGINEERING | PB-020-FR8 | 1 | 6MM X 150MM MS FLAT | P1 | 3 | 150 | 150 | 1.06 | 3.18
7461 | PIN-087-TPT-CM1-CS11-066-FAB-PB-020-FR8 |  | 1 OF 1 | PB-020-FR8 | 1 | EXTERNAL PIPE BRIDGE (SECTION A1-A3) | 21/5/2025 | 18/6/2025 | 23/6/2025 | ISHIKA ENGINEERING | PB-020-FR8 | 1 | SHS150X150X6 | M64 | 2 | 4628 |  | 125.56 | 251.12
7462 | PIN-087-TPT-CM1-CS11-066-FAB-PB-020-FR8 |  | 1 OF 1 | PB-020-FR8 | 1 | EXTERNAL PIPE BRIDGE (SECTION A1-A3) | 21/5/2025 | 18/6/2025 | 23/6/2025 | ISHIKA ENGINEERING | PB-020-FR8 | 1 | SHS100X100X6 | M5 | 16 | 1194 |  | 21.15 | 338.4
7463 | PIN-087-TPT-CM1-CS11-066-FAB-PB-020-FR8 |  | 1 OF 1 | PB-020-FR8 | 1 | EXTERNAL PIPE BRIDGE (SECTION A1-A3) | 21/5/2025 | 18/6/2025 | 23/6/2025 | ISHIKA ENGINEERING | PB-020-FR8 | 1 | 6MM X 50MM MS FLAT | P27 | 12 | 150 | 50 | 0.35 | 4.2
7464 | PIN-087-TPT-CM1-CS11-066-FAB-PB-020-FR8 |  | 1 OF 1 | PB-020-FR8 | 1 | EXTERNAL PIPE BRIDGE (SECTION A1-A3) | 21/5/2025 | 18/6/2025 | 23/6/2025 | ISHIKA ENGINEERING | PB-020-FR8 | 1 | SHS100X100X6 | M6 | 16 | 1044 |  | 18.49 | 295.84
7465 | PIN-087-TPT-CM1-CS11-066-FAB-PB-020-FR8 |  | 1 OF 1 | PB-020-FR8 | 1 | EXTERNAL PIPE BRIDGE (SECTION A1-A3) | 21/5/2025 | 18/6/2025 | 23/6/2025 | ISHIKA ENGINEERING | PB-020-FR8 | 1 | Plate-10MM | P49 | 2 | 225 | 180 | 3.18 | 6.36
7466 | PIN-087-TPT-CM1-CS11-066-FAB-PB-020-FR8 |  | 1 OF 1 | PB-020-FR8 | 1 | EXTERNAL PIPE BRIDGE (SECTION A1-A3) | 21/5/2025 | 18/6/2025 | 23/6/2025 | ISHIKA ENGINEERING | PB-020-FR8 | 1 | SHS150X150X6 | M4 | 2 | 2850 |  | 77.32 | 154.64 | 28.115
7467 | PIN-087-TPT-CM1-CS11-066-FAB-PB-020-FR8 |  | 1 OF 1 | PB-020-FR8 | 1 | EXTERNAL PIPE BRIDGE (SECTION A1-A3) | 21/5/2025 | 18/6/2025 | 23/6/2025 | ISHIKA ENGINEERING | PB-020-FR8 | 1 | SHS150X150X6 | M102 | 1 | 4628 |  | 125.56 | 125.56
7468 | PIN-087-TPT-CM1-CS11-066-FAB-PB-020-FR8 |  | 1 OF 1 | PB-020-FR8 | 1 | EXTERNAL PIPE BRIDGE (SECTION A1-A3) | 21/5/2025 | 18/6/2025 | 23/6/2025 | ISHIKA ENGINEERING | PB-020-FR8 | 1 | 6MM X 75MM MS FLAT | P35 | 11 | 200 | 75 | 0.71 | 7.81
7469 | PIN-087-TPT-CM1-CS11-066-FAB-PB-020-FR9 |  | 1 OF 1 | PB-020-FR9 | 1 | EXTERNAL PIPE BRIDGE (SECTION A1-A3) | 21/5/2025 | 18/6/2025 | 23/6/2025 | ISHIKA ENGINEERING | PB-020-FR9 | 1 | SHS100X100X6 | M6 | 16 | 1044 |  | 18.49 | 295.84
7470 | PIN-087-TPT-CM1-CS11-066-FAB-PB-020-FR9 |  | 1 OF 1 | PB-020-FR9 | 1 | EXTERNAL PIPE BRIDGE (SECTION A1-A3) | 21/5/2025 | 18/6/2025 | 23/6/2025 | ISHIKA ENGINEERING | PB-020-FR9 | 1 | SHS150X150X6 | M4 | 2 | 2850 |  | 77.32 | 154.64 | 28.179
7471 | PIN-087-TPT-CM1-CS11-066-FAB-PB-020-FR9 |  | 1 OF 1 | PB-020-FR9 | 1 | EXTERNAL PIPE BRIDGE (SECTION A1-A3) | 21/5/2025 | 18/6/2025 | 23/6/2025 | ISHIKA ENGINEERING | PB-020-FR9 | 1 | SHS150X150X6 | M63 | 1 | 4628 |  | 125.56 | 125.56
7472 | PIN-087-TPT-CM1-CS11-066-FAB-PB-020-FR9 |  | 1 OF 1 | PB-020-FR9 | 1 | EXTERNAL PIPE BRIDGE (SECTION A1-A3) | 21/5/2025 | 18/6/2025 | 23/6/2025 | ISHIKA ENGINEERING | PB-020-FR9 | 1 | 6MM X 150MM MS FLAT | P1 | 3 | 150 | 150 | 1.06 | 3.18
7473 | PIN-087-TPT-CM1-CS11-066-FAB-PB-020-FR9 |  | 1 OF 1 | PB-020-FR9 | 1 | EXTERNAL PIPE BRIDGE (SECTION A1-A3) | 21/5/2025 | 18/6/2025 | 23/6/2025 | ISHIKA ENGINEERING | PB-020-FR9 | 1 | SHS100X100X6 | M5 | 16 | 1194 |  | 21.15 | 338.4
7474 | PIN-087-TPT-CM1-CS11-066-FAB-PB-020-FR9 |  | 1 OF 1 | PB-020-FR9 | 1 | EXTERNAL PIPE BRIDGE (SECTION A1-A3) | 21/5/2025 | 18/6/2025 | 23/6/2025 | ISHIKA ENGINEERING | PB-020-FR9 | 1 | 6MM X 100MM MS FLAT | P3 | 32 | 100 | 100 | 0.47 | 15.04
7475 | PIN-087-TPT-CM1-CS11-066-FAB-PB-020-FR9 |  | 1 OF 1 | PB-020-FR9 | 1 | EXTERNAL PIPE BRIDGE (SECTION A1-A3) | 21/5/2025 | 18/6/2025 | 23/6/2025 | ISHIKA ENGINEERING | PB-020-FR9 | 1 | SHS150X150X6 | M64 | 2 | 4628 |  | 125.56 | 251.12
7476 | PIN-087-TPT-CM1-CS11-066-FAB-PB-020-FR9 |  | 1 OF 1 | PB-020-FR9 | 1 | EXTERNAL PIPE BRIDGE (SECTION A1-A3) | 21/5/2025 | 18/6/2025 | 23/6/2025 | ISHIKA ENGINEERING | PB-020-FR9 | 1 | Plate-16MM | P26 | 3 | 250 | 250 | 7.85 | 23.55
7477 | PIN-087-TPT-CM1-CS11-066-FAB-PB-020-FR9 |  | 1 OF 1 | PB-020-FR9 | 1 | EXTERNAL PIPE BRIDGE (SECTION A1-A3) | 21/5/2025 | 18/6/2025 | 23/6/2025 | ISHIKA ENGINEERING | PB-020-FR9 | 1 | 6MM X 50MM MS FLAT | P27 | 12 | 150 | 50 | 0.35 | 4.2
7478 | PIN-087-TPT-CM1-CS11-066-FAB-PB-020-FR9 |  | 1 OF 1 | PB-020-FR9 | 1 | EXTERNAL PIPE BRIDGE (SECTION A1-A3) | 21/5/2025 | 18/6/2025 | 23/6/2025 | ISHIKA ENGINEERING | PB-020-FR9 | 1 | 6MM X 75MM MS FLAT | P35 | 17 | 200 | 75 | 0.71 | 12.07
7479 | PIN-087-TPT-CM1-CS11-066-FAB-PB-020-FR10 |  | 1 OF 1 | PB-020-FR10 | 1 | EXTERNAL PIPE BRIDGE (SECTION A1-A3) | 21/5/2025 | 18/6/2025 | 23/6/2025 | ISHIKA ENGINEERING | PB-020-FR10 | 1 | SHS150X150X6 | M4 | 2 | 2850 |  | 77.32 | 154.64 | 28.481
7480 | PIN-087-TPT-CM1-CS11-066-FAB-PB-020-FR10 |  | 1 OF 1 | PB-020-FR10 | 1 | EXTERNAL PIPE BRIDGE (SECTION A1-A3) | 21/5/2025 | 18/6/2025 | 23/6/2025 | ISHIKA ENGINEERING | PB-020-FR10 | 1 | SHS150X150X6 | M64 | 2 | 4628 |  | 125.56 | 251.12
7481 | PIN-087-TPT-CM1-CS11-066-FAB-PB-020-FR10 |  | 1 OF 1 | PB-020-FR10 | 1 | EXTERNAL PIPE BRIDGE (SECTION A1-A3) | 21/5/2025 | 18/6/2025 | 23/6/2025 | ISHIKA ENGINEERING | PB-020-FR10 | 1 | SHS100X100X6 | M6 | 16 | 1044 |  | 18.49 | 295.84
7482 | PIN-087-TPT-CM1-CS11-066-FAB-PB-020-FR10 |  | 1 OF 1 | PB-020-FR10 | 1 | EXTERNAL PIPE BRIDGE (SECTION A1-A3) | 21/5/2025 | 18/6/2025 | 23/6/2025 | ISHIKA ENGINEERING | PB-020-FR10 | 1 | Plate-10MM | P50 | 2 | 225 | 180 | 3.18 | 6.36
7483 | PIN-087-TPT-CM1-CS11-066-FAB-PB-020-FR10 |  | 1 OF 1 | PB-020-FR10 | 1 | EXTERNAL PIPE BRIDGE (SECTION A1-A3) | 21/5/2025 | 18/6/2025 | 23/6/2025 | ISHIKA ENGINEERING | PB-020-FR10 | 1 | SHS100X100X6 | M5 | 16 | 1194 |  | 21.15 | 338.4
7484 | PIN-087-TPT-CM1-CS11-066-FAB-PB-020-FR10 |  | 1 OF 1 | PB-020-FR10 | 1 | EXTERNAL PIPE BRIDGE (SECTION A1-A3) | 21/5/2025 | 18/6/2025 | 23/6/2025 | ISHIKA ENGINEERING | PB-020-FR10 | 1 | Plate-16MM | P26 | 3 | 250 | 250 | 7.85 | 23.55
7485 | PIN-087-TPT-CM1-CS11-066-FAB-PB-020-FR10 |  | 1 OF 1 | PB-020-FR10 | 1 | EXTERNAL PIPE BRIDGE (SECTION A1-A3) | 21/5/2025 | 18/6/2025 | 23/6/2025 | ISHIKA ENGINEERING | PB-020-FR10 | 1 | 6MM X 150MM MS FLAT | P1 | 3 | 150 | 150 | 1.06 | 3.18
7486 | PIN-087-TPT-CM1-CS11-066-FAB-PB-020-FR10 |  | 1 OF 1 | PB-020-FR10 | 1 | EXTERNAL PIPE BRIDGE (SECTION A1-A3) | 21/5/2025 | 18/6/2025 | 23/6/2025 | ISHIKA ENGINEERING | PB-020-FR10 | 1 | 6MM X 100MM MS FLAT | P3 | 32 | 100 | 100 | 0.47 | 15.04
7487 | PIN-087-TPT-CM1-CS11-066-FAB-PB-020-FR10 |  | 1 OF 1 | PB-020-FR10 | 1 | EXTERNAL PIPE BRIDGE (SECTION A1-A3) | 21/5/2025 | 18/6/2025 | 23/6/2025 | ISHIKA ENGINEERING | PB-020-FR10 | 1 | SHS150X150X6 | M63 | 1 | 4628 |  | 125.56 | 125.56
7488 | PIN-087-TPT-CM1-CS11-066-FAB-PB-020-FR10 |  | 1 OF 1 | PB-020-FR10 | 1 | EXTERNAL PIPE BRIDGE (SECTION A1-A3) | 21/5/2025 | 18/6/2025 | 23/6/2025 | ISHIKA ENGINEERING | PB-020-FR10 | 1 | 6MM X 50MM MS FLAT | P27 | 12 | 150 | 50 | 0.35 | 4.2
7489 | PIN-087-TPT-CM1-CS11-066-FAB-PB-020-FR10 |  | 1 OF 1 | PB-020-FR10 | 1 | EXTERNAL PIPE BRIDGE (SECTION A1-A3) | 21/5/2025 | 18/6/2025 | 23/6/2025 | ISHIKA ENGINEERING | PB-020-FR10 | 1 | 6MM X 75MM MS FLAT | P35 | 22 | 200 | 75 | 0.71 | 15.62
7490 | 7B202 |  | 1 of 1 | 1 | 1 | 12 | 20/11/2024 | 20/11/2024 | 8/3/2025 | ISHIKA ENGINEERING | BC2 | 1 | CHEQ PLATE 6 mm | 1 | 1
7491 | PIN-087-TPT-CM1-CS11-066-FAB-PB-020-FR11 |  | 1 OF 1 | PB-020-FR11 | 1 | EXTERNAL PIPE BRIDGE (SECTION A1-A3) | 21/5/2025 | 18/6/2025 | 23/6/2025 | ISHIKA ENGINEERING | PB-020-FR11 | 1 | 6MM X 150MM MS FLAT | P1 | 3 | 150 | 150 | 1.06 | 3.18
7492 | PIN-087-TPT-CM1-CS11-066-FAB-PB-020-FR11 |  | 1 OF 1 | PB-020-FR11 | 1 | EXTERNAL PIPE BRIDGE (SECTION A1-A3) | 21/5/2025 | 18/6/2025 | 23/6/2025 | ISHIKA ENGINEERING | PB-020-FR11 | 1 | 6MM X 100MM MS FLAT | P3 | 12 | 100 | 100 | 0.47 | 5.64
7493 | PIN-087-TPT-CM1-CS11-066-FAB-PB-020-FR11 |  | 1 OF 1 | PB-020-FR11 | 1 | EXTERNAL PIPE BRIDGE (SECTION A1-A3) | 21/5/2025 | 18/6/2025 | 23/6/2025 | ISHIKA ENGINEERING | PB-020-FR11 | 1 | 6MM X 75MM MS FLAT | P35 | 6 | 200 | 75 | 0.71 | 4.26
7494 | PIN-087-TPT-CM1-CS11-066-FAB-PB-020-FR11 |  | 1 OF 1 | PB-020-FR11 | 1 | EXTERNAL PIPE BRIDGE (SECTION A1-A3) | 21/5/2025 | 18/6/2025 | 23/6/2025 | ISHIKA ENGINEERING | PB-020-FR11 | 1 | SHS150X150X6 | M4 | 2 | 2850 |  | 77.32 | 154.64 | 14.902
7495 | PIN-087-TPT-CM1-CS11-066-FAB-PB-020-FR11 |  | 1 OF 1 | PB-020-FR11 | 1 | EXTERNAL PIPE BRIDGE (SECTION A1-A3) | 21/5/2025 | 18/6/2025 | 23/6/2025 | ISHIKA ENGINEERING | PB-020-FR11 | 1 | SHS100X100X6 | M5 | 6 | 1194 |  | 21.15 | 126.9
7496 | PIN-087-TPT-CM1-CS11-066-FAB-PB-020-FR11 |  | 1 OF 1 | PB-020-FR11 | 1 | EXTERNAL PIPE BRIDGE (SECTION A1-A3) | 21/5/2025 | 18/6/2025 | 23/6/2025 | ISHIKA ENGINEERING | PB-020-FR11 | 1 | 6MM X 50MM MS FLAT | P27 | 12 | 150 | 50 | 0.35 | 4.2
7497 | PIN-087-TPT-CM1-CS11-066-FAB-PB-020-FR11 |  | 1 OF 1 | PB-020-FR11 | 1 | EXTERNAL PIPE BRIDGE (SECTION A1-A3) | 21/5/2025 | 18/6/2025 | 23/6/2025 | ISHIKA ENGINEERING | PB-020-FR11 | 1 | Plate-16MM | P26 | 3 | 250 | 250 | 7.85 | 23.55
7498 | PIN-087-TPT-CM1-CS11-066-FAB-PB-020-FR11 |  | 1 OF 1 | PB-020-FR11 | 1 | EXTERNAL PIPE BRIDGE (SECTION A1-A3) | 21/5/2025 | 18/6/2025 | 23/6/2025 | ISHIKA ENGINEERING | PB-020-FR11 | 1 | SHS150X150X6 | M62 | 2 | 2628 |  | 71.3 | 142.6
7499 | PIN-087-TPT-CM1-CS11-066-FAB-PB-020-FR11 |  | 1 OF 1 | PB-020-FR11 | 1 | EXTERNAL PIPE BRIDGE (SECTION A1-A3) | 21/5/2025 | 18/6/2025 | 23/6/2025 | ISHIKA ENGINEERING | PB-020-FR11 | 1 | Plate-10MM | P54 | 2 | 235 | 173 | 3.2 | 6.4
7500 | PIN-087-TPT-CM1-CS11-066-FAB-PB-020-FR11 |  | 1 OF 1 | PB-020-FR11 | 1 | EXTERNAL PIPE BRIDGE (SECTION A1-A3) | 21/5/2025 | 18/6/2025 | 23/6/2025 | ISHIKA ENGINEERING | PB-020-FR11 | 1 | SHS150X150X6 | M61 | 1 | 2628 |  | 71.3 | 71.3
7501 | PIN-087-TPT-CM1-CS11-066-FAB-PB-020-FR11 |  | 1 OF 1 | PB-020-FR11 | 1 | EXTERNAL PIPE BRIDGE (SECTION A1-A3) | 21/5/2025 | 18/6/2025 | 23/6/2025 | ISHIKA ENGINEERING | PB-020-FR11 | 1 | SHS100X100X6 | M6 | 6 | 1044 |  | 18.49 | 110.94
7502 | PIN-087-TPT-CM1-CS11-066-FAB-PB-020-FR12 |  | 1 OF 1 | PB-020-FR12 | 5 | EXTERNAL PIPE BRIDGE (SECTION A1-A3) | 21/5/2025 | 18/6/2025 | 23/6/2025 | ISHIKA ENGINEERING | PB-020-FR12 | 5 | 6MM X 150MM MS FLAT | P1 | 3 | 150 | 150 | 1.06 | 3.18
7503 | PIN-087-TPT-CM1-CS11-066-FAB-PB-020-FR12 |  | 1 OF 1 | PB-020-FR12 | 5 | EXTERNAL PIPE BRIDGE (SECTION A1-A3) | 21/5/2025 | 18/6/2025 | 23/6/2025 | ISHIKA ENGINEERING | PB-020-FR12 | 5 | SHS150X150X6 | M4 | 2 | 2850 |  | 77.32 | 154.64 | 14.964
7504 | PIN-087-TPT-CM1-CS11-066-FAB-PB-020-FR12 |  | 1 OF 1 | PB-020-FR12 | 5 | EXTERNAL PIPE BRIDGE (SECTION A1-A3) | 21/5/2025 | 18/6/2025 | 23/6/2025 | ISHIKA ENGINEERING | PB-020-FR12 | 5 | SHS150X150X6 | M61 | 1 | 2628 |  | 71.3 | 71.3
7505 | PIN-087-TPT-CM1-CS11-066-FAB-PB-020-FR12 |  | 1 OF 1 | PB-020-FR12 | 5 | EXTERNAL PIPE BRIDGE (SECTION A1-A3) | 21/5/2025 | 18/6/2025 | 23/6/2025 | ISHIKA ENGINEERING | PB-020-FR12 | 5 | SHS100X100X6 | M5 | 6 | 1194 |  | 21.15 | 126.9
7506 | PIN-087-TPT-CM1-CS11-066-FAB-PB-020-FR12 |  | 1 OF 1 | PB-020-FR12 | 5 | EXTERNAL PIPE BRIDGE (SECTION A1-A3) | 21/5/2025 | 18/6/2025 | 23/6/2025 | ISHIKA ENGINEERING | PB-020-FR12 | 5 | SHS150X150X6 | M62 | 2 | 2628 |  | 71.3 | 142.6
7507 | PIN-087-TPT-CM1-CS11-066-FAB-PB-020-FR12 |  | 1 OF 1 | PB-020-FR12 | 5 | EXTERNAL PIPE BRIDGE (SECTION A1-A3) | 21/5/2025 | 18/6/2025 | 23/6/2025 | ISHIKA ENGINEERING | PB-020-FR12 | 5 | 6MM X 100MM MS FLAT | P3 | 12 | 100 | 100 | 0.47 | 5.64
7508 | PIN-087-TPT-CM1-CS11-066-FAB-PB-020-FR12 |  | 1 OF 1 | PB-020-FR12 | 5 | EXTERNAL PIPE BRIDGE (SECTION A1-A3) | 21/5/2025 | 18/6/2025 | 23/6/2025 | ISHIKA ENGINEERING | PB-020-FR12 | 5 | 6MM X 50MM MS FLAT | P27 | 12 | 150 | 50 | 0.35 | 4.2
7509 | PIN-087-TPT-CM1-CS11-066-FAB-PB-020-FR12 |  | 1 OF 1 | PB-020-FR12 | 5 | EXTERNAL PIPE BRIDGE (SECTION A1-A3) | 21/5/2025 | 18/6/2025 | 23/6/2025 | ISHIKA ENGINEERING | PB-020-FR12 | 5 | SHS100X100X6 | M6 | 6 | 1044 |  | 18.49 | 110.94
7510 | PIN-087-TPT-CM1-CS11-066-FAB-PB-020-FR12 |  | 1 OF 1 | PB-020-FR12 | 5 | EXTERNAL PIPE BRIDGE (SECTION A1-A3) | 21/5/2025 | 18/6/2025 | 23/6/2025 | ISHIKA ENGINEERING | PB-020-FR12 | 5 | Plate-16MM | P26 | 3 | 250 | 250 | 7.85 | 23.55
7511 | PIN-087-TPT-CM1-CS11-066-FAB-PB-020-FR12 |  | 1 OF 1 | PB-020-FR12 | 5 | EXTERNAL PIPE BRIDGE (SECTION A1-A3) | 21/5/2025 | 18/6/2025 | 23/6/2025 | ISHIKA ENGINEERING | PB-020-FR12 | 5 | 6MM X 75MM MS FLAT | P35 | 12 | 200 | 75 | 0.71 | 8.52
7512 | PIN-087-TPT-CM1-CS11-066-FAB-PB-020-FR13 |  | 1 OF 1 | PB-020-FR13 | 1 | EXTERNAL PIPE BRIDGE (SECTION A1-A3) | 21/5/2025 | 18/6/2025 | 23/6/2025 | ISHIKA ENGINEERING | PB-020-FR13 | 1 | Plate-16MM | P26 | 3 | 250 | 250 | 7.85 | 23.55
7513 | PIN-087-TPT-CM1-CS11-066-FAB-PB-020-FR13 |  | 1 OF 1 | PB-020-FR13 | 1 | EXTERNAL PIPE BRIDGE (SECTION A1-A3) | 21/5/2025 | 18/6/2025 | 23/6/2025 | ISHIKA ENGINEERING | PB-020-FR13 | 1 | Plate-10MM | P49 | 2 | 225 | 180 | 3.18 | 6.36
7514 | PIN-087-TPT-CM1-CS11-066-FAB-PB-020-FR13 |  | 1 OF 1 | PB-020-FR13 | 1 | EXTERNAL PIPE BRIDGE (SECTION A1-A3) | 21/5/2025 | 18/6/2025 | 23/6/2025 | ISHIKA ENGINEERING | PB-020-FR13 | 1 | Plate-10MM | P53 | 2 | 235 | 173 | 3.2 | 6.4
7515 | PIN-087-TPT-CM1-CS11-066-FAB-PB-020-FR13 |  | 1 OF 1 | PB-020-FR13 | 1 | EXTERNAL PIPE BRIDGE (SECTION A1-A3) | 21/5/2025 | 18/6/2025 | 23/6/2025 | ISHIKA ENGINEERING | PB-020-FR13 | 1 | 6MM X 100MM MS FLAT | P3 | 12 | 100 | 100 | 0.47 | 5.64
7516 | PIN-087-TPT-CM1-CS11-066-FAB-PB-020-FR13 |  | 1 OF 1 | PB-020-FR13 | 1 | EXTERNAL PIPE BRIDGE (SECTION A1-A3) | 21/5/2025 | 18/6/2025 | 23/6/2025 | ISHIKA ENGINEERING | PB-020-FR13 | 1 | SHS100X100X6 | M5 | 6 | 1194 |  | 21.15 | 126.9
7517 | PIN-087-TPT-CM1-CS11-066-FAB-PB-020-FR13 |  | 1 OF 1 | PB-020-FR13 | 1 | EXTERNAL PIPE BRIDGE (SECTION A1-A3) | 21/5/2025 | 18/6/2025 | 23/6/2025 | ISHIKA ENGINEERING | PB-020-FR13 | 1 | SHS150X150X6 | M61 | 1 | 2628 |  | 71.3 | 71.3
7518 | PIN-087-TPT-CM1-CS11-066-FAB-PB-020-FR13 |  | 1 OF 1 | PB-020-FR13 | 1 | EXTERNAL PIPE BRIDGE (SECTION A1-A3) | 21/5/2025 | 18/6/2025 | 23/6/2025 | ISHIKA ENGINEERING | PB-020-FR13 | 1 | 6MM X 50MM MS FLAT | P27 | 12 | 150 | 50 | 0.35 | 4.2
7519 | PIN-087-TPT-CM1-CS11-066-FAB-PB-020-FR13 |  | 1 OF 1 | PB-020-FR13 | 1 | EXTERNAL PIPE BRIDGE (SECTION A1-A3) | 21/5/2025 | 18/6/2025 | 23/6/2025 | ISHIKA ENGINEERING | PB-020-FR13 | 1 | SHS150X150X6 | M62 | 2 | 2628 |  | 71.3 | 142.6
7520 | PIN-087-TPT-CM1-CS11-066-FAB-PB-020-FR13 |  | 1 OF 1 | PB-020-FR13 | 1 | EXTERNAL PIPE BRIDGE (SECTION A1-A3) | 21/5/2025 | 18/6/2025 | 23/6/2025 | ISHIKA ENGINEERING | PB-020-FR13 | 1 | SHS100X100X6 | M6 | 6 | 1044 |  | 18.49 | 110.94
7521 | PIN-087-TPT-CM1-CS11-066-FAB-PB-020-FR13 |  | 1 OF 1 | PB-020-FR13 | 1 | EXTERNAL PIPE BRIDGE (SECTION A1-A3) | 21/5/2025 | 18/6/2025 | 23/6/2025 | ISHIKA ENGINEERING | PB-020-FR13 | 1 | SHS150X150X6 | M4 | 2 | 2850 |  | 77.32 | 154.64 | 15.237
7522 | PIN-087-TPT-CM1-CS11-066-FAB-PB-020-FR13 |  | 1 OF 1 | PB-020-FR13 | 1 | EXTERNAL PIPE BRIDGE (SECTION A1-A3) | 21/5/2025 | 18/6/2025 | 23/6/2025 | ISHIKA ENGINEERING | PB-020-FR13 | 1 | 6MM X 75MM MS FLAT | P35 | 12 | 200 | 75 | 0.71 | 8.52
7523 | PIN-087-TPT-CM1-CS11-066-FAB-PB-020-FR13 |  | 1 OF 1 | PB-020-FR13 | 1 | EXTERNAL PIPE BRIDGE (SECTION A1-A3) | 21/5/2025 | 18/6/2025 | 23/6/2025 | ISHIKA ENGINEERING | PB-020-FR13 | 1 | 6MM X 150MM MS FLAT | P1 | 3 | 150 | 150 | 1.06 | 3.18
7524 | PIN-087-TPT-CM1-CS11-066-FAB-PB-020-FR14 |  | 1 OF 1 | PB-020-FR14 | 1 | EXTERNAL PIPE BRIDGE (SECTION A1-A3) | 21/5/2025 | 18/6/2025 | 23/6/2025 | ISHIKA ENGINEERING | PB-020-FR14 | 1 | 6MM X 150MM MS FLAT | P1 | 3 | 150 | 150 | 1.06 | 3.18
7525 | PIN-087-TPT-CM1-CS11-066-FAB-PB-020-FR14 |  | 1 OF 1 | PB-020-FR14 | 1 | EXTERNAL PIPE BRIDGE (SECTION A1-A3) | 21/5/2025 | 18/6/2025 | 23/6/2025 | ISHIKA ENGINEERING | PB-020-FR14 | 1 | 6MM X 50MM MS FLAT | P27 | 12 | 150 | 50 | 0.35 | 4.2
7526 | PIN-087-TPT-CM1-CS11-066-FAB-PB-020-FR14 |  | 1 OF 1 | PB-020-FR14 | 1 | EXTERNAL PIPE BRIDGE (SECTION A1-A3) | 21/5/2025 | 18/6/2025 | 23/6/2025 | ISHIKA ENGINEERING | PB-020-FR14 | 1 | SHS100X100X6 | M6 | 6 | 1044 |  | 18.49 | 110.94
7527 | PIN-087-TPT-CM1-CS11-066-FAB-PB-020-FR14 |  | 1 OF 1 | PB-020-FR14 | 1 | EXTERNAL PIPE BRIDGE (SECTION A1-A3) | 21/5/2025 | 18/6/2025 | 23/6/2025 | ISHIKA ENGINEERING | PB-020-FR14 | 1 | SHS100X100X6 | M5 | 6 | 1194 |  | 21.15 | 126.9
7528 | PIN-087-TPT-CM1-CS11-066-FAB-PB-020-FR14 |  | 1 OF 1 | PB-020-FR14 | 1 | EXTERNAL PIPE BRIDGE (SECTION A1-A3) | 21/5/2025 | 18/6/2025 | 23/6/2025 | ISHIKA ENGINEERING | PB-020-FR14 | 1 | SHS150X150X6 | M4 | 2 | 2850 |  | 77.32 | 154.64 | 15.1
7529 | PIN-087-TPT-CM1-CS11-066-FAB-PB-020-FR14 |  | 1 OF 1 | PB-020-FR14 | 1 | EXTERNAL PIPE BRIDGE (SECTION A1-A3) | 21/5/2025 | 18/6/2025 | 23/6/2025 | ISHIKA ENGINEERING | PB-020-FR14 | 1 | SHS150X150X6 | M61 | 1 | 2628 |  | 71.3 | 71.3
7530 | PIN-087-TPT-CM1-CS11-066-FAB-PB-020-FR14 |  | 1 OF 1 | PB-020-FR14 | 1 | EXTERNAL PIPE BRIDGE (SECTION A1-A3) | 21/5/2025 | 18/6/2025 | 23/6/2025 | ISHIKA ENGINEERING | PB-020-FR14 | 1 | SHS150X150X6 | M62 | 2 | 2628 |  | 71.3 | 142.6
7531 | PIN-087-TPT-CM1-CS11-066-FAB-PB-020-FR14 |  | 1 OF 1 | PB-020-FR14 | 1 | EXTERNAL PIPE BRIDGE (SECTION A1-A3) | 21/5/2025 | 18/6/2025 | 23/6/2025 | ISHIKA ENGINEERING | PB-020-FR14 | 1 | Plate-10MM | P50 | 2 | 225 | 180 | 3.18 | 6.36
7532 | PIN-087-TPT-CM1-CS11-066-FAB-PB-020-FR14 |  | 1 OF 1 | PB-020-FR14 | 1 | EXTERNAL PIPE BRIDGE (SECTION A1-A3) | 21/5/2025 | 18/6/2025 | 23/6/2025 | ISHIKA ENGINEERING | PB-020-FR14 | 1 | 6MM X 75MM MS FLAT | P35 | 12 | 200 | 75 | 0.71 | 8.52
7533 | PIN-087-TPT-CM1-CS11-066-FAB-PB-020-FR14 |  | 1 OF 1 | PB-020-FR14 | 1 | EXTERNAL PIPE BRIDGE (SECTION A1-A3) | 21/5/2025 | 18/6/2025 | 23/6/2025 | ISHIKA ENGINEERING | PB-020-FR14 | 1 | Plate-16MM | P26 | 3 | 250 | 250 | 7.85 | 23.55
7534 | PIN-087-TPT-CM1-CS11-066-FAB-PB-020-FR14 |  | 1 OF 1 | PB-020-FR14 | 1 | EXTERNAL PIPE BRIDGE (SECTION A1-A3) | 21/5/2025 | 18/6/2025 | 23/6/2025 | ISHIKA ENGINEERING | PB-020-FR14 | 1 | 6MM X 100MM MS FLAT | P3 | 12 | 100 | 100 | 0.47 | 5.64
7535 | PIN-087-TPT-CM1-CS11-066-FAB-PB-020-FR15 |  | 1 OF 1 | PB-020-FR15 | 1 | EXTERNAL PIPE BRIDGE (SECTION A1-A3) | 21/5/2025 | 18/6/2025 | 23/6/2025 | ISHIKA ENGINEERING | PB-020-FR15 | 1 | 6MM X 50MM MS FLAT | P27 | 4 | 150 | 50 | 0.35 | 1.4
7536 | PIN-087-TPT-CM1-CS11-066-FAB-PB-020-FR15 |  | 1 OF 1 | PB-020-FR15 | 1 | EXTERNAL PIPE BRIDGE (SECTION A1-A3) | 21/5/2025 | 18/6/2025 | 23/6/2025 | ISHIKA ENGINEERING | PB-020-FR15 | 1 | 6MM X 150MM MS FLAT | P1 | 3 | 150 | 150 | 1.06 | 3.18
7537 | PIN-087-TPT-CM1-CS11-066-FAB-PB-020-FR15 |  | 1 OF 1 | PB-020-FR15 | 1 | EXTERNAL PIPE BRIDGE (SECTION A1-A3) | 21/5/2025 | 18/6/2025 | 23/6/2025 | ISHIKA ENGINEERING | PB-020-FR15 | 1 | 6MM X 50MM MS FLAT | P2 | 8 | 150 | 50 | 0.35 | 2.8
7538 | PIN-087-TPT-CM1-CS11-066-FAB-PB-020-FR15 |  | 1 OF 1 | PB-020-FR15 | 1 | EXTERNAL PIPE BRIDGE (SECTION A1-A3) | 21/5/2025 | 18/6/2025 | 23/6/2025 | ISHIKA ENGINEERING | PB-020-FR15 | 1 | SHS150X150X6 | M95 | 1 | 4644 |  | 125.99 | 125.99
7539 | PIN-087-TPT-CM1-CS11-066-FAB-PB-020-FR15 |  | 1 OF 1 | PB-020-FR15 | 1 | EXTERNAL PIPE BRIDGE (SECTION A1-A3) | 21/5/2025 | 18/6/2025 | 23/6/2025 | ISHIKA ENGINEERING | PB-020-FR15 | 1 | 6MM X 100MM MS FLAT | P3 | 32 | 100 | 100 | 0.47 | 15.04
7540 | PIN-087-TPT-CM1-CS11-066-FAB-PB-020-FR15 |  | 1 OF 1 | PB-020-FR15 | 1 | EXTERNAL PIPE BRIDGE (SECTION A1-A3) | 21/5/2025 | 18/6/2025 | 23/6/2025 | ISHIKA ENGINEERING | PB-020-FR15 | 1 | Plate-16MM | P26 | 1 | 250 | 250 | 7.85 | 7.85
7541 | PIN-087-TPT-CM1-CS11-066-FAB-PB-020-FR15 |  | 1 OF 1 | PB-020-FR15 | 1 | EXTERNAL PIPE BRIDGE (SECTION A1-A3) | 21/5/2025 | 18/6/2025 | 23/6/2025 | ISHIKA ENGINEERING | PB-020-FR15 | 1 | 6MM X 75MM MS FLAT | P35 | 8 | 200 | 75 | 0.71 | 5.68
7542 | PIN-087-TPT-CM1-CS11-066-FAB-PB-020-FR15 |  | 1 OF 1 | PB-020-FR15 | 1 | EXTERNAL PIPE BRIDGE (SECTION A1-A3) | 21/5/2025 | 18/6/2025 | 23/6/2025 | ISHIKA ENGINEERING | PB-020-FR15 | 1 | SHS150X150X6 | M4 | 2 | 2850 |  | 77.32 | 154.64 | 28.526
7543 | PIN-087-TPT-CM1-CS11-066-FAB-PB-020-FR15 |  | 1 OF 1 | PB-020-FR15 | 1 | EXTERNAL PIPE BRIDGE (SECTION A1-A3) | 21/5/2025 | 18/6/2025 | 23/6/2025 | ISHIKA ENGINEERING | PB-020-FR15 | 1 | SHS100X100X6 | M5 | 16 | 1194 |  | 21.15 | 338.4
7544 | PIN-087-TPT-CM1-CS11-066-FAB-PB-020-FR15 |  | 1 OF 1 | PB-020-FR15 | 1 | EXTERNAL PIPE BRIDGE (SECTION A1-A3) | 21/5/2025 | 18/6/2025 | 23/6/2025 | ISHIKA ENGINEERING | PB-020-FR15 | 1 | 6MM X 75MM MS FLAT | P86 | 36 | 150 | 75 | 0.53 | 19.08
7545 | PIN-087-TPT-CM1-CS11-066-FAB-PB-020-FR15 |  | 1 OF 1 | PB-020-FR15 | 1 | EXTERNAL PIPE BRIDGE (SECTION A1-A3) | 21/5/2025 | 18/6/2025 | 23/6/2025 | ISHIKA ENGINEERING | PB-020-FR15 | 1 | SHS150X150X6 | M98 | 1 | 4628 |  | 125.56 | 125.56
7546 | PIN-087-TPT-CM1-CS11-066-FAB-PB-020-FR15 |  | 1 OF 1 | PB-020-FR15 | 1 | EXTERNAL PIPE BRIDGE (SECTION A1-A3) | 21/5/2025 | 18/6/2025 | 23/6/2025 | ISHIKA ENGINEERING | PB-020-FR15 | 1 | SHS100X100X6 | M6 | 16 | 1044 |  | 18.49 | 295.84
7547 | PIN-087-TPT-CM1-CS11-066-FAB-PB-020-FR15 |  | 1 OF 1 | PB-020-FR15 | 1 | EXTERNAL PIPE BRIDGE (SECTION A1-A3) | 21/5/2025 | 18/6/2025 | 23/6/2025 | ISHIKA ENGINEERING | PB-020-FR15 | 1 | SHS150X150X6 | M97 | 1 | 4644 |  | 125.99 | 125.99
7548 | PIN-087-TPT-CM1-CS11-066-FAB-PB-020-FR16 |  | 1 OF 2 | PB-020-FR16 | 1 | EXTERNAL PIPE BRIDGE (SECTION A1-A3) | 21/5/2025 | 18/6/2025 | 26/6/2025 | ISHIKA ENGINEERING | PB-020-FR16 | 1 | Plate-12MM | P63 | 1 | 848 | 432 | 34.49 | 34.49
7549 | PIN-087-TPT-CM1-CS11-066-FAB-PB-020-FR16 |  | 1 OF 2 | PB-020-FR16 | 1 | EXTERNAL PIPE BRIDGE (SECTION A1-A3) | 21/5/2025 | 18/6/2025 | 26/6/2025 | ISHIKA ENGINEERING | PB-020-FR16 | 1 | Plate-12MM | P55 | 2 | 438 | 400 | 16.5 | 33
7550 | PIN-087-TPT-CM1-CS11-066-FAB-PB-020-FR16 |  | 1 OF 2 | PB-020-FR16 | 1 | EXTERNAL PIPE BRIDGE (SECTION A1-A3) | 21/5/2025 | 18/6/2025 | 26/6/2025 | ISHIKA ENGINEERING | PB-020-FR16 | 1 | 10MM X 100MM MS FLAT | P5 | 2 | 468 | 95 | 3.49 | 6.98
7551 | PIN-087-TPT-CM1-CS11-066-FAB-PB-020-FR16 |  | 1 OF 2 | PB-020-FR16 | 1 | EXTERNAL PIPE BRIDGE (SECTION A1-A3) | 21/5/2025 | 18/6/2025 | 26/6/2025 | ISHIKA ENGINEERING | PB-020-FR16 | 1 | Plate-12MM | P64 | 1 | 369 | 317 | 11.01 | 11.01
7552 | PIN-087-TPT-CM1-CS11-066-FAB-PB-020-FR16 |  | 1 OF 2 | PB-020-FR16 | 1 | EXTERNAL PIPE BRIDGE (SECTION A1-A3) | 21/5/2025 | 18/6/2025 | 26/6/2025 | ISHIKA ENGINEERING | PB-020-FR16 | 1 | ISA110X110X12 | CLT3 | 1 | 320 |  | 6.3 | 6.3 | 33.677
7553 | PIN-087-TPT-CM1-CS11-066-FAB-PB-020-FR16 |  | 1 OF 2 | PB-020-FR16 | 1 | EXTERNAL PIPE BRIDGE (SECTION A1-A3) | 21/5/2025 | 18/6/2025 | 26/6/2025 | ISHIKA ENGINEERING | PB-020-FR16 | 1 | Plate-12MM | P56 | 6 | 75 | 75 | 0.53 | 3.18
7554 | PIN-087-TPT-CM1-CS11-066-FAB-PB-020-FR16 |  | 1 OF 2 | PB-020-FR16 | 1 | EXTERNAL PIPE BRIDGE (SECTION A1-A3) | 21/5/2025 | 18/6/2025 | 26/6/2025 | ISHIKA ENGINEERING | PB-020-FR16 | 1 | Plate-12MM | P66 | 1 | 298 | 230 | 6.45 | 6.45
7555 | PIN-087-TPT-CM1-CS11-066-FAB-PB-020-FR16 |  | 1 OF 2 | PB-020-FR16 | 1 | EXTERNAL PIPE BRIDGE (SECTION A1-A3) | 21/5/2025 | 18/6/2025 | 26/6/2025 | ISHIKA ENGINEERING | PB-020-FR16 | 1 | Plate-10MM | P43 | 10 | 139 | 73 | 0.8 | 8
7556 | PIN-087-TPT-CM1-CS11-066-FAB-PB-020-FR16 |  | 1 OF 2 | PB-020-FR16 | 1 | EXTERNAL PIPE BRIDGE (SECTION A1-A3) | 21/5/2025 | 18/6/2025 | 26/6/2025 | ISHIKA ENGINEERING | PB-020-FR16 | 1 | Plate-12MM | P59 | 1 | 342 | 316 | 10.19 | 10.19
7557 | PIN-087-TPT-CM1-CS11-066-FAB-PB-020-FR16 |  | 1 OF 2 | PB-020-FR16 | 1 | EXTERNAL PIPE BRIDGE (SECTION A1-A3) | 21/5/2025 | 18/6/2025 | 26/6/2025 | ISHIKA ENGINEERING | PB-020-FR16 | 1 | Plate-16MM | P73 | 8 | 563 | 80 | 5.66 | 45.28
7558 | PIN-087-TPT-CM1-CS11-066-FAB-PB-020-FR16 |  | 1 OF 2 | PB-020-FR16 | 1 | EXTERNAL PIPE BRIDGE (SECTION A1-A3) | 21/5/2025 | 18/6/2025 | 26/6/2025 | ISHIKA ENGINEERING | PB-020-FR16 | 1 | Plate-25MM | P57 | 1 | 450 | 450 | 39.74 | 39.74
7559 | PIN-087-TPT-CM1-CS11-066-FAB-PB-020-FR16 |  | 1 OF 2 | PB-020-FR16 | 1 | EXTERNAL PIPE BRIDGE (SECTION A1-A3) | 21/5/2025 | 18/6/2025 | 26/6/2025 | ISHIKA ENGINEERING | PB-020-FR16 | 1 | Plate-16MM | P74 | 4 | 403 | 400 | 20.25 | 81
7560 | PIN-087-TPT-CM1-CS11-066-FAB-PB-020-FR16 |  | 1 OF 2 | PB-020-FR16 | 1 | EXTERNAL PIPE BRIDGE (SECTION A1-A3) | 21/5/2025 | 18/6/2025 | 26/6/2025 | ISHIKA ENGINEERING | PB-020-FR16 | 1 | NPB500X200X90.68 | M39 | 1 | 4198 |  | 380.72 | 380.72
7561 | PIN-087-TPT-CM1-CS11-066-FAB-PB-020-FR16 |  | 1 OF 2 | PB-020-FR16 | 1 | EXTERNAL PIPE BRIDGE (SECTION A1-A3) | 21/5/2025 | 18/6/2025 | 26/6/2025 | ISHIKA ENGINEERING | PB-020-FR16 | 1 | Plate-25MM | P72 | 4 | 563 | 180 | 19.89 | 79.56
7562 | PIN-087-TPT-CM1-CS11-066-FAB-PB-020-FR16 |  | 1 OF 2 | PB-020-FR16 | 1 | EXTERNAL PIPE BRIDGE (SECTION A1-A3) | 21/5/2025 | 18/6/2025 | 26/6/2025 | ISHIKA ENGINEERING | PB-020-FR16 | 1 | Plate-12MM | P71 | 1 | 361 | 317 | 10.8 | 10.8
7563 | PIN-087-TPT-CM1-CS11-066-FAB-PB-020-FR16 |  | 1 OF 2 | PB-020-FR16 | 1 | EXTERNAL PIPE BRIDGE (SECTION A1-A3) | 21/5/2025 | 18/6/2025 | 26/6/2025 | ISHIKA ENGINEERING | PB-020-FR16 | 1 | Plate-10MM | P80 | 4 | 73 | 63 | 0.36 | 1.44
7564 | PIN-087-TPT-CM1-CS11-066-FAB-PB-020-FR16 |  | 1 OF 2 | PB-020-FR16 | 1 | EXTERNAL PIPE BRIDGE (SECTION A1-A3) | 21/5/2025 | 18/6/2025 | 26/6/2025 | ISHIKA ENGINEERING | PB-020-FR16 | 1 | 10MM X 100MM MS FLAT | P4 | 5 | 468 | 95 | 3.49 | 17.45
7565 | PIN-087-TPT-CM1-CS11-066-FAB-PB-020-FR16 |  | 1 OF 2 | PB-020-FR16 | 1 | EXTERNAL PIPE BRIDGE (SECTION A1-A3) | 21/5/2025 | 18/6/2025 | 26/6/2025 | ISHIKA ENGINEERING | PB-020-FR16 | 1 | Plate-10MM | P42 | 3 | 260 | 110 | 2.25 | 6.75
7566 | PIN-087-TPT-CM1-CS11-066-FAB-PB-020-FR16 |  | 1 OF 2 | PB-020-FR16 | 1 | EXTERNAL PIPE BRIDGE (SECTION A1-A3) | 21/5/2025 | 18/6/2025 | 26/6/2025 | ISHIKA ENGINEERING | PB-020-FR16 | 1 | Plate-12MM | P60 | 1 | 327 | 310 | 9.56 | 9.56
7567 | PIN-087-TPT-CM1-CS11-066-FAB-PB-020-FR16 |  | 1 OF 2 | PB-020-FR16 | 1 | EXTERNAL PIPE BRIDGE (SECTION A1-A3) | 21/5/2025 | 18/6/2025 | 26/6/2025 | ISHIKA ENGINEERING | PB-020-FR16 | 1 | Plate-12MM | P62 | 1 | 894 | 420 | 35.39 | 35.39
7568 | PIN-087-TPT-CM1-CS11-066-FAB-PB-020-FR16 |  | 1 OF 2 | PB-020-FR16 | 1 | EXTERNAL PIPE BRIDGE (SECTION A1-A3) | 21/5/2025 | 18/6/2025 | 26/6/2025 | ISHIKA ENGINEERING | PB-020-FR16 | 1 | Plate-12MM | P76 | 1 | 399 | 316 | 11.87 | 11.87
7569 | PIN-087-TPT-CM1-CS11-066-FAB-PB-020-FR16 |  | 1 OF 2 | PB-020-FR16 | 1 | EXTERNAL PIPE BRIDGE (SECTION A1-A3) | 21/5/2025 | 18/6/2025 | 26/6/2025 | ISHIKA ENGINEERING | PB-020-FR16 | 1 | NPB500X200X90.68 | M8 | 1 | 4198 |  | 380.72 | 380.72
7570 | PIN-087-TPT-CM1-CS11-066-FAB-PB-020-FR16 |  | 1 OF 2 | PB-020-FR16 | 1 | EXTERNAL PIPE BRIDGE (SECTION A1-A3) | 21/5/2025 | 18/6/2025 | 26/6/2025 | ISHIKA ENGINEERING | PB-020-FR16 | 1 | Plate-8MM | P47 | 6 | 468 | 159 | 4.67 | 28.02
7571 | PIN-087-TPT-CM1-CS11-066-FAB-PB-020-FR16 |  | 1 OF 2 | PB-020-FR16 | 1 | EXTERNAL PIPE BRIDGE (SECTION A1-A3) | 21/5/2025 | 18/6/2025 | 26/6/2025 | ISHIKA ENGINEERING | PB-020-FR16 | 1 | Plate-12MM | P61 | 2 | 298 | 230 | 6.45 | 12.9
7572 | PIN-087-TPT-CM1-CS11-066-FAB-PB-020-FR16 |  | 1 OF 2 | PB-020-FR16 | 1 | EXTERNAL PIPE BRIDGE (SECTION A1-A3) | 21/5/2025 | 18/6/2025 | 26/6/2025 | ISHIKA ENGINEERING | PB-020-FR16 | 1 | Plate-25MM | P75 | 1 | 250 | 100 | 4.91 | 4.91
7573 | PIN-087-TPT-CM1-CS11-066-FAB-PB-020-FR16 |  | 1 OF 2 | PB-020-FR16 | 1 | EXTERNAL PIPE BRIDGE (SECTION A1-A3) | 21/5/2025 | 18/6/2025 | 26/6/2025 | ISHIKA ENGINEERING | PB-020-FR16 | 1 | UC152X152X37 | M52 | 3 | 2900 |  | 107.3 | 321.9
7574 | PIN-087-TPT-CM1-CS11-066-FAB-PB-020-FR16 |  | 1 OF 2 | PB-020-FR16 | 1 | EXTERNAL PIPE BRIDGE (SECTION A1-A3) | 21/5/2025 | 18/6/2025 | 26/6/2025 | ISHIKA ENGINEERING | PB-020-FR16 | 1 | Plate-12MM | P58 | 7 | 484 | 220 | 10.03 | 70.21
7575 | PIN-087-TPT-CM1-CS11-066-FAB-PB-020-FR16 |  | 1 OF 2 | PB-020-FR16 | 1 | EXTERNAL PIPE BRIDGE (SECTION A1-A3) | 21/5/2025 | 18/6/2025 | 26/6/2025 | ISHIKA ENGINEERING | PB-020-FR16 | 1 | Plate-12MM | P65 | 1 | 338 | 313 | 9.96 | 9.96
7576 | PIN-087-TPT-CM1-CS11-066-FAB-PB-020-FR16 |  | 1 OF 2 | PB-020-FR16 | 1 | EXTERNAL PIPE BRIDGE (SECTION A1-A3) | 21/5/2025 | 18/6/2025 | 26/6/2025 | ISHIKA ENGINEERING | PB-020-FR16 | 1 | Plate-16MM | P46 | 3 | 280 | 64 | 2.25 | 6.75
7577 | 1619-CS-STR-504-FD-21MB5 |  | 1 of 1 | 21MB5 | 4 | HH2700 | 9/6/2025 | 19/6/2025 | 19/6/2025 | DEVNANDAN ENGINEERING INFRA | 21MB5 | 4 | 16 MM PLATE | PL18 | 2 | 475 | 230 | 13.72 | 27.44
7578 | 1619-CS-STR-504-FD-21MB5 |  | 1 of 1 | 21MB5 | 4 | HH2700 | 9/6/2025 | 19/6/2025 | 19/6/2025 | DEVNANDAN ENGINEERING INFRA | 21MB5 | 4 | 12 MM PLATE | PL68 | 2 | 170 | 150 | 1.865 | 3.73
7579 | 1619-CS-STR-504-FD-21MB5 |  | 1 of 1 | 21MB5 | 4 | HH2700 | 9/6/2025 | 19/6/2025 | 19/6/2025 | DEVNANDAN ENGINEERING INFRA | 21MB5 | 4 | 12 MM PLATE | PL66 | 1 | 913 | 449 | 37.96 | 37.96
7580 | 1619-CS-STR-504-FD-21MB5 |  | 1 of 1 | 21MB5 | 4 | HH2700 | 9/6/2025 | 19/6/2025 | 19/6/2025 | DEVNANDAN ENGINEERING INFRA | 21MB5 | 4 | UB 406X178X54 | M313 | 1 | 7456 |  | 403.57 | 403.57 | 12.45
7581 | 1619-CS-STR-504-FD-21MB12 |  | 1 of 1 | 21MB12 | 2 | HH2700 | 9/6/2025 | 19/6/2025 | 19/6/2025 | DEVNANDAN ENGINEERING INFRA | 21MB12 | 2 | 12 MM PLATE | PL68 | 2 | 170 | 150 | 1.865 | 3.73
7582 | 1619-CS-STR-504-FD-21MB12 |  | 1 of 1 | 21MB12 | 2 | HH2700 | 9/6/2025 | 19/6/2025 | 19/6/2025 | DEVNANDAN ENGINEERING INFRA | 21MB12 | 2 | 12 MM PLATE | PL66 | 1 | 913 | 449 | 37.96 | 37.96
7583 | 1619-CS-STR-504-FD-21MB12 |  | 1 of 1 | 21MB12 | 2 | HH2700 | 9/6/2025 | 19/6/2025 | 19/6/2025 | DEVNANDAN ENGINEERING INFRA | 21MB12 | 2 | UB 406X178X54 | M313 | 1 | 7456 |  | 403.57 | 403.57 | 12.63
7584 | 1619-CS-STR-504-FD-21MB12 |  | 1 of 1 | 21MB12 | 2 | HH2700 | 9/6/2025 | 19/6/2025 | 19/6/2025 | DEVNANDAN ENGINEERING INFRA | 21MB12 | 2 | 16 MM PLATE | PL18 | 2 | 475 | 230 | 13.72 | 27.44
7585 | 1619-CS-STR-504-FD-21MB12 |  | 1 of 1 | 21MB12 | 2 | HH2700 | 9/6/2025 | 19/6/2025 | 19/6/2025 | DEVNANDAN ENGINEERING INFRA | 21MB12 | 2 | 16 MM PLATE | PL142 | 1 | 381 | 255 | 9.99 | 9.99
7586 | 1619-CS-STR-504-FD-21MB11 |  | 1 of 1 | 21MB11 | 6 | HH2700 | 9/6/2025 | 19/6/2025 | 19/6/2025 | DEVNANDAN ENGINEERING INFRA | 21MB11 | 6 | 10 MM PLATE | PL325 | 2 | 381 | 85 | 2.51 | 5.02
7587 | 1619-CS-STR-504-FD-21MB11 |  | 1 of 1 | 21MB11 | 6 | HH2700 | 9/6/2025 | 19/6/2025 | 19/6/2025 | DEVNANDAN ENGINEERING INFRA | 21MB11 | 6 | 16 MM PLATE | PL11 | 2 | 763 | 300 | 28.75 | 57.5
7588 | 1619-CS-STR-504-FD-21MB11 |  | 1 of 1 | 21MB11 | 6 | HH2700 | 9/6/2025 | 19/6/2025 | 19/6/2025 | DEVNANDAN ENGINEERING INFRA | 21MB11 | 6 | UB 406X178X54 | M519 | 1 | 4658 |  | 252.12 | 252.12 | 8.35
7589 | 1619-CS-STR-504-FD-21MB11 |  | 1 of 1 | 21MB11 | 6 | HH2700 | 9/6/2025 | 19/6/2025 | 19/6/2025 | DEVNANDAN ENGINEERING INFRA | 21MB11 | 6 | 12 MM PLATE | PL10 | 4 | 300 | 170 | 3.3725 | 13.49
7590 | 1619-CS-STR-504-FD-21MB15 |  | 1 of 1 | 21MB15 | 5 | HH2700 | 9/6/2025 | 19/6/2025 | 19/6/2025 | DEVNANDAN ENGINEERING INFRA | 21MB15 | 5 | 20 MM PLATE | M747 | 1 | 668 | 300 | 31.46 | 31.46
7591 | 1619-CS-STR-504-FD-21MB15 |  | 1 of 1 | 21MB15 | 5 | HH2700 | 9/6/2025 | 19/6/2025 | 19/6/2025 | DEVNANDAN ENGINEERING INFRA | 21MB15 | 5 | UB 406X178X54 | M397 | 1 | 7658 |  | 414.5 | 414.5 | 13.49
7592 | 1619-CS-STR-504-FD-21MB15 |  | 1 of 1 | 21MB15 | 5 | HH2700 | 9/6/2025 | 19/6/2025 | 19/6/2025 | DEVNANDAN ENGINEERING INFRA | 21MB15 | 5 | 12 MM PLATE | PL10 | 4 | 300 | 170 | 3.3725 | 13.49
7593 | 1619-CS-STR-504-FD-21MB15 |  | 1 of 1 | 21MB15 | 5 | HH2700 | 9/6/2025 | 19/6/2025 | 19/6/2025 | DEVNANDAN ENGINEERING INFRA | 21MB15 | 5 | 16 MM PLATE | PL291 | 2 | 392 | 330 | 11.525 | 23.05
7594 | 1619-CS-STR-504-FD-21MB15 |  | 1 of 1 | 21MB15 | 5 | HH2700 | 9/6/2025 | 19/6/2025 | 19/6/2025 | DEVNANDAN ENGINEERING INFRA | 21MB15 | 5 | 16 MM PLATE | PL11 | 2 | 763 | 300 | 28.75 | 57.5
7595 | 1619-CS-STR-504-FD-21MB16 |  | 1 of 1 | 21MB16 | 2 | HH2700 | 9/6/2025 | 19/6/2025 | 19/6/2025 | DEVNANDAN ENGINEERING INFRA | 21MB16 | 2 | 16 MM PLATE | PL142 | 2 | 381 | 255 | 9.995 | 19.99
7596 | 1619-CS-STR-504-FD-21MB16 |  | 1 of 1 | 21MB16 | 2 | HH2700 | 9/6/2025 | 19/6/2025 | 19/6/2025 | DEVNANDAN ENGINEERING INFRA | 21MB16 | 2 | UB 406X178X54 | M313 | 1 | 7456 |  | 403.57 | 403.57 | 12.81
7597 | 1619-CS-STR-504-FD-21MB16 |  | 1 of 1 | 21MB16 | 2 | HH2700 | 9/6/2025 | 19/6/2025 | 19/6/2025 | DEVNANDAN ENGINEERING INFRA | 21MB16 | 2 | 16 MM PLATE | PL18 | 2 | 475 | 230 | 13.72 | 27.44
7598 | 1619-CS-STR-504-FD-21MB16 |  | 1 of 1 | 21MB16 | 2 | HH2700 | 9/6/2025 | 19/6/2025 | 19/6/2025 | DEVNANDAN ENGINEERING INFRA | 21MB16 | 2 | 12 MM PLATE | PL68 | 2 | 170 | 150 | 1.865 | 3.73
7599 | 1619-CS-STR-504-FD-21MB16 |  | 1 of 1 | 21MB16 | 2 | HH2700 | 9/6/2025 | 19/6/2025 | 19/6/2025 | DEVNANDAN ENGINEERING INFRA | 21MB16 | 2 | 12 MM PLATE | PL66 | 1 | 913 | 449 | 37.96 | 37.96
7600 | 1619-CS-STR-504-FD-21MB17 |  | 1 of 1 | 21MB17 | 1 | HH2700 | 9/6/2025 | 19/6/2025 | 19/6/2025 | DEVNANDAN ENGINEERING INFRA | 21MB17 | 1 | 16 MM PLATE | PL142 | 2 | 381 | 255 | 9.995 | 19.99
7601 | 1619-CS-STR-504-FD-21MB17 |  | 1 of 1 | 21MB17 | 1 | HH2700 | 9/6/2025 | 19/6/2025 | 19/6/2025 | DEVNANDAN ENGINEERING INFRA | 21MB17 | 1 | 16 MM PLATE | PL18 | 2 | 475 | 230 | 13.72 | 27.44
7602 | 1619-CS-STR-504-FD-21MB17 |  | 1 of 1 | 21MB17 | 1 | HH2700 | 9/6/2025 | 19/6/2025 | 19/6/2025 | DEVNANDAN ENGINEERING INFRA | 21MB17 | 1 | UB 406X178X54 | M313 | 1 | 7456 |  | 403.57 | 403.57 | 11.88
7603 | PIN-087-TPT-CM1-CS11-066-FAB-PB-020-FR17 |  | 1 OF 1 | PB-020-FR17 | 1 | EXTERNAL PIPE BRIDGE (SECTION A1-A3) | 21/5/2025 | 20/6/2025 | 26/6/2025 | ISHIKA ENGINEERING | PB-020-FR17 | 1 | 10MM X 100MM MS FLAT | P4 | 9 | 468 | 95 | 3.49 | 31.41
7604 | PIN-087-TPT-CM1-CS11-066-FAB-PB-020-FR17 |  | 1 OF 1 | PB-020-FR17 | 1 | EXTERNAL PIPE BRIDGE (SECTION A1-A3) | 21/5/2025 | 20/6/2025 | 26/6/2025 | ISHIKA ENGINEERING | PB-020-FR17 | 1 | Plate-10MM | P43 | 10 | 139 | 73 | 0.8 | 8
7605 | PIN-087-TPT-CM1-CS11-066-FAB-PB-020-FR17 |  | 1 OF 1 | PB-020-FR17 | 1 | EXTERNAL PIPE BRIDGE (SECTION A1-A3) | 21/5/2025 | 20/6/2025 | 26/6/2025 | ISHIKA ENGINEERING | PB-020-FR17 | 1 | Plate-12MM | P70 | 1 | 417 | 316 | 12.43 | 12.43
7606 | PIN-087-TPT-CM1-CS11-066-FAB-PB-020-FR17 |  | 1 OF 1 | PB-020-FR17 | 1 | EXTERNAL PIPE BRIDGE (SECTION A1-A3) | 21/5/2025 | 20/6/2025 | 26/6/2025 | ISHIKA ENGINEERING | PB-020-FR17 | 1 | NPB500X200X90.68 | M86 | 1 | 7397 |  | 670.76 | 670.76
7607 | PIN-087-TPT-CM1-CS11-066-FAB-PB-020-FR17 |  | 1 OF 1 | PB-020-FR17 | 1 | EXTERNAL PIPE BRIDGE (SECTION A1-A3) | 21/5/2025 | 20/6/2025 | 26/6/2025 | ISHIKA ENGINEERING | PB-020-FR17 | 1 | NPB500X200X90.68 | M87 | 1 | 7397 |  | 670.76 | 670.76
7608 | PIN-087-TPT-CM1-CS11-066-FAB-PB-020-FR17 |  | 1 OF 1 | PB-020-FR17 | 1 | EXTERNAL PIPE BRIDGE (SECTION A1-A3) | 21/5/2025 | 20/6/2025 | 26/6/2025 | ISHIKA ENGINEERING | PB-020-FR17 | 1 | Plate-12MM | P66 | 1 | 298 | 230 | 6.45 | 6.45
7609 | PIN-087-TPT-CM1-CS11-066-FAB-PB-020-FR17 |  | 1 OF 1 | PB-020-FR17 | 1 | EXTERNAL PIPE BRIDGE (SECTION A1-A3) | 21/5/2025 | 20/6/2025 | 26/6/2025 | ISHIKA ENGINEERING | PB-020-FR17 | 1 | Plate-16MM | P74 | 4 | 403 | 400 | 20.25 | 81
7610 | PIN-087-TPT-CM1-CS11-066-FAB-PB-020-FR17 |  | 1 OF 1 | PB-020-FR17 | 1 | EXTERNAL PIPE BRIDGE (SECTION A1-A3) | 21/5/2025 | 20/6/2025 | 26/6/2025 | ISHIKA ENGINEERING | PB-020-FR17 | 1 | Plate-12MM | P71 | 4 | 361 | 317 | 10.8 | 43.2
7611 | PIN-087-TPT-CM1-CS11-066-FAB-PB-020-FR17 |  | 1 OF 1 | PB-020-FR17 | 1 | EXTERNAL PIPE BRIDGE (SECTION A1-A3) | 21/5/2025 | 20/6/2025 | 26/6/2025 | ISHIKA ENGINEERING | PB-020-FR17 | 1 | Plate-10MM | P80 | 12 | 73 | 63 | 0.36 | 4.32
7612 | PIN-087-TPT-CM1-CS11-066-FAB-PB-020-FR17 |  | 1 OF 1 | PB-020-FR17 | 1 | EXTERNAL PIPE BRIDGE (SECTION A1-A3) | 21/5/2025 | 20/6/2025 | 26/6/2025 | ISHIKA ENGINEERING | PB-020-FR17 | 1 | Plate-10MM | P42 | 4 | 260 | 110 | 2.25 | 9
7613 | PIN-087-TPT-CM1-CS11-066-FAB-PB-020-FR17 |  | 1 OF 1 | PB-020-FR17 | 1 | EXTERNAL PIPE BRIDGE (SECTION A1-A3) | 21/5/2025 | 20/6/2025 | 26/6/2025 | ISHIKA ENGINEERING | PB-020-FR17 | 1 | Plate-8MM | P47 | 10 | 468 | 159 | 4.67 | 46.7
7614 | PIN-087-TPT-CM1-CS11-066-FAB-PB-020-FR17 |  | 1 OF 1 | PB-020-FR17 | 1 | EXTERNAL PIPE BRIDGE (SECTION A1-A3) | 21/5/2025 | 20/6/2025 | 26/6/2025 | ISHIKA ENGINEERING | PB-020-FR17 | 1 | Plate-16MM | P73 | 8 | 563 | 80 | 5.66 | 45.28
7615 | PIN-087-TPT-CM1-CS11-066-FAB-PB-020-FR17 |  | 1 OF 1 | PB-020-FR17 | 1 | EXTERNAL PIPE BRIDGE (SECTION A1-A3) | 21/5/2025 | 20/6/2025 | 26/6/2025 | ISHIKA ENGINEERING | PB-020-FR17 | 1 | Plate-12MM | P76 | 3 | 399 | 316 | 11.87 | 35.61
7616 | PIN-087-TPT-CM1-CS11-066-FAB-PB-020-FR17 |  | 1 OF 1 | PB-020-FR17 | 1 | EXTERNAL PIPE BRIDGE (SECTION A1-A3) | 21/5/2025 | 20/6/2025 | 26/6/2025 | ISHIKA ENGINEERING | PB-020-FR17 | 1 | Plate-12MM | P68 | 6 | 764 | 440 | 31.67 | 190.02
7617 | PIN-087-TPT-CM1-CS11-066-FAB-PB-020-FR17 |  | 1 OF 1 | PB-020-FR17 | 1 | EXTERNAL PIPE BRIDGE (SECTION A1-A3) | 21/5/2025 | 20/6/2025 | 26/6/2025 | ISHIKA ENGINEERING | PB-020-FR17 | 1 | UC152X152X37 | M52 | 4 | 2900 |  | 107.3 | 429.2 | 48.943
7618 | PIN-087-TPT-CM1-CS11-066-FAB-PB-020-FR17 |  | 1 OF 1 | PB-020-FR17 | 1 | EXTERNAL PIPE BRIDGE (SECTION A1-A3) | 21/5/2025 | 20/6/2025 | 26/6/2025 | ISHIKA ENGINEERING | PB-020-FR17 | 1 | Plate-12MM | P61 | 1 | 298 | 230 | 6.45 | 6.45
7619 | PIN-087-TPT-CM1-CS11-066-FAB-PB-020-FR17 |  | 1 OF 1 | PB-020-FR17 | 1 | EXTERNAL PIPE BRIDGE (SECTION A1-A3) | 21/5/2025 | 20/6/2025 | 26/6/2025 | ISHIKA ENGINEERING | PB-020-FR17 | 1 | Plate-16MM | P46 | 5 | 280 | 64 | 2.25 | 11.25
7620 | PIN-087-TPT-CM1-CS11-066-FAB-PB-020-FR17 |  | 1 OF 1 | PB-020-FR17 | 1 | EXTERNAL PIPE BRIDGE (SECTION A1-A3) | 21/5/2025 | 20/6/2025 | 26/6/2025 | ISHIKA ENGINEERING | PB-020-FR17 | 1 | Plate-25MM | P72 | 4 | 563 | 180 | 19.89 | 79.56
7621 | PIN-087-TPT-CM1-CS11-066-FAB-PB-020-FR17 |  | 1 OF 1 | PB-020-FR17 | 1 | EXTERNAL PIPE BRIDGE (SECTION A1-A3) | 21/5/2025 | 20/6/2025 | 26/6/2025 | ISHIKA ENGINEERING | PB-020-FR17 | 1 | 10MM X 100MM MS FLAT | P5 | 4 | 468 | 95 | 3.49 | 13.96
7622 | &VHS-(124SX-SS1)-N-ZP 2012.BE122222 (EN) |  | 1 OF 1 | BE122222 | 3 | AHF | 1/6/2025 | 20/6/2025 | 8/7/2025 | VISHAL ENTERPRISE FACILITY-1 OWN | BE122222 | 3 | PLT 45 MM | PLT45 | 2 | 1000 | 500 | 15 | 30
7623 | &VHS-(124SX-SS1)-N-ZP 2012.BE122222 (EN) |  | 1 OF 1 | BE122222 | 3 | AHF | 1/6/2025 | 20/6/2025 | 8/7/2025 | VISHAL ENTERPRISE FACILITY-1 OWN | BE122222 | 3 | PLT 40 MM | PLT40 | 5 | 1000 | 500 | 10 | 50 | 20
7624 | 1619-CS-STR-504-FD-21MB4 |  | 1 of 1 | 21MB4 | 3 | HH2700 | 9/6/2025 | 20/6/2025 | 19/6/2025 | DEVNANDAN ENGINEERING INFRA | 21MB4 | 3 | UB 406X178X54 | M313 | 1 | 7456 |  | 403.57 | 403.57 | 11.52
7625 | 1619-CS-STR-504-FD-21MB4 |  | 1 of 1 | 21MB4 | 3 | HH2700 | 9/6/2025 | 20/6/2025 | 19/6/2025 | DEVNANDAN ENGINEERING INFRA | 21MB4 | 3 | 16 MM PLATE | PL18 | 2 | 475 | 230 | 13.72 | 27.44
7626 | CHQ PLATE-6 mm LOT-2 |  | 1 OF 1 | CHQ PLATE - 6 mm | 79 | HH-2700 TPA | 20/6/2025 | 20/6/2025 | 20/6/2025 | SANJAY RAJBHAR | CHQ PLATE | 79 | CHQ PLATE-6 MM | CHQ PLATE | 1 | 6320 | 1270 | 381.51 | 381.51 | 16.05
7627 | CHQ PLATE-6 mm LOT-3 |  | 1 OF 1 | CHQ PLATE - 6 mm | 78 | HH-2700 TPA | 20/6/2025 | 20/6/2025 | 20/6/2025 | SANJAY RAJBHAR | CHQ PLATE | 78 | CHQ PLATE-6 MM | CHQ PLATE | 1 | 6320 | 1270 | 383.46 | 383.46 | 16.05
7628 | CHQ PLATE-6 mm LOT-4 |  | 1 OF 1 | CHQ PLATE - 6 mm | 78 | HH-2700 TPA | 20/6/2025 | 20/6/2025 | 20/6/2025 | SANJAY RAJBHAR | CHQ PLATE | 78 | CHQ PLATE-6 MM | CHQ PLATE | 1 | 6320 | 1270 | 383.46 | 383.46 | 16.05
7629 | PIN-087-TPT-CM1-CS11-066-FAB-PB-020-FR18 |  | 1 OF 1 | PB-020-FR18 | 1 | EXTERNAL PIPE BRIDGE (SECTION A1-A3) | 21/5/2025 | 20/6/2025 | 26/6/2025 | ISHIKA ENGINEERING | PB-020-FR18 | 1 | 10MM X 100MM MS FLAT | P4 | 9 | 468 | 95 | 3.49 | 31.41
7630 | PIN-087-TPT-CM1-CS11-066-FAB-PB-020-FR18 |  | 1 OF 1 | PB-020-FR18 | 1 | EXTERNAL PIPE BRIDGE (SECTION A1-A3) | 21/5/2025 | 20/6/2025 | 26/6/2025 | ISHIKA ENGINEERING | PB-020-FR18 | 1 | Plate-12MM | P76 | 2 | 399 | 316 | 11.87 | 23.74
7631 | PIN-087-TPT-CM1-CS11-066-FAB-PB-020-FR18 |  | 1 OF 1 | PB-020-FR18 | 1 | EXTERNAL PIPE BRIDGE (SECTION A1-A3) | 21/5/2025 | 20/6/2025 | 26/6/2025 | ISHIKA ENGINEERING | PB-020-FR18 | 1 | Plate-8MM | P47 | 10 | 468 | 159 | 4.67 | 46.7
7632 | PIN-087-TPT-CM1-CS11-066-FAB-PB-020-FR18 |  | 1 OF 1 | PB-020-FR18 | 1 | EXTERNAL PIPE BRIDGE (SECTION A1-A3) | 21/5/2025 | 20/6/2025 | 26/6/2025 | ISHIKA ENGINEERING | PB-020-FR18 | 1 | Plate-16MM | P73 | 8 | 563 | 80 | 5.66 | 45.28
7633 | PIN-087-TPT-CM1-CS11-066-FAB-PB-020-FR18 |  | 1 OF 1 | PB-020-FR18 | 1 | EXTERNAL PIPE BRIDGE (SECTION A1-A3) | 21/5/2025 | 20/6/2025 | 26/6/2025 | ISHIKA ENGINEERING | PB-020-FR18 | 1 | Plate-16MM | P74 | 4 | 403 | 400 | 20.25 | 81
7634 | PIN-087-TPT-CM1-CS11-066-FAB-PB-020-FR18 |  | 1 OF 1 | PB-020-FR18 | 1 | EXTERNAL PIPE BRIDGE (SECTION A1-A3) | 21/5/2025 | 20/6/2025 | 26/6/2025 | ISHIKA ENGINEERING | PB-020-FR18 | 1 | Plate-10MM | P43 | 10 | 139 | 73 | 0.8 | 8
7635 | PIN-087-TPT-CM1-CS11-066-FAB-PB-020-FR18 |  | 1 OF 1 | PB-020-FR18 | 1 | EXTERNAL PIPE BRIDGE (SECTION A1-A3) | 21/5/2025 | 20/6/2025 | 26/6/2025 | ISHIKA ENGINEERING | PB-020-FR18 | 1 | Plate-12MM | P66 | 1 | 298 | 230 | 6.45 | 6.45
7636 | PIN-087-TPT-CM1-CS11-066-FAB-PB-020-FR18 |  | 1 OF 1 | PB-020-FR18 | 1 | EXTERNAL PIPE BRIDGE (SECTION A1-A3) | 21/5/2025 | 20/6/2025 | 26/6/2025 | ISHIKA ENGINEERING | PB-020-FR18 | 1 | Plate-25MM | P72 | 4 | 563 | 180 | 19.89 | 79.56
7637 | PIN-087-TPT-CM1-CS11-066-FAB-PB-020-FR18 |  | 1 OF 1 | PB-020-FR18 | 1 | EXTERNAL PIPE BRIDGE (SECTION A1-A3) | 21/5/2025 | 20/6/2025 | 26/6/2025 | ISHIKA ENGINEERING | PB-020-FR18 | 1 | NPB500X200X90.68 | M86 | 1 | 7397 |  | 670.76 | 670.76
7638 | PIN-087-TPT-CM1-CS11-066-FAB-PB-020-FR18 |  | 1 OF 1 | PB-020-FR18 | 1 | EXTERNAL PIPE BRIDGE (SECTION A1-A3) | 21/5/2025 | 20/6/2025 | 26/6/2025 | ISHIKA ENGINEERING | PB-020-FR18 | 1 | Plate-10MM | P42 | 4 | 260 | 110 | 2.25 | 9
7639 | PIN-087-TPT-CM1-CS11-066-FAB-PB-020-FR18 |  | 1 OF 1 | PB-020-FR18 | 1 | EXTERNAL PIPE BRIDGE (SECTION A1-A3) | 21/5/2025 | 20/6/2025 | 26/6/2025 | ISHIKA ENGINEERING | PB-020-FR18 | 1 | 10MM X 100MM MS FLAT | P5 | 4 | 468 | 95 | 3.49 | 13.96
7640 | PIN-087-TPT-CM1-CS11-066-FAB-PB-020-FR18 |  | 1 OF 1 | PB-020-FR18 | 1 | EXTERNAL PIPE BRIDGE (SECTION A1-A3) | 21/5/2025 | 20/6/2025 | 26/6/2025 | ISHIKA ENGINEERING | PB-020-FR18 | 1 | Plate-12MM | P61 | 1 | 298 | 230 | 6.45 | 6.45
7641 | PIN-087-TPT-CM1-CS11-066-FAB-PB-020-FR18 |  | 1 OF 1 | PB-020-FR18 | 1 | EXTERNAL PIPE BRIDGE (SECTION A1-A3) | 21/5/2025 | 20/6/2025 | 26/6/2025 | ISHIKA ENGINEERING | PB-020-FR18 | 1 | Plate-12MM | P68 | 5 | 764 | 440 | 31.68 | 158.4
7642 | PIN-087-TPT-CM1-CS11-066-FAB-PB-020-FR18 |  | 1 OF 1 | PB-020-FR18 | 1 | EXTERNAL PIPE BRIDGE (SECTION A1-A3) | 21/5/2025 | 20/6/2025 | 26/6/2025 | ISHIKA ENGINEERING | PB-020-FR18 | 1 | Plate-12MM | P77 | 1 | 757 | 440 | 31.38 | 31.38
7643 | PIN-087-TPT-CM1-CS11-066-FAB-PB-020-FR18 |  | 1 OF 1 | PB-020-FR18 | 1 | EXTERNAL PIPE BRIDGE (SECTION A1-A3) | 21/5/2025 | 20/6/2025 | 26/6/2025 | ISHIKA ENGINEERING | PB-020-FR18 | 1 | Plate-10MM | P80 | 12 | 73 | 63 | 0.36 | 4.32
7644 | PIN-087-TPT-CM1-CS11-066-FAB-PB-020-FR18 |  | 1 OF 1 | PB-020-FR18 | 1 | EXTERNAL PIPE BRIDGE (SECTION A1-A3) | 21/5/2025 | 20/6/2025 | 26/6/2025 | ISHIKA ENGINEERING | PB-020-FR18 | 1 | UC152X152X37 | M52 | 4 | 2900 |  | 107.3 | 429.2 | 48.939
7645 | PIN-087-TPT-CM1-CS11-066-FAB-PB-020-FR18 |  | 1 OF 1 | PB-020-FR18 | 1 | EXTERNAL PIPE BRIDGE (SECTION A1-A3) | 21/5/2025 | 20/6/2025 | 26/6/2025 | ISHIKA ENGINEERING | PB-020-FR18 | 1 | NPB500X200X90.68 | M87 | 1 | 7397 |  | 670.76 | 670.76
7646 | PIN-087-TPT-CM1-CS11-066-FAB-PB-020-FR18 |  | 1 OF 1 | PB-020-FR18 | 1 | EXTERNAL PIPE BRIDGE (SECTION A1-A3) | 21/5/2025 | 20/6/2025 | 26/6/2025 | ISHIKA ENGINEERING | PB-020-FR18 | 1 | Plate-12MM | P70 | 1 | 417 | 316 | 12.43 | 12.43
7647 | PIN-087-TPT-CM1-CS11-066-FAB-PB-020-FR18 |  | 1 OF 1 | PB-020-FR18 | 1 | EXTERNAL PIPE BRIDGE (SECTION A1-A3) | 21/5/2025 | 20/6/2025 | 26/6/2025 | ISHIKA ENGINEERING | PB-020-FR18 | 1 | Plate-16MM | P46 | 5 | 280 | 64 | 2.25 | 11.25
7648 | PIN-087-TPT-CM1-CS11-066-FAB-PB-020-FR18 |  | 1 OF 1 | PB-020-FR18 | 1 | EXTERNAL PIPE BRIDGE (SECTION A1-A3) | 21/5/2025 | 20/6/2025 | 26/6/2025 | ISHIKA ENGINEERING | PB-020-FR18 | 1 | Plate-12MM | P69 | 1 | 412 | 317 | 12.28 | 12.28
7649 | PIN-087-TPT-CM1-CS11-066-FAB-PB-020-FR18 |  | 1 OF 1 | PB-020-FR18 | 1 | EXTERNAL PIPE BRIDGE (SECTION A1-A3) | 21/5/2025 | 20/6/2025 | 26/6/2025 | ISHIKA ENGINEERING | PB-020-FR18 | 1 | Plate-12MM | P71 | 4 | 361 | 317 | 10.8 | 43.2
7650 | PIN-087-TPT-CM1-CS11-066-FAB-PB-020-FR19 |  | 1 OF 2 | PB-020-FR19 | 1 | EXTERNAL PIPE BRIDGE (SECTION A1-A3) | 21/5/2025 | 20/6/2025 | 26/6/2025 | ISHIKA ENGINEERING | PB-020-FR19 | 1 | Plate-8MM | P47 | 6 | 468 | 159 | 4.67 | 28.02
7651 | PIN-087-TPT-CM1-CS11-066-FAB-PB-020-FR19 |  | 1 OF 2 | PB-020-FR19 | 1 | EXTERNAL PIPE BRIDGE (SECTION A1-A3) | 21/5/2025 | 20/6/2025 | 26/6/2025 | ISHIKA ENGINEERING | PB-020-FR19 | 1 | Plate-12MM | P76 | 1 | 399 | 316 | 11.87 | 11.87
7652 | PIN-087-TPT-CM1-CS11-066-FAB-PB-020-FR19 |  | 1 OF 2 | PB-020-FR19 | 1 | EXTERNAL PIPE BRIDGE (SECTION A1-A3) | 21/5/2025 | 20/6/2025 | 26/6/2025 | ISHIKA ENGINEERING | PB-020-FR19 | 1 | Plate-12MM | P71 | 1 | 361 | 317 | 10.8 | 10.8
7653 | PIN-087-TPT-CM1-CS11-066-FAB-PB-020-FR19 |  | 1 OF 2 | PB-020-FR19 | 1 | EXTERNAL PIPE BRIDGE (SECTION A1-A3) | 21/5/2025 | 20/6/2025 | 26/6/2025 | ISHIKA ENGINEERING | PB-020-FR19 | 1 | Plate-10MM | P43 | 10 | 139 | 73 | 0.8 | 8
7654 | PIN-087-TPT-CM1-CS11-066-FAB-PB-020-FR19 |  | 1 OF 2 | PB-020-FR19 | 1 | EXTERNAL PIPE BRIDGE (SECTION A1-A3) | 21/5/2025 | 20/6/2025 | 26/6/2025 | ISHIKA ENGINEERING | PB-020-FR19 | 1 | Plate-12MM | P61 | 2 | 298 | 230 | 6.45 | 12.9
7655 | PIN-087-TPT-CM1-CS11-066-FAB-PB-020-FR19 |  | 1 OF 2 | PB-020-FR19 | 1 | EXTERNAL PIPE BRIDGE (SECTION A1-A3) | 21/5/2025 | 20/6/2025 | 26/6/2025 | ISHIKA ENGINEERING | PB-020-FR19 | 1 | Plate-12MM | P58 | 7 | 484 | 220 | 10.03 | 70.21
7656 | PIN-087-TPT-CM1-CS11-066-FAB-PB-020-FR19 |  | 1 OF 2 | PB-020-FR19 | 1 | EXTERNAL PIPE BRIDGE (SECTION A1-A3) | 21/5/2025 | 20/6/2025 | 26/6/2025 | ISHIKA ENGINEERING | PB-020-FR19 | 1 | Plate-10MM | P80 | 4 | 73 | 63 | 0.36 | 1.44
7657 | PIN-087-TPT-CM1-CS11-066-FAB-PB-020-FR19 |  | 1 OF 2 | PB-020-FR19 | 1 | EXTERNAL PIPE BRIDGE (SECTION A1-A3) | 21/5/2025 | 20/6/2025 | 26/6/2025 | ISHIKA ENGINEERING | PB-020-FR19 | 1 | 10MM X 100MM MS FLAT | P5 | 2 | 468 | 95 | 3.49 | 6.98
7658 | PIN-087-TPT-CM1-CS11-066-FAB-PB-020-FR19 |  | 1 OF 2 | PB-020-FR19 | 1 | EXTERNAL PIPE BRIDGE (SECTION A1-A3) | 21/5/2025 | 20/6/2025 | 26/6/2025 | ISHIKA ENGINEERING | PB-020-FR19 | 1 | NPB500X200X90.68 | M8 | 1 | 4198 |  | 380.72 | 380.72
7659 | PIN-087-TPT-CM1-CS11-066-FAB-PB-020-FR19 |  | 1 OF 2 | PB-020-FR19 | 1 | EXTERNAL PIPE BRIDGE (SECTION A1-A3) | 21/5/2025 | 20/6/2025 | 26/6/2025 | ISHIKA ENGINEERING | PB-020-FR19 | 1 | Plate-10MM | P42 | 3 | 260 | 110 | 2.25 | 6.75
7660 | PIN-087-TPT-CM1-CS11-066-FAB-PB-020-FR19 |  | 1 OF 2 | PB-020-FR19 | 1 | EXTERNAL PIPE BRIDGE (SECTION A1-A3) | 21/5/2025 | 20/6/2025 | 26/6/2025 | ISHIKA ENGINEERING | PB-020-FR19 | 1 | UC152X152X37 | M52 | 3 | 2900 |  | 107.3 | 321.9
7661 | PIN-087-TPT-CM1-CS11-066-FAB-PB-020-FR19 |  | 1 OF 2 | PB-020-FR19 | 1 | EXTERNAL PIPE BRIDGE (SECTION A1-A3) | 21/5/2025 | 20/6/2025 | 26/6/2025 | ISHIKA ENGINEERING | PB-020-FR19 | 1 | 10MM X 100MM MS FLAT | P4 | 5 | 468 | 95 | 3.49 | 17.45
7662 | PIN-087-TPT-CM1-CS11-066-FAB-PB-020-FR19 |  | 1 OF 2 | PB-020-FR19 | 1 | EXTERNAL PIPE BRIDGE (SECTION A1-A3) | 21/5/2025 | 20/6/2025 | 26/6/2025 | ISHIKA ENGINEERING | PB-020-FR19 | 1 | Plate-12MM | P66 | 1 | 298 | 230 | 6.45 | 6.45
7663 | PIN-087-TPT-CM1-CS11-066-FAB-PB-020-FR19 |  | 1 OF 2 | PB-020-FR19 | 1 | EXTERNAL PIPE BRIDGE (SECTION A1-A3) | 21/5/2025 | 20/6/2025 | 26/6/2025 | ISHIKA ENGINEERING | PB-020-FR19 | 1 | NPB500X200X90.68 | M39 | 1 | 4198 |  | 380.72 | 380.72
7664 | PIN-087-TPT-CM1-CS11-066-FAB-PB-020-FR19 |  | 1 OF 2 | PB-020-FR19 | 1 | EXTERNAL PIPE BRIDGE (SECTION A1-A3) | 21/5/2025 | 20/6/2025 | 26/6/2025 | ISHIKA ENGINEERING | PB-020-FR19 | 1 | ISA110X110X12 | CLT3 | 1 | 320 |  | 6.3 | 6.3 | 33.677
7665 | PIN-087-TPT-CM1-CS11-066-FAB-PB-020-FR19 |  | 1 OF 2 | PB-020-FR19 | 1 | EXTERNAL PIPE BRIDGE (SECTION A1-A3) | 21/5/2025 | 20/6/2025 | 26/6/2025 | ISHIKA ENGINEERING | PB-020-FR19 | 1 | Plate-12MM | P56 | 6 | 75 | 75 | 0.53 | 3.18
7666 | PIN-087-TPT-CM1-CS11-066-FAB-PB-020-FR19 |  | 1 OF 2 | PB-020-FR19 | 1 | EXTERNAL PIPE BRIDGE (SECTION A1-A3) | 21/5/2025 | 20/6/2025 | 26/6/2025 | ISHIKA ENGINEERING | PB-020-FR19 | 1 | Plate-16MM | P46 | 3 | 280 | 64 | 2.25 | 6.75
7667 | PIN-087-TPT-CM1-CS11-066-FAB-PB-020-FR19 |  | 1 OF 2 | PB-020-FR19 | 1 | EXTERNAL PIPE BRIDGE (SECTION A1-A3) | 21/5/2025 | 20/6/2025 | 26/6/2025 | ISHIKA ENGINEERING | PB-020-FR19 | 1 | Plate-12MM | P59 | 1 | 342 | 316 | 10.19 | 10.19
7668 | PIN-087-TPT-CM1-CS11-066-FAB-PB-020-FR19 |  | 1 OF 2 | PB-020-FR19 | 1 | EXTERNAL PIPE BRIDGE (SECTION A1-A3) | 21/5/2025 | 20/6/2025 | 26/6/2025 | ISHIKA ENGINEERING | PB-020-FR19 | 1 | Plate-12MM | P60 | 1 | 327 | 310 | 9.56 | 9.56
7669 | PIN-087-TPT-CM1-CS11-066-FAB-PB-020-FR19 |  | 1 OF 2 | PB-020-FR19 | 1 | EXTERNAL PIPE BRIDGE (SECTION A1-A3) | 21/5/2025 | 20/6/2025 | 26/6/2025 | ISHIKA ENGINEERING | PB-020-FR19 | 1 | Plate-16MM | P74 | 4 | 403 | 400 | 20.25 | 81
7670 | PIN-087-TPT-CM1-CS11-066-FAB-PB-020-FR19 |  | 1 OF 2 | PB-020-FR19 | 1 | EXTERNAL PIPE BRIDGE (SECTION A1-A3) | 21/5/2025 | 20/6/2025 | 26/6/2025 | ISHIKA ENGINEERING | PB-020-FR19 | 1 | Plate-12MM | P55 | 2 | 438 | 400 | 16.5 | 33
7671 | PIN-087-TPT-CM1-CS11-066-FAB-PB-020-FR19 |  | 1 OF 2 | PB-020-FR19 | 1 | EXTERNAL PIPE BRIDGE (SECTION A1-A3) | 21/5/2025 | 20/6/2025 | 26/6/2025 | ISHIKA ENGINEERING | PB-020-FR19 | 1 | Plate-25MM | P57 | 1 | 450 | 450 | 39.74 | 39.74
7672 | PIN-087-TPT-CM1-CS11-066-FAB-PB-020-FR19 |  | 1 OF 2 | PB-020-FR19 | 1 | EXTERNAL PIPE BRIDGE (SECTION A1-A3) | 21/5/2025 | 20/6/2025 | 26/6/2025 | ISHIKA ENGINEERING | PB-020-FR19 | 1 | Plate-12MM | P62 | 1 | 894 | 420 | 35.39 | 35.39
7673 | PIN-087-TPT-CM1-CS11-066-FAB-PB-020-FR19 |  | 1 OF 2 | PB-020-FR19 | 1 | EXTERNAL PIPE BRIDGE (SECTION A1-A3) | 21/5/2025 | 20/6/2025 | 26/6/2025 | ISHIKA ENGINEERING | PB-020-FR19 | 1 | Plate-12MM | P64 | 1 | 369 | 317 | 11.01 | 11.01
7674 | PIN-087-TPT-CM1-CS11-066-FAB-PB-020-FR19 |  | 1 OF 2 | PB-020-FR19 | 1 | EXTERNAL PIPE BRIDGE (SECTION A1-A3) | 21/5/2025 | 20/6/2025 | 26/6/2025 | ISHIKA ENGINEERING | PB-020-FR19 | 1 | Plate-25MM | P72 | 4 | 563 | 180 | 19.89 | 79.56
7675 | PIN-087-TPT-CM1-CS11-066-FAB-PB-020-FR19 |  | 1 OF 2 | PB-020-FR19 | 1 | EXTERNAL PIPE BRIDGE (SECTION A1-A3) | 21/5/2025 | 20/6/2025 | 26/6/2025 | ISHIKA ENGINEERING | PB-020-FR19 | 1 | Plate-25MM | P75 | 1 | 250 | 100 | 4.91 | 4.91
7676 | PIN-087-TPT-CM1-CS11-066-FAB-PB-020-FR19 |  | 1 OF 2 | PB-020-FR19 | 1 | EXTERNAL PIPE BRIDGE (SECTION A1-A3) | 21/5/2025 | 20/6/2025 | 26/6/2025 | ISHIKA ENGINEERING | PB-020-FR19 | 1 | Plate-12MM | P63 | 1 | 848 | 432 | 34.49 | 34.49
7677 | PIN-087-TPT-CM1-CS11-066-FAB-PB-020-FR19 |  | 1 OF 2 | PB-020-FR19 | 1 | EXTERNAL PIPE BRIDGE (SECTION A1-A3) | 21/5/2025 | 20/6/2025 | 26/6/2025 | ISHIKA ENGINEERING | PB-020-FR19 | 1 | Plate-12MM | P65 | 1 | 338 | 313 | 9.96 | 9.96
7678 | PIN-087-TPT-CM1-CS11-066-FAB-PB-020-FR19 |  | 1 OF 2 | PB-020-FR19 | 1 | EXTERNAL PIPE BRIDGE (SECTION A1-A3) | 21/5/2025 | 20/6/2025 | 26/6/2025 | ISHIKA ENGINEERING | PB-020-FR19 | 1 | Plate-16MM | P73 | 8 | 563 | 80 | 5.66 | 45.28
7679 | PIN-087-TPT-CM1-CS11-066-FAB-PB-020-FR20 |  | 1 OF 2 | PB-020-FR20 | 1 | EXTERNAL PIPE BRIDGE (SECTION A1-A3) | 21/5/2025 | 20/6/2025 | 26/6/2025 | ISHIKA ENGINEERING | PB-020-FR20 | 1 | NPB500X200X90.68 | M88 | 1 | 4341 |  | 393.67 | 393.67
7680 | PIN-087-TPT-CM1-CS11-066-FAB-PB-020-FR20 |  | 1 OF 2 | PB-020-FR20 | 1 | EXTERNAL PIPE BRIDGE (SECTION A1-A3) | 21/5/2025 | 20/6/2025 | 26/6/2025 | ISHIKA ENGINEERING | PB-020-FR20 | 1 | NPB500X200X90.68 | M89 | 1 | 4341 |  | 393.67 | 393.67
7681 | PIN-087-TPT-CM1-CS11-066-FAB-PB-020-FR20 |  | 1 OF 2 | PB-020-FR20 | 1 | EXTERNAL PIPE BRIDGE (SECTION A1-A3) | 21/5/2025 | 20/6/2025 | 26/6/2025 | ISHIKA ENGINEERING | PB-020-FR20 | 1 | 10MM X 100MM MS FLAT | P5 | 2 | 468 | 95 | 3.49 | 6.98
7682 | PIN-087-TPT-CM1-CS11-066-FAB-PB-020-FR20 |  | 1 OF 2 | PB-020-FR20 | 1 | EXTERNAL PIPE BRIDGE (SECTION A1-A3) | 21/5/2025 | 20/6/2025 | 26/6/2025 | ISHIKA ENGINEERING | PB-020-FR20 | 1 | Plate-12MM | P89 | 1 | 324 | 321 | 9.8 | 9.8
7683 | PIN-087-TPT-CM1-CS11-066-FAB-PB-020-FR20 |  | 1 OF 2 | PB-020-FR20 | 1 | EXTERNAL PIPE BRIDGE (SECTION A1-A3) | 21/5/2025 | 20/6/2025 | 26/6/2025 | ISHIKA ENGINEERING | PB-020-FR20 | 1 | UC152X152X37 | M52 | 2 | 2900 |  | 107.3 | 214.6 | 25.966
7684 | PIN-087-TPT-CM1-CS11-066-FAB-PB-020-FR20 |  | 1 OF 2 | PB-020-FR20 | 1 | EXTERNAL PIPE BRIDGE (SECTION A1-A3) | 21/5/2025 | 20/6/2025 | 26/6/2025 | ISHIKA ENGINEERING | PB-020-FR20 | 1 | 10MM X 100MM MS FLAT | P4 | 5 | 468 | 95 | 3.49 | 17.45
7685 | PIN-087-TPT-CM1-CS11-066-FAB-PB-020-FR20 |  | 1 OF 2 | PB-020-FR20 | 1 | EXTERNAL PIPE BRIDGE (SECTION A1-A3) | 21/5/2025 | 20/6/2025 | 26/6/2025 | ISHIKA ENGINEERING | PB-020-FR20 | 1 | Plate-10MM | P43 | 6 | 139 | 73 | 0.8 | 4.8
7686 | PIN-087-TPT-CM1-CS11-066-FAB-PB-020-FR20 |  | 1 OF 2 | PB-020-FR20 | 1 | EXTERNAL PIPE BRIDGE (SECTION A1-A3) | 21/5/2025 | 20/6/2025 | 26/6/2025 | ISHIKA ENGINEERING | PB-020-FR20 | 1 | Plate-12MM | P62 | 1 | 894 | 420 | 35.39 | 35.39
7687 | PIN-087-TPT-CM1-CS11-066-FAB-PB-020-FR20 |  | 1 OF 2 | PB-020-FR20 | 1 | EXTERNAL PIPE BRIDGE (SECTION A1-A3) | 21/5/2025 | 20/6/2025 | 26/6/2025 | ISHIKA ENGINEERING | PB-020-FR20 | 1 | Plate-16MM | P46 | 3 | 280 | 64 | 2.25 | 6.75
7688 | PIN-087-TPT-CM1-CS11-066-FAB-PB-020-FR20 |  | 1 OF 2 | PB-020-FR20 | 1 | EXTERNAL PIPE BRIDGE (SECTION A1-A3) | 21/5/2025 | 20/6/2025 | 26/6/2025 | ISHIKA ENGINEERING | PB-020-FR20 | 1 | Plate-12MM | P100 | 2 | 400 | 343 | 12.93 | 25.86
7689 | PIN-087-TPT-CM1-CS11-066-FAB-PB-020-FR20 |  | 1 OF 2 | PB-020-FR20 | 1 | EXTERNAL PIPE BRIDGE (SECTION A1-A3) | 21/5/2025 | 20/6/2025 | 26/6/2025 | ISHIKA ENGINEERING | PB-020-FR20 | 1 | Plate-10MM | P42 | 2 | 260 | 110 | 2.25 | 4.5
7690 | PIN-087-TPT-CM1-CS11-066-FAB-PB-020-FR20 |  | 1 OF 2 | PB-020-FR20 | 1 | EXTERNAL PIPE BRIDGE (SECTION A1-A3) | 21/5/2025 | 20/6/2025 | 26/6/2025 | ISHIKA ENGINEERING | PB-020-FR20 | 1 | Plate-12MM | P61 | 1 | 298 | 230 | 6.45 | 6.45
7691 | PIN-087-TPT-CM1-CS11-066-FAB-PB-020-FR20 |  | 1 OF 2 | PB-020-FR20 | 1 | EXTERNAL PIPE BRIDGE (SECTION A1-A3) | 21/5/2025 | 20/6/2025 | 26/6/2025 | ISHIKA ENGINEERING | PB-020-FR20 | 1 | Plate-12MM | P66 | 1 | 298 | 230 | 6.45 | 6.45
7692 | PIN-087-TPT-CM1-CS11-066-FAB-PB-020-FR20 |  | 1 OF 2 | PB-020-FR20 | 1 | EXTERNAL PIPE BRIDGE (SECTION A1-A3) | 21/5/2025 | 20/6/2025 | 26/6/2025 | ISHIKA ENGINEERING | PB-020-FR20 | 1 | Plate-12MM | P71 | 1 | 361 | 317 | 10.8 | 10.8
7693 | PIN-087-TPT-CM1-CS11-066-FAB-PB-020-FR20 |  | 1 OF 2 | PB-020-FR20 | 1 | EXTERNAL PIPE BRIDGE (SECTION A1-A3) | 21/5/2025 | 20/6/2025 | 26/6/2025 | ISHIKA ENGINEERING | PB-020-FR20 | 1 | Plate-12MM | P60 | 1 | 327 | 310 | 9.56 | 9.56
7694 | PIN-087-TPT-CM1-CS11-066-FAB-PB-020-FR20 |  | 1 OF 2 | PB-020-FR20 | 1 | EXTERNAL PIPE BRIDGE (SECTION A1-A3) | 21/5/2025 | 20/6/2025 | 26/6/2025 | ISHIKA ENGINEERING | PB-020-FR20 | 1 | Plate-12MM | P65 | 1 | 338 | 313 | 9.96 | 9.96
7695 | PIN-087-TPT-CM1-CS11-066-FAB-PB-020-FR20 |  | 1 OF 2 | PB-020-FR20 | 1 | EXTERNAL PIPE BRIDGE (SECTION A1-A3) | 21/5/2025 | 20/6/2025 | 26/6/2025 | ISHIKA ENGINEERING | PB-020-FR20 | 1 | Plate-10MM | P80 | 4 | 73 | 63 | 0.36 | 1.44
7696 | PIN-087-TPT-CM1-CS11-066-FAB-PB-020-FR20 |  | 1 OF 2 | PB-020-FR20 | 1 | EXTERNAL PIPE BRIDGE (SECTION A1-A3) | 21/5/2025 | 20/6/2025 | 26/6/2025 | ISHIKA ENGINEERING | PB-020-FR20 | 1 | Plate-8MM | P47 | 6 | 468 | 159 | 4.67 | 28.02
7697 | PIN-087-TPT-CM1-CS11-066-FAB-PB-020-FR20 |  | 1 OF 2 | PB-020-FR20 | 1 | EXTERNAL PIPE BRIDGE (SECTION A1-A3) | 21/5/2025 | 20/6/2025 | 26/6/2025 | ISHIKA ENGINEERING | PB-020-FR20 | 1 | Plate-12MM | P64 | 1 | 369 | 317 | 11.01 | 11.01
7698 | PIN-087-TPT-CM1-CS11-066-FAB-PB-020-FR20 |  | 1 OF 2 | PB-020-FR20 | 1 | EXTERNAL PIPE BRIDGE (SECTION A1-A3) | 21/5/2025 | 20/6/2025 | 26/6/2025 | ISHIKA ENGINEERING | PB-020-FR20 | 1 | Plate-12MM | P63 | 1 | 848 | 432 | 34.49 | 34.49
7699 | PIN-087-TPT-CM1-CS11-066-FAB-PB-020-FR20 |  | 1 OF 2 | PB-020-FR20 | 1 | EXTERNAL PIPE BRIDGE (SECTION A1-A3) | 21/5/2025 | 20/6/2025 | 26/6/2025 | ISHIKA ENGINEERING | PB-020-FR20 | 1 | Plate-12MM | P76 | 1 | 399 | 316 | 11.87 | 11.87
7700 | PIN-087-TPT-CM1-CS11-066-FAB-PB-020-FR21 |  | 1 OF 1 | PB-020-FR21 | 1 | EXTERNAL PIPE BRIDGE (SECTION A1-A3) | 21/4/2025 | 20/6/2025 | 23/6/2025 | ISHIKA ENGINEERING | PB-020-FR21 | 1 | 6MM X 150MM MS FLAT | P1 | 3 | 150 | 150 | 1.06 | 3.18
7701 | PIN-087-TPT-CM1-CS11-066-FAB-PB-020-FR21 |  | 1 OF 1 | PB-020-FR21 | 1 | EXTERNAL PIPE BRIDGE (SECTION A1-A3) | 21/4/2025 | 20/6/2025 | 23/6/2025 | ISHIKA ENGINEERING | PB-020-FR21 | 1 | SHS150X150X6 | M4 | 2 | 2850 |  | 77.32 | 154.64 | 14.964
7702 | PIN-087-TPT-CM1-CS11-066-FAB-PB-020-FR21 |  | 1 OF 1 | PB-020-FR21 | 1 | EXTERNAL PIPE BRIDGE (SECTION A1-A3) | 21/4/2025 | 20/6/2025 | 23/6/2025 | ISHIKA ENGINEERING | PB-020-FR21 | 1 | SHS150X150X6 | M62 | 2 | 2628 |  | 71.3 | 142.6
7703 | PIN-087-TPT-CM1-CS11-066-FAB-PB-020-FR21 |  | 1 OF 1 | PB-020-FR21 | 1 | EXTERNAL PIPE BRIDGE (SECTION A1-A3) | 21/4/2025 | 20/6/2025 | 23/6/2025 | ISHIKA ENGINEERING | PB-020-FR21 | 1 | SHS100X100X6 | M6 | 6 | 1044 |  | 18.49 | 110.94
7704 | PIN-087-TPT-CM1-CS11-066-FAB-PB-020-FR21 |  | 1 OF 1 | PB-020-FR21 | 1 | EXTERNAL PIPE BRIDGE (SECTION A1-A3) | 21/4/2025 | 20/6/2025 | 23/6/2025 | ISHIKA ENGINEERING | PB-020-FR21 | 1 | Plate-16MM | P26 | 3 | 250 | 250 | 7.85 | 23.55
7705 | PIN-087-TPT-CM1-CS11-066-FAB-PB-020-FR21 |  | 1 OF 1 | PB-020-FR21 | 1 | EXTERNAL PIPE BRIDGE (SECTION A1-A3) | 21/4/2025 | 20/6/2025 | 23/6/2025 | ISHIKA ENGINEERING | PB-020-FR21 | 1 | 6MM X 75MM MS FLAT | P35 | 12 | 200 | 75 | 0.71 | 8.52
7706 | PIN-087-TPT-CM1-CS11-066-FAB-PB-020-FR21 |  | 1 OF 1 | PB-020-FR21 | 1 | EXTERNAL PIPE BRIDGE (SECTION A1-A3) | 21/4/2025 | 20/6/2025 | 23/6/2025 | ISHIKA ENGINEERING | PB-020-FR21 | 1 | 6MM X 100MM MS FLAT | P3 | 12 | 100 | 100 | 0.47 | 5.64
7707 | PIN-087-TPT-CM1-CS11-066-FAB-PB-020-FR21 |  | 1 OF 1 | PB-020-FR21 | 1 | EXTERNAL PIPE BRIDGE (SECTION A1-A3) | 21/4/2025 | 20/6/2025 | 23/6/2025 | ISHIKA ENGINEERING | PB-020-FR21 | 1 | SHS100X100X6 | M5 | 6 | 1194 |  | 21.15 | 126.9
7708 | PIN-087-TPT-CM1-CS11-066-FAB-PB-020-FR21 |  | 1 OF 1 | PB-020-FR21 | 1 | EXTERNAL PIPE BRIDGE (SECTION A1-A3) | 21/4/2025 | 20/6/2025 | 23/6/2025 | ISHIKA ENGINEERING | PB-020-FR21 | 1 | SHS150X150X6 | M61 | 1 | 2628 |  | 71.3 | 71.3
7709 | PIN-087-TPT-CM1-CS11-066-FAB-PB-020-FR21 |  | 1 OF 1 | PB-020-FR21 | 1 | EXTERNAL PIPE BRIDGE (SECTION A1-A3) | 21/4/2025 | 20/6/2025 | 23/6/2025 | ISHIKA ENGINEERING | PB-020-FR21 | 1 | 6MM X 50MM MS FLAT | P27 | 12 | 150 | 50 | 0.35 | 4.2
7710 | PIN-087-TPT-CM1-CS11-066-FAB-PB-020-FR22 |  | 1 OF 2 | PB-020-FR22 | 1 | EXTERNAL PIPE BRIDGE (SECTION A1-A3) | 21/5/2025 | 20/6/2025 | 26/6/2025 | ISHIKA ENGINEERING | PB-020-FR22 | 1 | Plate-12MM | P61 | 1 | 298 | 230 | 6.45 | 6.45
7711 | PIN-087-TPT-CM1-CS11-066-FAB-PB-020-FR22 |  | 1 OF 2 | PB-020-FR22 | 1 | EXTERNAL PIPE BRIDGE (SECTION A1-A3) | 21/5/2025 | 20/6/2025 | 26/6/2025 | ISHIKA ENGINEERING | PB-020-FR22 | 1 | Plate-12MM | P66 | 1 | 298 | 230 | 6.45 | 6.45
7712 | PIN-087-TPT-CM1-CS11-066-FAB-PB-020-FR22 |  | 1 OF 2 | PB-020-FR22 | 1 | EXTERNAL PIPE BRIDGE (SECTION A1-A3) | 21/5/2025 | 20/6/2025 | 26/6/2025 | ISHIKA ENGINEERING | PB-020-FR22 | 1 | 10MM X 100MM MS FLAT | P4 | 5 | 468 | 95 | 3.49 | 17.45
7713 | PIN-087-TPT-CM1-CS11-066-FAB-PB-020-FR22 |  | 1 OF 2 | PB-020-FR22 | 1 | EXTERNAL PIPE BRIDGE (SECTION A1-A3) | 21/5/2025 | 20/6/2025 | 26/6/2025 | ISHIKA ENGINEERING | PB-020-FR22 | 1 | UC152X152X37 | M52 | 2 | 2900 |  | 107.3 | 214.6 | 25.966
7714 | PIN-087-TPT-CM1-CS11-066-FAB-PB-020-FR22 |  | 1 OF 2 | PB-020-FR22 | 1 | EXTERNAL PIPE BRIDGE (SECTION A1-A3) | 21/5/2025 | 20/6/2025 | 26/6/2025 | ISHIKA ENGINEERING | PB-020-FR22 | 1 | Plate-10MM | P42 | 2 | 260 | 110 | 2.25 | 4.5
7715 | PIN-087-TPT-CM1-CS11-066-FAB-PB-020-FR22 |  | 1 OF 2 | PB-020-FR22 | 1 | EXTERNAL PIPE BRIDGE (SECTION A1-A3) | 21/5/2025 | 20/6/2025 | 26/6/2025 | ISHIKA ENGINEERING | PB-020-FR22 | 1 | Plate-12MM | P60 | 1 | 327 | 310 | 9.56 | 9.56
7716 | PIN-087-TPT-CM1-CS11-066-FAB-PB-020-FR22 |  | 1 OF 2 | PB-020-FR22 | 1 | EXTERNAL PIPE BRIDGE (SECTION A1-A3) | 21/5/2025 | 20/6/2025 | 26/6/2025 | ISHIKA ENGINEERING | PB-020-FR22 | 1 | Plate-12MM | P64 | 1 | 369 | 317 | 11.01 | 11.01
7717 | PIN-087-TPT-CM1-CS11-066-FAB-PB-020-FR22 |  | 1 OF 2 | PB-020-FR22 | 1 | EXTERNAL PIPE BRIDGE (SECTION A1-A3) | 21/5/2025 | 20/6/2025 | 26/6/2025 | ISHIKA ENGINEERING | PB-020-FR22 | 1 | NPB500X200X90.68 | M88 | 1 | 4341 |  | 393.67 | 393.67
7718 | PIN-087-TPT-CM1-CS11-066-FAB-PB-020-FR22 |  | 1 OF 2 | PB-020-FR22 | 1 | EXTERNAL PIPE BRIDGE (SECTION A1-A3) | 21/5/2025 | 20/6/2025 | 26/6/2025 | ISHIKA ENGINEERING | PB-020-FR22 | 1 | 10MM X 100MM MS FLAT | P5 | 2 | 468 | 95 | 3.49 | 6.98
7719 | PIN-087-TPT-CM1-CS11-066-FAB-PB-020-FR22 |  | 1 OF 2 | PB-020-FR22 | 1 | EXTERNAL PIPE BRIDGE (SECTION A1-A3) | 21/5/2025 | 20/6/2025 | 26/6/2025 | ISHIKA ENGINEERING | PB-020-FR22 | 1 | Plate-16MM | P46 | 3 | 280 | 64 | 2.25 | 6.75
7720 | PIN-087-TPT-CM1-CS11-066-FAB-PB-020-FR22 |  | 1 OF 2 | PB-020-FR22 | 1 | EXTERNAL PIPE BRIDGE (SECTION A1-A3) | 21/5/2025 | 20/6/2025 | 26/6/2025 | ISHIKA ENGINEERING | PB-020-FR22 | 1 | Plate-12MM | P65 | 1 | 338 | 313 | 9.96 | 9.96
7721 | PIN-087-TPT-CM1-CS11-066-FAB-PB-020-FR22 |  | 1 OF 2 | PB-020-FR22 | 1 | EXTERNAL PIPE BRIDGE (SECTION A1-A3) | 21/5/2025 | 20/6/2025 | 26/6/2025 | ISHIKA ENGINEERING | PB-020-FR22 | 1 | NPB500X200X90.68 | M89 | 1 | 4341 |  | 393.67 | 393.67
7722 | PIN-087-TPT-CM1-CS11-066-FAB-PB-020-FR22 |  | 1 OF 2 | PB-020-FR22 | 1 | EXTERNAL PIPE BRIDGE (SECTION A1-A3) | 21/5/2025 | 20/6/2025 | 26/6/2025 | ISHIKA ENGINEERING | PB-020-FR22 | 1 | Plate-12MM | P63 | 1 | 848 | 432 | 34.49 | 34.49
7723 | PIN-087-TPT-CM1-CS11-066-FAB-PB-020-FR22 |  | 1 OF 2 | PB-020-FR22 | 1 | EXTERNAL PIPE BRIDGE (SECTION A1-A3) | 21/5/2025 | 20/6/2025 | 26/6/2025 | ISHIKA ENGINEERING | PB-020-FR22 | 1 | Plate-10MM | P43 | 6 | 139 | 73 | 0.8 | 4.8
7724 | PIN-087-TPT-CM1-CS11-066-FAB-PB-020-FR22 |  | 1 OF 2 | PB-020-FR22 | 1 | EXTERNAL PIPE BRIDGE (SECTION A1-A3) | 21/5/2025 | 20/6/2025 | 26/6/2025 | ISHIKA ENGINEERING | PB-020-FR22 | 1 | Plate-8MM | P47 | 6 | 468 | 159 | 4.67 | 28.02
7725 | PIN-087-TPT-CM1-CS11-066-FAB-PB-020-FR22 |  | 1 OF 2 | PB-020-FR22 | 1 | EXTERNAL PIPE BRIDGE (SECTION A1-A3) | 21/5/2025 | 20/6/2025 | 26/6/2025 | ISHIKA ENGINEERING | PB-020-FR22 | 1 | Plate-12MM | P62 | 1 | 894 | 420 | 35.39 | 35.39
7726 | PIN-087-TPT-CM1-CS11-066-FAB-PB-020-FR22 |  | 1 OF 2 | PB-020-FR22 | 1 | EXTERNAL PIPE BRIDGE (SECTION A1-A3) | 21/5/2025 | 20/6/2025 | 26/6/2025 | ISHIKA ENGINEERING | PB-020-FR22 | 1 | Plate-12MM | P76 | 1 | 399 | 316 | 11.87 | 11.87
7727 | PIN-087-TPT-CM1-CS11-066-FAB-PB-020-FR22 |  | 1 OF 2 | PB-020-FR22 | 1 | EXTERNAL PIPE BRIDGE (SECTION A1-A3) | 21/5/2025 | 20/6/2025 | 26/6/2025 | ISHIKA ENGINEERING | PB-020-FR22 | 1 | Plate-10MM | P80 | 4 | 73 | 63 | 0.36 | 1.44
7728 | PIN-087-TPT-CM1-CS11-066-FAB-PB-020-FR22 |  | 1 OF 2 | PB-020-FR22 | 1 | EXTERNAL PIPE BRIDGE (SECTION A1-A3) | 21/5/2025 | 20/6/2025 | 26/6/2025 | ISHIKA ENGINEERING | PB-020-FR22 | 1 | Plate-12MM | P89 | 1 | 324 | 321 | 9.8 | 9.8
7729 | PIN-087-TPT-CM1-CS11-066-FAB-PB-020-FR22 |  | 1 OF 2 | PB-020-FR22 | 1 | EXTERNAL PIPE BRIDGE (SECTION A1-A3) | 21/5/2025 | 20/6/2025 | 26/6/2025 | ISHIKA ENGINEERING | PB-020-FR22 | 1 | Plate-12MM | P100 | 2 | 400 | 343 | 12.93 | 25.86
7730 | PIN-087-TPT-CM1-CS11-066-FAB-PB-020-FR22 |  | 1 OF 2 | PB-020-FR22 | 1 | EXTERNAL PIPE BRIDGE (SECTION A1-A3) | 21/5/2025 | 20/6/2025 | 26/6/2025 | ISHIKA ENGINEERING | PB-020-FR22 | 1 | Plate-12MM | P71 | 1 | 361 | 317 | 10.8 | 10.8
7731 | PIN-087-TPT-CM1-CS11-066-FAB-PB-020-HB1 |  | 1 OF 1 | PB-020-HB1 | 5 | EXTERNAL PIPE BRIDGE (SECTION A1-A3) | 21/5/2025 | 21/6/2025 | 23/6/2025 | ISHIKA ENGINEERING | PB-020-HB1 | 5 | ISA90X90X8 | M17 | 2 | 2992 |  | 32.32 | 64.64 | 2.183
7732 | PIN-087-TPT-CM1-CS11-066-FAB-PB-020-HB1 |  | 1 OF 1 | PB-020-HB1 | 5 | EXTERNAL PIPE BRIDGE (SECTION A1-A3) | 21/5/2025 | 21/6/2025 | 23/6/2025 | ISHIKA ENGINEERING | PB-020-HB1 | 5 | 10MM X 100MM MS FLAT | P15 | 3 | 110 | 100 | 0.86 | 2.58
7733 | PIN-087-TPT-CM1-CS11-066-FAB-PB-020-HB2 |  | 1 OF 1 | PB-020-HB2 | 2 | EXTERNAL PIPE BRIDGE (SECTION A1-A3) | 21/5/2025 | 21/6/2025 | 23/6/2025 | ISHIKA ENGINEERING | PB-020-HB2 | 2 | 10MM X 100MM MS FLAT | P15 | 1 | 110 | 100 | 0.86 | 0.86
7734 | PIN-087-TPT-CM1-CS11-066-FAB-PB-020-HB2 |  | 1 OF 1 | PB-020-HB2 | 2 | EXTERNAL PIPE BRIDGE (SECTION A1-A3) | 21/5/2025 | 21/6/2025 | 23/6/2025 | ISHIKA ENGINEERING | PB-020-HB2 | 2 | ISA90X90X8 | M19 | 2 | 964 |  | 10.41 | 20.82 | 0.704
7735 | PIN-087-TPT-CM1-CS11-066-FAB-PB-020-HB3 |  | 1 OF 1 | PB-020-HB3 | 2 | EXTERNAL PIPE BRIDGE (SECTION A1-A3) | 21/5/2025 | 21/6/2025 | 23/6/2025 | ISHIKA ENGINEERING | PB-020-HB3 | 2 | ISA90X90X8 | M20 | 2 | 997 |  | 10.77 | 21.54 | 0.728
7736 | PIN-087-TPT-CM1-CS11-066-FAB-PB-020-HB3 |  | 1 OF 1 | PB-020-HB3 | 2 | EXTERNAL PIPE BRIDGE (SECTION A1-A3) | 21/5/2025 | 21/6/2025 | 23/6/2025 | ISHIKA ENGINEERING | PB-020-HB3 | 2 | 10MM X 100MM MS FLAT | P15 | 1 | 110 | 100 | 0.86 | 0.86
7737 | PIN-087-TPT-CM1-CS11-066-FAB-PB-020-HB4 |  | 1 OF 1 | PB-020-HB4 | 1 | EXTERNAL PIPE BRIDGE (SECTION A1-A3) | 21/5/2025 | 21/6/2025 | 23/6/2025 | ISHIKA ENGINEERING | PB-020-HB4 | 1 | Plate-10MM | P14 | 1 | 805 | 416 | 26.26 | 26.26
7738 | PIN-087-TPT-CM1-CS11-066-FAB-PB-020-HB4 |  | 1 OF 1 | PB-020-HB4 | 1 | EXTERNAL PIPE BRIDGE (SECTION A1-A3) | 21/5/2025 | 21/6/2025 | 23/6/2025 | ISHIKA ENGINEERING | PB-020-HB4 | 1 | ISA90X90X8 | M21 | 2 | 2415 |  | 26.08 | 52.16 | 2.309
7739 | PIN-087-TPT-CM1-CS11-066-FAB-PB-020-HB4 |  | 1 OF 1 | PB-020-HB4 | 1 | EXTERNAL PIPE BRIDGE (SECTION A1-A3) | 21/5/2025 | 21/6/2025 | 23/6/2025 | ISHIKA ENGINEERING | PB-020-HB4 | 1 | 10MM X 100MM MS FLAT | P15 | 2 | 110 | 100 | 0.86 | 1.72
7740 | PIN-087-TPT-CM1-CS11-066-FAB-PB-020-HB5 |  | 1 OF 1 | PB-020-HB5 | 1 | EXTERNAL PIPE BRIDGE (SECTION A1-A3) | 21/5/2025 | 21/6/2025 | 23/6/2025 | ISHIKA ENGINEERING | PB-020-HB5 | 1 | ISA90X90X8 | M21 | 2 | 2415 |  | 26.08 | 52.16 | 2.309
7741 | PIN-087-TPT-CM1-CS11-066-FAB-PB-020-HB5 |  | 1 OF 1 | PB-020-HB5 | 1 | EXTERNAL PIPE BRIDGE (SECTION A1-A3) | 21/5/2025 | 21/6/2025 | 23/6/2025 | ISHIKA ENGINEERING | PB-020-HB5 | 1 | Plate-10MM | P14 | 1 | 805 | 416 | 26.26 | 26.26
7742 | PIN-087-TPT-CM1-CS11-066-FAB-PB-020-HB5 |  | 1 OF 1 | PB-020-HB5 | 1 | EXTERNAL PIPE BRIDGE (SECTION A1-A3) | 21/5/2025 | 21/6/2025 | 23/6/2025 | ISHIKA ENGINEERING | PB-020-HB5 | 1 | 10MM X 100MM MS FLAT | P15 | 2 | 110 | 100 | 0.86 | 1.72
7743 | PIN-087-TPT-CM1-CS11-066-FAB-PB-020-HB6 |  | 1 OF 1 | PB-020-HB6 | 2 | EXTERNAL PIPE BRIDGE (SECTION A1-A3) | 21/5/2025 | 21/6/2025 | 23/6/2025 | ISHIKA ENGINEERING | PB-020-HB6 | 2 | 10MM X 100MM MS FLAT | P15 | 3 | 110 | 100 | 0.86 | 2.58
7744 | PIN-087-TPT-CM1-CS11-066-FAB-PB-020-HB6 |  | 1 OF 1 | PB-020-HB6 | 2 | EXTERNAL PIPE BRIDGE (SECTION A1-A3) | 21/5/2025 | 21/6/2025 | 23/6/2025 | ISHIKA ENGINEERING | PB-020-HB6 | 2 | ISA90X90X8 | M22 | 2 | 2567 |  | 27.73 | 55.46 | 1.884
7745 | PIN-087-TPT-CM1-CS11-066-FAB-PB-020-HB7 |  | 1 OF 1 | PB-020-HB7 | 2 | EXTERNAL PIPE BRIDGE (SECTION A1-A3) | 21/5/2025 | 21/6/2025 | 23/6/2025 | ISHIKA ENGINEERING | PB-020-HB7 | 2 | ISA90X90X8 | M31 | 2 | 962 |  | 10.39 | 20.78 | 0.703
7746 | PIN-087-TPT-CM1-CS11-066-FAB-PB-020-HB7 |  | 1 OF 1 | PB-020-HB7 | 2 | EXTERNAL PIPE BRIDGE (SECTION A1-A3) | 21/5/2025 | 21/6/2025 | 23/6/2025 | ISHIKA ENGINEERING | PB-020-HB7 | 2 | 10MM X 100MM MS FLAT | P15 | 1 | 110 | 100 | 0.86 | 0.86
7747 | PIN-087-TPT-CM1-CS11-066-FAB-PB-020-HB8 |  | 1 OF 1 | PB-020-HB8 | 2 | EXTERNAL PIPE BRIDGE (SECTION A1-A3) | 21/5/2025 | 21/6/2025 | 23/6/2025 | ISHIKA ENGINEERING | PB-020-HB8 | 2 | ISA90X90X8 | M32 | 2 | 733 |  | 7.91 | 15.82 | 0.541
7748 | PIN-087-TPT-CM1-CS11-066-FAB-PB-020-HB8 |  | 1 OF 1 | PB-020-HB8 | 2 | EXTERNAL PIPE BRIDGE (SECTION A1-A3) | 21/5/2025 | 21/6/2025 | 23/6/2025 | ISHIKA ENGINEERING | PB-020-HB8 | 2 | 10MM X 100MM MS FLAT | P15 | 1 | 110 | 100 | 0.86 | 0.86
7749 | PIN-087-TPT-CM1-CS11-066-FAB-PB-020-HB9 |  | 1 OF 1 | PB-020-HB9 | 1 | EXTERNAL PIPE BRIDGE (SECTION A1-A3) | 21/5/2025 | 21/6/2025 | 23/6/2025 | ISHIKA ENGINEERING | PB-020-HB9 | 1 | 10MM X 100MM MS FLAT | P15 | 2 | 110 | 100 | 0.86 | 1.72
7750 | PIN-087-TPT-CM1-CS11-066-FAB-PB-020-HB9 |  | 1 OF 1 | PB-020-HB9 | 1 | EXTERNAL PIPE BRIDGE (SECTION A1-A3) | 21/5/2025 | 21/6/2025 | 23/6/2025 | ISHIKA ENGINEERING | PB-020-HB9 | 1 | ISA90X90X8 | M33 | 2 | 2184 |  | 23.59 | 47.18 | 2.146
7751 | PIN-087-TPT-CM1-CS11-066-FAB-PB-020-HB9 |  | 1 OF 1 | PB-020-HB9 | 1 | EXTERNAL PIPE BRIDGE (SECTION A1-A3) | 21/5/2025 | 21/6/2025 | 23/6/2025 | ISHIKA ENGINEERING | PB-020-HB9 | 1 | Plate-10MM | P14 | 1 | 805 | 416 | 26.26 | 26.26
7752 | PIN-087-TPT-CM1-CS11-066-FAB-PB-020-HB10 |  | 1 OF 1 | PB-020-HB10 | 1 | EXTERNAL PIPE BRIDGE (SECTION A1-A3) | 21/5/2025 | 21/6/2025 | 23/6/2025 | ISHIKA ENGINEERING | PB-020-HB10 | 1 | 10MM X 100MM MS FLAT | P15 | 2 | 110 | 100 | 0.86 | 1.72
7753 | PIN-087-TPT-CM1-CS11-066-FAB-PB-020-HB10 |  | 1 OF 1 | PB-020-HB10 | 1 | EXTERNAL PIPE BRIDGE (SECTION A1-A3) | 21/5/2025 | 21/6/2025 | 23/6/2025 | ISHIKA ENGINEERING | PB-020-HB10 | 1 | Plate-10MM | P14 | 1 | 805 | 416 | 26.26 | 26.26
7754 | PIN-087-TPT-CM1-CS11-066-FAB-PB-020-HB10 |  | 1 OF 1 | PB-020-HB10 | 1 | EXTERNAL PIPE BRIDGE (SECTION A1-A3) | 21/5/2025 | 21/6/2025 | 23/6/2025 | ISHIKA ENGINEERING | PB-020-HB10 | 1 | ISA90X90X8 | M33 | 2 | 2184 |  | 23.59 | 47.18 | 2.146
7755 | PIN-087-TPT-CM1-CS11-066-FAB-PB-020-HB11 |  | 1 OF 1 | PB-020-HB11 | 2 | EXTERNAL PIPE BRIDGE (SECTION A1-A3) | 21/5/2025 | 21/6/2025 | 23/6/2025 | ISHIKA ENGINEERING | PB-020-HB11 | 2 | ISA90X90X8 | M33 | 2 | 2184 |  | 23.59 | 47.18 | 1.588
7756 | PIN-087-TPT-CM1-CS11-066-FAB-PB-020-HB11 |  | 1 OF 1 | PB-020-HB11 | 2 | EXTERNAL PIPE BRIDGE (SECTION A1-A3) | 21/5/2025 | 21/6/2025 | 23/6/2025 | ISHIKA ENGINEERING | PB-020-HB11 | 2 | 10MM X 100MM MS FLAT | P15 | 2 | 110 | 100 | 0.86 | 1.72
7757 | PIN-087-TPT-CM1-CS11-066-FAB-PB-020-HB12 |  | 1 OF 1 | PB-020-HB12 | 9 | EXTERNAL PIPE BRIDGE (SECTION A1-A3) | 21/5/2025 | 21/6/2025 | 23/6/2025 | ISHIKA ENGINEERING | PB-020-HB12 | 9 | ISA90X90X8 | M43 | 1 | 2208 |  | 23.92 | 23.92 | 0.776
7758 | PIN-087-TPT-CM1-CS11-066-FAB-PB-020-HB13 |  | 1 OF 1 | PB-020-HB13 | 1 | EXTERNAL PIPE BRIDGE (SECTION A1-A3) | 21/5/2025 | 21/6/2025 | 23/6/2025 | ISHIKA ENGINEERING | PB-020-HB13 | 1 | ISA90X90X8 | M43 | 1 | 2208 |  | 23.84 | 23.84 | 0.964
7759 | PIN-087-TPT-CM1-CS11-066-FAB-PB-020-HB13 |  | 1 OF 1 | PB-020-HB13 | 1 | EXTERNAL PIPE BRIDGE (SECTION A1-A3) | 21/5/2025 | 21/6/2025 | 23/6/2025 | ISHIKA ENGINEERING | PB-020-HB13 | 1 | Plate-10MM | P32 | 1 | 499 | 234 | 9.17 | 9.17
7760 | PIN-087-TPT-CM1-CS11-066-FAB-PB-020-HB14 |  | 1 OF 1 | PB-020-HB14 | 2 | EXTERNAL PIPE BRIDGE (SECTION A1-A3) | 21/5/2025 | 21/6/2025 | 23/6/2025 | ISHIKA ENGINEERING | PB-020-HB14 | 2 | ISA90X90X8 | M44 | 1 | 1022 |  | 11.03 | 11.03 | 0.359
7761 | PIN-084-TPT-PM4-CS11-006-B59 |  | 1 OF 1 | B59 | 4 | THIRD FLOOR MEZZANINE | 21/5/2025 | 23/6/2025 | 27/6/2025 | SANJAY RAJBHAR | B59-1 | 4 | ISMC150 | M26 | 1 | 2051 |  | 33.62 | 33.62 | 1.165
7762 | PIN-084-TPT-PM4-CS11-006-B60 |  | 1 OF 1 | B60 | 3 | THIRD FLOOR MEZZANINE | 21/5/2025 | 23/6/2025 | 27/6/2025 | SANJAY RAJBHAR | B60-1 | 3 | ISMC150 | M25 | 1 | 2522 |  | 41.34 | 41.34 | 1.503
7763 | PIN-084-TPT-PM4-CS11-006-B61 |  | 1 OF 1 | B61 | 2 | THIRD FLOOR MEZZANINE | 21/5/2025 | 23/6/2025 | 27/6/2025 | SANJAY RAJBHAR | B61 | 2 | ISMC150 | M25 | 1 | 2522 |  | 41.34 | 41.34
7764 | PIN-084-TPT-PM4-CS11-006-B61 |  | 1 OF 1 | B61 | 2 | THIRD FLOOR MEZZANINE | 21/5/2025 | 23/6/2025 | 27/6/2025 | SANJAY RAJBHAR | B61 | 2 | ISA100X100X8 | CLT1 | 2 | 78 |  | 0.98 | 1.96 | 1.503
7765 | PIN-084-TPT-PM4-CS11-006-B62 |  | 1 OF 1 | B62 | 1 | THIRD FLOOR MEZZANINE | 21/5/2025 | 23/6/2025 | 27/6/2025 | SANJAY RAJBHAR | B62-1 | 1 | ISA100X100X8 | CLT1 | 6 | 78 |  | 0.98 | 5.88 | 2.185
7766 | PIN-084-TPT-PM4-CS11-006-B62 |  | 1 OF 1 | B62 | 1 | THIRD FLOOR MEZZANINE | 21/5/2025 | 23/6/2025 | 27/6/2025 | SANJAY RAJBHAR | B62-1 | 1 | ISMC150 | M30 | 1 | 3471 |  | 56.89 | 56.89
7767 | PIN-084-TPT-PM4-CS11-006-B63 |  | 1 OF 1 | B63 | 1 | THIRD FLOOR MEZZANINE | 21/5/2025 | 23/6/2025 | 27/6/2025 | SANJAY RAJBHAR | B63-1 | 1 | ISA100X100X8 | CLT1 | 8 | 78 |  | 0.98 | 7.84 | 2.256
7768 | PIN-084-TPT-PM4-CS11-006-B63 |  | 1 OF 1 | B63 | 1 | THIRD FLOOR MEZZANINE | 21/5/2025 | 23/6/2025 | 27/6/2025 | SANJAY RAJBHAR | B63-1 | 1 | ISMC150 | M19 | 1 | 3471 |  | 56.89 | 56.89
7769 | PIN-084-TPT-PM4-CS11-006-B64 |  | 1 OF 1 | B64 | 3 | THIRD FLOOR MEZZANINE | 21/5/2025 | 23/6/2025 | 27/6/2025 | SANJAY RAJBHAR | B64-1 | 3 | ISMC150 | M24 | 1 | 1129 |  | 18.51 | 18.51 | 0.641
7770 | 1619-CS-STR-504-FD-21MB13 |  | 1OF 1 | 21MB13 | 1 | HH2700 | 9/6/2025 | 23/6/2025 | 19/6/2025 | DEVNANDAN ENGINEERING INFRA | 21MB13 | 1 | 16 MM PLATE | PL142 | 1 | 381 | 255 | 9.99 | 9.99
7771 | 1619-CS-STR-504-FD-21MB13 |  | 1OF 1 | 21MB13 | 1 | HH2700 | 9/6/2025 | 23/6/2025 | 19/6/2025 | DEVNANDAN ENGINEERING INFRA | 21MB13 | 1 | 16 MM PLATE | PL18 | 2 | 475 | 230 | 13.72 | 27.44
7772 | 1619-CS-STR-504-FD-21MB13 |  | 1OF 1 | 21MB13 | 1 | HH2700 | 9/6/2025 | 23/6/2025 | 19/6/2025 | DEVNANDAN ENGINEERING INFRA | 21MB13 | 1 | UB 406X178X54 | M313 | 1 | 7456 |  | 403.57 | 403.57 | 11.7
7773 | 1619-CS-STR-504-FD-21MR2 |  | 1OF 1 | 21MR2 | 7 | HH2700 | 9/6/2025 | 23/6/2025 | 19/6/2025 | DEVNANDAN ENGINEERING INFRA | 21MR2 | 7 | 20 MM PLATE | M747 | 1 | 668 | 300 | 31.46 | 31.46
7774 | 1619-CS-STR-504-FD-21MR2 |  | 1OF 1 | 21MR2 | 7 | HH2700 | 9/6/2025 | 23/6/2025 | 19/6/2025 | DEVNANDAN ENGINEERING INFRA | 21MR2 | 7 | UB 406X178X54 | M778 | 1 | 3747 |  | 277.99 | 277.99 | 6.1
7775 | PIN-084-TPT-PM4-CS11-006-B65 |  | 1 OF 1 | B65 | 1 | THIRD FLOOR MEZZANINE | 21/5/2025 | 23/6/2025 | 27/6/2025 | SANJAY RAJBHAR | B65-1 | 1 | ISMC150 | M28 | 1 | 2476 |  | 40.59 | 40.59
7776 | PIN-084-TPT-PM4-CS11-006-B65 |  | 1 OF 1 | B65 | 1 | THIRD FLOOR MEZZANINE | 21/5/2025 | 23/6/2025 | 27/6/2025 | SANJAY RAJBHAR | B65-1 | 1 | ISA100X100X8 | CLT1 | 2 | 78 |  | 0.98 | 1.96 | 1.478
7777 | PIN-084-TPT-PM4-CS11-006-B66 |  | 1 OF 1 | B66 | 1 | THIRD FLOOR MEZZANINE | 22/5/2025 | 23/6/2025 | 27/6/2025 | SANJAY RAJBHAR | B6-1 | 1 | ISMC150 | M27 | 1 | 2476 |  | 40.58 | 40.58
7778 | PIN-084-TPT-PM4-CS11-006-B66 |  | 1 OF 1 | B66 | 1 | THIRD FLOOR MEZZANINE | 22/5/2025 | 23/6/2025 | 27/6/2025 | SANJAY RAJBHAR | B6-1 | 1 | ISA100X100X8 | CLT1 | 2 | 78 |  | 0.98 | 1.96 | 1.477
7779 | PIN-084-TPT-PM4-CS11-006-B67 |  | 1 OF 1 | B67 | 1 | THIRD FLOOR MEZZANINE | 21/5/2025 | 23/6/2025 | 27/6/2025 | SANJAY RAJBHAR | B67-1 | 1 | ISA90X90X8 | CLT2 | 4 | 260 |  | 2.82 | 11.28
7780 | PIN-084-TPT-PM4-CS11-006-B67 |  | 1 OF 1 | B67 | 1 | THIRD FLOOR MEZZANINE | 21/5/2025 | 23/6/2025 | 27/6/2025 | SANJAY RAJBHAR | B67-1 | 1 | ISA100X100X8 | CLT1 | 5 | 78 |  | 0.98 | 4.9 | 6.684
7781 | PIN-084-TPT-PM4-CS11-006-B67 |  | 1 OF 1 | B67 | 1 | THIRD FLOOR MEZZANINE | 21/5/2025 | 23/6/2025 | 27/6/2025 | SANJAY RAJBHAR | B67-1 | 1 | NPB300X150X49.32 | M21 | 1 | 5230 |  | 257.95 | 257.95
7782 | PIN-084-TPT-PM4-CS11-006-B68 |  | 1 OF 1 | B68 | 1 | THIRD FLOOR MEZZANINE | 21/5/2025 | 23/6/2025 | 27/6/2025 | SANJAY RAJBHAR | B68-1 | 1 | ISA90X90X8 | CLT2 | 4 | 260 |  | 2.82 | 11.28
7783 | PIN-084-TPT-PM4-CS11-006-B68 |  | 1 OF 1 | B68 | 1 | THIRD FLOOR MEZZANINE | 21/5/2025 | 23/6/2025 | 27/6/2025 | SANJAY RAJBHAR | B68-1 | 1 | ISA100X100X8 | CLT1 | 4 | 78 |  | 0.98 | 3.92 | 6.619
7784 | PIN-084-TPT-PM4-CS11-006-B68 |  | 1 OF 1 | B68 | 1 | THIRD FLOOR MEZZANINE | 21/5/2025 | 23/6/2025 | 27/6/2025 | SANJAY RAJBHAR | B68-1 | 1 | NPB300X150X49.32 | M22 | 1 | 5205 |  | 256.72 | 256.72
7785 | PIN-084-TPT-PM4-CS11-006-B69 |  | 1 OF 1 | B69 | 1 | THIRD FLOOR MEZZANINE | 21/5/2025 | 23/6/2025 | 27/6/2025 | SANJAY RAJBHAR | B69-1 | 1 | ISA100X100X8 | CLT1 | 5 | 78 |  | 0.98 | 4.9 | 6.625
7786 | PIN-084-TPT-PM4-CS11-006-B69 |  | 1 OF 1 | B69 | 1 | THIRD FLOOR MEZZANINE | 21/5/2025 | 23/6/2025 | 27/6/2025 | SANJAY RAJBHAR | B69-1 | 1 | NPB300X150X49.32 | M23 | 1 | 5180 |  | 255.49 | 255.49
7787 | PIN-084-TPT-PM4-CS11-006-B69 |  | 1 OF 1 | B69 | 1 | THIRD FLOOR MEZZANINE | 21/5/2025 | 23/6/2025 | 27/6/2025 | SANJAY RAJBHAR | B69-1 | 1 | ISA90X90X8 | CLT2 | 4 | 260 |  | 2.82 | 11.28
7788 | PIN-084-TPT-PM4-CS11-006-B70 |  | 1 OF 1 | B70 | 1 | THIRD FLOOR MEZZANINE | 21/5/2025 | 23/6/2025 | 27/6/2025 | SANJAY RAJBHAR | B70-1 | 1 | 10 MM PLATE | P19 | 4 | 145 | 122 | 1.38 | 5.52
7789 | PIN-084-TPT-PM4-CS11-006-B70 |  | 1 OF 1 | B70 | 1 | THIRD FLOOR MEZZANINE | 21/5/2025 | 23/6/2025 | 27/6/2025 | SANJAY RAJBHAR | B70-1 | 1 | 10 MM PLATE | P1 | 4 | 150 | 53 | 0.62 | 2.48
7790 | PIN-084-TPT-PM4-CS11-006-B70 |  | 1 OF 1 | B70 | 1 | THIRD FLOOR MEZZANINE | 21/5/2025 | 23/6/2025 | 27/6/2025 | SANJAY RAJBHAR | B70-1 | 1 | ISMC150 | M18 | 1 | 1597 |  | 26.18 | 26.18 | 1.107
7791 | PIN-084-TPT-PM4-CS11-006-B71 |  | 1 OF 1 | B71 | 2 | THIRD FLOOR MEZZANINE | 21/5/2025 | 23/6/2025 | 27/6/2025 | SANJAY RAJBHAR | B71-1 | 2 | 10 MM PLATE | P1 | 4 | 150 | 53 | 0.62 | 2.48
7792 | PIN-084-TPT-PM4-CS11-006-B71 |  | 1 OF 1 | B71 | 2 | THIRD FLOOR MEZZANINE | 21/5/2025 | 23/6/2025 | 27/6/2025 | SANJAY RAJBHAR | B71-1 | 2 | 10 MM PLATE | P19 | 4 | 145 | 122 | 1.39 | 5.56
7793 | PIN-084-TPT-PM4-CS11-006-B71 |  | 1 OF 1 | B71 | 2 | THIRD FLOOR MEZZANINE | 21/5/2025 | 23/6/2025 | 27/6/2025 | SANJAY RAJBHAR | B71-1 | 2 | ISMC150 | M20 | 1 | 1368 |  | 22.42 | 22.42 | 0.977
7794 | PIN-084-TPT-PM4-CS11-006-B72 |  | 1 OF 1 | B72 | 1 | THIRD FLOOR MEZZANINE | 21/5/2025 | 23/6/2025 | 27/6/2025 | SANJAY RAJBHAR | B72-1 | 1 | ISMC150 | M25 | 1 | 2522 |  | 41.34 | 41.34 | 1.633
7795 | PIN-084-TPT-PM4-CS11-006-B72 |  | 1 OF 1 | B72 | 1 | THIRD FLOOR MEZZANINE | 21/5/2025 | 23/6/2025 | 27/6/2025 | SANJAY RAJBHAR | B72-1 | 1 | 10 MM PLATE | P26 | 4 | 150 | 56 | 0.67 | 2.68
7796 | PIN-084-TPT-PM4-CS11-006-B72 |  | 1 OF 1 | B72 | 1 | THIRD FLOOR MEZZANINE | 21/5/2025 | 23/6/2025 | 27/6/2025 | SANJAY RAJBHAR | B72-1 | 1 | 10 MM PLATE | P27 | 4 | 145 | 118 | 1.34 | 5.36
7797 | PIN-084-TPT-PM4-CS11-006-B73 |  | 1 OF 1 | B73 | 1 | THIRD FLOOR MEZZANINE | 21/5/2025 | 23/6/2025 | 27/6/2025 | SANJAY RAJBHAR | B7-1 | 1 | 10 MM PLATE | P3 | 2 | 150 | 53 | 0.62 | 1.24
7798 | PIN-084-TPT-PM4-CS11-006-B73 |  | 1 OF 1 | B73 | 1 | THIRD FLOOR MEZZANINE | 21/5/2025 | 23/6/2025 | 27/6/2025 | SANJAY RAJBHAR | B7-1 | 1 | ISMC150 | M25 | 1 | 2522 |  | 41.34 | 41.34 | 1.632
7799 | PIN-084-TPT-PM4-CS11-006-B73 |  | 1 OF 1 | B73 | 1 | THIRD FLOOR MEZZANINE | 21/5/2025 | 23/6/2025 | 27/6/2025 | SANJAY RAJBHAR | B7-1 | 1 | 10 MM PLATE | P19 | 2 | 145 | 122 | 1.39 | 2.78
7800 | PIN-084-TPT-PM4-CS11-006-B73 |  | 1 OF 1 | B73 | 1 | THIRD FLOOR MEZZANINE | 21/5/2025 | 23/6/2025 | 27/6/2025 | SANJAY RAJBHAR | B7-1 | 1 | 10 MM PLATE | P1 | 2 | 150 | 52 | 0.62 | 1.24
7801 | PIN-084-TPT-PM4-CS11-006-B73 |  | 1 OF 1 | B73 | 1 | THIRD FLOOR MEZZANINE | 21/5/2025 | 23/6/2025 | 27/6/2025 | SANJAY RAJBHAR | B7-1 | 1 | 10 MM PLATE | P20 | 2 | 145 | 122 | 1.38 | 2.76
7802 | PIN-084-TPT-PM4-CS11-006-B74 |  | 1 OF 1 | B74 | 2 | THIRD FLOOR MEZZANINE | 21/5/2025 | 23/6/2025 | 27/6/2025 | SANJAY RAJBHAR | B74-1 | 2 | 10 MM PLATE | P19 | 4 | 145 | 122 | 1.39 | 5.56
7803 | PIN-084-TPT-PM4-CS11-006-B74 |  | 1 OF 1 | B74 | 2 | THIRD FLOOR MEZZANINE | 21/5/2025 | 23/6/2025 | 27/6/2025 | SANJAY RAJBHAR | B74-1 | 2 | ISMC150 | M24 | 1 | 1129 |  | 18.51 | 18.51 | 0.841
7804 | PIN-084-TPT-PM4-CS11-006-B74 |  | 1 OF 1 | B74 | 2 | THIRD FLOOR MEZZANINE | 21/5/2025 | 23/6/2025 | 27/6/2025 | SANJAY RAJBHAR | B74-1 | 2 | 10 MM PLATE | P1 | 4 | 150 | 52 | 0.62 | 2.48
7805 | PIN-084-TPT-PM4-CS11-006-B75 |  | 1 OF 1 | B75 | 2 | THIRD FLOOR MEZZANINE | 21/5/2025 | 23/6/2025 | 27/6/2025 | SANJAY RAJBHAR | B75-1 | 2 | 10 MM PLATE | P28 | 4 | 145 | 130 | 1.47 | 5.88
7806 | PIN-084-TPT-PM4-CS11-006-B75 |  | 1 OF 1 | B75 | 2 | THIRD FLOOR MEZZANINE | 21/5/2025 | 23/6/2025 | 27/6/2025 | SANJAY RAJBHAR | B75-1 | 2 | ISMC150 | M29 | 1 | 1368 |  | 22.42 | 22.42 | 0.979
7807 | PIN-084-TPT-PM4-CS11-006-B75 |  | 1 OF 1 | B75 | 2 | THIRD FLOOR MEZZANINE | 21/5/2025 | 23/6/2025 | 27/6/2025 | SANJAY RAJBHAR | B75-1 | 2 | 10 MM PLATE | P29 | 4 | 150 | 45 | 0.53 | 2.12
7808 | PIN-084-TPT-PM4-CS11-006-B76 |  | 1 OF 1 | B76 | 2 | THIRD FLOOR MEZZANINE | 21/5/2025 | 23/6/2025 | 27/6/2025 | SANJAY RAJBHAR | B76-1 | 2 | ISMC150 | M24 | 1 | 1129 |  | 18.51 | 18.51 | 0.843
7809 | PIN-084-TPT-PM4-CS11-006-B76 |  | 1 OF 1 | B76 | 2 | THIRD FLOOR MEZZANINE | 21/5/2025 | 23/6/2025 | 27/6/2025 | SANJAY RAJBHAR | B76-1 | 2 | 10 MM PLATE | P28 | 4 | 145 | 130 | 1.47 | 5.88
7810 | PIN-084-TPT-PM4-CS11-006-B76 |  | 1 OF 1 | B76 | 2 | THIRD FLOOR MEZZANINE | 21/5/2025 | 23/6/2025 | 27/6/2025 | SANJAY RAJBHAR | B76-1 | 2 | 10 MM PLATE | P29 | 4 | 150 | 45 | 0.53 | 2.12
7811 | PIN-084-TPT-PM4-CS11-006-FR1 |  | 1 OF 1 | FR1 | 1 | THIRD FLOOR MEZZANINE | 21/5/2025 | 23/6/2025 | 27/6/2025 | SANJAY RAJBHAR | FR1-1 | 2 | 8 MM PLATE | P33 | 2 | 180 | 110 | 1.24 | 2.48
7812 | PIN-084-TPT-PM4-CS11-006-FR1 |  | 1 OF 1 | FR1 | 1 | THIRD FLOOR MEZZANINE | 21/5/2025 | 23/6/2025 | 27/6/2025 | SANJAY RAJBHAR | FR1-1 | 2 | ISMC150 | M40 | 2 | 842 |  | 13.8 | 27.6 | 1.51
7813 | PIN-084-TPT-PM4-CS11-006-FR1 |  | 1 OF 1 | FR1 | 1 | THIRD FLOOR MEZZANINE | 21/5/2025 | 23/6/2025 | 27/6/2025 | SANJAY RAJBHAR | FR1-1 | 2 | ISMC150 | M44 | 1 | 819 |  | 13.43 | 13.43
7814 | 1619-CS-STR-504-FD-2C7 |  | 1OF 1 | 2C7 | 1 | HH2700 | 9/6/2025 | 23/6/2025 | 23/6/2025 | ISHIKA ENGINEERING | 2C7 | 1 | 12 MM PLATE | PL126 | 1 | 612 | 348 | 15.84 | 15.84
7815 | 1619-CS-STR-504-FD-2C7 |  | 1OF 1 | 2C7 | 1 | HH2700 | 9/6/2025 | 23/6/2025 | 23/6/2025 | ISHIKA ENGINEERING | 2C7 | 1 | 12 MM PLATE | PL188 | 1 | 1000 | 220 | 20.72 | 20.72
7816 | 1619-CS-STR-504-FD-2C7 |  | 1OF 1 | 2C7 | 1 | HH2700 | 9/6/2025 | 23/6/2025 | 23/6/2025 | ISHIKA ENGINEERING | 2C7 | 1 | UC 305X305X158 | M920 | 1 | 11700 |  | 1868.13 | 1868.13 | 25.06
7817 | 1619-CS-STR-504-FD-2C7 |  | 1OF 1 | 2C7 | 1 | HH2700 | 9/6/2025 | 23/6/2025 | 23/6/2025 | ISHIKA ENGINEERING | 2C7 | 1 | 12 MM PLATE | PL122 | 1 | 480 | 404 | 13.76 | 13.76
7818 | 1619-CS-STR-504-FD-2C7 |  | 1OF 1 | 2C7 | 1 | HH2700 | 9/6/2025 | 23/6/2025 | 23/6/2025 | ISHIKA ENGINEERING | 2C7 | 1 | 12 MM PLATE | PL161 | 1 | 1000 | 220 | 20.72 | 20.72
7819 | 1619-CS-STR-504-FD-2C7 |  | 1OF 1 | 2C7 | 1 | HH2700 | 9/6/2025 | 23/6/2025 | 23/6/2025 | ISHIKA ENGINEERING | 2C7 | 1 | 12 MM PLATE | PL30 | 3 | 250 | 146 | 2.3733 | 7.12
7820 | 1619-CS-STR-504-FD-2C7 |  | 1OF 1 | 2C7 | 1 | HH2700 | 9/6/2025 | 23/6/2025 | 23/6/2025 | ISHIKA ENGINEERING | 2C7 | 1 | 12 MM PLATE | PL334 | 1 | 468 | 398 | 13.42 | 13.42
7821 | 1619-CS-STR-504-FD-2C7 |  | 1OF 1 | 2C7 | 1 | HH2700 | 9/6/2025 | 23/6/2025 | 23/6/2025 | ISHIKA ENGINEERING | 2C7 | 1 | 25 MM PLATE | PL172 | 2 | 1200 | 270 | 63.585 | 127.17
7822 | 1619-CS-STR-504-FD-2C12 |  | 1OF 1 | 2C12 | 1 | HH2700 | 9/6/2025 | 23/6/2025 | 23/6/2025 | ISHIKA ENGINEERING | 2C12 | 1 | UC 305X305X158 | M610 | 1 | 11700 |  | 1868.13 | 1868.13 | 24.87
7823 | 1619-CS-STR-504-FD-2C12 |  | 1OF 1 | 2C12 | 1 | HH2700 | 9/6/2025 | 23/6/2025 | 23/6/2025 | ISHIKA ENGINEERING | 2C12 | 1 | 12 MM PLATE | PL217 | 2 | 1000 | 220 | 20.725 | 41.45
7824 | 1619-CS-STR-504-FD-2C12 |  | 1OF 1 | 2C12 | 1 | HH2700 | 9/6/2025 | 23/6/2025 | 23/6/2025 | ISHIKA ENGINEERING | 2C12 | 1 | 12 MM PLATE | PL168 | 1 | 173 | 146 | 1.84 | 1.84
7825 | 1619-CS-STR-504-FD-2C12 |  | 1OF 1 | 2C12 | 1 | HH2700 | 9/6/2025 | 23/6/2025 | 23/6/2025 | ISHIKA ENGINEERING | 2C12 | 1 | 12 MM PLATE | PL166 | 1 | 450 | 407 | 12.42 | 12.42
7826 | 1619-CS-STR-504-FD-2C12 |  | 1OF 1 | 2C12 | 1 | HH2700 | 9/6/2025 | 23/6/2025 | 23/6/2025 | ISHIKA ENGINEERING | 2C12 | 1 | 12 MM PLATE | PL30 | 1 | 250 | 146 | 2.37 | 2.37
7827 | 1619-CS-STR-504-FD-2C12 |  | 1OF 1 | 2C12 | 1 | HH2700 | 9/6/2025 | 23/6/2025 | 23/6/2025 | ISHIKA ENGINEERING | 2C12 | 1 | 25 MM PLATE | PL172 | 2 | 1200 | 270 | 63.585 | 127.17
7828 | 1619-CS-STR-504-FD-2C12 |  | 1OF 1 | 2C12 | 1 | HH2700 | 9/6/2025 | 23/6/2025 | 23/6/2025 | ISHIKA ENGINEERING | 2C12 | 1 | 12 MM PLATE | PL415 | 1 | 458 | 308 | 9.99 | 9.99
7829 | 1619-CS-STR-504-FD-2C12 |  | 1OF 1 | 2C12 | 1 | HH2700 | 9/6/2025 | 23/6/2025 | 23/6/2025 | ISHIKA ENGINEERING | 2C12 | 1 | 12 MM PLATE | PL167 | 1 | 592 | 353 | 15.35 | 15.35
7830 | PIN-084-TPT-PM4-CS11-006-FR2 |  | 1 OF 1 | FR2 | 7 | THIRD FLOOR MEZZANINE | 21/5/2025 | 23/6/2025 | 27/6/2025 | SANJAY RAJBHAR | FR2-1 | 7 | 8 MM PLATE | P21 | 2 | 180 | 110 | 1.24 | 2.48
7831 | PIN-084-TPT-PM4-CS11-006-FR2 |  | 1 OF 1 | FR2 | 7 | THIRD FLOOR MEZZANINE | 21/5/2025 | 23/6/2025 | 27/6/2025 | SANJAY RAJBHAR | FR2-1 | 7 | ISMC150 | M43 | 1 | 624 |  | 10.23 | 10.23
7832 | PIN-084-TPT-PM4-CS11-006-FR2 |  | 1 OF 1 | FR2 | 7 | THIRD FLOOR MEZZANINE | 21/5/2025 | 23/6/2025 | 27/6/2025 | SANJAY RAJBHAR | FR2-1 | 7 | ISMC150 | M40 | 2 | 842 |  | 13.8 | 27.6 | 1.399
7833 | 1619-CS-STR-504-FD-2C45 |  | 1OF 1 | 2C45 | 1 | HH2700 | 9/6/2025 | 23/6/2025 | 23/6/2025 | ISHIKA ENGINEERING | 2C45 | 1 | 12 MM PLATE | PL358 | 1 | 299 | 219 | 4.89 | 4.89
7834 | 1619-CS-STR-504-FD-2C45 |  | 1OF 1 | 2C45 | 1 | HH2700 | 9/6/2025 | 23/6/2025 | 23/6/2025 | ISHIKA ENGINEERING | 2C45 | 1 | UC 305X305X158 | M739 | 1 | 11700 |  | 1868.13 | 1868.13 | 24.55
7835 | 1619-CS-STR-504-FD-2C45 |  | 1OF 1 | 2C45 | 1 | HH2700 | 9/6/2025 | 23/6/2025 | 23/6/2025 | ISHIKA ENGINEERING | 2C45 | 1 | 12 MM PLATE | PL30 | 1 | 250 | 146 | 2.37 | 2.37
7836 | 1619-CS-STR-504-FD-2C45 |  | 1OF 1 | 2C45 | 1 | HH2700 | 9/6/2025 | 23/6/2025 | 23/6/2025 | ISHIKA ENGINEERING | 2C45 | 1 | 12 MM PLATE | PL29 | 1 | 458 | 336 | 10.35 | 10.35
7837 | 1619-CS-STR-504-FD-2C45 |  | 1OF 1 | 2C45 | 1 | HH2700 | 9/6/2025 | 23/6/2025 | 23/6/2025 | ISHIKA ENGINEERING | 2C45 | 1 | 12 MM PLATE | PL76 | 1 | 478 | 318 | 10.29 | 10.29
7838 | 1619-CS-STR-504-FD-2C45 |  | 1OF 1 | 2C45 | 1 | HH2700 | 9/6/2025 | 23/6/2025 | 23/6/2025 | ISHIKA ENGINEERING | 2C45 | 1 | 12 MM PLATE | PL405 | 2 | 1000 | 220 | 20.725 | 41.45
7839 | 1619-CS-STR-504-FD-2C45 |  | 1OF 1 | 2C45 | 1 | HH2700 | 9/6/2025 | 23/6/2025 | 23/6/2025 | ISHIKA ENGINEERING | 2C45 | 1 | 25 MM PLATE | PL172 | 2 | 1200 | 270 | 63.585 | 127.17
7840 | PIN-084-TPT-PM4-CS11-006-FR3 |  | 1 OF 1 | FR3 | 1 | THIRD FLOOR MEZZANINE | 21/5/2025 | 23/6/2025 | 27/6/2025 | SANJAY RAJBHAR | FR3-1 | 1 | ISMC150 | M45 | 1 | 624 |  | 10.23 | 10.23
7841 | PIN-084-TPT-PM4-CS11-006-FR3 |  | 1 OF 1 | FR3 | 1 | THIRD FLOOR MEZZANINE | 21/5/2025 | 23/6/2025 | 27/6/2025 | SANJAY RAJBHAR | FR3-1 | 1 | ISMC150 | M40 | 2 | 842 |  | 13.8 | 27.6 | 1.399
7842 | PIN-084-TPT-PM4-CS11-006-FR3 |  | 1 OF 1 | FR3 | 1 | THIRD FLOOR MEZZANINE | 21/5/2025 | 23/6/2025 | 27/6/2025 | SANJAY RAJBHAR | FR3-1 | 1 | 8 MM PLATE | P31 | 2 | 180 | 110 | 1.24 | 2.48
7843 | 1619-CS-STR-504-FD-2C1 |  | 1OF 1 | 2C1 | 1 | HH2700 | 9/6/2025 | 23/6/2025 | 23/6/2025 | ISHIKA ENGINEERING | 2C1 | 1 | 25 MM PLATE | PL172 | 2 | 1200 | 270 | 63.585 | 127.17
7844 | 1619-CS-STR-504-FD-2C1 |  | 1OF 1 | 2C1 | 1 | HH2700 | 9/6/2025 | 23/6/2025 | 23/6/2025 | ISHIKA ENGINEERING | 2C1 | 1 | 12 MM PLATE | PL368 | 1 | 1275 | 220 | 26.42 | 26.42
7845 | 1619-CS-STR-504-FD-2C1 |  | 1OF 1 | 2C1 | 1 | HH2700 | 9/6/2025 | 23/6/2025 | 23/6/2025 | ISHIKA ENGINEERING | 2C1 | 1 | 12 MM PLATE | PL217 | 1 | 1000 | 220 | 20.72 | 20.72
7846 | 1619-CS-STR-504-FD-2C1 |  | 1OF 1 | 2C1 | 1 | HH2700 | 9/6/2025 | 23/6/2025 | 23/6/2025 | ISHIKA ENGINEERING | 2C1 | 1 | UC 305X305X158 | M609 | 1 | 11700 |  | 1868.13 | 1868.13 | 25.05
7847 | 1619-CS-STR-504-FD-2C1 |  | 1OF 1 | 2C1 | 1 | HH2700 | 9/6/2025 | 23/6/2025 | 23/6/2025 | ISHIKA ENGINEERING | 2C1 | 1 | 12 MM PLATE | PL167 | 1 | 592 | 353 | 15.35 | 15.35
7848 | 1619-CS-STR-504-FD-2C1 |  | 1OF 1 | 2C1 | 1 | HH2700 | 9/6/2025 | 23/6/2025 | 23/6/2025 | ISHIKA ENGINEERING | 2C1 | 1 | 12 MM PLATE | PL30 | 1 | 250 | 146 | 2.37 | 2.37
7849 | 1619-CS-STR-504-FD-2C1 |  | 1OF 1 | 2C1 | 1 | HH2700 | 9/6/2025 | 23/6/2025 | 23/6/2025 | ISHIKA ENGINEERING | 2C1 | 1 | 12 MM PLATE | PL168 | 1 | 173 | 146 | 1.84 | 1.84
7850 | 1619-CS-STR-504-FD-2C1 |  | 1OF 1 | 2C1 | 1 | HH2700 | 9/6/2025 | 23/6/2025 | 23/6/2025 | ISHIKA ENGINEERING | 2C1 | 1 | 12 MM PLATE | PL166 | 1 | 450 | 407 | 12.42 | 12.42
7851 | 1619-CS-STR-504-FD-2C1 |  | 1OF 1 | 2C1 | 1 | HH2700 | 9/6/2025 | 23/6/2025 | 23/6/2025 | ISHIKA ENGINEERING | 2C1 | 1 | 12 MM PLATE | PL92 | 1 | 449 | 318 | 10.04 | 10.04
7852 | 1619-CS-STR-504-FD-2C1 |  | 1OF 1 | 2C1 | 1 | HH2700 | 9/6/2025 | 23/6/2025 | 23/6/2025 | ISHIKA ENGINEERING | 2C1 | 1 | 12 MM PLATE | PL333 | 1 | 169 | 161 | 1.97 | 1.97
7853 | 1619-CS-STR-504-FD-1C37 | 1 | 1OF 1 | 1C37 | 1 | HH2700 | 9/6/2025 | 23/6/2025 | 23/6/2025 | ISHIKA ENGINEERING | 1C37 | 1 | 12 MM PLATE | PL174 | 1 | 226 | 146 | 2.21 | 2.21
7854 | 1619-CS-STR-504-FD-1C37 | 1 | 1OF 1 | 1C37 | 1 | HH2700 | 9/6/2025 | 23/6/2025 | 23/6/2025 | ISHIKA ENGINEERING | 1C37 | 1 | 16 MM PLATE | PL7 | 2 | 650 | 450 | 30.72 | 61.44
7855 | 1619-CS-STR-504-FD-1C37 | 1 | 1OF 1 | 1C37 | 1 | HH2700 | 9/6/2025 | 23/6/2025 | 23/6/2025 | ISHIKA ENGINEERING | 1C37 | 1 | 12 MM PLATE | PL37 | 1 | 654 | 440 | 16.57 | 16.57
7856 | 1619-CS-STR-504-FD-1C37 | 1 | 1OF 1 | 1C37 | 1 | HH2700 | 9/6/2025 | 23/6/2025 | 23/6/2025 | ISHIKA ENGINEERING | 1C37 | 1 | 25 MM PLATE | PL172 | 1 | 1200 | 270 | 63.59 | 63.59
7857 | 1619-CS-STR-504-FD-1C37 | 1 | 1OF 1 | 1C37 | 1 | HH2700 | 9/6/2025 | 23/6/2025 | 23/6/2025 | ISHIKA ENGINEERING | 1C37 | 1 | UC 305X305X158 | M44 | 1 | 3900 |  | 622.71 | 622.71 | 11.66
7858 | 1619-CS-STR-504-FD-1C37 | 1 | 1OF 1 | 1C37 | 1 | HH2700 | 9/6/2025 | 23/6/2025 | 23/6/2025 | ISHIKA ENGINEERING | 1C37 | 1 | 25 MM PLATE | PL5 | 1 | 850 | 650 | 108.43 | 108.43
7859 | 1619-CS-STR-504-FD-1C37 | 1 | 1OF 1 | 1C37 | 1 | HH2700 | 9/6/2025 | 23/6/2025 | 23/6/2025 | ISHIKA ENGINEERING | 1C37 | 1 | 12 MM PLATE | PL217 | 1 | 1000 | 220 | 20.72 | 20.72
7860 | 1619-CS-STR-504-FD-1C37 | 1 | 1OF 1 | 1C37 | 1 | HH2700 | 9/6/2025 | 23/6/2025 | 23/6/2025 | ISHIKA ENGINEERING | 1C37 | 1 | 16 MM PLATE | PL6 | 2 | 350 | 235 | 7.54 | 15.08
7861 | 1619-CS-STR-504-FD-1C37 | 1 | 1OF 1 | 1C37 | 1 | HH2700 | 9/6/2025 | 23/6/2025 | 23/6/2025 | ISHIKA ENGINEERING | 1C37 | 1 | 12 MM PLATE | PL36 | 1 | 250 | 146 | 2.37 | 2.37
7862 | 1619-CS-STR-504-FD-1C37 | 1 | 1OF 1 | 1C37 | 1 | HH2700 | 9/6/2025 | 23/6/2025 | 23/6/2025 | ISHIKA ENGINEERING | 1C37 | 1 | 12 MM PLATE | PL33 | 1 | 570 | 351 | 14.05 | 14.05
7863 | 1619-CS-STR-504-FD-7SB102 |  | 1 OF 1 | 7SB102 | 21 | HH2700 | 24/5/2025 | 24/6/2025 | 21/6/2025 | ISHIKA ENGINEERING | 7SB102 | 21 | ISMC150 | M154 | 1 | 2277 |  | 38.08 | 38.08 | 1.31
7864 | 1619-CS-STR-504-FD-7MB29 |  | 1 OF 1 | 7MB29 | 1 | HH2700 | 26/5/2025 | 24/6/2025 | 23/6/2025 | ISHIKA ENGINEERING | 7MB29 | 1 | UB 406X178X74 | M140 | 1 | 7450 |  | 552.73 | 552.73 | 13.35
7865 | 1619-CS-STR-504-FD-7MB29 |  | 1 OF 1 | 7MB29 | 1 | HH2700 | 26/5/2025 | 24/6/2025 | 23/6/2025 | ISHIKA ENGINEERING | 7MB29 | 1 | 12 MM PLATE | PL52 | 2 | 547 | 348 | 10.585 | 21.17
7866 | 1619-CS-STR-504-FD-7MB29 |  | 1 OF 1 | 7MB29 | 1 | HH2700 | 26/5/2025 | 24/6/2025 | 23/6/2025 | ISHIKA ENGINEERING | 7MB29 | 1 | 16 MM PLATE | PL156 | 2 | 381 | 255 | 9.995 | 19.99
7867 | 1619-CS-STR-504-FD-7MB29 |  | 1 OF 1 | 7MB29 | 1 | HH2700 | 26/5/2025 | 24/6/2025 | 23/6/2025 | ISHIKA ENGINEERING | 7MB29 | 1 | 16 MM PLATE | PL18 | 2 | 475 | 230 | 13.72 | 27.44
7868 | 1619-CS-STR-504-FD-7MB29 |  | 1 OF 1 | 7MB29 | 1 | HH2700 | 26/5/2025 | 24/6/2025 | 23/6/2025 | ISHIKA ENGINEERING | 7MB29 | 1 | 12 MM PLATE | PL39 | 2 | 195 | 169 | 2.145 | 4.29
7869 | 1619-CS-STR-504-FD-7MB29 |  | 1 OF 1 | 7MB29 | 1 | HH2700 | 26/5/2025 | 24/6/2025 | 23/6/2025 | ISHIKA ENGINEERING | 7MB29 | 1 | 10 MM PLATE | PL155 | 7 | 381 | 191 | 3.3086 | 23.16
7870 | 1619-CS-STR-504-FD-7MB30 |  | 1 OF 1 | 7MB30 | 1 | HH2700 | 26/5/2025 | 24/6/2025 | 23/6/2025 | ISHIKA ENGINEERING | 7MB30 | 1 | UB 406X178X74 | M140 | 1 | 7450 |  | 552.73 | 552.73 | 12.46
7871 | 1619-CS-STR-504-FD-7MB30 |  | 1 OF 1 | 7MB30 | 1 | HH2700 | 26/5/2025 | 24/6/2025 | 23/6/2025 | ISHIKA ENGINEERING | 7MB30 | 1 | 16 MM PLATE | PL286 | 1 | 381 | 255 | 9.99 | 9.99
7872 | 1619-CS-STR-504-FD-7MB30 |  | 1 OF 1 | 7MB30 | 1 | HH2700 | 26/5/2025 | 24/6/2025 | 23/6/2025 | ISHIKA ENGINEERING | 7MB30 | 1 | 16 MM PLATE | PL156 | 2 | 381 | 255 | 9.995 | 19.99
7873 | 1619-CS-STR-504-FD-7MB30 |  | 1 OF 1 | 7MB30 | 1 | HH2700 | 26/5/2025 | 24/6/2025 | 23/6/2025 | ISHIKA ENGINEERING | 7MB30 | 1 | 16 MM PLATE | PL18 | 2 | 475 | 230 | 13.72 | 27.44
7874 | 1619-CS-STR-504-FD-7MB30 |  | 1 OF 1 | 7MB30 | 1 | HH2700 | 26/5/2025 | 24/6/2025 | 23/6/2025 | ISHIKA ENGINEERING | 7MB30 | 1 | 10 MM PLATE | PL155 | 2 | 381 | 191 | 3.31 | 6.62
7875 | 1619-CS-STR-504-FD-7MB43 |  | 1 OF 1 | 7MB43 | 1 | HH2700 | 26/5/2025 | 24/6/2025 | 23/6/2025 | ISHIKA ENGINEERING | 7MB43 | 1 | UB 406X178X74 | M140 | 1 | 7450 |  | 552.73 | 552.73 | 12.47
7876 | 1619-CS-STR-504-FD-7MB43 |  | 1 OF 1 | 7MB43 | 1 | HH2700 | 26/5/2025 | 24/6/2025 | 23/6/2025 | ISHIKA ENGINEERING | 7MB43 | 1 | 16 MM PLATE | PL156 | 2 | 381 | 255 | 9.995 | 19.99
7877 | 1619-CS-STR-504-FD-7MB43 |  | 1 OF 1 | 7MB43 | 1 | HH2700 | 26/5/2025 | 24/6/2025 | 23/6/2025 | ISHIKA ENGINEERING | 7MB43 | 1 | 16 MM PLATE | PL18 | 2 | 475 | 230 | 13.72 | 27.44
7878 | 1619-CS-STR-504-FD-7MB43 |  | 1 OF 1 | 7MB43 | 1 | HH2700 | 26/5/2025 | 24/6/2025 | 23/6/2025 | ISHIKA ENGINEERING | 7MB43 | 1 | 10 MM PLATE | PL155 | 4 | 381 | 191 | 3.3075 | 13.23
7879 | 1619-CS-STR-504-FD-7SB107 | 1 | 1 OF 1 | 7SB107 | 4 | HH2700 | 26/5/2025 | 24/6/2025 | 23/6/2025 | ISHIKA ENGINEERING | 7SB107 | 4 | UB 406X178X74 | M470 | 1 | 4801 |  | 259.83 | 259.83 | 7.97
7880 | 1619-CS-STR-504-FD-7SB107 | 1 | 1 OF 1 | 7SB107 | 4 | HH2700 | 26/5/2025 | 24/6/2025 | 23/6/2025 | ISHIKA ENGINEERING | 7SB107 | 4 | 10 MM PLATE | PL133 | 6 | 381 | 191 | 3.3083 | 19.85
7881 | 1619-CS-STR-504-FD-7SB107 | 1 | 1 OF 1 | 7SB107 | 4 | HH2700 | 26/5/2025 | 24/6/2025 | 23/6/2025 | ISHIKA ENGINEERING | 7SB107 | 4 | 10 MM PLATE | PL325 | 4 | 381 | 85 | 2.51 | 10.04
7882 | 1619-CS-STR-504-FD-7SB108 | 1 | 1 OF 1 | 7SB108 | 1 | HH2700 | 26/5/2025 | 24/6/2025 | 23/6/2025 | ISHIKA ENGINEERING | 7SB108 | 1 | 10 MM PLATE | PL325 | 4 | 381 | 85 | 2.51 | 10.04
7883 | 1619-CS-STR-504-FD-7SB108 | 1 | 1 OF 1 | 7SB108 | 1 | HH2700 | 26/5/2025 | 24/6/2025 | 23/6/2025 | ISHIKA ENGINEERING | 7SB108 | 1 | 10 MM PLATE | PL133 | 6 | 381 | 191 | 3.3083 | 19.85
7884 | 1619-CS-STR-504-FD-7SB108 | 1 | 1 OF 1 | 7SB108 | 1 | HH2700 | 26/5/2025 | 24/6/2025 | 23/6/2025 | ISHIKA ENGINEERING | 7SB108 | 1 | UB 406X178X74 | M470 | 1 | 4801 |  | 259.83 | 259.83 | 7.97
7885 | PIN-087-TPT-CM1-CS11-066-FAB-PB-020-HB15 |  | 1 OF 1 | PB-020-HB15 | 1 | EXTERNAL PIPE BRIDGE (SECTION A1-A3) | 21/5/2025 | 24/6/2025 | 23/6/2025 | ISHIKA ENGINEERING | PB-020-HB15 | 1 | ISA90X90X8 | M46 | 1 | 1422 |  | 15.36 | 15.36 | 0.5
7886 | PIN-087-TPT-CM1-CS11-066-FAB-PB-020-HB16 |  | 1 OF 1 | PB-020-HB16 | 1 | EXTERNAL PIPE BRIDGE (SECTION A1-A3) | 21/5/2025 | 24/6/2025 | 23/6/2025 | ISHIKA ENGINEERING | PB-020-HB16 | 1 | ISA90X90X8 | M53 | 2 | 2705 |  | 29.21 | 58.42 | 1.981
7887 | PIN-087-TPT-CM1-CS11-066-FAB-PB-020-HB16 |  | 1 OF 1 | PB-020-HB16 | 1 | EXTERNAL PIPE BRIDGE (SECTION A1-A3) | 21/5/2025 | 24/6/2025 | 23/6/2025 | ISHIKA ENGINEERING | PB-020-HB16 | 1 | 10MM X 100MM MS FLAT | P15 | 3 | 110 | 100 | 0.86 | 2.58
7888 | PIN-087-TPT-CM1-CS11-066-FAB-PB-020-HB17 |  | 1 OF 1 | PB-020-HB17 | 1 | EXTERNAL PIPE BRIDGE (SECTION A1-A3) | 21/5/2025 | 24/6/2025 | 23/6/2025 | ISHIKA ENGINEERING | PB-020-HB17 | 1 | ISA90X90X8 | M54 | 2 | 2705 |  | 29.21 | 58.42 | 1.981
7889 | PIN-087-TPT-CM1-CS11-066-FAB-PB-020-HB17 |  | 1 OF 1 | PB-020-HB17 | 1 | EXTERNAL PIPE BRIDGE (SECTION A1-A3) | 21/5/2025 | 24/6/2025 | 23/6/2025 | ISHIKA ENGINEERING | PB-020-HB17 | 1 | 10MM X 100MM MS FLAT | P15 | 3 | 110 | 100 | 0.86 | 2.58
7890 | PIN-087-TPT-CM1-CS11-066-FAB-PB-020-HB18 |  | 1 OF 1 | PB-020-HB18 | 1 | EXTERNAL PIPE BRIDGE (SECTION A1-A3) | 21/5/2025 | 24/6/2025 | 23/6/2025 | ISHIKA ENGINEERING | PB-020-HB18 | 1 | ISA90X90X8 | M55 | 2 | 2429 |  | 26.23 | 52.46 | 1.787
7891 | PIN-087-TPT-CM1-CS11-066-FAB-PB-020-HB18 |  | 1 OF 1 | PB-020-HB18 | 1 | EXTERNAL PIPE BRIDGE (SECTION A1-A3) | 21/5/2025 | 24/6/2025 | 23/6/2025 | ISHIKA ENGINEERING | PB-020-HB18 | 1 | 10MM X 100MM MS FLAT | P15 | 3 | 110 | 100 | 0.86 | 2.58
7892 | 1619-CS-STR-504-FD-7SB141 |  | 1 OF 1 | 7SB141 | 1 | HH2700 | 26/5/2025 | 24/6/2025 | 23/6/2025 | ISHIKA ENGINEERING | 7SB141 | 1 | 10 MM PLATE | PL133 | 8 | 381 | 191 | 3.3087 | 26.47
7893 | 1619-CS-STR-504-FD-7SB141 |  | 1 OF 1 | 7SB141 | 1 | HH2700 | 26/5/2025 | 24/6/2025 | 23/6/2025 | ISHIKA ENGINEERING | 7SB141 | 1 | UB 406X178X54 | M156 | 1 | 7252 |  | 392.54 | 392.54 | 11.86
7894 | 1619-CS-STR-504-FD-7SB141 |  | 1 OF 1 | 7SB141 | 1 | HH2700 | 26/5/2025 | 24/6/2025 | 23/6/2025 | ISHIKA ENGINEERING | 7SB141 | 1 | 16 MM PLATE | PL142 | 2 | 381 | 255 | 9.995 | 19.99
7895 | 1619-CS-STR-504-FD-7SB155 |  | 1 OF 1 | 7SB155 | 2 | HH2700 | 26/5/2025 | 24/6/2025 | 23/6/2025 | ISHIKA ENGINEERING | 7SB155 | 2 | 16 MM PLATE | PL142 | 2 | 381 | 255 | 9.995 | 19.99
7896 | 1619-CS-STR-504-FD-7SB155 |  | 1 OF 1 | 7SB155 | 2 | HH2700 | 26/5/2025 | 24/6/2025 | 23/6/2025 | ISHIKA ENGINEERING | 7SB155 | 2 | 10 MM PLATE | PL133 | 8 | 381 | 191 | 3.3087 | 26.47
7897 | 1619-CS-STR-504-FD-7SB155 |  | 1 OF 1 | 7SB155 | 2 | HH2700 | 26/5/2025 | 24/6/2025 | 23/6/2025 | ISHIKA ENGINEERING | 7SB155 | 2 | UB 406X178X54 | M156 | 1 | 7252 |  | 392.54 | 392.54 | 11.86
7898 | PIN-087-TPT-CM1-CS11-066-FAB-PB-020-HB19 |  | 1 OF 1 | PB-020-HB19 | 1 | EXTERNAL PIPE BRIDGE (SECTION A1-A3) | 21/5/2025 | 24/6/2025 | 23/6/2025 | ISHIKA ENGINEERING | PB-020-HB19 | 1 | ISA90X90X8 | M56 | 2 | 2429 |  | 26.23 | 52.46 | 1.787
7899 | PIN-087-TPT-CM1-CS11-066-FAB-PB-020-HB19 |  | 1 OF 1 | PB-020-HB19 | 1 | EXTERNAL PIPE BRIDGE (SECTION A1-A3) | 21/5/2025 | 24/6/2025 | 23/6/2025 | ISHIKA ENGINEERING | PB-020-HB19 | 1 | 10MM X 100MM MS FLAT | P15 | 3 | 110 | 100 | 0.86 | 2.58
7900 | PIN-087-TPT-CM1-CS11-066-FAB-PB-020-HB20 |  | 1 OF 1 | PB-020-HB20 | 2 | EXTERNAL PIPE BRIDGE (SECTION A1-A3) | 21/5/2025 | 24/6/2025 | 23/6/2025 | ISHIKA ENGINEERING | PB-020-HB20 | 2 | ISA90X90X8 | M65 | 2 | 2449 |  | 26.45 | 52.9 | 1.801
7901 | PIN-087-TPT-CM1-CS11-066-FAB-PB-020-HB20 |  | 1 OF 1 | PB-020-HB20 | 2 | EXTERNAL PIPE BRIDGE (SECTION A1-A3) | 21/5/2025 | 24/6/2025 | 23/6/2025 | ISHIKA ENGINEERING | PB-020-HB20 | 2 | 10MM X 100MM MS FLAT | P15 | 3 | 110 | 100 | 0.86 | 2.58
7902 | 1619-CS-STR-504-FD-7MB49 |  | 1 OF 1 | 7MB49 | 1 | HH2700 | 26/5/2025 | 24/6/2025 | 23/6/2025 | ISHIKA ENGINEERING | 7MB49 | 1 | 20 MM PLATE | PL9 | 2 | 963 | 300 | 45.355 | 90.71
7903 | 1619-CS-STR-504-FD-7MB49 |  | 1 OF 1 | 7MB49 | 1 | HH2700 | 26/5/2025 | 24/6/2025 | 23/6/2025 | ISHIKA ENGINEERING | 7MB49 | 1 | UB 610X229X101 | M5 | 1 | 7631 |  | 772.14 | 772.14 | 18.6
7904 | 1619-CS-STR-504-FD-7MB49 |  | 1 OF 1 | 7MB49 | 1 | HH2700 | 26/5/2025 | 24/6/2025 | 23/6/2025 | ISHIKA ENGINEERING | 7MB49 | 1 | 10 MM PLATE | PL283 | 3 | 236 | 215 | 2.7933 | 8.38
7905 | 1619-CS-STR-504-FD-7MB49 |  | 1 OF 1 | 7MB49 | 1 | HH2700 | 26/5/2025 | 24/6/2025 | 23/6/2025 | ISHIKA ENGINEERING | 7MB49 | 1 | 16 MM PLATE | PL134 | 4 | 573 | 279 | 13.74 | 54.96
7906 | 1619-CS-STR-504-FD-7MB49 |  | 1 OF 1 | 7MB49 | 1 | HH2700 | 26/5/2025 | 24/6/2025 | 23/6/2025 | ISHIKA ENGINEERING | 7MB49 | 1 | 12 MM PLATE | PL10 | 4 | 300 | 170 | 3.3725 | 13.49
7907 | PIN-087-TPT-CM1-CS11-066-FAB-PB-020-HB21 |  | 1 OF 1 | PB-020-HB21 | 4 | EXTERNAL PIPE BRIDGE (SECTION A1-A3) | 22/5/2025 | 24/6/2025 | 23/6/2025 | ISHIKA ENGINEERING | PB-020-HB21 | 4 | ISA90X90X8 | M69 | 1 | 2772 |  | 29.93 | 29.93 | 0.975
7908 | 1619-CS-STR-504-FD-7MB57 |  | 1 OF 1 | 7MB57 | 1 | HH2700 | 26/5/2025 | 24/6/2025 | 23/6/2025 | ISHIKA ENGINEERING | 7MB57 | 1 | UB 610X229X101 | M155 | 1 | 7442 |  | 753.05 | 753.05 | 16.71
7909 | 1619-CS-STR-504-FD-7MB57 |  | 1 OF 1 | 7MB57 | 1 | HH2700 | 26/5/2025 | 24/6/2025 | 23/6/2025 | ISHIKA ENGINEERING | 7MB57 | 1 | 10 MM PLATE | PL283 | 8 | 236 | 215 | 2.7938 | 22.35
7910 | 1619-CS-STR-504-FD-7MB57 |  | 1 OF 1 | 7MB57 | 1 | HH2700 | 26/5/2025 | 24/6/2025 | 23/6/2025 | ISHIKA ENGINEERING | 7MB57 | 1 | 20 MM PLATE | PL23 | 2 | 650 | 230 | 23.47 | 46.94
7911 | PIN-087-TPT-CM1-CS11-066-FAB-PB-020-HB22 |  | 1 OF 1 | PB-020-HB22 | 2 | EXTERNAL PIPE BRIDGE (SECTION A1-A3) | 21/5/2025 | 24/6/2025 | 23/6/2025 | ISHIKA ENGINEERING | PB-020-HB22 | 2 | ISA90X90X8 | M71 | 1 | 2566 |  | 27.71 | 27.71 | 0.902
7912 | PIN-087-TPT-CM1-CS11-066-FAB-PB-020-SC1 |  | 1 OF 1 | PB-020-SC1 | 3 | EXTERNAL PIPE BRIDGE (SECTION A1-A3) | 21/5/2025 | 24/6/2025 | 23/6/2025 | ISHIKA ENGINEERING | PB-020-SC1 | 3 | ISA65X65X6 | CLT4 | 2 | 140 |  | 0.82 | 1.64 | 0.767
7913 | PIN-087-TPT-CM1-CS11-066-FAB-PB-020-SC1 |  | 1 OF 1 | PB-020-SC1 | 3 | EXTERNAL PIPE BRIDGE (SECTION A1-A3) | 21/5/2025 | 24/6/2025 | 23/6/2025 | ISHIKA ENGINEERING | PB-020-SC1 | 3 | SHS150X150X6 | M72 | 1 | 1146 |  | 31.09 | 31.09
7914 | 1619-CS-STR-504-FD-7SB104 |  | 1 OF 1 | 7SB104 | 3 | HH2700 | 26/5/2025 | 24/6/2025 | 23/6/2025 | ISHIKA ENGINEERING | 7SB104 | 3 | ISMC150 | M662 | 1 | 2277 |  | 38.08 | 38.08 | 1.29
7915 | PIN-087-TPT-CM1-CS11-066-FAB-PB-020-SC2 |  | 1 OF 1 | PB-020-SC2 | 3 | EXTERNAL PIPE BRIDGE (SECTION A1-A3) | 21/5/2025 | 24/6/2025 | 23/6/2025 | ISHIKA ENGINEERING | PB-020-SC2 | 3 | SHS150X150X6 | M73 | 1 | 1646 |  | 44.66 | 44.66
7916 | PIN-087-TPT-CM1-CS11-066-FAB-PB-020-SC2 |  | 1 OF 1 | PB-020-SC2 | 3 | EXTERNAL PIPE BRIDGE (SECTION A1-A3) | 21/5/2025 | 24/6/2025 | 23/6/2025 | ISHIKA ENGINEERING | PB-020-SC2 | 3 | ISA65X65X6 | CLT4 | 2 | 140 |  | 0.82 | 1.64 | 1.067
7917 | 1619-CS-STR-504-FD-7SB144 |  | 1 OF 1 | 7SB144 | 2 | HH2700 | 26/5/2025 | 24/6/2025 | 23/6/2025 | ISHIKA ENGINEERING | 7SB144 | 2 | ISMC150 | M659 | 1 | 1302 |  | 21.78 | 21.78 | 0.74
7918 | PIN-087-TPT-CM1-CS11-066-FAB-PB-020-VB1 |  | 1 OF 1 | PB-020-VB1 | 1 | EXTERNAL PIPE BRIDGE (SECTION A1-A3) | 21/5/2025 | 24/6/2025 | 23/6/2025 | ISHIKA ENGINEERING | PB-020-VB1 | 1 | Plate-16MM | P45 | 4 | 336 | 150 | 6.33 | 25.32
7919 | PIN-087-TPT-CM1-CS11-066-FAB-PB-020-VB1 |  | 1 OF 1 | PB-020-VB1 | 1 | EXTERNAL PIPE BRIDGE (SECTION A1-A3) | 21/5/2025 | 24/6/2025 | 23/6/2025 | ISHIKA ENGINEERING | PB-020-VB1 | 1 | Plate-16MM | P36 | 1 | 798 | 306 | 30.71 | 30.71
7920 | PIN-087-TPT-CM1-CS11-066-FAB-PB-020-VB1 |  | 1 OF 1 | PB-020-VB1 | 1 | EXTERNAL PIPE BRIDGE (SECTION A1-A3) | 21/5/2025 | 24/6/2025 | 23/6/2025 | ISHIKA ENGINEERING | PB-020-VB1 | 1 | Plate-16MM | P37 | 1 | 634 | 377 | 30.05 | 30.05
7921 | PIN-087-TPT-CM1-CS11-066-FAB-PB-020-VB1 |  | 1 OF 1 | PB-020-VB1 | 1 | EXTERNAL PIPE BRIDGE (SECTION A1-A3) | 21/5/2025 | 24/6/2025 | 23/6/2025 | ISHIKA ENGINEERING | PB-020-VB1 | 1 | ISA150X150X10 | M51 | 2 | 4901 |  | 112.23 | 224.46 | 6.982
7922 | PIN-087-TPT-CM1-CS11-066-FAB-PB-020-VB2 |  | 1 OF 1 | PB-020-VB2 | 1 | EXTERNAL PIPE BRIDGE (SECTION A1-A3) | 21/5/2025 | 25/6/2025 | 23/6/2025 | ISHIKA ENGINEERING | PB-020-VB2 | 1 | Plate-16MM | P36 | 1 | 798 | 306 | 30.71 | 30.71
7923 | PIN-087-TPT-CM1-CS11-066-FAB-PB-020-VB2 |  | 1 OF 1 | PB-020-VB2 | 1 | EXTERNAL PIPE BRIDGE (SECTION A1-A3) | 21/5/2025 | 25/6/2025 | 23/6/2025 | ISHIKA ENGINEERING | PB-020-VB2 | 1 | Plate-16MM | P45 | 4 | 336 | 150 | 6.33 | 25.32
7924 | PIN-087-TPT-CM1-CS11-066-FAB-PB-020-VB2 |  | 1 OF 1 | PB-020-VB2 | 1 | EXTERNAL PIPE BRIDGE (SECTION A1-A3) | 21/5/2025 | 25/6/2025 | 23/6/2025 | ISHIKA ENGINEERING | PB-020-VB2 | 1 | ISA150X150X10 | M51 | 2 | 4901 |  | 112.23 | 224.46 | 6.982
7925 | PIN-087-TPT-CM1-CS11-066-FAB-PB-020-VB2 |  | 1 OF 1 | PB-020-VB2 | 1 | EXTERNAL PIPE BRIDGE (SECTION A1-A3) | 21/5/2025 | 25/6/2025 | 23/6/2025 | ISHIKA ENGINEERING | PB-020-VB2 | 1 | Plate-16MM | P37 | 1 | 634 | 377 | 30.05 | 30.05
7926 | PIN-087-TPT-CM1-CS11-066-FAB-PB-020-VB3 |  | 1 OF 1 | PB-020-VB3 | 1 | EXTERNAL PIPE BRIDGE (SECTION A1-A3) | 14/5/2025 | 25/6/2025 | 23/6/2025 | ISHIKA ENGINEERING | PB-020-VB3 | 1 | Plate-16MM | P37 | 1 | 634 | 377 | 30.05 | 30.05
7927 | PIN-087-TPT-CM1-CS11-066-FAB-PB-020-VB3 |  | 1 OF 1 | PB-020-VB3 | 1 | EXTERNAL PIPE BRIDGE (SECTION A1-A3) | 14/5/2025 | 25/6/2025 | 23/6/2025 | ISHIKA ENGINEERING | PB-020-VB3 | 1 | ISA150X150X10 | M51 | 2 | 4901 |  | 112.23 | 224.46 | 6.563
7928 | PIN-087-TPT-CM1-CS11-066-FAB-PB-020-VB3 |  | 1 OF 1 | PB-020-VB3 | 1 | EXTERNAL PIPE BRIDGE (SECTION A1-A3) | 14/5/2025 | 25/6/2025 | 23/6/2025 | ISHIKA ENGINEERING | PB-020-VB3 | 1 | Plate-16MM | P45 | 4 | 336 | 150 | 6.33 | 25.32
7929 | PIN-087-TPT-CM1-CS11-066-FAB-PB-020-VB4 |  | 1 OF 1 | PB-020-VB4 | 1 | EXTERNAL PIPE BRIDGE (SECTION A1-A3) | 21/5/2025 | 25/6/2025 | 23/6/2025 | ISHIKA ENGINEERING | PB-020-VB4 | 1 | ISA150X150X10 | M51 | 2 | 4901 |  | 112.23 | 224.46 | 6.563
7930 | PIN-087-TPT-CM1-CS11-066-FAB-PB-020-VB4 |  | 1 OF 1 | PB-020-VB4 | 1 | EXTERNAL PIPE BRIDGE (SECTION A1-A3) | 21/5/2025 | 25/6/2025 | 23/6/2025 | ISHIKA ENGINEERING | PB-020-VB4 | 1 | Plate-16MM | P37 | 1 | 634 | 377 | 30.05 | 30.05
7931 | PIN-087-TPT-CM1-CS11-066-FAB-PB-020-VB4 |  | 1 OF 1 | PB-020-VB4 | 1 | EXTERNAL PIPE BRIDGE (SECTION A1-A3) | 21/5/2025 | 25/6/2025 | 23/6/2025 | ISHIKA ENGINEERING | PB-020-VB4 | 1 | Plate-16MM | P45 | 4 | 336 | 150 | 6.33 | 25.32
7932 | PIN-087-TPT-CM1-CS11-066-FAB-PB-020-VB6 |  | 1 OF 1 | PB-020-VB6 | 2 | EXTERNAL PIPE BRIDGE (SECTION A1-A3) | 21/5/2025 | 25/6/2025 | 23/6/2025 | ISHIKA ENGINEERING | PB-020-VB6 | 2 | Plate-12MM | P67 | 2 | 232 | 100 | 2.19 | 4.38
7933 | PIN-087-TPT-CM1-CS11-066-FAB-PB-020-VB6 |  | 1 OF 1 | PB-020-VB6 | 2 | EXTERNAL PIPE BRIDGE (SECTION A1-A3) | 21/5/2025 | 25/6/2025 | 23/6/2025 | ISHIKA ENGINEERING | PB-020-VB6 | 2 | ISA100X100X10 | M75 | 2 | 1634 |  | 24.34 | 48.68 | 1.388
7934 | PIN-087-TPT-CM1-CS11-066-FAB-PB-020-VB7 |  | 1 OF 1 | PB-020-VB7 | 2 | EXTERNAL PIPE BRIDGE (SECTION A1-A3) | 21/5/2025 | 25/6/2025 | 23/6/2025 | ISHIKA ENGINEERING | PB-020-VB7 | 2 | ISA100X100X10 | M75 | 2 | 1634 |  | 24.34 | 48.68 | 1.388
7935 | PIN-087-TPT-CM1-CS11-066-FAB-PB-020-VB7 |  | 1 OF 1 | PB-020-VB7 | 2 | EXTERNAL PIPE BRIDGE (SECTION A1-A3) | 21/5/2025 | 25/6/2025 | 23/6/2025 | ISHIKA ENGINEERING | PB-020-VB7 | 2 | Plate-12MM | P67 | 2 | 232 | 100 | 2.19 | 4.38
7936 | PIN-087-TPT-CM1-CS11-066-FAB-PB-020-VB8 |  | 1 OF 1 | PB-020-VB8 | 4 | EXTERNAL PIPE BRIDGE (SECTION A1-A3) | 21/5/2025 | 25/6/2025 | 23/6/2025 | ISHIKA ENGINEERING | PB-020-VB8 | 4 | ISA100X100X10 | M77 | 2 | 1408 |  | 20.98 | 41.96 | 1.157
7937 | PIN-087-TPT-CM1-CS11-066-FAB-PB-020-VB8 |  | 1 OF 1 | PB-020-VB8 | 4 | EXTERNAL PIPE BRIDGE (SECTION A1-A3) | 21/5/2025 | 25/6/2025 | 23/6/2025 | ISHIKA ENGINEERING | PB-020-VB8 | 4 | Plate-12MM | P67 | 1 | 232 | 100 | 2.19 | 2.19
7938 | PIN-087-TPT-CM1-CS11-066-FAB-PB-020-VB9 |  | 1 OF 1 | PB-020-VB9 | 2 | EXTERNAL PIPE BRIDGE (SECTION A1-A3) | 21/5/2025 | 25/6/2025 | 23/6/2025 | ISHIKA ENGINEERING | PB-020-VB9 | 2 | Plate-12MM | P67 | 2 | 232 | 100 | 2.19 | 4.38
7939 | PIN-087-TPT-CM1-CS11-066-FAB-PB-020-VB9 |  | 1 OF 1 | PB-020-VB9 | 2 | EXTERNAL PIPE BRIDGE (SECTION A1-A3) | 21/5/2025 | 25/6/2025 | 23/6/2025 | ISHIKA ENGINEERING | PB-020-VB9 | 2 | ISA100X100X10 | M78 | 2 | 1712 |  | 25.52 | 51.04 | 1.45
7940 | PIN-087-TPT-CM1-CS11-066-FAB-PB-020-VB10 |  | 1 OF 1 | PB-020-VB10 | 2 | EXTERNAL PIPE BRIDGE (SECTION A1-A3) | 21/5/2025 | 25/6/2025 | 23/6/2025 | ISHIKA ENGINEERING | PB-020-VB10 | 2 | ISA100X100X10 | M78 | 2 | 1712 |  | 25.52 | 51.04 | 1.45
7941 | PIN-087-TPT-CM1-CS11-066-FAB-PB-020-VB10 |  | 1 OF 1 | PB-020-VB10 | 2 | EXTERNAL PIPE BRIDGE (SECTION A1-A3) | 21/5/2025 | 25/6/2025 | 23/6/2025 | ISHIKA ENGINEERING | PB-020-VB10 | 2 | Plate-12MM | P67 | 2 | 232 | 100 | 2.19 | 4.38
7942 | PIN-087-TPT-CM1-CS11-066-FAB-PB-020-VB11 |  | 1 OF 1 | PB-020-VB11 | 4 | EXTERNAL PIPE BRIDGE (SECTION A1-A3) | 21/5/2025 | 25/6/2025 | 23/6/2025 | ISHIKA ENGINEERING | PB-020-VB11 | 4 | ISA100X100X10 | M79 | 2 | 2031 |  | 30.26 | 60.52 | 1.699
7943 | PIN-087-TPT-CM1-CS11-066-FAB-PB-020-VB11 |  | 1 OF 1 | PB-020-VB11 | 4 | EXTERNAL PIPE BRIDGE (SECTION A1-A3) | 21/5/2025 | 25/6/2025 | 23/6/2025 | ISHIKA ENGINEERING | PB-020-VB11 | 4 | Plate-12MM | P67 | 2 | 232 | 100 | 2.19 | 4.38
7944 | PIN-087-TPT-CM1-CS11-066-FAB-PB-020-VB12 |  | 1 OF 1 | PB-020-VB12 | 4 | EXTERNAL PIPE BRIDGE (SECTION A1-A3) | 21/5/2025 | 25/6/2025 | 23/6/2025 | ISHIKA ENGINEERING | PB-020-VB12 | 4 | Plate-12MM | P67 | 2 | 232 | 100 | 2.19 | 4.38
7945 | PIN-087-TPT-CM1-CS11-066-FAB-PB-020-VB12 |  | 1 OF 1 | PB-020-VB12 | 4 | EXTERNAL PIPE BRIDGE (SECTION A1-A3) | 21/5/2025 | 25/6/2025 | 23/6/2025 | ISHIKA ENGINEERING | PB-020-VB12 | 4 | ISA100X100X10 | M79 | 2 | 2031 |  | 30.26 | 60.52 | 1.699
7946 | PIN-087-TPT-CM1-CS11-066-FAB-PB-020-VB13 |  | 1 OF 1 | PB-020-VB13 | 1 | EXTERNAL PIPE BRIDGE (SECTION A1-A3) | 21/5/2025 | 25/6/2025 | 23/6/2025 | ISHIKA ENGINEERING | PB-020-VB13 | 1 | Plate-12MM | P79 | 1 | 654 | 340 | 20.92 | 20.92
7947 | PIN-087-TPT-CM1-CS11-066-FAB-PB-020-VB13 |  | 1 OF 1 | PB-020-VB13 | 1 | EXTERNAL PIPE BRIDGE (SECTION A1-A3) | 21/5/2025 | 25/6/2025 | 23/6/2025 | ISHIKA ENGINEERING | PB-020-VB13 | 1 | Plate-12MM | P67 | 2 | 232 | 100 | 2.19 | 4.38
7948 | PIN-087-TPT-CM1-CS11-066-FAB-PB-020-VB13 |  | 1 OF 1 | PB-020-VB13 | 1 | EXTERNAL PIPE BRIDGE (SECTION A1-A3) | 21/5/2025 | 25/6/2025 | 23/6/2025 | ISHIKA ENGINEERING | PB-020-VB13 | 1 | ISA100X100X10 | M79 | 2 | 2031 |  | 30.26 | 60.52 | 2.112
7949 | PIN-087-TPT-CM1-CS11-066-FAB-PB-020-VB14 |  | 1 OF 1 | PB-020-VB14 | 1 | EXTERNAL PIPE BRIDGE (SECTION A1-A3) | 21/5/2025 | 25/6/2025 | 23/6/2025 | ISHIKA ENGINEERING | PB-020-VB14 | 1 | ISA100X100X10 | M79 | 2 | 2031 |  | 30.26 | 60.52 | 2.112
7950 | PIN-087-TPT-CM1-CS11-066-FAB-PB-020-VB14 |  | 1 OF 1 | PB-020-VB14 | 1 | EXTERNAL PIPE BRIDGE (SECTION A1-A3) | 21/5/2025 | 25/6/2025 | 23/6/2025 | ISHIKA ENGINEERING | PB-020-VB14 | 1 | Plate-12MM | P67 | 2 | 232 | 100 | 2.19 | 4.38
7951 | PIN-087-TPT-CM1-CS11-066-FAB-PB-020-VB14 |  | 1 OF 1 | PB-020-VB14 | 1 | EXTERNAL PIPE BRIDGE (SECTION A1-A3) | 21/5/2025 | 25/6/2025 | 23/6/2025 | ISHIKA ENGINEERING | PB-020-VB14 | 1 | Plate-12MM | P79 | 1 | 654 | 340 | 20.92 | 20.92
7952 | PIN-087-TPT-CM1-CS11-066-FAB-PB-020-VB15 |  | 1 OF 1 | PB-020-VB15 | 4 | EXTERNAL PIPE BRIDGE (SECTION A1-A3) | 21/5/2025 | 25/6/2025 | 23/6/2025 | ISHIKA ENGINEERING | PB-020-VB15 | 4 | Plate-12MM | P67 | 2 | 232 | 100 | 2.19 | 4.38
7953 | PIN-087-TPT-CM1-CS11-066-FAB-PB-020-VB15 |  | 1 OF 1 | PB-020-VB15 | 4 | EXTERNAL PIPE BRIDGE (SECTION A1-A3) | 21/5/2025 | 25/6/2025 | 23/6/2025 | ISHIKA ENGINEERING | PB-020-VB15 | 4 | ISA100X100X10 | M80 | 2 | 1682 |  | 25.06 | 50.12 | 1.426
7954 | PIN-087-TPT-CM1-CS11-066-FAB-PB-020-VB16 |  | 1 OF 1 | PB-020-VB16 | 4 | EXTERNAL PIPE BRIDGE (SECTION A1-A3) | 21/5/2025 | 25/6/2025 | 23/6/2025 | ISHIKA ENGINEERING | PB-020-VB16 | 4 | ISA100X100X10 | M80 | 2 | 1682 |  | 25.06 | 50.12 | 1.426
7955 | PIN-087-TPT-CM1-CS11-066-FAB-PB-020-VB16 |  | 1 OF 1 | PB-020-VB16 | 4 | EXTERNAL PIPE BRIDGE (SECTION A1-A3) | 21/5/2025 | 25/6/2025 | 23/6/2025 | ISHIKA ENGINEERING | PB-020-VB16 | 4 | Plate-12MM | P67 | 2 | 232 | 100 | 2.19 | 4.38
7956 | PIN-087-TPT-CM1-CS11-066-FAB-PB-020-VB17 |  | 1 OF 1 | PB-020-VB17 | 1 | EXTERNAL PIPE BRIDGE (SECTION A1-A3) | 21/5/2025 | 25/6/2025 | 23/6/2025 | ISHIKA ENGINEERING | PB-020-VB17 | 1 | Plate-12MM | P67 | 2 | 232 | 100 | 2.19 | 4.38
7957 | PIN-087-TPT-CM1-CS11-066-FAB-PB-020-VB17 |  | 1 OF 1 | PB-020-VB17 | 1 | EXTERNAL PIPE BRIDGE (SECTION A1-A3) | 21/5/2025 | 25/6/2025 | 23/6/2025 | ISHIKA ENGINEERING | PB-020-VB17 | 1 | ISA100X100X10 | M80 | 2 | 1682 |  | 25.06 | 50.12 | 1.946
7958 | PIN-087-TPT-CM1-CS11-066-FAB-PB-020-VB17 |  | 1 OF 1 | PB-020-VB17 | 1 | EXTERNAL PIPE BRIDGE (SECTION A1-A3) | 21/5/2025 | 25/6/2025 | 23/6/2025 | ISHIKA ENGINEERING | PB-020-VB17 | 1 | Plate-12MM | P78 | 1 | 762 | 416 | 29.88 | 29.88
7959 | PIN-087-TPT-CM1-CS11-066-FAB-PB-020-VB18 |  | 1 OF 1 | PB-020-VB18 | 1 | EXTERNAL PIPE BRIDGE (SECTION A1-A3) | 22/5/2025 | 25/6/2025 | 23/6/2025 | ISHIKA ENGINEERING | PB-020-VB18 | 1 | Plate-12MM | P82 | 1 | 761 | 412 | 29.52 | 29.52
7960 | PIN-087-TPT-CM1-CS11-066-FAB-PB-020-VB18 |  | 1 OF 1 | PB-020-VB18 | 1 | EXTERNAL PIPE BRIDGE (SECTION A1-A3) | 22/5/2025 | 25/6/2025 | 23/6/2025 | ISHIKA ENGINEERING | PB-020-VB18 | 1 | Plate-12MM | P67 | 2 | 232 | 100 | 2.19 | 4.38
7961 | PIN-087-TPT-CM1-CS11-066-FAB-PB-020-VB18 |  | 1 OF 1 | PB-020-VB18 | 1 | EXTERNAL PIPE BRIDGE (SECTION A1-A3) | 22/5/2025 | 25/6/2025 | 23/6/2025 | ISHIKA ENGINEERING | PB-020-VB18 | 1 | ISA100X100X10 | M80 | 2 | 1682 |  | 25.06 | 50.12 | 1.947
7962 | PIN-087-TPT-CM1-CS11-066-FAB-PB-020-VB19 |  | 1 OF 1 | PB-020-VB19 | 1 | EXTERNAL PIPE BRIDGE (SECTION A1-A3) | 21/5/2025 | 25/6/2025 | 23/6/2025 | ISHIKA ENGINEERING | PB-020-VB19 | 1 | Plate-12MM | P67 | 1 | 232 | 100 | 2.19 | 2.19
7963 | PIN-087-TPT-CM1-CS11-066-FAB-PB-020-VB19 |  | 1 OF 1 | PB-020-VB19 | 1 | EXTERNAL PIPE BRIDGE (SECTION A1-A3) | 21/5/2025 | 25/6/2025 | 23/6/2025 | ISHIKA ENGINEERING | PB-020-VB19 | 1 | ISA100X100X10 | M82 | 2 | 891 |  | 13.28 | 26.56 | 0.753
7964 | PIN-087-TPT-CM1-CS11-066-FAB-PB-020-VB20 |  | 1 OF 1 | PB-020-VB20 | 2 | EXTERNAL PIPE BRIDGE (SECTION A1-A3) | 21/5/2025 | 25/6/2025 | 23/6/2025 | ISHIKA ENGINEERING | PB-020-VB20 | 2 | ISA100X100X10 | M83 | 2 | 754 |  | 11.23 | 22.46 | 0.645
7965 | PIN-087-TPT-CM1-CS11-066-FAB-PB-020-VB20 |  | 1 OF 1 | PB-020-VB20 | 2 | EXTERNAL PIPE BRIDGE (SECTION A1-A3) | 21/5/2025 | 25/6/2025 | 23/6/2025 | ISHIKA ENGINEERING | PB-020-VB20 | 2 | Plate-12MM | P67 | 1 | 232 | 100 | 2.19 | 2.19
7966 | PIN-087-TPT-CM1-CS11-066-FAB-PB-020-VB21 |  | 1 OF 1 | PB-020-VB21 | 1 | EXTERNAL PIPE BRIDGE (SECTION A1-A3) | 21/5/2025 | 25/6/2025 | 23/6/2025 | ISHIKA ENGINEERING | PB-020-VB21 | 1 | ISA100X100X10 | M84 | 2 | 487 |  | 7.26 | 14.52 | 0.424
7967 | PIN-087-TPT-CM1-CS11-066-FAB-PB-020-VB21 |  | 1 OF 1 | PB-020-VB21 | 1 | EXTERNAL PIPE BRIDGE (SECTION A1-A3) | 21/5/2025 | 25/6/2025 | 23/6/2025 | ISHIKA ENGINEERING | PB-020-VB21 | 1 | Plate-12MM | P81 | 1 | 232 | 75 | 1.64 | 1.64
7968 | PIN-087-TPT-CM1-CS11-066-FAB-PB-020-VB22 |  | 1 OF 1 | PB-020-VB22 | 2 | EXTERNAL PIPE BRIDGE (SECTION A1-A3) | 21/5/2025 | 25/6/2025 | 23/6/2025 | ISHIKA ENGINEERING | PB-020-VB22 | 2 | ISA100X100X10 | M85 | 2 | 1023 |  | 15.25 | 30.5 | 0.856
7969 | PIN-087-TPT-CM1-CS11-066-FAB-PB-020-VB22 |  | 1 OF 1 | PB-020-VB22 | 2 | EXTERNAL PIPE BRIDGE (SECTION A1-A3) | 21/5/2025 | 25/6/2025 | 23/6/2025 | ISHIKA ENGINEERING | PB-020-VB22 | 2 | Plate-12MM | P67 | 1 | 232 | 100 | 2.19 | 2.19
7970 | PIN-087-TPT-CM1-CS11-066-FAB-PB-020-VB23 |  | 1 OF 1 | PB-020-VB23 | 1 | EXTERNAL PIPE BRIDGE (SECTION A1-A3) | 21/5/2025 | 25/6/2025 | 23/6/2025 | ISHIKA ENGINEERING | PB-020-VB23 | 1 | ISA100X100X10 | M92 | 2 | 475 |  | 7.08 | 14.16 | 0.402
7971 | PIN-087-TPT-CM1-CS11-066-FAB-PB-020-VB23 |  | 1 OF 1 | PB-020-VB23 | 1 | EXTERNAL PIPE BRIDGE (SECTION A1-A3) | 21/5/2025 | 25/6/2025 | 23/6/2025 | ISHIKA ENGINEERING | PB-020-VB23 | 1 | Plate-12MM | P83 | 1 | 232 | 50 | 1.09 | 1.09
7972 | PIN-087-TPT-CM1-CS11-066-FAB-PB-020-VB24 |  | 1 OF 1 | PB-020-VB24 | 1 | EXTERNAL PIPE BRIDGE (SECTION A1-A3) | 21/5/2025 | 25/6/2025 | 23/6/2025 | ISHIKA ENGINEERING | PB-020-VB24 | 1 | ISA100X100X10 | M93 | 2 | 882 |  | 13.15 | 26.3 | 0.745
7973 | PIN-087-TPT-CM1-CS11-066-FAB-PB-020-VB24 |  | 1 OF 1 | PB-020-VB24 | 1 | EXTERNAL PIPE BRIDGE (SECTION A1-A3) | 21/5/2025 | 25/6/2025 | 23/6/2025 | ISHIKA ENGINEERING | PB-020-VB24 | 1 | Plate-12MM | P67 | 1 | 232 | 100 | 2.19 | 2.19
7974 | PIN-087-TPT-CM1-CS11-066-FAB-PB-020-VB25 |  | 1 OF 1 | PB-020-VB25 | 1 | EXTERNAL PIPE BRIDGE (SECTION A1-A3) | 21/5/2025 | 25/6/2025 | 23/6/2025 | ISHIKA ENGINEERING | PB-020-VB25 | 1 | ISA100X100X10 | M105 | 2 | 1323 |  | 19.72 | 39.44 | 1.091
7975 | PIN-087-TPT-CM1-CS11-066-FAB-PB-020-VB25 |  | 1 OF 1 | PB-020-VB25 | 1 | EXTERNAL PIPE BRIDGE (SECTION A1-A3) | 21/5/2025 | 25/6/2025 | 23/6/2025 | ISHIKA ENGINEERING | PB-020-VB25 | 1 | Plate-12MM | P67 | 1 | 232 | 100 | 2.19 | 2.19
7976 | PIN-087-TPT-CM1-CS11-066-FAB-PB-020-VB26 |  | 1 OF 1 | PB-020-VB26 | 2 | EXTERNAL PIPE BRIDGE (SECTION A1-A3) | 21/5/2025 | 25/6/2025 | 23/6/2025 | ISHIKA ENGINEERING | PB-020-VB26 | 2 | Plate-10MM | P99 | 1 | 280 | 165 | 3.63 | 3.63
7977 | PIN-087-TPT-CM1-CS11-066-FAB-PB-020-VB26 |  | 1 OF 1 | PB-020-VB26 | 2 | EXTERNAL PIPE BRIDGE (SECTION A1-A3) | 21/5/2025 | 25/6/2025 | 23/6/2025 | ISHIKA ENGINEERING | PB-020-VB26 | 2 | ISMC200 | M74 | 1 | 751 |  | 12.25 | 12.25 | 0.601
7978 | PIN-087-TPT-CM1-CS11-066-FAB-PB-020-VB27 |  | 1 OF 1 | PB-020-VB27 | 1 | EXTERNAL PIPE BRIDGE (SECTION A1-A3) | 21/5/2025 | 25/6/2025 | 23/6/2025 | ISHIKA ENGINEERING | PB-020-VB27 | 1 | Plate-12MM | P67 | 1 | 232 | 100 | 2.19 | 2.19
7979 | PIN-087-TPT-CM1-CS11-066-FAB-PB-020-VB27 |  | 1 OF 1 | PB-020-VB27 | 1 | EXTERNAL PIPE BRIDGE (SECTION A1-A3) | 21/5/2025 | 25/6/2025 | 23/6/2025 | ISHIKA ENGINEERING | PB-020-VB27 | 1 | ISA100X100X10 | M105 | 2 | 1323 |  | 19.72 | 39.44 | 1.091
7980 | PIN-084-TPT-PM4-CS11-006-FR4 |  | 1 OF 1 | FR4 | 3 | THIRD FLOOR MEZZANINE | 21/5/2025 | 26/6/2025 | 27/6/2025 | SANJAY RAJBHAR | FR4-1 | 3 | ISMC150 | M42 | 1 | 484 |  | 7.94 | 7.94
7981 | PIN-084-TPT-PM4-CS11-006-FR4 |  | 1 OF 1 | FR4 | 3 | THIRD FLOOR MEZZANINE | 21/5/2025 | 26/6/2025 | 27/6/2025 | SANJAY RAJBHAR | FR4-1 | 3 | ISMC150 | M40 | 2 | 842 |  | 13.8 | 27.6 | 1.32
7982 | PIN-084-TPT-PM4-CS11-006-FR4 |  | 1 OF 1 | FR4 | 3 | THIRD FLOOR MEZZANINE | 21/5/2025 | 26/6/2025 | 27/6/2025 | SANJAY RAJBHAR | FR4-1 | 3 | 8 MM PLATE | P21 | 2 | 180 | 110 | 1.24 | 2.48
7983 | PIN-084-TPT-PM4-CS11-006-FR5 |  | 1 OF 1 | FR5 | 1 | THIRD FLOOR MEZZANINE | 21/5/2025 | 26/6/2025 | 27/6/2025 | SANJAY RAJBHAR | FR5-1 | 1 | 8 MM PLATE | P21 | 2 | 180 | 110 | 1.24 | 2.48
7984 | PIN-084-TPT-PM4-CS11-006-FR5 |  | 1 OF 1 | FR5 | 1 | THIRD FLOOR MEZZANINE | 21/5/2025 | 26/6/2025 | 27/6/2025 | SANJAY RAJBHAR | FR5-1 | 1 | ISMC150 | M41 | 1 | 842 |  | 13.8 | 13.8
7985 | PIN-084-TPT-PM4-CS11-006-FR5 |  | 1 OF 1 | FR5 | 1 | THIRD FLOOR MEZZANINE | 21/5/2025 | 26/6/2025 | 27/6/2025 | SANJAY RAJBHAR | FR5-1 | 1 | ISMC150 | M40 | 1 | 842 |  | 13.8 | 13.8 | 1.32
7986 | PIN-084-TPT-PM4-CS11-006-FR5 |  | 1 OF 1 | FR5 | 1 | THIRD FLOOR MEZZANINE | 21/5/2025 | 26/6/2025 | 27/6/2025 | SANJAY RAJBHAR | FR5-1 | 1 | ISMC150 | M42 | 1 | 484 |  | 7.94 | 7.94
7987 | PIN-084-TPT-PM4-CS11-006-FR6 |  | 1 OF 1 | FR6 | 2 | THIRD FLOOR MEZZANINE | 21/5/2025 | 26/6/2025 | 27/6/2025 | SANJAY RAJBHAR | FR6 | 2 | ISMC150 | M47 | 1 | 689 |  | 11.3 | 11.3
7988 | PIN-084-TPT-PM4-CS11-006-FR6 |  | 1 OF 1 | FR6 | 2 | THIRD FLOOR MEZZANINE | 21/5/2025 | 26/6/2025 | 27/6/2025 | SANJAY RAJBHAR | FR6 | 2 | 8 MM PLATE | P21 | 2 | 180 | 110 | 1.24 | 2.48
7989 | PIN-084-TPT-PM4-CS11-006-FR6 |  | 1 OF 1 | FR6 | 2 | THIRD FLOOR MEZZANINE | 21/5/2025 | 26/6/2025 | 27/6/2025 | SANJAY RAJBHAR | FR6 | 2 | ISMC150 | M40 | 2 | 842 |  | 13.8 | 27.6 | 1.436
7990 | PIN-084-TPT-PM4-CS11-006-FR7 |  | 1 OF 1 | FR7 | 4 | THIRD FLOOR MEZZANINE | 21/5/2025 | 26/6/2025 | 27/6/2025 | SANJAY RAJBHAR | FR7 | 4 | ISMC150 | M40 | 2 | 842 |  | 13.8 | 27.6 | 1.226
7991 | PIN-084-TPT-PM4-CS11-006-FR7 |  | 1 OF 1 | FR7 | 4 | THIRD FLOOR MEZZANINE | 21/5/2025 | 26/6/2025 | 27/6/2025 | SANJAY RAJBHAR | FR7 | 4 | 8 MM PLATE | P21 | 2 | 180 | 110 | 1.24 | 2.48
7992 | PIN-084-TPT-PM4-CS11-006-FR7 |  | 1 OF 1 | FR7 | 4 | THIRD FLOOR MEZZANINE | 21/5/2025 | 26/6/2025 | 27/6/2025 | SANJAY RAJBHAR | FR7 | 4 | ISMC150 | M46 | 1 | 319 |  | 5.23 | 5.23
7993 | PIN-084-TPT-PM4-CS11-006-FR8 |  | 1 OF 1 | FR8 | 1 | THIRD FLOOR MEZZANINE | 21/5/2025 | 26/6/2025 | 27/6/2025 | SANJAY RAJBHAR | FR8 | 1 | ISMC150 | M43 | 1 | 624 |  | 10.23 | 10.23
7994 | PIN-084-TPT-PM4-CS11-006-FR8 |  | 1 OF 1 | FR8 | 1 | THIRD FLOOR MEZZANINE | 21/5/2025 | 26/6/2025 | 27/6/2025 | SANJAY RAJBHAR | FR8 | 1 | 8 MM PLATE | P21 | 2 | 180 | 110 | 1.24 | 2.48
7995 | PIN-084-TPT-PM4-CS11-006-FR8 |  | 1 OF 1 | FR8 | 1 | THIRD FLOOR MEZZANINE | 21/5/2025 | 26/6/2025 | 27/6/2025 | SANJAY RAJBHAR | FR8 | 1 | ISMC150 | M40 | 2 | 842 |  | 13.8 | 27.6 | 1.399
7996 | PIN-084-TPT-PM4-CS11-006-FR9 |  | 1 OF 1 | FR9 | 1 | THIRD FLOOR MEZZANINE | 21/5/2025 | 26/6/2025 | 27/6/2025 | SANJAY RAJBHAR | FR9 | 1 | ISMC150 | M40 | 2 | 842 |  | 13.8 | 27.6 | 1.399
7997 | PIN-084-TPT-PM4-CS11-006-FR9 |  | 1 OF 1 | FR9 | 1 | THIRD FLOOR MEZZANINE | 21/5/2025 | 26/6/2025 | 27/6/2025 | SANJAY RAJBHAR | FR9 | 1 | 8 MM PLATE | P32 | 2 | 180 | 110 | 1.24 | 2.48
7998 | PIN-084-TPT-PM4-CS11-006-FR9 |  | 1 OF 1 | FR9 | 1 | THIRD FLOOR MEZZANINE | 21/5/2025 | 26/6/2025 | 27/6/2025 | SANJAY RAJBHAR | FR9 | 1 | ISMC150 | M43 | 1 | 624 |  | 10.23 | 10.23
7999 | PIN-084-TPT-PM4-CS11-006-FR10 |  | 1 OF 1 | FR10 | 1 | THIRD FLOOR MEZZANINE | 21/5/2025 | 26/6/2025 | 27/6/2025 | SANJAY RAJBHAR | FR10 | 1 | ISMC150 | M40 | 2 | 842 |  | 13.8 | 27.6 | 1.32
8000 | PIN-084-TPT-PM4-CS11-006-FR10 |  | 1 OF 1 | FR10 | 1 | THIRD FLOOR MEZZANINE | 21/5/2025 | 26/6/2025 | 27/6/2025 | SANJAY RAJBHAR | FR10 | 1 | 8 MM PLATE | P31 | 2 | 180 | 110 | 1.24 | 2.48
8001 | PIN-084-TPT-PM4-CS11-006-FR10 |  | 1 OF 1 | FR10 | 1 | THIRD FLOOR MEZZANINE | 21/5/2025 | 26/6/2025 | 27/6/2025 | SANJAY RAJBHAR | FR10 | 1 | ISMC150 | M312 | 1 | 484 |  | 7.94 | 7.94
8002 | PIN-084-TPT-PM4-CS11-006-FR11 |  | 1 OF 1 | FR11 | 1 | THIRD FLOOR MEZZANINE | 21/5/2025 | 26/6/2025 | 27/6/2025 | SANJAY RAJBHAR | FR11 | 1 | ISMC150 | M40 | 2 | 842 |  | 13.8 | 27.6 | 1.32
8003 | PIN-084-TPT-PM4-CS11-006-FR11 |  | 1 OF 1 | FR11 | 1 | THIRD FLOOR MEZZANINE | 21/5/2025 | 26/6/2025 | 27/6/2025 | SANJAY RAJBHAR | FR11 | 1 | ISMC150 | M312 | 1 | 484 |  | 7.94 | 7.94
8004 | PIN-084-TPT-PM4-CS11-006-FR11 |  | 1 OF 1 | FR11 | 1 | THIRD FLOOR MEZZANINE | 21/5/2025 | 26/6/2025 | 27/6/2025 | SANJAY RAJBHAR | FR11 | 1 | 8 MM PLATE | P32 | 2 | 180 | 110 | 1.24 | 2.48
8005 | 1619-CS-STR-504-FD-11MB9 |  | 1 OF 1 | 11MB9 | 3 | HH2700 | 1/6/2025 | 26/6/2025 | 25/6/2025 | ISHIKA ENGINEERING | 11MB9 | 3 | UB 610X229X101 | M5 | 1 | 7631 |  | 772.14 | 772.14 | 18.36
8006 | 1619-CS-STR-504-FD-11MB9 |  | 1 OF 1 | 11MB9 | 3 | HH2700 | 1/6/2025 | 26/6/2025 | 25/6/2025 | ISHIKA ENGINEERING | 11MB9 | 3 | 16 MM PLATE | PL134 | 4 | 573 | 279 | 13.74 | 54.96
8007 | 1619-CS-STR-504-FD-11MB9 |  | 1 OF 1 | 11MB9 | 3 | HH2700 | 1/6/2025 | 26/6/2025 | 25/6/2025 | ISHIKA ENGINEERING | 11MB9 | 3 | 20 MM PLATE | PL9 | 2 | 963 | 300 | 45.355 | 90.71
8008 | 1619-CS-STR-504-FD-11MB9 |  | 1 OF 1 | 11MB9 | 3 | HH2700 | 1/6/2025 | 26/6/2025 | 25/6/2025 | ISHIKA ENGINEERING | 11MB9 | 3 | 12 MM PLATE | PL10 | 4 | 300 | 170 | 3.3725 | 13.49
8009 | PIN-084-TPT-PM4-CS11-006-FR12 |  | 1 OF 1 | FR12 | 4 | THIRD FLOOR MEZZANINE | 21/5/2025 | 26/6/2025 | 27/6/2025 | SANJAY RAJBHAR | FR12 | 4 | ISMC150 | M40 | 2 | 842 |  | 13.8 | 27.6 | 1.226
8010 | PIN-084-TPT-PM4-CS11-006-FR12 |  | 1 OF 1 | FR12 | 4 | THIRD FLOOR MEZZANINE | 21/5/2025 | 26/6/2025 | 27/6/2025 | SANJAY RAJBHAR | FR12 | 4 | 8 MM PLATE | P32 | 2 | 180 | 110 | 1.24 | 2.48
8011 | PIN-084-TPT-PM4-CS11-006-FR12 |  | 1 OF 1 | FR12 | 4 | THIRD FLOOR MEZZANINE | 21/5/2025 | 26/6/2025 | 27/6/2025 | SANJAY RAJBHAR | FR12 | 4 | ISMC150 | M46 | 1 | 319 |  | 5.23 | 5.23
8012 | 1619-CS-STR-504-FD-11MB3 |  | 1 OF 1 | 11MB3 | 2 | HH2700 | 1/6/2025 | 26/6/2025 | 25/6/2025 | ISHIKA ENGINEERING | 11MB3 | 2 | 16 MM PLATE | PL18 | 2 | 475 | 230 | 13.72 | 27.44
8013 | 1619-CS-STR-504-FD-11MB3 |  | 1 OF 1 | 11MB3 | 2 | HH2700 | 1/6/2025 | 26/6/2025 | 25/6/2025 | ISHIKA ENGINEERING | 11MB3 | 2 | UB 406X178X54 | M140 | 1 | 7450 |  | 552.73 | 552.73 | 12.68
8014 | 1619-CS-STR-504-FD-11MB3 |  | 1 OF 1 | 11MB3 | 2 | HH2700 | 1/6/2025 | 26/6/2025 | 25/6/2025 | ISHIKA ENGINEERING | 11MB3 | 2 | 16 MM PLATE | PL156 | 2 | 381 | 255 | 9.995 | 19.99
8015 | 1619-CS-STR-504-FD-11MB3 |  | 1 OF 1 | 11MB3 | 2 | HH2700 | 1/6/2025 | 26/6/2025 | 25/6/2025 | ISHIKA ENGINEERING | 11MB3 | 2 | 12 MM PLATE | PL96 | 2 | 540 | 347 | 10.51 | 21.02
8016 | 1619-CS-STR-504-FD-11MB3 |  | 1 OF 1 | 11MB3 | 2 | HH2700 | 1/6/2025 | 26/6/2025 | 25/6/2025 | ISHIKA ENGINEERING | 11MB3 | 2 | 12 MM PLATE | PL97 | 2 | 203 | 170 | 2.25 | 4.5
8017 | 1619-CS-STR-504-FD-11MB11 |  | 1 OF 1 | 11MB11 | 2 | HH2700 | 1/6/2025 | 26/6/2025 | 25/6/2025 | ISHIKA ENGINEERING | 11MB11 | 2 | 16 MM PLATE | PL18 | 2 | 475 | 230 | 13.72 | 27.44
8018 | 1619-CS-STR-504-FD-11MB11 |  | 1 OF 1 | 11MB11 | 2 | HH2700 | 1/6/2025 | 26/6/2025 | 25/6/2025 | ISHIKA ENGINEERING | 11MB11 | 2 | 16 MM PLATE | PL156 | 4 | 381 | 255 | 9.9925 | 39.97
8019 | 1619-CS-STR-504-FD-11MB11 |  | 1 OF 1 | 11MB11 | 2 | HH2700 | 1/6/2025 | 26/6/2025 | 25/6/2025 | ISHIKA ENGINEERING | 11MB11 | 2 | 12 MM PLATE | PL96 | 2 | 540 | 347 | 10.51 | 21.02
8020 | 1619-CS-STR-504-FD-11MB11 |  | 1 OF 1 | 11MB11 | 2 | HH2700 | 1/6/2025 | 26/6/2025 | 25/6/2025 | ISHIKA ENGINEERING | 11MB11 | 2 | UB 406X178X74 | M140 | 1 | 7450 |  | 552.73 | 552.73 | 13.04
8021 | 1619-CS-STR-504-FD-11MB11 |  | 1 OF 1 | 11MB11 | 2 | HH2700 | 1/6/2025 | 26/6/2025 | 25/6/2025 | ISHIKA ENGINEERING | 11MB11 | 2 | 12 MM PLATE | PL97 | 2 | 203 | 170 | 2.25 | 4.5
8022 | 1619-CS-STR-504-FD-11MB4 |  | 1 OF 1 | 11MB4 | 1 | HH2700 | 1/6/2025 | 26/6/2025 | 25/6/2025 | ISHIKA ENGINEERING | 11MB4 | 1 | UB 406X178X74 | M140 | 1 | 7450 |  | 552.73 | 552.73 | 12.09
8023 | 1619-CS-STR-504-FD-11MB4 |  | 1 OF 1 | 11MB4 | 1 | HH2700 | 1/6/2025 | 26/6/2025 | 25/6/2025 | ISHIKA ENGINEERING | 11MB4 | 1 | 16 MM PLATE | PL156 | 2 | 381 | 255 | 9.995 | 19.99
8024 | 1619-CS-STR-504-FD-11MB4 |  | 1 OF 1 | 11MB4 | 1 | HH2700 | 1/6/2025 | 26/6/2025 | 25/6/2025 | ISHIKA ENGINEERING | 11MB4 | 1 | 16 MM PLATE | PL18 | 2 | 475 | 230 | 13.72 | 27.44
8025 | PIN-084-TPT-PM4-CS11-006-LD1 |  | 1 OF 1 | LD1 | 1 | THIRD FLOOR MEZZANINE | 21/5/2025 | 26/6/2025 | 27/6/2025 | SANJAY RAJBHAR | LD1 | 1 | ISMC75 | M315 | 2 | 199 |  | 1.35 | 2.7
8026 | PIN-084-TPT-PM4-CS11-006-LD1 |  | 1 OF 1 | LD1 | 1 | THIRD FLOOR MEZZANINE | 21/5/2025 | 26/6/2025 | 27/6/2025 | SANJAY RAJBHAR | LD1 | 1 | 6MM X 50MM MS FLAT | P7 | 5 | 1758 | 50 | 4.14 | 20.7
8027 | PIN-084-TPT-PM4-CS11-006-LD1 |  | 1 OF 1 | LD1 | 1 | THIRD FLOOR MEZZANINE | 21/5/2025 | 26/6/2025 | 27/6/2025 | SANJAY RAJBHAR | LD1 | 1 | MS ROD 20 MM | R1 | 10 | 530 |  | 1.18 | 11.8
8028 | PIN-084-TPT-PM4-CS11-006-LD1 |  | 1 OF 1 | LD1 | 1 | THIRD FLOOR MEZZANINE | 21/5/2025 | 26/6/2025 | 27/6/2025 | SANJAY RAJBHAR | LD1 | 1 | ISMC75 | M313 | 2 | 4139 |  | 28.17 | 56.34
8029 | PIN-084-TPT-PM4-CS11-006-LD1 |  | 1 OF 1 | LD1 | 1 | THIRD FLOOR MEZZANINE | 21/5/2025 | 26/6/2025 | 27/6/2025 | SANJAY RAJBHAR | LD1 | 1 | 6MM X 50MM MS FLAT | P6 | 2 | 2120 | 50 | 4.99 | 9.98
8030 | PIN-084-TPT-PM4-CS11-006-LD1 |  | 1 OF 1 | LD1 | 1 | THIRD FLOOR MEZZANINE | 21/5/2025 | 26/6/2025 | 27/6/2025 | SANJAY RAJBHAR | LD1 | 1 | 6MM X 50MM MS FLAT | P5 | 1 | 2176 | 50 | 5.12 | 5.12
8031 | 1619-CS-STR-504-FD-11MB12 |  | 1 OF 1 | 11MB12 | 1 | HH2700 | 1/6/2025 | 26/6/2025 | 25/6/2025 | ISHIKA ENGINEERING | 11MB12 | 1 | 16 MM PLATE | PL156 | 4 | 381 | 255 | 9.9925 | 39.97
8032 | 1619-CS-STR-504-FD-11MB12 |  | 1 OF 1 | 11MB12 | 1 | HH2700 | 1/6/2025 | 26/6/2025 | 25/6/2025 | ISHIKA ENGINEERING | 11MB12 | 1 | UB 406X178X74 | M140 | 1 | 7450 |  | 552.73 | 552.73 | 12.45
8033 | 1619-CS-STR-504-FD-11MB12 |  | 1 OF 1 | 11MB12 | 1 | HH2700 | 1/6/2025 | 26/6/2025 | 25/6/2025 | ISHIKA ENGINEERING | 11MB12 | 1 | 16 MM PLATE | PL18 | 2 | 475 | 230 | 13.72 | 27.44
8034 | PIN-084-TPT-PM4-CS11-006-LD1 |  | 1 OF 1 | LD1 | 1 | THIRD FLOOR MEZZANINE | 21/5/2025 | 26/6/2025 | 27/6/2025 | SANJAY RAJBHAR | LD1 | 1 | ISA50X50X6 | A1 | 2 | 75 |  | 0.33 | 0.66 | 4.557
8035 | 1619-CS-STR-504-FD-11MB8 |  | 1 OF 1 | 11MB8 | 1 | HH2700 | 1/6/2025 | 26/6/2025 | 25/6/2025 | ISHIKA ENGINEERING | 11MB8 | 1 | 20 MM PLATE | PL9 | 2 | 963 | 300 | 45.355 | 90.71
8036 | 1619-CS-STR-504-FD-11MB8 |  | 1 OF 1 | 11MB8 | 1 | HH2700 | 1/6/2025 | 26/6/2025 | 25/6/2025 | ISHIKA ENGINEERING | 11MB8 | 1 | 12 MM PLATE | PL10 | 4 | 300 | 170 | 3.3725 | 13.49
8037 | 1619-CS-STR-504-FD-11MB8 |  | 1 OF 1 | 11MB8 | 1 | HH2700 | 1/6/2025 | 26/6/2025 | 25/6/2025 | ISHIKA ENGINEERING | 11MB8 | 1 | 16 MM PLATE | PL134 | 5 | 573 | 279 | 13.74 | 68.7
8038 | 1619-CS-STR-504-FD-11MB8 |  | 1 OF 1 | 11MB8 | 1 | HH2700 | 1/6/2025 | 26/6/2025 | 25/6/2025 | ISHIKA ENGINEERING | 11MB8 | 1 | UB 610X229X101 | M5 | 1 | 7631 |  | 772.14 | 772.14 | 18.61
8039 | PIN-084-TPT-PM4-CS11-006-LD2 |  | 1 OF 1 | LD2 | 2 | THIRD FLOOR MEZZANINE | 21/5/2025 | 26/6/2025 | 27/6/2025 | SANJAY RAJBHAR | LD2 | 2 | ISA50X50X6 | A1 | 2 | 75 |  | 0.33 | 0.66 | 4.568
8040 | PIN-084-TPT-PM4-CS11-006-LD2 |  | 1 OF 1 | LD2 | 2 | THIRD FLOOR MEZZANINE | 21/5/2025 | 26/6/2025 | 27/6/2025 | SANJAY RAJBHAR | LD2 | 2 | 6MM X 50MM MS FLAT | P6 | 2 | 2120 | 50 | 4.99 | 9.98
8041 | PIN-084-TPT-PM4-CS11-006-LD2 |  | 1 OF 1 | LD2 | 2 | THIRD FLOOR MEZZANINE | 21/5/2025 | 26/6/2025 | 27/6/2025 | SANJAY RAJBHAR | LD2 | 2 | MS ROD 20 MM | R1 | 10 | 530 |  | 1.18 | 11.8
8042 | PIN-084-TPT-PM4-CS11-006-LD2 |  | 1 OF 1 | LD2 | 2 | THIRD FLOOR MEZZANINE | 21/5/2025 | 26/6/2025 | 27/6/2025 | SANJAY RAJBHAR | LD2 | 2 | 6MM X 50MM MS FLAT | P5 | 1 | 2176 | 50 | 5.12 | 5.12
8043 | PIN-084-TPT-PM4-CS11-006-LD2 |  | 1 OF 1 | LD2 | 2 | THIRD FLOOR MEZZANINE | 21/5/2025 | 26/6/2025 | 27/6/2025 | SANJAY RAJBHAR | LD2 | 2 | ISMC75 | M313 | 2 | 4139 |  | 28.17 | 56.34
8044 | PIN-084-TPT-PM4-CS11-006-LD2 |  | 1 OF 1 | LD2 | 2 | THIRD FLOOR MEZZANINE | 21/5/2025 | 26/6/2025 | 27/6/2025 | SANJAY RAJBHAR | LD2 | 2 | 6MM X 50MM MS FLAT | P7 | 5 | 1758 | 50 | 4.14 | 20.7
8045 | PIN-084-TPT-PM4-CS11-006-LD2 |  | 1 OF 1 | LD2 | 2 | THIRD FLOOR MEZZANINE | 21/5/2025 | 26/6/2025 | 27/6/2025 | SANJAY RAJBHAR | LD2 | 2 | ISMC75 | M314 | 2 | 219 |  | 1.49 | 2.98
8046 | PIN-084-TPT-PM4-CS11-006-LD3 |  | 1 OF 1 | LD3 | 1 | THIRD FLOOR MEZZANINE | 21/5/2025 | 26/6/2025 | 27/6/2025 | SANJAY RAJBHAR | LD3 | 1 | MS ROD 20 MM | R1 | 10 | 530 |  | 1.18 | 11.8
8047 | PIN-084-TPT-PM4-CS11-006-LD3 |  | 1 OF 1 | LD3 | 1 | THIRD FLOOR MEZZANINE | 21/5/2025 | 26/6/2025 | 27/6/2025 | SANJAY RAJBHAR | LD3 | 1 | ISMC75 | M316 | 2 | 222 |  | 1.51 | 3.02
8048 | PIN-084-TPT-PM4-CS11-006-LD3 |  | 1 OF 1 | LD3 | 1 | THIRD FLOOR MEZZANINE | 21/5/2025 | 26/6/2025 | 27/6/2025 | SANJAY RAJBHAR | LD3 | 1 | 6MM X 50MM MS FLAT | P5 | 1 | 2176 | 50 | 5.12 | 5.12
8049 | PIN-084-TPT-PM4-CS11-006-LD3 |  | 1 OF 1 | LD3 | 1 | THIRD FLOOR MEZZANINE | 21/5/2025 | 26/6/2025 | 27/6/2025 | SANJAY RAJBHAR | LD3 | 1 | ISA50X50X6 | A1 | 2 | 75 |  | 0.33 | 0.66 | 4.57
8050 | PIN-084-TPT-PM4-CS11-006-LD3 |  | 1 OF 1 | LD3 | 1 | THIRD FLOOR MEZZANINE | 21/5/2025 | 26/6/2025 | 27/6/2025 | SANJAY RAJBHAR | LD3 | 1 | ISMC75 | M313 | 2 | 4139 |  | 28.17 | 56.34
8051 | PIN-084-TPT-PM4-CS11-006-LD3 |  | 1 OF 1 | LD3 | 1 | THIRD FLOOR MEZZANINE | 21/5/2025 | 26/6/2025 | 27/6/2025 | SANJAY RAJBHAR | LD3 | 1 | 6MM X 50MM MS FLAT | P6 | 2 | 2120 | 50 | 4.99 | 9.98
8052 | PIN-084-TPT-PM4-CS11-006-LD3 |  | 1 OF 1 | LD3 | 1 | THIRD FLOOR MEZZANINE | 21/5/2025 | 26/6/2025 | 27/6/2025 | SANJAY RAJBHAR | LD3 | 1 | 6MM X 50MM MS FLAT | P7 | 5 | 1758 | 50 | 4.14 | 20.7
8053 | 1619-CS-STR-504-FD-11SB13 |  | 1 OF 1 | 11SB13 | 1 | HH2700 | 1/6/2025 | 26/6/2025 | 25/6/2025 | ISHIKA ENGINEERING | 11SB13 | 8 | UB 406X178X74 | M290 | 1 | 1653 |  | 122.6 | 122.6 | 2.5
8054 | 1619-CS-STR-504-FD-11SB10 |  | 1 OF 1 | 11SB10 | 16 | HH2700 | 1/6/2025 | 26/6/2025 | 25/6/2025 | ISHIKA ENGINEERING | 11SB10 | 16 | UB 406X178X74 | M210 | 1 | 2801 |  | 207.77 | 207.77 | 4.45
8055 | 1619-CS-STR-504-FD-11SB7 |  | 1 OF 1 | 11SB7 | 6 | HH2700 | 1/6/2025 | 26/6/2025 | 25/6/2025 | ISHIKA ENGINEERING | 11SB7 | 6 | 16 MM PLATE | PL390 | 2 | 381 | 85 | 4.015 | 8.03
8056 | 1619-CS-STR-504-FD-11SB7 |  | 1 OF 1 | 11SB7 | 6 | HH2700 | 1/6/2025 | 26/6/2025 | 25/6/2025 | ISHIKA ENGINEERING | 11SB7 | 6 | 16 MM PLATE | PL156 | 4 | 381 | 255 | 9.9925 | 39.97
8057 | 1619-CS-STR-504-FD-11SB7 |  | 1 OF 1 | 11SB7 | 6 | HH2700 | 1/6/2025 | 26/6/2025 | 25/6/2025 | ISHIKA ENGINEERING | 11SB7 | 6 | UB 406X178X74 | M281 | 1 | 7252 |  | 538.06 | 538.06 | 11.82
8058 | 1619-CS-STR-504-FD-11SB2 |  | 1 OF 1 | 11SB2 | 8 | HH2700 | 1/6/2025 | 26/6/2025 | 25/6/2025 | ISHIKA ENGINEERING | 11SB2 | 8 | UB 406X178X74 | M288 | 1 | 2949 |  | 218.75 | 218.75 | 4.45
8059 | 1619-CS-STR-504-FD-11SB10 |  | 1 OF 1 | 11SB10 | 16 | HH2700 | 1/6/2025 | 26/6/2025 | 25/6/2025 | ISHIKA ENGINEERING | 11SB10 | 16 | 16 MM PLATE | PL390 | 2 | 381 | 85 | 4.015 | 8.03
8060 | PIN-087-TPT-CM1-CS11-068-FAB-PR-021-B1 |  | 1 OF 1 | PR-021-B1 | 108 | EXTERNAL PIPE RACK (SECTION A4-AE) | 21/5/2025 | 26/6/2025 | 1/7/2025 | SANJAY RAJBHAR | PR-021-B1 | 108 | ISMC150 | M19 | 1 | 1323 |  | 21.74 | 21.74 | 0.738
8061 | PIN-087-TPT-CM1-CS11-068-FAB-PR-021-B2 |  | 1 OF 1 | PR-021-B2 | 6 | EXTERNAL PIPE RACK (SECTION A4-AE) | 21/5/2025 | 26/6/2025 | 8/7/2025 | SANJAY RAJBHAR | PR-021-B2 | 6 | NPB400X180X57.38 | M1 | 1 | 5680 |  | 325.94 | 325.94
8062 | PIN-087-TPT-CM1-CS11-068-FAB-PR-021-B2 |  | 1 OF 1 | PR-021-B2 | 6 | EXTERNAL PIPE RACK (SECTION A4-AE) | 21/5/2025 | 26/6/2025 | 8/7/2025 | SANJAY RAJBHAR | PR-021-B2 | 6 | ISA110X110X12 | CLT1 | 2 | 320 |  | 6.31 | 12.62 | 9.3
8063 | PIN-087-TPT-CM1-CS11-068-FAB-PR-021-B2 |  | 1 OF 1 | PR-021-B2 | 6 | EXTERNAL PIPE RACK (SECTION A4-AE) | 21/5/2025 | 26/6/2025 | 8/7/2025 | SANJAY RAJBHAR | PR-021-B2 | 6 | Plate-12MM | P13 | 2 | 310 | 64 | 1.87 | 3.74
8064 | PIN-087-TPT-CM1-CS11-068-FAB-PR-021-B2 |  | 1 OF 1 | PR-021-B2 | 6 | EXTERNAL PIPE RACK (SECTION A4-AE) | 21/5/2025 | 26/6/2025 | 8/7/2025 | SANJAY RAJBHAR | PR-021-B2 | 6 | Plate-8MM | P9 | 4 | 373 | 150 | 3.53 | 14.12
8065 | PIN-087-TPT-CM1-CS11-068-FAB-PR-021-B3 |  | 1 OF 1 | PR-021-B3 | 12 | EXTERNAL PIPE RACK (SECTION A4-AE) | 21/5/2025 | 26/6/2025 | 8/7/2025 | SANJAY RAJBHAR | PR-021-B3 | 12 | ISA110X110X12 | CLT1 | 2 | 320 |  | 6.31 | 12.62 | 8.796
8066 | PIN-087-TPT-CM1-CS11-068-FAB-PR-021-B3 |  | 1 OF 1 | PR-021-B3 | 12 | EXTERNAL PIPE RACK (SECTION A4-AE) | 21/5/2025 | 26/6/2025 | 8/7/2025 | SANJAY RAJBHAR | PR-021-B3 | 12 | NPB400X180X57.38 | M1 | 1 | 5680 |  | 325.94 | 325.94
8067 | PIN-087-TPT-CM1-CS11-068-FAB-PR-021-B4 |  | 1 OF 1 | PR-021-B4 | 32 | EXTERNAL PIPE RACK (SECTION A4-AE) | 21/5/2025 | 26/6/2025 | 8/7/2025 | SANJAY RAJBHAR | PR-021-B4 | 32 | ISMC150 | M70 | 1 | 1050 |  | 17.56 | 17.56 | 0.596
8068 | PIN-087-TPT-CM1-CS11-068-FAB-PR-021-B5 |  | 1 OF 1 | PR-021-B5 | 1 | EXTERNAL PIPE RACK (SECTION A4-AE) | 21/5/2025 | 26/6/2025 | 8/7/2025 | SANJAY RAJBHAR | PR-021-B5 | 1 | Plate-8MM | P9 | 4 | 373 | 150 | 3.53 | 14.12
8069 | PIN-087-TPT-CM1-CS11-068-FAB-PR-021-B5 |  | 1 OF 1 | PR-021-B5 | 1 | EXTERNAL PIPE RACK (SECTION A4-AE) | 21/5/2025 | 26/6/2025 | 8/7/2025 | SANJAY RAJBHAR | PR-021-B5 | 1 | Plate-12MM | P13 | 2 | 310 | 64 | 1.87 | 3.74
8070 | PIN-087-TPT-CM1-CS11-068-FAB-PR-021-B5 |  | 1 OF 1 | PR-021-B5 | 1 | EXTERNAL PIPE RACK (SECTION A4-AE) | 21/5/2025 | 26/6/2025 | 8/7/2025 | SANJAY RAJBHAR | PR-021-B5 | 1 | Plate-30MM | P38 | 1 | 660 | 270 | 41.97 | 41.97
8071 | PIN-087-TPT-CM1-CS11-068-FAB-PR-021-B5 |  | 1 OF 1 | PR-021-B5 | 1 | EXTERNAL PIPE RACK (SECTION A4-AE) | 21/5/2025 | 26/6/2025 | 8/7/2025 | SANJAY RAJBHAR | PR-021-B5 | 1 | 10MM X 100MM MS FLAT | P19 | 2 | 373 | 95 | 2.78 | 5.56
8072 | PIN-087-TPT-CM1-CS11-068-FAB-PR-021-B5 |  | 1 OF 1 | PR-021-B5 | 1 | EXTERNAL PIPE RACK (SECTION A4-AE) | 21/5/2025 | 26/6/2025 | 8/7/2025 | SANJAY RAJBHAR | PR-021-B5 | 1 | NPB400X180X57.38 | M44 | 1 | 2516 |  | 144.38 | 144.38 | 4.877
8073 | PIN-087-TPT-CM1-CS11-068-FAB-PR-021-B5 |  | 1 OF 1 | PR-021-B5 | 1 | EXTERNAL PIPE RACK (SECTION A4-AE) | 21/5/2025 | 26/6/2025 | 8/7/2025 | SANJAY RAJBHAR | PR-021-B5 | 1 | Plate-10MM | P39 | 2 | 132 | 50 | 0.52 | 1.04
8074 | 1619-CS-STR-504-FD-13MB75 |  | 1 OF 1 | 13MB75 | 2 | HH2700 | 1/6/2025 | 27/6/2025 | 25/6/2025 | ISHIKA ENGINEERING | 13MB75 | 2 | 10 MM PLATE | PL324 | 2 | 573 | 109 | 4.85 | 9.7
8075 | 1619-CS-STR-504-FD-13MB75 |  | 1 OF 1 | 13MB75 | 2 | HH2700 | 1/6/2025 | 27/6/2025 | 25/6/2025 | ISHIKA ENGINEERING | 13MB75 | 2 | UB 610X229X101 | M478 | 1 | 4631 |  | 468.58 | 468.58 | 11.92
8076 | 1619-CS-STR-504-FD-13MB75 |  | 1 OF 1 | 13MB75 | 2 | HH2700 | 1/6/2025 | 27/6/2025 | 25/6/2025 | ISHIKA ENGINEERING | 13MB75 | 2 | 12 MM PLATE | PL10 | 4 | 300 | 170 | 3.3725 | 13.49
8077 | 1619-CS-STR-504-FD-13MB75 |  | 1 OF 1 | 13MB75 | 2 | HH2700 | 1/6/2025 | 27/6/2025 | 25/6/2025 | ISHIKA ENGINEERING | 13MB75 | 2 | 20 MM PLATE | PL9 | 2 | 963 | 300 | 45.355 | 90.71
8078 | 1619-CS-STR-504-FD-13MB75 |  | 1 OF 1 | 13MB75 | 2 | HH2700 | 1/6/2025 | 27/6/2025 | 25/6/2025 | ISHIKA ENGINEERING | 13MB75 | 2 | 10 MM PLATE | PL234 | 4 | 235 | 215 | 2.7875 | 11.15
8079 | 1619-CS-STR-504-FD-13MB75 |  | 1 OF 1 | 13MB75 | 2 | HH2700 | 1/6/2025 | 27/6/2025 | 25/6/2025 | ISHIKA ENGINEERING | 13MB75 | 2 | 10 MM PLATE | PL180 | 2 | 235 | 215 | 2.785 | 5.57
8080 | 1619-CS-STR-504-FD-13MB37 |  | 1 OF 1 | 13MB37 | 1 | HH2700 | 1/6/2025 | 27/6/2025 | 25/6/2025 | ISHIKA ENGINEERING | 13MB37 | 1 | UB 610X229X101 | M478 | 1 | 4631 |  | 468.58 | 468.58 | 11.92
8081 | 1619-CS-STR-504-FD-13MB37 |  | 1 OF 1 | 13MB37 | 1 | HH2700 | 1/6/2025 | 27/6/2025 | 25/6/2025 | ISHIKA ENGINEERING | 13MB37 | 1 | 12 MM PLATE | PL10 | 4 | 300 | 170 | 3.3725 | 13.49
8082 | 1619-CS-STR-504-FD-13MB37 |  | 1 OF 1 | 13MB37 | 1 | HH2700 | 1/6/2025 | 27/6/2025 | 25/6/2025 | ISHIKA ENGINEERING | 13MB37 | 1 | 10 MM PLATE | PL324 | 2 | 573 | 109 | 4.85 | 9.7
8083 | 1619-CS-STR-504-FD-13MB37 |  | 1 OF 1 | 13MB37 | 1 | HH2700 | 1/6/2025 | 27/6/2025 | 25/6/2025 | ISHIKA ENGINEERING | 13MB37 | 1 | 10 MM PLATE | PL234 | 4 | 235 | 215 | 2.7875 | 11.15
8084 | 1619-CS-STR-504-FD-13MB37 |  | 1 OF 1 | 13MB37 | 1 | HH2700 | 1/6/2025 | 27/6/2025 | 25/6/2025 | ISHIKA ENGINEERING | 13MB37 | 1 | 20 MM PLATE | PL9 | 2 | 963 | 300 | 45.355 | 90.71
8085 | 1619-CS-STR-504-FD-13MB37 |  | 1 OF 1 | 13MB37 | 1 | HH2700 | 1/6/2025 | 27/6/2025 | 25/6/2025 | ISHIKA ENGINEERING | 13MB37 | 1 | 10 MM PLATE | PL180 | 2 | 235 | 215 | 2.785 | 5.57
8086 | 1619-CS-STR-504-FD-13MB38 |  | 1 OF 1 | 13MB38 | 1 | HH2700 | 1/6/2025 | 27/6/2025 | 25/6/2025 | ISHIKA ENGINEERING | 13MB38 | 1 | 10 MM PLATE | PL324 | 2 | 573 | 109 | 4.85 | 9.7
8087 | 1619-CS-STR-504-FD-13MB38 |  | 1 OF 1 | 13MB38 | 1 | HH2700 | 1/6/2025 | 27/6/2025 | 25/6/2025 | ISHIKA ENGINEERING | 13MB38 | 1 | UB 610X229X101 | M478 | 1 | 4631 |  | 468.58 | 468.58 | 12.09
8088 | 1619-CS-STR-504-FD-13MB38 |  | 1 OF 1 | 13MB38 | 1 | HH2700 | 1/6/2025 | 27/6/2025 | 25/6/2025 | ISHIKA ENGINEERING | 13MB38 | 1 | 10 MM PLATE | PL234 | 3 | 235 | 215 | 2.7867 | 8.36
8089 | 1619-CS-STR-504-FD-13MB38 |  | 1 OF 1 | 13MB38 | 1 | HH2700 | 1/6/2025 | 27/6/2025 | 25/6/2025 | ISHIKA ENGINEERING | 13MB38 | 1 | 20 MM PLATE | PL9 | 2 | 963 | 300 | 45.355 | 90.71
8090 | 1619-CS-STR-504-FD-13MB38 |  | 1 OF 1 | 13MB38 | 1 | HH2700 | 1/6/2025 | 27/6/2025 | 25/6/2025 | ISHIKA ENGINEERING | 13MB38 | 1 | 16 MM PLATE | PL134 | 1 | 573 | 279 | 13.74 | 13.74
8091 | 1619-CS-STR-504-FD-13MB38 |  | 1 OF 1 | 13MB38 | 1 | HH2700 | 1/6/2025 | 27/6/2025 | 25/6/2025 | ISHIKA ENGINEERING | 13MB38 | 1 | 12 MM PLATE | PL10 | 4 | 300 | 170 | 3.3725 | 13.49
8092 | 1619-CS-STR-504-FD-13MB38 |  | 1 OF 1 | 13MB38 | 1 | HH2700 | 1/6/2025 | 27/6/2025 | 25/6/2025 | ISHIKA ENGINEERING | 13MB38 | 1 | 10 MM PLATE | PL180 | 2 | 235 | 215 | 2.785 | 5.57
8093 | 1619-CS-STR-504-FD-13MB71 |  | 1 OF 1 | 13MB71 | 1 | HH2700 | 1/6/2025 | 27/6/2025 | 25/6/2025 | ISHIKA ENGINEERING | 13MB71 | 1 | 20 MM PLATE | PL182 | 2 | 573 | 302 | 23.04 | 46.08
8094 | 1619-CS-STR-504-FD-13MB71 |  | 1 OF 1 | 13MB71 | 1 | HH2700 | 1/6/2025 | 27/6/2025 | 25/6/2025 | ISHIKA ENGINEERING | 13MB71 | 1 | 20 MM PLATE | PL12 | 2 | 972 | 300 | 45.78 | 91.56
8095 | 1619-CS-STR-504-FD-13MB71 |  | 1 OF 1 | 13MB71 | 1 | HH2700 | 1/6/2025 | 27/6/2025 | 25/6/2025 | ISHIKA ENGINEERING | 13MB71 | 1 | UB 610X229X125.1 | M890 | 1 | 7631 |  | 954.25 | 954.25 | 18.84
8096 | 1619-CS-STR-504-FD-13MB71 |  | 1 OF 1 | 13MB71 | 1 | HH2700 | 1/6/2025 | 27/6/2025 | 25/6/2025 | ISHIKA ENGINEERING | 13MB71 | 1 | 12 MM PLATE | PL10 | 4 | 300 | 170 | 3.3725 | 13.49
8097 | 1619-CS-STR-504-FD-13MB71 |  | 1 OF 1 | 13MB71 | 1 | HH2700 | 1/6/2025 | 27/6/2025 | 25/6/2025 | ISHIKA ENGINEERING | 13MB71 | 1 | 10 MM PLATE | PL206 | 1 | 267 | 235 | 3.56 | 3.56
8098 | 1619-CS-STR-504-FD-13MB71 |  | 1 OF 1 | 13MB71 | 1 | HH2700 | 1/6/2025 | 27/6/2025 | 25/6/2025 | ISHIKA ENGINEERING | 13MB71 | 1 | 10 MM PLATE | PL186 | 1 | 235 | 215 | 2.79 | 2.79
8099 | 1619-CS-STR-504-FD-13MB71 |  | 1 OF 1 | 13MB71 | 1 | HH2700 | 1/6/2025 | 27/6/2025 | 25/6/2025 | ISHIKA ENGINEERING | 13MB71 | 1 | 12 MM PLATE | PL176 | 2 | 573 | 283 | 9.995 | 19.99
8100 | 1619-CS-STR-504-FD-13MB56 |  | 1 OF 1 | 13MB56 | 1 | HH2700 | 1/6/2025 | 27/6/2025 | 25/6/2025 | ISHIKA ENGINEERING | 13MB56 | 1 | UB 610X229X125.1 | M319 | 1 | 7442 |  | 930.65 | 930.65 | 18.29
8101 | 1619-CS-STR-504-FD-13MB56 |  | 1 OF 1 | 13MB56 | 1 | HH2700 | 1/6/2025 | 27/6/2025 | 25/6/2025 | ISHIKA ENGINEERING | 13MB56 | 1 | 12 MM PLATE | PL62 | 2 | 242 | 163 | 2.48 | 4.96
8102 | 1619-CS-STR-504-FD-13MB56 |  | 1 OF 1 | 13MB56 | 1 | HH2700 | 1/6/2025 | 27/6/2025 | 25/6/2025 | ISHIKA ENGINEERING | 13MB56 | 1 | 10 MM PLATE | PL197 | 4 | 235 | 215 | 2.7875 | 11.15
8103 | 1619-CS-STR-504-FD-13MB56 |  | 1 OF 1 | 13MB56 | 1 | HH2700 | 1/6/2025 | 27/6/2025 | 25/6/2025 | ISHIKA ENGINEERING | 13MB56 | 1 | 20 MM PLATE | PL182 | 2 | 573 | 302 | 23.04 | 46.08
8104 | 1619-CS-STR-504-FD-13MB56 |  | 1 OF 1 | 13MB56 | 1 | HH2700 | 1/6/2025 | 27/6/2025 | 25/6/2025 | ISHIKA ENGINEERING | 13MB56 | 1 | 20 MM PLATE | PL23 | 2 | 650 | 230 | 23.47 | 46.94
8105 | 1619-CS-STR-504-FD-13MB56 |  | 1 OF 1 | 13MB56 | 1 | HH2700 | 1/6/2025 | 27/6/2025 | 25/6/2025 | ISHIKA ENGINEERING | 13MB56 | 1 | 12 MM PLATE | PL94 | 2 | 588 | 339 | 10.755 | 21.51
8106 | 1619-CS-STR-504-FD-13MB56 |  | 1 OF 1 | 13MB56 | 1 | HH2700 | 1/6/2025 | 27/6/2025 | 25/6/2025 | ISHIKA ENGINEERING | 13MB56 | 1 | 10 MM PLATE | PL186 | 5 | 235 | 215 | 2.788 | 13.94
8107 | 1619-CS-STR-504-FD-13MB56 |  | 1 OF 1 | 13MB56 | 1 | HH2700 | 1/6/2025 | 27/6/2025 | 25/6/2025 | ISHIKA ENGINEERING | 13MB56 | 1 | 10 MM PLATE | PL191 | 1 | 235 | 215 | 2.79 | 2.79
8108 | 1619-CS-STR-504-FD-13MB57 |  | 1 OF 1 | 13MB57 | 1 | HH2700 | 1/6/2025 | 27/6/2025 | 25/6/2025 | ISHIKA ENGINEERING | 13MB57 | 1 | 20 MM PLATE | PL23 | 2 | 650 | 230 | 23.47 | 46.94
8109 | 1619-CS-STR-504-FD-13MB57 |  | 1 OF 1 | 13MB57 | 1 | HH2700 | 1/6/2025 | 27/6/2025 | 25/6/2025 | ISHIKA ENGINEERING | 13MB57 | 1 | 10 MM PLATE | PL186 | 7 | 235 | 215 | 2.7871 | 19.51
8110 | 1619-CS-STR-504-FD-13MB57 |  | 1 OF 1 | 13MB57 | 1 | HH2700 | 1/6/2025 | 27/6/2025 | 25/6/2025 | ISHIKA ENGINEERING | 13MB57 | 1 | 10 MM PLATE | PL191 | 1 | 235 | 215 | 2.79 | 2.79
8111 | 1619-CS-STR-504-FD-13MB57 |  | 1 OF 1 | 13MB57 | 1 | HH2700 | 1/6/2025 | 27/6/2025 | 25/6/2025 | ISHIKA ENGINEERING | 13MB57 | 1 | UB 610X229X125.1 | M319 | 1 | 7442 |  | 930.65 | 930.65 | 17.68
8112 | 1619-CS-STR-504-FD-13MB57 |  | 1 OF 1 | 13MB57 | 1 | HH2700 | 1/6/2025 | 27/6/2025 | 25/6/2025 | ISHIKA ENGINEERING | 13MB57 | 1 | 10 MM PLATE | PL178 | 1 | 235 | 215 | 2.79 | 2.79
8113 | 1619-CS-STR-504-FD-13MB57 |  | 1 OF 1 | 13MB57 | 1 | HH2700 | 1/6/2025 | 27/6/2025 | 25/6/2025 | ISHIKA ENGINEERING | 13MB57 | 1 | 10 MM PLATE | PL205 | 1 | 235 | 215 | 2.79 | 2.79
8114 | 1619-CS-STR-504-FD-13MB57 |  | 1 OF 1 | 13MB57 | 1 | HH2700 | 1/6/2025 | 27/6/2025 | 25/6/2025 | ISHIKA ENGINEERING | 13MB57 | 1 | 20 MM PLATE | PL182 | 2 | 573 | 302 | 23.04 | 46.08
8115 | 1619-CS-STR-504-FD-13MB58 |  | 1 OF 1 | 13MB58 | 1 | HH2700 | 1/6/2025 | 27/6/2025 | 25/6/2025 | ISHIKA ENGINEERING | 13MB58 | 1 | 20 MM PLATE | PL23 | 2 | 650 | 230 | 23.47 | 46.94
8116 | 1619-CS-STR-504-FD-13MB58 |  | 1 OF 1 | 13MB58 | 1 | HH2700 | 1/6/2025 | 27/6/2025 | 25/6/2025 | ISHIKA ENGINEERING | 13MB58 | 1 | 10 MM PLATE | PL186 | 10 | 235 | 215 | 2.787 | 27.87
8117 | 1619-CS-STR-504-FD-13MB58 |  | 1 OF 1 | 13MB58 | 1 | HH2700 | 1/6/2025 | 27/6/2025 | 25/6/2025 | ISHIKA ENGINEERING | 13MB58 | 1 | UB 610X229X125.1 | M323 | 1 | 7442 |  | 930.65 | 930.65 | 18.29
8118 | 1619-CS-STR-504-FD-13MB58 |  | 1 OF 1 | 13MB58 | 1 | HH2700 | 1/6/2025 | 27/6/2025 | 25/6/2025 | ISHIKA ENGINEERING | 13MB58 | 1 | 12 MM PLATE | PL94 | 2 | 588 | 339 | 10.755 | 21.51
8119 | 1619-CS-STR-504-FD-13MB58 |  | 1 OF 1 | 13MB58 | 1 | HH2700 | 1/6/2025 | 27/6/2025 | 25/6/2025 | ISHIKA ENGINEERING | 13MB58 | 1 | 12 MM PLATE | PL62 | 2 | 242 | 163 | 2.48 | 4.96
8120 | 1619-CS-STR-504-FD-13MB58 |  | 1 OF 1 | 13MB58 | 1 | HH2700 | 1/6/2025 | 27/6/2025 | 25/6/2025 | ISHIKA ENGINEERING | 13MB58 | 1 | 20 MM PLATE | PL182 | 2 | 573 | 302 | 23.04 | 46.08
8121 | 1619-CS-STR-504-FD-13MB48 |  | 1 OF 1 | 13MB48 | 1 | HH2700 | 1/6/2025 | 27/6/2025 | 25/6/2025 | ISHIKA ENGINEERING | 13MB48 | 1 | 16 MM PLATE | PL158 | 2 | 573 | 279 | 13.74 | 27.48
8122 | 1619-CS-STR-504-FD-13MB48 |  | 1 OF 1 | 13MB48 | 1 | HH2700 | 1/6/2025 | 27/6/2025 | 25/6/2025 | ISHIKA ENGINEERING | 13MB48 | 1 | 20 MM PLATE | PL182 | 1 | 573 | 302 | 23.04 | 23.04
8123 | 1619-CS-STR-504-FD-13MB48 |  | 1 OF 1 | 13MB48 | 1 | HH2700 | 1/6/2025 | 27/6/2025 | 25/6/2025 | ISHIKA ENGINEERING | 13MB48 | 1 | UB 610X229X125.1 | M578 | 1 | 7631 |  | 954.25 | 954.25 | 18.54
8124 | 1619-CS-STR-504-FD-13MB48 |  | 1 OF 1 | 13MB48 | 1 | HH2700 | 1/6/2025 | 27/6/2025 | 25/6/2025 | ISHIKA ENGINEERING | 13MB48 | 1 | 10 MM PLATE | PL206 | 1 | 267 | 235 | 3.56 | 3.56
8125 | 1619-CS-STR-504-FD-13MB48 |  | 1 OF 1 | 13MB48 | 1 | HH2700 | 1/6/2025 | 27/6/2025 | 25/6/2025 | ISHIKA ENGINEERING | 13MB48 | 1 | 12 MM PLATE | PL10 | 4 | 300 | 170 | 3.3725 | 13.49
8126 | 1619-CS-STR-504-FD-13MB48 |  | 1 OF 1 | 13MB48 | 1 | HH2700 | 1/6/2025 | 27/6/2025 | 25/6/2025 | ISHIKA ENGINEERING | 13MB48 | 1 | 10 MM PLATE | PL186 | 1 | 235 | 215 | 2.79 | 2.79
8127 | 1619-CS-STR-504-FD-13MB48 |  | 1 OF 1 | 13MB48 | 1 | HH2700 | 1/6/2025 | 27/6/2025 | 25/6/2025 | ISHIKA ENGINEERING | 13MB48 | 1 | 20 MM PLATE | PL12 | 2 | 972 | 300 | 45.78 | 91.56
8128 | 1619-CS-STR-504-FD-13MB49 |  | 1 OF 1 | 13MB49 | 1 | HH2700 | 1/6/2025 | 27/6/2025 | 25/6/2025 | ISHIKA ENGINEERING | 13MB49 | 1 | 20 MM PLATE | PL12 | 2 | 972 | 300 | 45.78 | 91.56
8129 | 1619-CS-STR-504-FD-13MB49 |  | 1 OF 1 | 13MB49 | 1 | HH2700 | 1/6/2025 | 27/6/2025 | 25/6/2025 | ISHIKA ENGINEERING | 13MB49 | 1 | 12 MM PLATE | PL10 | 4 | 300 | 170 | 3.3725 | 13.49
8130 | 1619-CS-STR-504-FD-13MB49 |  | 1 OF 1 | 13MB49 | 1 | HH2700 | 1/6/2025 | 27/6/2025 | 25/6/2025 | ISHIKA ENGINEERING | 13MB49 | 1 | 10 MM PLATE | PL191 | 1 | 235 | 215 | 2.79 | 2.79
8131 | 1619-CS-STR-504-FD-13MB49 |  | 1 OF 1 | 13MB49 | 1 | HH2700 | 1/6/2025 | 27/6/2025 | 25/6/2025 | ISHIKA ENGINEERING | 13MB49 | 1 | 12 MM PLATE | PL176 | 2 | 573 | 283 | 9.995 | 19.99
8132 | 1619-CS-STR-504-FD-13MB49 |  | 1 OF 1 | 13MB49 | 1 | HH2700 | 1/6/2025 | 27/6/2025 | 25/6/2025 | ISHIKA ENGINEERING | 13MB49 | 1 | UB 610X229X125.1 | M890 | 1 | 7631 |  | 954.25 | 954.25 | 18.84
8133 | 1619-CS-STR-504-FD-13MB49 |  | 1 OF 1 | 13MB49 | 1 | HH2700 | 1/6/2025 | 27/6/2025 | 25/6/2025 | ISHIKA ENGINEERING | 13MB49 | 1 | 20 MM PLATE | PL182 | 2 | 573 | 302 | 23.04 | 46.08
8134 | 1619-CS-STR-504-FD-13MB49 |  | 1 OF 1 | 13MB49 | 1 | HH2700 | 1/6/2025 | 27/6/2025 | 25/6/2025 | ISHIKA ENGINEERING | 13MB49 | 1 | 10 MM PLATE | PL206 | 1 | 267 | 235 | 3.56 | 3.56
8135 | 1619-CS-STR-504-FD-13MB42 |  | 1 OF 1 | 13MB42 | 2 | HH2700 | 1/6/2025 | 27/6/2025 | 25/6/2025 | ISHIKA ENGINEERING | 13MB42 | 2 | 12 MM PLATE | PL176 | 2 | 573 | 283 | 9.995 | 19.99
8136 | 1619-CS-STR-504-FD-13MB42 |  | 1 OF 1 | 13MB42 | 2 | HH2700 | 1/6/2025 | 27/6/2025 | 25/6/2025 | ISHIKA ENGINEERING | 13MB42 | 2 | UB 610X229X125.1 | M319 | 1 | 7442 |  | 930.65 | 930.65 | 18.32
8137 | 1619-CS-STR-504-FD-13MB42 |  | 1 OF 1 | 13MB42 | 2 | HH2700 | 1/6/2025 | 27/6/2025 | 25/6/2025 | ISHIKA ENGINEERING | 13MB42 | 2 | 12 MM PLATE | PL94 | 2 | 588 | 339 | 10.755 | 21.51
8138 | 1619-CS-STR-504-FD-13MB42 |  | 1 OF 1 | 13MB42 | 2 | HH2700 | 1/6/2025 | 27/6/2025 | 25/6/2025 | ISHIKA ENGINEERING | 13MB42 | 2 | 20 MM PLATE | PL162 | 2 | 650 | 230 | 23.47 | 46.94
8139 | 1619-CS-STR-504-FD-13MB42 |  | 1 OF 1 | 13MB42 | 2 | HH2700 | 1/6/2025 | 27/6/2025 | 25/6/2025 | ISHIKA ENGINEERING | 13MB42 | 2 | 16 MM PLATE | PL158 | 2 | 573 | 279 | 13.74 | 27.48
8140 | 1619-CS-STR-504-FD-13MB42 |  | 1 OF 1 | 13MB42 | 2 | HH2700 | 1/6/2025 | 27/6/2025 | 25/6/2025 | ISHIKA ENGINEERING | 13MB42 | 2 | 20 MM PLATE | PL182 | 1 | 573 | 302 | 23.04 | 23.04
8141 | 1619-CS-STR-504-FD-13MB42 |  | 1 OF 1 | 13MB42 | 2 | HH2700 | 1/6/2025 | 27/6/2025 | 25/6/2025 | ISHIKA ENGINEERING | 13MB42 | 2 | 12 MM PLATE | PL170 | 1 | 573 | 249 | 8.2 | 8.2
8142 | 1619-CS-STR-504-FD-13MB42 |  | 1 OF 1 | 13MB42 | 2 | HH2700 | 1/6/2025 | 27/6/2025 | 25/6/2025 | ISHIKA ENGINEERING | 13MB42 | 2 | 12 MM PLATE | PL62 | 2 | 242 | 163 | 2.48 | 4.96
8143 | 1619-CS-STR-504-FD-13MB43 |  | 1 OF 1 | 13MB43 | 1 | HH2700 | 1/6/2025 | 27/6/2025 | 25/6/2025 | ISHIKA ENGINEERING | 13MB43 | 1 | 20 MM PLATE | PL182 | 1 | 573 | 302 | 23.04 | 23.04
8144 | 1619-CS-STR-504-FD-13MB43 |  | 1 OF 1 | 13MB43 | 1 | HH2700 | 1/6/2025 | 27/6/2025 | 25/6/2025 | ISHIKA ENGINEERING | 13MB43 | 1 | 20 MM PLATE | PL162 | 2 | 650 | 230 | 23.47 | 46.94
8145 | 1619-CS-STR-504-FD-13MB43 |  | 1 OF 1 | 13MB43 | 1 | HH2700 | 1/6/2025 | 27/6/2025 | 25/6/2025 | ISHIKA ENGINEERING | 13MB43 | 1 | 16 MM PLATE | PL158 | 2 | 573 | 279 | 13.74 | 27.48
8146 | 1619-CS-STR-504-FD-13MB43 |  | 1 OF 1 | 13MB43 | 1 | HH2700 | 1/6/2025 | 27/6/2025 | 25/6/2025 | ISHIKA ENGINEERING | 13MB43 | 1 | UB 610X229X125.1 | M319 | 1 | 7442 |  | 930.65 | 930.65 | 17.7
8147 | 1619-CS-STR-504-FD-13MB43 |  | 1 OF 1 | 13MB43 | 1 | HH2700 | 1/6/2025 | 27/6/2025 | 25/6/2025 | ISHIKA ENGINEERING | 13MB43 | 1 | 12 MM PLATE | PL170 | 1 | 573 | 249 | 8.2 | 8.2
8148 | 1619-CS-STR-504-FD-13MB43 |  | 1 OF 1 | 13MB43 | 1 | HH2700 | 1/6/2025 | 27/6/2025 | 25/6/2025 | ISHIKA ENGINEERING | 13MB43 | 1 | 12 MM PLATE | PL176 | 2 | 573 | 283 | 9.995 | 19.99
8149 | 1619-CS-STR-504-FD-13SB240 |  | 1 OF 1 | 13SB240 | 1 | HH2700 | 1/6/2025 | 27/6/2025 | 25/6/2025 | ISHIKA ENGINEERING | 13SB240 | 1 | UB 610X229X125.1 | M531 | 1 | 6408 |  | 801.29 | 801.29 | 17.65
8150 | 1619-CS-STR-504-FD-13SB240 |  | 1 OF 1 | 13SB240 | 1 | HH2700 | 1/6/2025 | 27/6/2025 | 25/6/2025 | ISHIKA ENGINEERING | 13SB240 | 1 | 10 MM PLATE | PL194 | 1 | 251 | 235 | 3.44 | 3.44
8151 | 1619-CS-STR-504-FD-13SB240 |  | 1 OF 1 | 13SB240 | 1 | HH2700 | 1/6/2025 | 27/6/2025 | 25/6/2025 | ISHIKA ENGINEERING | 13SB240 | 1 | 10 MM PLATE | PL207 | 2 | 251 | 235 | 3.44 | 6.88
8152 | 1619-CS-STR-504-FD-13SB240 |  | 1 OF 1 | 13SB240 | 1 | HH2700 | 1/6/2025 | 27/6/2025 | 25/6/2025 | ISHIKA ENGINEERING | 13SB240 | 1 | 25 MM PLATE | PL371 | 1 | 1500 | 550 | 161.91 | 161.91
8153 | 1619-CS-STR-504-FD-13SB240 |  | 1 OF 1 | 13SB240 | 1 | HH2700 | 1/6/2025 | 27/6/2025 | 25/6/2025 | ISHIKA ENGINEERING | 13SB240 | 1 | 10 MM PLATE | PL312 | 1 | 281 | 235 | 3.79 | 3.79
8154 | 1619-CS-STR-504-FD-13SB240 |  | 1 OF 1 | 13SB240 | 1 | HH2700 | 1/6/2025 | 27/6/2025 | 25/6/2025 | ISHIKA ENGINEERING | 13SB240 | 1 | 10 MM PLATE | PL196 | 1 | 251 | 235 | 3.44 | 3.44
8155 | 1619-CS-STR-504-FD-13SB240 |  | 1 OF 1 | 13SB240 | 1 | HH2700 | 1/6/2025 | 27/6/2025 | 25/6/2025 | ISHIKA ENGINEERING | 13SB240 | 1 | 16 MM PLATE | PL402 | 8 | 593 | 269 |  | 113.9
8156 | 1619-CS-STR-504-FD-13SB241 |  | 1 OF 1 | 13SB241 | 2 | HH2700 | 1/6/2025 | 27/6/2025 | 25/6/2025 | ISHIKA ENGINEERING | 13SB241 | 2 | 10 MM PLATE | PL207 | 4 | 251 | 235 | 3.44 | 13.76
8157 | 1619-CS-STR-504-FD-13SB241 |  | 1 OF 1 | 13SB241 | 2 | HH2700 | 1/6/2025 | 27/6/2025 | 25/6/2025 | ISHIKA ENGINEERING | 13SB241 | 2 | UB 610X229X125.1 | M531 | 1 | 6408 |  | 801.29 | 801.29 | 17.65
8158 | 1619-CS-STR-504-FD-13SB241 |  | 1 OF 1 | 13SB241 | 2 | HH2700 | 1/6/2025 | 27/6/2025 | 25/6/2025 | ISHIKA ENGINEERING | 13SB241 | 2 | 10 MM PLATE | PL312 | 1 | 281 | 235 | 3.79 | 3.79
8159 | 1619-CS-STR-504-FD-13SB241 |  | 1 OF 1 | 13SB241 | 2 | HH2700 | 1/6/2025 | 27/6/2025 | 25/6/2025 | ISHIKA ENGINEERING | 13SB241 | 2 | 16 MM PLATE | PL402 | 8 | 593 | 269 | 14.2375 | 113.9
8160 | 1619-CS-STR-504-FD-13SB241 |  | 1 OF 1 | 13SB241 | 2 | HH2700 | 1/6/2025 | 27/6/2025 | 25/6/2025 | ISHIKA ENGINEERING | 13SB241 | 2 | 25 MM PLATE | PL371 | 1 | 1500 | 550 | 161.91 | 161.91
8161 | 1619-CS-STR-504-FD-13SB221 |  | 1 OF 1 | 13SB221 | 1 | HH2700 | 1/6/2025 | 27/6/2025 | 25/6/2025 | ISHIKA ENGINEERING | 13SB221 | 1 | 16 MM PLATE | PL402 | 9 | 593 | 269 | 14.24 | 128.16
8162 | 1619-CS-STR-504-FD-13SB221 |  | 1 OF 1 | 13SB221 | 1 | HH2700 | 1/6/2025 | 27/6/2025 | 25/6/2025 | ISHIKA ENGINEERING | 13SB221 | 1 | 10 MM PLATE | PL207 | 2 | 251 | 235 | 3.44 | 6.88
8163 | 1619-CS-STR-504-FD-13SB221 |  | 1 OF 1 | 13SB221 | 1 | HH2700 | 1/6/2025 | 27/6/2025 | 25/6/2025 | ISHIKA ENGINEERING | 13SB221 | 1 | UB 610X229X125.1 | M533 | 1 | 8386 |  | 1048.7 | 1048.7 | 22.17
8164 | 1619-CS-STR-504-FD-13SB221 |  | 1 OF 1 | 13SB221 | 1 | HH2700 | 1/6/2025 | 27/6/2025 | 25/6/2025 | ISHIKA ENGINEERING | 13SB221 | 1 | 10 MM PLATE | PL178 | 3 | 235 | 215 | 2.7867 | 8.36
8165 | 1619-CS-STR-504-FD-13SB221 |  | 1 OF 1 | 13SB221 | 1 | HH2700 | 1/6/2025 | 27/6/2025 | 25/6/2025 | ISHIKA ENGINEERING | 13SB221 | 1 | 10 MM PLATE | PL312 | 1 | 281 | 235 | 3.79 | 3.79
8166 | 1619-CS-STR-504-FD-13SB221 |  | 1 OF 1 | 13SB221 | 1 | HH2700 | 1/6/2025 | 27/6/2025 | 25/6/2025 | ISHIKA ENGINEERING | 13SB221 | 1 | 25 MM PLATE | PL371 | 1 | 1500 | 550 | 161.91 | 161.91
8167 | 1619-CS-STR-504-FD-13SB221 |  | 1 OF 1 | 13SB221 | 1 | HH2700 | 1/6/2025 | 27/6/2025 | 25/6/2025 | ISHIKA ENGINEERING | 13SB221 | 1 | 10 MM PLATE | PL186 | 1 | 235 | 215 | 2.79 | 2.79
8168 | 1619-CS-STR-504-FD-13SB152 |  | 1 OF 1 | 13SB152 | 1 | HH2700 | 1/6/2025 | 27/6/2025 | 25/6/2025 | ISHIKA ENGINEERING | 13SB152 | 1 | 25 MM PLATE | PL371 | 1 | 1500 | 550 | 161.91 | 161.91
8169 | 1619-CS-STR-504-FD-13SB152 |  | 1 OF 1 | 13SB152 | 1 | HH2700 | 1/6/2025 | 27/6/2025 | 25/6/2025 | ISHIKA ENGINEERING | 13SB152 | 1 | 10 MM PLATE | PL312 | 1 | 281 | 235 | 3.79 | 3.79
8170 | 1619-CS-STR-504-FD-13SB152 |  | 1 OF 1 | 13SB152 | 1 | HH2700 | 1/6/2025 | 27/6/2025 | 25/6/2025 | ISHIKA ENGINEERING | 13SB152 | 1 | 16 MM PLATE | PL402 | 8 | 593 | 269 | 14.2375 | 113.9
8171 | 1619-CS-STR-504-FD-13SB152 |  | 1 OF 1 | 13SB152 | 1 | HH2700 | 1/6/2025 | 27/6/2025 | 25/6/2025 | ISHIKA ENGINEERING | 13SB152 | 1 | UB 610X229X125.1 | M531 | 1 | 6408 |  | 801.29 | 801.29 | 17.86
8172 | 1619-CS-STR-504-FD-13SB152 |  | 1 OF 1 | 13SB152 | 1 | HH2700 | 1/6/2025 | 27/6/2025 | 25/6/2025 | ISHIKA ENGINEERING | 13SB152 | 1 | 10 MM PLATE | PL185 | 2 | 573 | 251 | 7.23 | 14.46
8173 | 1619-CS-STR-504-FD-13SB152 |  | 1 OF 1 | 13SB152 | 1 | HH2700 | 1/6/2025 | 27/6/2025 | 25/6/2025 | ISHIKA ENGINEERING | 13SB152 | 1 | 10 MM PLATE | PL194 | 2 | 251 | 235 | 3.44 | 6.88
8174 | 1619-CS-STR-504-FD-13SB147 |  | 1 OF 1 | 13SB147 | 2 | HH2700 | 1/6/2025 | 27/6/2025 | 25/6/2025 | ISHIKA ENGINEERING | 13SB147 | 2 | 10 MM PLATE | PL312 | 1 | 281 | 235 | 3.79 | 3.79
8175 | 1619-CS-STR-504-FD-13SB147 |  | 1 OF 1 | 13SB147 | 2 | HH2700 | 1/6/2025 | 27/6/2025 | 25/6/2025 | ISHIKA ENGINEERING | 13SB147 | 2 | 10 MM PLATE | PL207 | 2 | 251 | 235 | 3.44 | 6.88
8176 | 1619-CS-STR-504-FD-13SB147 |  | 1 OF 1 | 13SB147 | 2 | HH2700 | 1/6/2025 | 27/6/2025 | 25/6/2025 | ISHIKA ENGINEERING | 13SB147 | 2 | UB 610X229X125.1 | M533 | 1 | 8386 |  | 1048.7 | 1048.7 | 22.17
8177 | 1619-CS-STR-504-FD-13SB147 |  | 1 OF 1 | 13SB147 | 2 | HH2700 | 1/6/2025 | 27/6/2025 | 25/6/2025 | ISHIKA ENGINEERING | 13SB147 | 2 | 10 MM PLATE | PL178 | 3 | 235 | 215 | 2.7867 | 8.36
8178 | 1619-CS-STR-504-FD-13SB147 |  | 1 OF 1 | 13SB147 | 2 | HH2700 | 1/6/2025 | 27/6/2025 | 25/6/2025 | ISHIKA ENGINEERING | 13SB147 | 2 | 16 MM PLATE | PL402 | 9 | 593 | 269 |  | 128.16
8179 | 1619-CS-STR-504-FD-13SB147 |  | 1 OF 1 | 13SB147 | 2 | HH2700 | 1/6/2025 | 27/6/2025 | 25/6/2025 | ISHIKA ENGINEERING | 13SB147 | 2 | 10 MM PLATE | PL186 | 1 | 235 | 215 | 2.79 | 2.79
8180 | 1619-CS-STR-504-FD-13SB147 |  | 1 OF 1 | 13SB147 | 2 | HH2700 | 1/6/2025 | 27/6/2025 | 25/6/2025 | ISHIKA ENGINEERING | 13SB147 | 2 | 25 MM PLATE | PL371 | 1 | 1500 | 550 | 161.91 | 161.91
8181 | 1619-CS-STR-504-FD-13MB74 |  | 1 OF 1 | 13MB74 | 1 | HH2700 | 1/6/2025 | 27/6/2025 | 25/6/2025 | ISHIKA ENGINEERING | 13MB74 | 1 | 20 MM PLATE | PL12 | 2 | 972 | 300 | 45.78 | 91.56
8182 | 1619-CS-STR-504-FD-13MB74 |  | 1 OF 1 | 13MB74 | 1 | HH2700 | 1/6/2025 | 27/6/2025 | 25/6/2025 | ISHIKA ENGINEERING | 13MB74 | 1 | 12 MM PLATE | PL10 | 4 | 300 | 170 | 3.3725 | 13.49
8183 | 1619-CS-STR-504-FD-13MB74 |  | 1 OF 1 | 13MB74 | 1 | HH2700 | 1/6/2025 | 27/6/2025 | 25/6/2025 | ISHIKA ENGINEERING | 13MB74 | 1 | 12 MM PLATE | PL176 | 2 | 573 | 283 | 9.995 | 19.99
8184 | 1619-CS-STR-504-FD-13MB74 |  | 1 OF 1 | 13MB74 | 1 | HH2700 | 1/6/2025 | 27/6/2025 | 25/6/2025 | ISHIKA ENGINEERING | 13MB74 | 1 | 10 MM PLATE | PL186 | 1 | 235 | 215 | 2.79 | 2.79
8185 | 1619-CS-STR-504-FD-13MB74 |  | 1 OF 1 | 13MB74 | 1 | HH2700 | 1/6/2025 | 27/6/2025 | 25/6/2025 | ISHIKA ENGINEERING | 13MB74 | 1 | 10 MM PLATE | PL206 | 1 | 267 | 235 | 3.56 | 3.56
8186 | 1619-CS-STR-504-FD-13MB74 |  | 1 OF 1 | 13MB74 | 1 | HH2700 | 1/6/2025 | 27/6/2025 | 25/6/2025 | ISHIKA ENGINEERING | 13MB74 | 1 | UB 610X229X125.1 | M890 | 1 | 7631 |  | 954.25 | 954.25 | 18.84
8187 | 1619-CS-STR-504-FD-13MB74 |  | 1 OF 1 | 13MB74 | 1 | HH2700 | 1/6/2025 | 27/6/2025 | 25/6/2025 | ISHIKA ENGINEERING | 13MB74 | 1 | 20 MM PLATE | PL182 | 2 | 573 | 302 | 23.04 | 46.08
8188 | 1619-CS-STR-504-FD-13SB116 |  | 1 OF 1 | 13SB116 | 9 | HH2700 | 1/6/2025 | 27/6/2025 | 6/7/2025 | ISHIKA ENGINEERING | 13SB116 | 9 | ISMC150 | M423 | 1 | 2302 |  | 38.5 | 38.5 | 1.31
8189 | 1619-CS-STR-504-FD-13SB115 |  | 1 OF 1 | 13SB115 | 24 | HH2700 | 1/6/2025 | 27/6/2025 | 6/7/2025 | ISHIKA ENGINEERING | 13SB115 | 24 | ISMC150 | M422 | 1 | 2277 |  | 38.08 | 38.08 | 1.29
8190 | 1619-CS-STR-504-FD-13SB247 |  | 1 OF 1 | 13SB247 | 14 | HH2700 | 1/6/2025 | 27/6/2025 | 6/7/2025 | ISHIKA ENGINEERING | 13SB247 | 14 | ISMC150 | M704 | 1 | 1072 |  | 17.93 | 17.93 | 0.61
8191 | 1619-CS-STR-504-FD-3MB37 |  | 1 OF 1 | 3MB37 | 1 | HH2700 | 1/6/2025 | 27/6/2025 | 25/6/2025 | ISHIKA ENGINEERING | 3MB37 | 1 | 12 MM PLATE | PL10 | 3 | 300 | 170 | 3.3733 | 10.12
8192 | 1619-CS-STR-504-FD-3MB37 |  | 1 OF 1 | 3MB37 | 1 | HH2700 | 1/6/2025 | 27/6/2025 | 25/6/2025 | ISHIKA ENGINEERING | 3MB37 | 1 | UB 305X165X40 | M866 | 1 | 4639 |  | 186.88 | 186.88 | 17.84
8193 | 1619-CS-STR-504-FD-3MB37 |  | 1 OF 1 | 3MB37 | 1 | HH2700 | 1/6/2025 | 27/6/2025 | 25/6/2025 | ISHIKA ENGINEERING | 3MB37 | 1 | 12 MM PLATE | PL365 | 1 | 300 | 140 | 2.88 | 2.88
8194 | 1619-CS-STR-504-FD-3MB37 |  | 1 OF 1 | 3MB37 | 1 | HH2700 | 1/6/2025 | 27/6/2025 | 25/6/2025 | ISHIKA ENGINEERING | 3MB37 | 1 | 16 MM PLATE | PL111 | 1 | 763 | 300 | 28.75 | 28.75
8195 | 1619-CS-STR-504-FD-3MB37 |  | 1 OF 1 | 3MB37 | 1 | HH2700 | 1/6/2025 | 27/6/2025 | 25/6/2025 | ISHIKA ENGINEERING | 3MB37 | 1 | 16 MM PLATE | PL364 | 1 | 673 | 300 | 25.37 | 25.37
8196 | CHQ PLATE-6 mm LOT-5 |  | 1 OF 1 | CHQ PLATE - 6 mm | 65 | HH-2700 TPA | 1/7/2025 | 1/7/2025 | 1/7/2025 | SANJAY RAJBHAR | CHQ PLATE | 65 | CHQ PLATE-6 MM | CHQ PLATE | 1 | 6320 | 1270 | 381.23 | 381.23 | 16.05
8197 | 1619-CS-STR-504-FD-7SB155 |  | 1 OF 1 | '7SB155 | 2 | HH2700 | 1/7/2025 | 2/7/2025 | 1/7/2025 | SANJAY RAJBHAR | 7SB155 | 2 | 10 MM PLATE | PL133 | 8 | 381 | 191 | 3.3087 | 439 | 11.86
8198 | PIN-087-TPT-CM1-CS11-068-FAB-PR-021-C1 |  | 1 OF 1 | PR-021-C1 | 1 | EXTERNAL PIPE RACK (SECTION A4-AE) | 30/6/2025 | 2/7/2025 | 1/7/2025 | SANJAY RAJBHAR | PR-021-C1 | 1 | Plate-12MM | CLT5 | 1 | 320 | 100 | 7.63 | 7.63 | 10.188
8199 | PIN-087-TPT-CM1-CS11-068-FAB-PR-021-C1 |  | 1 OF 1 | PR-021-C1 | 1 | EXTERNAL PIPE RACK (SECTION A4-AE) | 30/6/2025 | 2/7/2025 | 1/7/2025 | SANJAY RAJBHAR | PR-021-C1 | 1 | UC305X305X97 | M118 | 1 | 5248 |  | 508.42 | 508.42
8200 | PIN-087-TPT-CM1-CS11-068-FAB-PR-021-C1 |  | 1 OF 1 | PR-021-C1 | 1 | EXTERNAL PIPE RACK (SECTION A4-AE) | 30/6/2025 | 2/7/2025 | 1/7/2025 | SANJAY RAJBHAR | PR-021-C1 | 1 | Plate-10MM | P79 | 1 | 199 | 182 | 2.83 | 2.83
8201 | PIN-087-TPT-CM1-CS11-068-FAB-PR-021-C1 |  | 1 OF 1 | PR-021-C1 | 1 | EXTERNAL PIPE RACK (SECTION A4-AE) | 30/6/2025 | 2/7/2025 | 1/7/2025 | SANJAY RAJBHAR | PR-021-C1 | 1 | ISA110X110X10 | CLT7 | 1 | 220 |  | 3.64 | 3.64
8202 | PIN-087-TPT-CM1-CS11-068-FAB-PR-021-C1 |  | 1 OF 1 | PR-021-C1 | 1 | EXTERNAL PIPE RACK (SECTION A4-AE) | 30/6/2025 | 2/7/2025 | 1/7/2025 | SANJAY RAJBHAR | PR-021-C1 | 1 | Plate-10MM | P15 | 3 | 277 | 148 | 3.21 | 9.63
8203 | PIN-087-TPT-CM1-CS11-068-FAB-PR-021-C1 |  | 1 OF 1 | PR-021-C1 | 1 | EXTERNAL PIPE RACK (SECTION A4-AE) | 30/6/2025 | 2/7/2025 | 1/7/2025 | SANJAY RAJBHAR | PR-021-C1 | 1 | Plate-10MM | P18 | 1 | 170 | 110 | 1.47 | 1.47
8204 | PIN-087-TPT-CM1-CS11-068-FAB-PR-021-C1 |  | 1 OF 1 | PR-021-C1 | 1 | EXTERNAL PIPE RACK (SECTION A4-AE) | 30/6/2025 | 2/7/2025 | 1/7/2025 | SANJAY RAJBHAR | PR-021-C1 | 1 | 6MM X 75MM MS FLAT | P21 | 3 | 200 | 75 | 0.71 | 2.13
8205 | PIN-087-TPT-CM1-CS11-068-FAB-PR-021-C1 |  | 1 OF 1 | PR-021-C1 | 1 | EXTERNAL PIPE RACK (SECTION A4-AE) | 30/6/2025 | 2/7/2025 | 1/7/2025 | SANJAY RAJBHAR | PR-021-C1 | 1 | 6MM X 75MM MS FLAT | P10 | 2 | 150 | 75 | 0.53 | 1.06
8206 | PIN-087-TPT-CM1-CS11-068-FAB-PR-021-C2 |  | 1 OF 1 | PR-021-C2 | 1 | EXTERNAL PIPE RACK (SECTION A4-AE) | 30/6/2025 | 2/7/2025 | 1/7/2025 | SANJAY RAJBHAR | PR-021-C2 | 1 | Plate-10MM | P83 | 1 | 215 |  | 3.28 | 3.28
8207 | PIN-087-TPT-CM1-CS11-068-FAB-PR-021-C2 |  | 1 OF 1 | PR-021-C2 | 1 | EXTERNAL PIPE RACK (SECTION A4-AE) | 30/6/2025 | 2/7/2025 | 1/7/2025 | SANJAY RAJBHAR | PR-021-C2 | 1 | Plate-10MM | P88 | 1 | 198 |  | 2.85 | 2.85
8208 | PIN-087-TPT-CM1-CS11-068-FAB-PR-021-C2 |  | 1 OF 1 | PR-021-C2 | 1 | EXTERNAL PIPE RACK (SECTION A4-AE) | 30/6/2025 | 2/7/2025 | 1/7/2025 | SANJAY RAJBHAR | PR-021-C2 | 1 | Plate-16MM | P91 | 2 | 541 |  | 19.37 | 38.74
8209 | PIN-087-TPT-CM1-CS11-068-FAB-PR-021-C2 |  | 1 OF 1 | PR-021-C2 | 1 | EXTERNAL PIPE RACK (SECTION A4-AE) | 30/6/2025 | 2/7/2025 | 1/7/2025 | SANJAY RAJBHAR | PR-021-C2 | 1 | Plate-10MM | P79 | 1 | 199 |  | 2.82 | 2.82
8210 | PIN-087-TPT-CM1-CS11-068-FAB-PR-021-C2 |  | 1 OF 1 | PR-021-C2 | 1 | EXTERNAL PIPE RACK (SECTION A4-AE) | 30/6/2025 | 2/7/2025 | 1/7/2025 | SANJAY RAJBHAR | PR-021-C2 | 1 | Plate-10MM | P15 | 8 | 277 |  | 3.21 | 25.68
8211 | PIN-087-TPT-CM1-CS11-068-FAB-PR-021-C2 |  | 1 OF 1 | PR-021-C2 | 1 | EXTERNAL PIPE RACK (SECTION A4-AE) | 30/6/2025 | 2/7/2025 | 1/7/2025 | SANJAY RAJBHAR | PR-021-C2 | 1 | Plate-10MM | P18 | 2 | 170 |  | 1.47 | 2.94
8212 | PIN-087-TPT-CM1-CS11-068-FAB-PR-021-C2 |  | 1 OF 1 | PR-021-C2 | 1 | EXTERNAL PIPE RACK (SECTION A4-AE) | 30/6/2025 | 2/7/2025 | 1/7/2025 | SANJAY RAJBHAR | PR-021-C2 | 1 | Plate-12MM | P29 | 2 | 600 |  | 16.96 | 33.92
8213 | PIN-087-TPT-CM1-CS11-068-FAB-PR-021-C2 |  | 1 OF 1 | PR-021-C2 | 1 | EXTERNAL PIPE RACK (SECTION A4-AE) | 30/6/2025 | 2/7/2025 | 1/7/2025 | SANJAY RAJBHAR | PR-021-C2 | 1 | Plate-10MM | P30 | 1 | 300 |  | 6.95 | 6.95
8214 | PIN-087-TPT-CM1-CS11-068-FAB-PR-021-C2 |  | 1 OF 1 | PR-021-C2 | 1 | EXTERNAL PIPE RACK (SECTION A4-AE) | 30/6/2025 | 2/7/2025 | 1/7/2025 | SANJAY RAJBHAR | PR-021-C2 | 1 | Plate-10MM | P80 | 1 | 199 |  | 2.83 | 2.83
8215 | PIN-087-TPT-CM1-CS11-068-FAB-PR-021-C2 |  | 1 OF 1 | PR-021-C2 | 1 | EXTERNAL PIPE RACK (SECTION A4-AE) | 30/6/2025 | 2/7/2025 | 1/7/2025 | SANJAY RAJBHAR | PR-021-C2 | 1 | Plate-16MM | P92 | 4 | 541 |  | 6.63 | 26.52
8216 | PIN-087-TPT-CM1-CS11-068-FAB-PR-021-C2 |  | 1 OF 1 | PR-021-C2 | 1 | EXTERNAL PIPE RACK (SECTION A4-AE) | 30/6/2025 | 2/7/2025 | 1/7/2025 | SANJAY RAJBHAR | PR-021-C2 | 1 | Plate-25MM | BP1 | 1 | 600 |  | 70.65 | 70.65
8217 | PIN-087-TPT-CM1-CS11-068-FAB-PR-021-C2 |  | 1 OF 1 | PR-021-C2 | 1 | EXTERNAL PIPE RACK (SECTION A4-AE) | 30/6/2025 | 2/7/2025 | 1/7/2025 | SANJAY RAJBHAR | PR-021-C2 | 1 | Plate-10MM | P81 | 1 | 195 |  | 2.99 | 2.99
8218 | PIN-087-TPT-CM1-CS11-068-FAB-PR-021-C2 |  | 1 OF 1 | PR-021-C2 | 1 | EXTERNAL PIPE RACK (SECTION A4-AE) | 30/6/2025 | 2/7/2025 | 1/7/2025 | SANJAY RAJBHAR | PR-021-C2 | 1 | UC305X305X97 | M35 | 1 | 7874 |  | 762.69 | 762.69 | 18.855
8219 | PIN-087-TPT-CM1-CS11-068-FAB-PR-021-C2 |  | 1 OF 1 | PR-021-C2 | 1 | EXTERNAL PIPE RACK (SECTION A4-AE) | 30/6/2025 | 2/7/2025 | 1/7/2025 | SANJAY RAJBHAR | PR-021-C2 | 1 | Plate-10MM | P14 | 2 | 260 |  | 2.25 | 4.5
8220 | PIN-087-TPT-CM1-CS11-068-FAB-PR-021-C2 |  | 1 OF 1 | PR-021-C2 | 1 | EXTERNAL PIPE RACK (SECTION A4-AE) | 30/6/2025 | 2/7/2025 | 1/7/2025 | SANJAY RAJBHAR | PR-021-C2 | 1 | Plate-10MM | P28 | 4 | 300 |  | 3.16 | 12.64
8221 | PIN-087-TPT-CM1-CS11-068-FAB-PR-021-C2 |  | 1 OF 1 | PR-021-C2 | 1 | EXTERNAL PIPE RACK (SECTION A4-AE) | 30/6/2025 | 2/7/2025 | 1/7/2025 | SANJAY RAJBHAR | PR-021-C2 | 1 | Plate-12MM | P93 | 2 | 542 |  | 11.23 | 22.46
8222 | PIN-087-TPT-CM1-CS11-068-FAB-PR-021-C3 |  | 1 OF 1 | PR-021-C3 | 1 | EXTERNAL PIPE RACK (SECTION A4-AE) | 30/6/2025 | 2/7/2025 | 1/7/2025 | SANJAY RAJBHAR | PR-021-C3 | 1 | UC305X305X97 | M116 | 1 | 5248 |  | 509.1 | 509.1
8223 | PIN-087-TPT-CM1-CS11-068-FAB-PR-021-C3 |  | 1 OF 1 | PR-021-C3 | 1 | EXTERNAL PIPE RACK (SECTION A4-AE) | 30/6/2025 | 2/7/2025 | 1/7/2025 | SANJAY RAJBHAR | PR-021-C3 | 1 | 6MM X 75MM MS FLAT | P21 | 6 | 200 | 75 | 0.71 | 4.26
8224 | PIN-087-TPT-CM1-CS11-068-FAB-PR-021-C3 |  | 1 OF 1 | PR-021-C3 | 1 | EXTERNAL PIPE RACK (SECTION A4-AE) | 30/6/2025 | 2/7/2025 | 1/7/2025 | SANJAY RAJBHAR | PR-021-C3 | 1 | Plate-12MM | P37 | 2 | 277 | 148 | 3.86 | 7.72
8225 | PIN-087-TPT-CM1-CS11-068-FAB-PR-021-C3 |  | 1 OF 1 | PR-021-C3 | 1 | EXTERNAL PIPE RACK (SECTION A4-AE) | 30/6/2025 | 2/7/2025 | 1/7/2025 | SANJAY RAJBHAR | PR-021-C3 | 1 | Plate-12MM | CLT5 | 1 | 320 | 100 | 7.63 | 7.63 | 10.299
8226 | PIN-087-TPT-CM1-CS11-068-FAB-PR-021-C3 |  | 1 OF 1 | PR-021-C3 | 1 | EXTERNAL PIPE RACK (SECTION A4-AE) | 30/6/2025 | 2/7/2025 | 1/7/2025 | SANJAY RAJBHAR | PR-021-C3 | 1 | Plate-10MM | P15 | 1 | 277 | 148 | 3.21 | 3.21
8227 | PIN-087-TPT-CM1-CS11-068-FAB-PR-021-C3 |  | 1 OF 1 | PR-021-C3 | 1 | EXTERNAL PIPE RACK (SECTION A4-AE) | 30/6/2025 | 2/7/2025 | 1/7/2025 | SANJAY RAJBHAR | PR-021-C3 | 1 | Plate-10MM | P79 | 1 | 199 | 182 | 2.83 | 2.83
8228 | PIN-087-TPT-CM1-CS11-068-FAB-PR-021-C3 |  | 1 OF 1 | PR-021-C3 | 1 | EXTERNAL PIPE RACK (SECTION A4-AE) | 30/6/2025 | 2/7/2025 | 1/7/2025 | SANJAY RAJBHAR | PR-021-C3 | 1 | ISA110X110X10 | CLT7 | 1 | 220 |  | 3.65 | 3.65
8229 | PIN-087-TPT-CM1-CS11-068-FAB-PR-021-C3 |  | 1 OF 1 | PR-021-C3 | 1 | EXTERNAL PIPE RACK (SECTION A4-AE) | 30/6/2025 | 2/7/2025 | 1/7/2025 | SANJAY RAJBHAR | PR-021-C3 | 1 | 6MM X 75MM MS FLAT | P10 | 4 | 150 | 75 | 0.53 | 2.12
8230 | PIN-087-TPT-CM1-CS11-068-FAB-PR-021-C4 |  | 1 OF 1 | PR-021-C4 | 1 | EXTERNAL PIPE RACK (SECTION A4-AE) | 30/6/2025 | 2/7/2025 | 30/6/2025 | SANJAY RAJBHAR | PR-021-C4 | 1 | Plate-10MM | P28 | 4 | 300 | 134 | 3.16 | 12.64
8231 | PIN-087-TPT-CM1-CS11-068-FAB-PR-021-C4 |  | 1 OF 1 | PR-021-C4 | 1 | EXTERNAL PIPE RACK (SECTION A4-AE) | 30/6/2025 | 2/7/2025 | 30/6/2025 | SANJAY RAJBHAR | PR-021-C4 | 1 | Plate-10MM | P15 | 8 | 277 | 148 | 3.21 | 25.68
8232 | PIN-087-TPT-CM1-CS11-068-FAB-PR-021-C4 |  | 1 OF 1 | PR-021-C4 | 1 | EXTERNAL PIPE RACK (SECTION A4-AE) | 30/6/2025 | 2/7/2025 | 30/6/2025 | SANJAY RAJBHAR | PR-021-C4 | 1 | Plate-10MM | P83 | 1 | 215 | 195 | 3.28 | 3.28
8233 | PIN-087-TPT-CM1-CS11-068-FAB-PR-021-C4 |  | 1 OF 1 | PR-021-C4 | 1 | EXTERNAL PIPE RACK (SECTION A4-AE) | 30/6/2025 | 2/7/2025 | 30/6/2025 | SANJAY RAJBHAR | PR-021-C4 | 1 | Plate-10MM | P81 | 1 | 195 | 195 | 2.99 | 2.99
8234 | PIN-087-TPT-CM1-CS11-068-FAB-PR-021-C4 |  | 1 OF 1 | PR-021-C4 | 1 | EXTERNAL PIPE RACK (SECTION A4-AE) | 30/6/2025 | 2/7/2025 | 30/6/2025 | SANJAY RAJBHAR | PR-021-C4 | 1 | Plate-16MM | P92 | 4 | 541 | 98 | 6.63 | 26.52
8235 | PIN-087-TPT-CM1-CS11-068-FAB-PR-021-C4 |  | 1 OF 1 | PR-021-C4 | 1 | EXTERNAL PIPE RACK (SECTION A4-AE) | 30/6/2025 | 2/7/2025 | 30/6/2025 | SANJAY RAJBHAR | PR-021-C4 | 1 | Plate-10MM | P14 | 2 | 260 | 110 | 2.25 | 4.5
8236 | PIN-087-TPT-CM1-CS11-068-FAB-PR-021-C4 |  | 1 OF 1 | PR-021-C4 | 1 | EXTERNAL PIPE RACK (SECTION A4-AE) | 30/6/2025 | 2/7/2025 | 30/6/2025 | SANJAY RAJBHAR | PR-021-C4 | 1 | Plate-12MM | P29 | 2 | 600 | 300 | 16.96 | 33.92
8237 | PIN-087-TPT-CM1-CS11-068-FAB-PR-021-C4 |  | 1 OF 1 | PR-021-C4 | 1 | EXTERNAL PIPE RACK (SECTION A4-AE) | 30/6/2025 | 2/7/2025 | 30/6/2025 | SANJAY RAJBHAR | PR-021-C4 | 1 | Plate-10MM | P79 | 1 | 199 | 181 | 2.82 | 2.82
8238 | PIN-087-TPT-CM1-CS11-068-FAB-PR-021-C4 |  | 1 OF 1 | PR-021-C4 | 1 | EXTERNAL PIPE RACK (SECTION A4-AE) | 30/6/2025 | 2/7/2025 | 30/6/2025 | SANJAY RAJBHAR | PR-021-C4 | 1 | Plate-16MM | P91 | 2 | 541 | 285 | 19.37 | 38.74
8239 | PIN-087-TPT-CM1-CS11-068-FAB-PR-021-C4 |  | 1 OF 1 | PR-021-C4 | 1 | EXTERNAL PIPE RACK (SECTION A4-AE) | 30/6/2025 | 2/7/2025 | 30/6/2025 | SANJAY RAJBHAR | PR-021-C4 | 1 | UC305X305X97 | M36 | 1 | 7874 |  | 763.73 | 763.73 | 21.639
8240 | PIN-087-TPT-CM1-CS11-068-FAB-PR-021-C4 |  | 1 OF 1 | PR-021-C4 | 1 | EXTERNAL PIPE RACK (SECTION A4-AE) | 30/6/2025 | 2/7/2025 | 30/6/2025 | SANJAY RAJBHAR | PR-021-C4 | 1 | Plate-10MM | P80 | 1 | 199 | 182 | 2.83 | 2.83
8241 | PIN-087-TPT-CM1-CS11-068-FAB-PR-021-C4 |  | 1 OF 1 | PR-021-C4 | 1 | EXTERNAL PIPE RACK (SECTION A4-AE) | 30/6/2025 | 2/7/2025 | 30/6/2025 | SANJAY RAJBHAR | PR-021-C4 | 1 | Plate-10MM | P88 | 1 | 198 | 183 | 2.85 | 2.85
8242 | PIN-087-TPT-CM1-CS11-068-FAB-PR-021-C4 |  | 1 OF 1 | PR-021-C4 | 1 | EXTERNAL PIPE RACK (SECTION A4-AE) | 30/6/2025 | 2/7/2025 | 30/6/2025 | SANJAY RAJBHAR | PR-021-C4 | 1 | Plate-12MM | P93 | 2 | 542 | 220 | 11.23 | 22.46
8243 | PIN-087-TPT-CM1-CS11-068-FAB-PR-021-C4 |  | 1 OF 1 | PR-021-C4 | 1 | EXTERNAL PIPE RACK (SECTION A4-AE) | 30/6/2025 | 2/7/2025 | 30/6/2025 | SANJAY RAJBHAR | PR-021-C4 | 1 | Plate-10MM | P27 | 1 | 340 | 200 | 5.34 | 5.34
8244 | PIN-087-TPT-CM1-CS11-068-FAB-PR-021-C4 |  | 1 OF 1 | PR-021-C4 | 1 | EXTERNAL PIPE RACK (SECTION A4-AE) | 30/6/2025 | 2/7/2025 | 30/6/2025 | SANJAY RAJBHAR | PR-021-C4 | 1 | NPB200X100X25.09 | M69 | 1 | 3298 |  | 77.67 | 77.67
8245 | PIN-087-TPT-CM1-CS11-068-FAB-PR-021-C4 |  | 1 OF 1 | PR-021-C4 | 1 | EXTERNAL PIPE RACK (SECTION A4-AE) | 30/6/2025 | 2/7/2025 | 30/6/2025 | SANJAY RAJBHAR | PR-021-C4 | 1 | Plate-25MM | BP1 | 1 | 600 | 600 | 70.65 | 70.65
8246 | PIN-087-TPT-CM1-CS11-068-FAB-PR-021-C4 |  | 1 OF 1 | PR-021-C4 | 1 | EXTERNAL PIPE RACK (SECTION A4-AE) | 30/6/2025 | 2/7/2025 | 30/6/2025 | SANJAY RAJBHAR | PR-021-C4 | 1 | Plate-10MM | P18 | 2 | 170 | 110 | 1.47 | 2.94
8247 | PIN-087-TPT-CM1-CS11-068-FAB-PR-021-C4 |  | 1 OF 1 | PR-021-C4 | 1 | EXTERNAL PIPE RACK (SECTION A4-AE) | 30/6/2025 | 2/7/2025 | 30/6/2025 | SANJAY RAJBHAR | PR-021-C4 | 1 | Plate-10MM | P30 | 1 | 300 | 295 | 6.95 | 6.95
8248 | PIN-087-TPT-CM1-CS11-068-FAB-PR-021-C5 |  | 1 OF 1 | PR-021-C5 | 1 | EXTERNAL PIPE RACK (SECTION A4-AE) | 30/6/2025 | 2/7/2025 | 30/6/2025 | SANJAY RAJBHAR | PR-021-C5 | 1 | UC305X305X97 | M117 | 1 | 7248 |  | 703.1 | 703.1
8249 | PIN-087-TPT-CM1-CS11-068-FAB-PR-021-C5 |  | 1 OF 1 | PR-021-C5 | 1 | EXTERNAL PIPE RACK (SECTION A4-AE) | 30/6/2025 | 2/7/2025 | 30/6/2025 | SANJAY RAJBHAR | PR-021-C5 | 1 | 6MM X 150MM MS FLAT | P5 | 6 | 150 | 150 | 1.06 | 6.36
8250 | PIN-087-TPT-CM1-CS11-068-FAB-PR-021-C5 |  | 1 OF 1 | PR-021-C5 | 1 | EXTERNAL PIPE RACK (SECTION A4-AE) | 30/6/2025 | 2/7/2025 | 30/6/2025 | SANJAY RAJBHAR | PR-021-C5 | 1 | Plate-10MM | P18 | 1 | 170 | 110 | 1.47 | 1.47
8251 | PIN-087-TPT-CM1-CS11-068-FAB-PR-021-C5 |  | 1 OF 1 | PR-021-C5 | 1 | EXTERNAL PIPE RACK (SECTION A4-AE) | 30/6/2025 | 2/7/2025 | 30/6/2025 | SANJAY RAJBHAR | PR-021-C5 | 1 | ISA75X75X8 | CLT3 | 3 | 170 |  | 1.52 | 4.56 | 22.907
8252 | PIN-087-TPT-CM1-CS11-068-FAB-PR-021-C5 |  | 1 OF 1 | PR-021-C5 | 1 | EXTERNAL PIPE RACK (SECTION A4-AE) | 30/6/2025 | 2/7/2025 | 30/6/2025 | SANJAY RAJBHAR | PR-021-C5 | 1 | 6MM X 75MM MS FLAT | P21 | 3 | 200 | 75 | 0.71 | 2.13
8253 | PIN-087-TPT-CM1-CS11-068-FAB-PR-021-C5 |  | 1 OF 1 | PR-021-C5 | 1 | EXTERNAL PIPE RACK (SECTION A4-AE) | 30/6/2025 | 2/7/2025 | 30/6/2025 | SANJAY RAJBHAR | PR-021-C5 | 1 | Plate-10MM | P79 | 1 | 199 | 182 | 2.83 | 2.83
8254 | PIN-087-TPT-CM1-CS11-068-FAB-PR-021-C5 |  | 1 OF 1 | PR-021-C5 | 1 | EXTERNAL PIPE RACK (SECTION A4-AE) | 30/6/2025 | 2/7/2025 | 30/6/2025 | SANJAY RAJBHAR | PR-021-C5 | 1 | 6MM X 100MM MS FLAT | P32 | 1 | 150 | 100 | 0.71 | 0.71
8255 | PIN-087-TPT-CM1-CS11-068-FAB-PR-021-C5 |  | 1 OF 1 | PR-021-C5 | 1 | EXTERNAL PIPE RACK (SECTION A4-AE) | 30/6/2025 | 2/7/2025 | 30/6/2025 | SANJAY RAJBHAR | PR-021-C5 | 1 | ISA110X110X10 | CLT7 | 2 | 220 |  | 3.65 | 7.3
8256 | PIN-087-TPT-CM1-CS11-068-FAB-PR-021-C5 |  | 1 OF 1 | PR-021-C5 | 1 | EXTERNAL PIPE RACK (SECTION A4-AE) | 30/6/2025 | 2/7/2025 | 30/6/2025 | SANJAY RAJBHAR | PR-021-C5 | 1 | 6MM X 75MM MS FLAT | P10 | 9 | 150 | 75 | 0.53 | 4.77
8257 | PIN-087-TPT-CM1-CS11-068-FAB-PR-021-C5 |  | 1 OF 1 | PR-021-C5 | 1 | EXTERNAL PIPE RACK (SECTION A4-AE) | 30/6/2025 | 2/7/2025 | 30/6/2025 | SANJAY RAJBHAR | PR-021-C5 | 1 | SHS150X150X6 | M52 | 6 | 2249 |  | 61.02 | 366.12
8258 | PIN-087-TPT-CM1-CS11-068-FAB-PR-021-C5 |  | 1 OF 1 | PR-021-C5 | 1 | EXTERNAL PIPE RACK (SECTION A4-AE) | 30/6/2025 | 2/7/2025 | 30/6/2025 | SANJAY RAJBHAR | PR-021-C5 | 1 | Plate-10MM | P15 | 4 | 277 | 148 | 3.21 | 12.84
8259 | PIN-087-TPT-CM1-CS11-068-FAB-PR-021-C5 |  | 1 OF 1 | PR-021-C5 | 1 | EXTERNAL PIPE RACK (SECTION A4-AE) | 30/6/2025 | 2/7/2025 | 30/6/2025 | SANJAY RAJBHAR | PR-021-C5 | 1 | Plate-12MM | CLT5 | 2 | 320 |  | 7.63 | 15.26
8260 | PIN-087-TPT-CM1-CS11-068-FAB-PR-021-C6 |  | 1 OF 1 | PR-021-C6 | 1 | EXTERNAL PIPE RACK (SECTION A4-AE) | 30/6/2025 | 2/7/2025 | 30/6/2025 | SANJAY RAJBHAR | PR-021-C6 | 1 | Plate-10MM | P80 | 1 | 199 | 182 | 2.83 | 2.83
8261 | PIN-087-TPT-CM1-CS11-068-FAB-PR-021-C6 |  | 1 OF 1 | PR-021-C6 | 1 | EXTERNAL PIPE RACK (SECTION A4-AE) | 30/6/2025 | 2/7/2025 | 30/6/2025 | SANJAY RAJBHAR | PR-021-C6 | 1 | Plate-10MM | P83 | 1 | 215 | 195 | 3.28 | 3.28
8262 | PIN-087-TPT-CM1-CS11-068-FAB-PR-021-C6 |  | 1 OF 1 | PR-021-C6 | 1 | EXTERNAL PIPE RACK (SECTION A4-AE) | 30/6/2025 | 2/7/2025 | 30/6/2025 | SANJAY RAJBHAR | PR-021-C6 | 1 | Plate-12MM | P29 | 2 | 600 | 300 | 16.96 | 33.92
8263 | PIN-087-TPT-CM1-CS11-068-FAB-PR-021-C6 |  | 1 OF 1 | PR-021-C6 | 1 | EXTERNAL PIPE RACK (SECTION A4-AE) | 30/6/2025 | 2/7/2025 | 30/6/2025 | SANJAY RAJBHAR | PR-021-C6 | 1 | Plate-10MM | P30 | 1 | 300 | 295 | 6.95 | 6.95
8264 | PIN-087-TPT-CM1-CS11-068-FAB-PR-021-C6 |  | 1 OF 1 | PR-021-C6 | 1 | EXTERNAL PIPE RACK (SECTION A4-AE) | 30/6/2025 | 2/7/2025 | 30/6/2025 | SANJAY RAJBHAR | PR-021-C6 | 1 | Plate-10MM | P28 | 4 | 300 | 134 | 3.16 | 12.64
8265 | PIN-087-TPT-CM1-CS11-068-FAB-PR-021-C6 |  | 1 OF 1 | PR-021-C6 | 1 | EXTERNAL PIPE RACK (SECTION A4-AE) | 30/6/2025 | 2/7/2025 | 30/6/2025 | SANJAY RAJBHAR | PR-021-C6 | 1 | Plate-12MM | P93 | 2 | 542 | 220 | 11.23 | 22.46
8266 | PIN-087-TPT-CM1-CS11-068-FAB-PR-021-C6 |  | 1 OF 1 | PR-021-C6 | 1 | EXTERNAL PIPE RACK (SECTION A4-AE) | 30/6/2025 | 2/7/2025 | 30/6/2025 | SANJAY RAJBHAR | PR-021-C6 | 1 | UC305X305X97 | M23 | 1 | 7874 |  | 763.73 | 763.73 | 19.896
8267 | PIN-087-TPT-CM1-CS11-068-FAB-PR-021-C6 |  | 1 OF 1 | PR-021-C6 | 1 | EXTERNAL PIPE RACK (SECTION A4-AE) | 30/6/2025 | 2/7/2025 | 30/6/2025 | SANJAY RAJBHAR | PR-021-C6 | 1 | Plate-25MM | BP1 | 1 | 600 | 600 | 70.65 | 70.65
8268 | PIN-087-TPT-CM1-CS11-068-FAB-PR-021-C6 |  | 1 OF 1 | PR-021-C6 | 1 | EXTERNAL PIPE RACK (SECTION A4-AE) | 30/6/2025 | 2/7/2025 | 30/6/2025 | SANJAY RAJBHAR | PR-021-C6 | 1 | Plate-10MM | P14 | 2 | 260 | 110 | 2.25 | 4.5
8269 | PIN-087-TPT-CM1-CS11-068-FAB-PR-021-C6 |  | 1 OF 1 | PR-021-C6 | 1 | EXTERNAL PIPE RACK (SECTION A4-AE) | 30/6/2025 | 2/7/2025 | 30/6/2025 | SANJAY RAJBHAR | PR-021-C6 | 1 | 6MM X 100MM MS FLAT | P32 | 8 | 150 | 100 | 0.71 | 5.68
8270 | PIN-087-TPT-CM1-CS11-068-FAB-PR-021-C6 |  | 1 OF 1 | PR-021-C6 | 1 | EXTERNAL PIPE RACK (SECTION A4-AE) | 30/6/2025 | 2/7/2025 | 30/6/2025 | SANJAY RAJBHAR | PR-021-C6 | 1 | Plate-10MM | P81 | 1 | 195 | 195 | 2.99 | 2.99
8271 | PIN-087-TPT-CM1-CS11-068-FAB-PR-021-C6 |  | 1 OF 1 | PR-021-C6 | 1 | EXTERNAL PIPE RACK (SECTION A4-AE) | 30/6/2025 | 2/7/2025 | 30/6/2025 | SANJAY RAJBHAR | PR-021-C6 | 1 | Plate-10MM | P15 | 14 | 277 | 148 | 3.21 | 44.94
8272 | PIN-087-TPT-CM1-CS11-068-FAB-PR-021-C6 |  | 1 OF 1 | PR-021-C6 | 1 | EXTERNAL PIPE RACK (SECTION A4-AE) | 30/6/2025 | 2/7/2025 | 30/6/2025 | SANJAY RAJBHAR | PR-021-C6 | 1 | Plate-10MM | P18 | 2 | 170 | 110 | 1.47 | 2.94
8273 | PIN-087-TPT-CM1-CS11-068-FAB-PR-021-C6 |  | 1 OF 1 | PR-021-C6 | 1 | EXTERNAL PIPE RACK (SECTION A4-AE) | 30/6/2025 | 2/7/2025 | 30/6/2025 | SANJAY RAJBHAR | PR-021-C6 | 1 | Plate-16MM | P91 | 2 | 541 | 285 | 19.37 | 38.74
8274 | PIN-087-TPT-CM1-CS11-068-FAB-PR-021-C6 |  | 1 OF 1 | PR-021-C6 | 1 | EXTERNAL PIPE RACK (SECTION A4-AE) | 30/6/2025 | 2/7/2025 | 30/6/2025 | SANJAY RAJBHAR | PR-021-C6 | 1 | Plate-16MM | P92 | 4 | 541 | 98 | 6.63 | 26.52
8275 | PIN-087-TPT-CM1-CS11-068-FAB-PR-021-C6 |  | 1 OF 1 | PR-021-C6 | 1 | EXTERNAL PIPE RACK (SECTION A4-AE) | 30/6/2025 | 2/7/2025 | 30/6/2025 | SANJAY RAJBHAR | PR-021-C6 | 1 | Plate-10MM | P16 | 3 | 320 | 110 | 2.76 | 8.28
8276 | PIN-087-TPT-CM1-CS11-068-FAB-PR-021-C6 |  | 1 OF 1 | PR-021-C6 | 1 | EXTERNAL PIPE RACK (SECTION A4-AE) | 30/6/2025 | 2/7/2025 | 30/6/2025 | SANJAY RAJBHAR | PR-021-C6 | 1 | Plate-10MM | P82 | 1 | 198 | 183 | 2.85 | 2.85
8277 | PIN-087-TPT-CM1-CS11-068-FAB-PR-021-C6 |  | 1 OF 1 | PR-021-C6 | 1 | EXTERNAL PIPE RACK (SECTION A4-AE) | 30/6/2025 | 2/7/2025 | 30/6/2025 | SANJAY RAJBHAR | PR-021-C6 | 1 | Plate-10MM | P84 | 1 | 198 | 189 | 2.94 | 2.94
8278 | PIN-087-TPT-CM1-CS11-068-FAB-PR-021-C7 |  | 1 OF 1 | PR-021-C7 | 1 | EXTERNAL PIPE RACK (SECTION A4-AE) | 30/6/2025 | 2/7/2025 | 30/6/2025 | SANJAY RAJBHAR | PR-021-C7 | 1 | NPB200X100X25.09 | M69 | 1 | 3298 |  | 77.67 | 82.737
8279 | PIN-087-TPT-CM1-CS11-068-FAB-PR-021-C7 |  | 1 OF 1 | PR-021-C7 | 1 | EXTERNAL PIPE RACK (SECTION A4-AE) | 30/6/2025 | 2/7/2025 | 30/6/2025 | SANJAY RAJBHAR | PR-021-C7 | 1 | Plate-10MM | P15 | 12 | 277 | 148 | 3.21 | 38.554
8280 | PIN-087-TPT-CM1-CS11-068-FAB-PR-021-C7 |  | 1 OF 1 | PR-021-C7 | 1 | EXTERNAL PIPE RACK (SECTION A4-AE) | 30/6/2025 | 2/7/2025 | 30/6/2025 | SANJAY RAJBHAR | PR-021-C7 | 1 | Plate-12MM | P29 | 2 | 600 | 300 | 16.96 | 33.912
8281 | PIN-087-TPT-CM1-CS11-068-FAB-PR-021-C7 |  | 1 OF 1 | PR-021-C7 | 1 | EXTERNAL PIPE RACK (SECTION A4-AE) | 30/6/2025 | 2/7/2025 | 30/6/2025 | SANJAY RAJBHAR | PR-021-C7 | 1 | Plate-10MM | P16 | 3 | 320 | 110 | 2.76 | 8.29
8282 | PIN-087-TPT-CM1-CS11-068-FAB-PR-021-C7 |  | 1 OF 1 | PR-021-C7 | 1 | EXTERNAL PIPE RACK (SECTION A4-AE) | 30/6/2025 | 2/7/2025 | 30/6/2025 | SANJAY RAJBHAR | PR-021-C7 | 1 | Plate-12MM | P93 | 2 | 542 | 220 | 11.23 | 22.465
8283 | PIN-087-TPT-CM1-CS11-068-FAB-PR-021-C7 |  | 1 OF 1 | PR-021-C7 | 1 | EXTERNAL PIPE RACK (SECTION A4-AE) | 30/6/2025 | 2/7/2025 | 30/6/2025 | SANJAY RAJBHAR | PR-021-C7 | 1 | Plate-25MM | BP1 | 1 | 600 | 600 | 70.65 | 70.65
8284 | PIN-087-TPT-CM1-CS11-068-FAB-PR-021-C7 |  | 1 OF 1 | PR-021-C7 | 1 | EXTERNAL PIPE RACK (SECTION A4-AE) | 30/6/2025 | 2/7/2025 | 30/6/2025 | SANJAY RAJBHAR | PR-021-C7 | 1 | Plate-10MM | P14 | 2 | 260 | 110 | 2.25 | 4.49
8285 | PIN-087-TPT-CM1-CS11-068-FAB-PR-021-C7 |  | 1 OF 1 | PR-021-C7 | 1 | EXTERNAL PIPE RACK (SECTION A4-AE) | 30/6/2025 | 2/7/2025 | 30/6/2025 | SANJAY RAJBHAR | PR-021-C7 | 1 | Plate-10MM | P27 | 1 | 340 | 200 | 5.34 | 5.338
8286 | PIN-087-TPT-CM1-CS11-068-FAB-PR-021-C7 |  | 1 OF 1 | PR-021-C7 | 1 | EXTERNAL PIPE RACK (SECTION A4-AE) | 30/6/2025 | 2/7/2025 | 30/6/2025 | SANJAY RAJBHAR | PR-021-C7 | 1 | Plate-16MM | P91 | 2 | 541 | 285 | 19.37 | 38.767
8287 | PIN-087-TPT-CM1-CS11-068-FAB-PR-021-C7 |  | 1 OF 1 | PR-021-C7 | 1 | EXTERNAL PIPE RACK (SECTION A4-AE) | 30/6/2025 | 2/7/2025 | 30/6/2025 | SANJAY RAJBHAR | PR-021-C7 | 1 | Plate-16MM | P92 | 4 | 541 | 98 | 6.63 | 26.525
8288 | PIN-087-TPT-CM1-CS11-068-FAB-PR-021-C7 |  | 1 OF 1 | PR-021-C7 | 1 | EXTERNAL PIPE RACK (SECTION A4-AE) | 30/6/2025 | 2/7/2025 | 30/6/2025 | SANJAY RAJBHAR | PR-021-C7 | 1 | UC305X305X97 | M22 | 1 | 7874 |  | 763.73 | 762.698 | 22.232
8289 | PIN-087-TPT-CM1-CS11-068-FAB-PR-021-C7 |  | 1 OF 1 | PR-021-C7 | 1 | EXTERNAL PIPE RACK (SECTION A4-AE) | 30/6/2025 | 2/7/2025 | 30/6/2025 | SANJAY RAJBHAR | PR-021-C7 | 1 | 6MM X 100MM MS FLAT | P32 | 8 | 150 | 100 | 0.71 | 5.652
8290 | PIN-087-TPT-CM1-CS11-068-FAB-PR-021-C7 |  | 1 OF 1 | PR-021-C7 | 1 | EXTERNAL PIPE RACK (SECTION A4-AE) | 30/6/2025 | 2/7/2025 | 30/6/2025 | SANJAY RAJBHAR | PR-021-C7 | 1 | Plate-10MM | P28 | 4 | 300 | 134 | 3.16 | 12.628
8291 | PIN-087-TPT-CM1-CS11-068-FAB-PR-021-C7 |  | 1 OF 1 | PR-021-C7 | 1 | EXTERNAL PIPE RACK (SECTION A4-AE) | 30/6/2025 | 2/7/2025 | 30/6/2025 | SANJAY RAJBHAR | PR-021-C7 | 1 | Plate-10MM | P30 | 2 | 300 | 295 | 6.95 | 13.897
8292 | PIN-087-TPT-CM1-CS11-068-FAB-PR-021-C8 |  | 1 OF 1 | PR-021-C8 | 1 | EXTERNAL PIPE RACK (SECTION A4-AE) | 30/6/2025 | 2/7/2025 | 30/6/2025 | SANJAY RAJBHAR | PR-021-C8 | 1 | Plate-10MM | P15 | 1 | 277 | 148 | 3.21 | 3.21
8293 | PIN-087-TPT-CM1-CS11-068-FAB-PR-021-C8 |  | 1 OF 1 | PR-021-C8 | 1 | EXTERNAL PIPE RACK (SECTION A4-AE) | 30/6/2025 | 2/7/2025 | 30/6/2025 | SANJAY RAJBHAR | PR-021-C8 | 1 | UC305X305X97 | M115 | 1 | 7248 |  | 703.1 | 703.1
8294 | PIN-087-TPT-CM1-CS11-068-FAB-PR-021-C8 |  | 1 OF 1 | PR-021-C8 | 1 | EXTERNAL PIPE RACK (SECTION A4-AE) | 30/6/2025 | 2/7/2025 | 30/6/2025 | SANJAY RAJBHAR | PR-021-C8 | 1 | 6MM X 150MM MS FLAT | P5 | 4 | 150 | 50 | 1.06 | 4.24
8295 | PIN-087-TPT-CM1-CS11-068-FAB-PR-021-C8 |  | 1 OF 1 | PR-021-C8 | 1 | EXTERNAL PIPE RACK (SECTION A4-AE) | 30/6/2025 | 2/7/2025 | 30/6/2025 | SANJAY RAJBHAR | PR-021-C8 | 1 | 6MM X 75MM MS FLAT | P10 | 6 | 150 | 75 | 0.53 | 3.18
8296 | PIN-087-TPT-CM1-CS11-068-FAB-PR-021-C8 |  | 1 OF 1 | PR-021-C8 | 1 | EXTERNAL PIPE RACK (SECTION A4-AE) | 30/6/2025 | 2/7/2025 | 30/6/2025 | SANJAY RAJBHAR | PR-021-C8 | 1 | Plate-12MM | P37 | 1 | 277 | 148 | 3.86 | 3.86
8297 | PIN-087-TPT-CM1-CS11-068-FAB-PR-021-C8 |  | 1 OF 1 | PR-021-C8 | 1 | EXTERNAL PIPE RACK (SECTION A4-AE) | 30/6/2025 | 2/7/2025 | 30/6/2025 | SANJAY RAJBHAR | PR-021-C8 | 1 | ISA75X75X8 | CLT3 | 3 | 170 |  | 1.52 | 4.56 | 19.377
8298 | PIN-087-TPT-CM1-CS11-068-FAB-PR-021-C8 |  | 1 OF 1 | PR-021-C8 | 1 | EXTERNAL PIPE RACK (SECTION A4-AE) | 30/6/2025 | 2/7/2025 | 30/6/2025 | SANJAY RAJBHAR | PR-021-C8 | 1 | Plate-12MM | CLT5 | 1 | 320 |  | 7.63 | 7.63
8299 | PIN-087-TPT-CM1-CS11-068-FAB-PR-021-C8 |  | 1 OF 1 | PR-021-C8 | 1 | EXTERNAL PIPE RACK (SECTION A4-AE) | 30/6/2025 | 2/7/2025 | 30/6/2025 | SANJAY RAJBHAR | PR-021-C8 | 1 | ISA110X110X10 | CLT8 | 1 | 220 |  | 3.65 | 3.65
8300 | PIN-087-TPT-CM1-CS11-068-FAB-PR-021-C8 |  | 1 OF 1 | PR-021-C8 | 1 | EXTERNAL PIPE RACK (SECTION A4-AE) | 30/6/2025 | 2/7/2025 | 30/6/2025 | SANJAY RAJBHAR | PR-021-C8 | 1 | SHS150X150X6 | M52 | 4 | 2249 |  | 61.02 | 244.08
8301 | PIN-087-TPT-CM1-CS11-068-FAB-PR-021-C8 |  | 1 OF 1 | PR-021-C8 | 1 | EXTERNAL PIPE RACK (SECTION A4-AE) | 30/6/2025 | 2/7/2025 | 30/6/2025 | SANJAY RAJBHAR | PR-021-C8 | 1 | 6MM X 100MM MS FLAT | P32 | 1 | 150 | 100 | 0.71 | 0.71
8302 | PIN-087-TPT-CM1-CS11-068-FAB-PR-021-C9 |  | 1 OF 1 | PR-021-C9 | 1 | EXTERNAL PIPE RACK (SECTION A4-AE) | 30/6/2025 | 2/7/2025 | 1/7/2025 | SANJAY RAJBHAR | PR-021-C9 | 1 | Plate-10MM | P16 | 3 | 320 | 110 | 2.76 | 8.28
8303 | PIN-087-TPT-CM1-CS11-068-FAB-PR-021-C9 |  | 1 OF 1 | PR-021-C9 | 1 | EXTERNAL PIPE RACK (SECTION A4-AE) | 30/6/2025 | 2/7/2025 | 1/7/2025 | SANJAY RAJBHAR | PR-021-C9 | 1 | Plate-10MM | P15 | 12 | 277 | 148 | 3.21 | 38.52
8304 | PIN-087-TPT-CM1-CS11-068-FAB-PR-021-C9 |  | 1 OF 1 | PR-021-C9 | 1 | EXTERNAL PIPE RACK (SECTION A4-AE) | 30/6/2025 | 2/7/2025 | 1/7/2025 | SANJAY RAJBHAR | PR-021-C9 | 1 | Plate-12MM | P29 | 2 | 600 | 300 | 16.96 | 33.92
8305 | PIN-087-TPT-CM1-CS11-068-FAB-PR-021-C9 |  | 1 OF 1 | PR-021-C9 | 1 | EXTERNAL PIPE RACK (SECTION A4-AE) | 30/6/2025 | 2/7/2025 | 1/7/2025 | SANJAY RAJBHAR | PR-021-C9 | 1 | Plate-12MM | P93 | 2 | 542 | 220 | 11.23 | 22.46
8306 | PIN-087-TPT-CM1-CS11-068-FAB-PR-021-C9 |  | 1 OF 1 | PR-021-C9 | 1 | EXTERNAL PIPE RACK (SECTION A4-AE) | 30/6/2025 | 2/7/2025 | 1/7/2025 | SANJAY RAJBHAR | PR-021-C9 | 1 | Plate-10MM | P14 | 2 | 260 | 110 | 2.25 | 4.5
8307 | PIN-087-TPT-CM1-CS11-068-FAB-PR-021-C9 |  | 1 OF 1 | PR-021-C9 | 1 | EXTERNAL PIPE RACK (SECTION A4-AE) | 30/6/2025 | 2/7/2025 | 1/7/2025 | SANJAY RAJBHAR | PR-021-C9 | 1 | UC305X305X97 | M23 | 1 | 7874 |  | 763.73 | 763.73 | 19.449
8308 | PIN-087-TPT-CM1-CS11-068-FAB-PR-021-C9 |  | 1 OF 1 | PR-021-C9 | 1 | EXTERNAL PIPE RACK (SECTION A4-AE) | 30/6/2025 | 2/7/2025 | 1/7/2025 | SANJAY RAJBHAR | PR-021-C9 | 1 | Plate-10MM | P28 | 4 | 300 | 134 | 3.16 | 12.64
8309 | PIN-087-TPT-CM1-CS11-068-FAB-PR-021-C9 |  | 1 OF 1 | PR-021-C9 | 1 | EXTERNAL PIPE RACK (SECTION A4-AE) | 30/6/2025 | 2/7/2025 | 1/7/2025 | SANJAY RAJBHAR | PR-021-C9 | 1 | Plate-10MM | P30 | 2 | 300 | 295 | 6.95 | 13.9
8310 | PIN-087-TPT-CM1-CS11-068-FAB-PR-021-C9 |  | 1 OF 1 | PR-021-C9 | 1 | EXTERNAL PIPE RACK (SECTION A4-AE) | 30/6/2025 | 2/7/2025 | 1/7/2025 | SANJAY RAJBHAR | PR-021-C9 | 1 | Plate-25MM | BP1 | 1 | 600 | 600 | 70.65 | 70.65
8311 | PIN-087-TPT-CM1-CS11-068-FAB-PR-021-C9 |  | 1 OF 1 | PR-021-C9 | 1 | EXTERNAL PIPE RACK (SECTION A4-AE) | 30/6/2025 | 2/7/2025 | 1/7/2025 | SANJAY RAJBHAR | PR-021-C9 | 1 | Plate-16MM | P91 | 2 | 541 | 285 | 19.37 | 38.74
8312 | PIN-087-TPT-CM1-CS11-068-FAB-PR-021-C9 |  | 1 OF 1 | PR-021-C9 | 1 | EXTERNAL PIPE RACK (SECTION A4-AE) | 30/6/2025 | 2/7/2025 | 1/7/2025 | SANJAY RAJBHAR | PR-021-C9 | 1 | 6MM X 100MM MS FLAT | P32 | 8 | 150 | 100 | 0.71 | 5.68
8313 | PIN-087-TPT-CM1-CS11-068-FAB-PR-021-C9 |  | 1 OF 1 | PR-021-C9 | 1 | EXTERNAL PIPE RACK (SECTION A4-AE) | 30/6/2025 | 2/7/2025 | 1/7/2025 | SANJAY RAJBHAR | PR-021-C9 | 1 | Plate-16MM | P92 | 4 | 541 | 98 | 6.63 | 26.52
8314 | PIN-087-TPT-CM1-CS11-068-FAB-PR-021-C10 |  | 1 OF 1 | PR-021-C10 | 1 | EXTERNAL PIPE RACK (SECTION A4-AE) | 30/6/2025 | 2/7/2025 | 30/6/2025 | SANJAY RAJBHAR | PR-021-C10 | 1 | ISA110X110X10 | CLT8 | 1 | 220 |  | 3.65 | 3.65
8315 | PIN-087-TPT-CM1-CS11-068-FAB-PR-021-C10 |  | 1 OF 1 | PR-021-C10 | 1 | EXTERNAL PIPE RACK (SECTION A4-AE) | 30/6/2025 | 2/7/2025 | 30/6/2025 | SANJAY RAJBHAR | PR-021-C10 | 1 | 6MM X 150MM MS FLAT | P5 | 6 | 150 | 150 | 1.06 | 6.36
8316 | PIN-087-TPT-CM1-CS11-068-FAB-PR-021-C10 |  | 1 OF 1 | PR-021-C10 | 1 | EXTERNAL PIPE RACK (SECTION A4-AE) | 30/6/2025 | 2/7/2025 | 30/6/2025 | SANJAY RAJBHAR | PR-021-C10 | 1 | SHS150X150X6 | M52 | 6 | 2249 |  | 61.02 | 366.12
8317 | PIN-087-TPT-CM1-CS11-068-FAB-PR-021-C10 |  | 1 OF 1 | PR-021-C10 | 1 | EXTERNAL PIPE RACK (SECTION A4-AE) | 30/6/2025 | 2/7/2025 | 30/6/2025 | SANJAY RAJBHAR | PR-021-C10 | 1 | Plate-10MM | P15 | 1 | 277 | 148 | 3.21 | 3.21
8318 | PIN-087-TPT-CM1-CS11-068-FAB-PR-021-C10 |  | 1 OF 1 | PR-021-C10 | 1 | EXTERNAL PIPE RACK (SECTION A4-AE) | 30/6/2025 | 2/7/2025 | 30/6/2025 | SANJAY RAJBHAR | PR-021-C10 | 1 | 6MM X 75MM MS FLAT | P10 | 3 | 150 | 75 | 0.53 | 1.59
8319 | PIN-087-TPT-CM1-CS11-068-FAB-PR-021-C10 |  | 1 OF 1 | PR-021-C10 | 1 | EXTERNAL PIPE RACK (SECTION A4-AE) | 30/6/2025 | 2/7/2025 | 30/6/2025 | SANJAY RAJBHAR | PR-021-C10 | 1 | 6MM X 100MM MS FLAT | P32 | 1 | 150 | 100 | 0.71 | 0.71
8320 | PIN-087-TPT-CM1-CS11-068-FAB-PR-021-C10 |  | 1 OF 1 | PR-021-C10 | 1 | EXTERNAL PIPE RACK (SECTION A4-AE) | 30/6/2025 | 2/7/2025 | 30/6/2025 | SANJAY RAJBHAR | PR-021-C10 | 1 | UC305X305X97 | M117 | 1 | 7248 |  | 703.1 | 703.1
8321 | PIN-087-TPT-CM1-CS11-068-FAB-PR-021-C10 |  | 1 OF 1 | PR-021-C10 | 1 | EXTERNAL PIPE RACK (SECTION A4-AE) | 30/6/2025 | 2/7/2025 | 30/6/2025 | SANJAY RAJBHAR | PR-021-C10 | 1 | Plate-12MM | P37 | 2 | 277 | 148 | 3.86 | 7.72
8322 | PIN-087-TPT-CM1-CS11-068-FAB-PR-021-C10 |  | 1 OF 1 | PR-021-C10 | 1 | EXTERNAL PIPE RACK (SECTION A4-AE) | 30/6/2025 | 2/7/2025 | 30/6/2025 | SANJAY RAJBHAR | PR-021-C10 | 1 | Plate-12MM | CLT5 | 1 | 320 |  | 7.63 | 7.63
8323 | PIN-087-TPT-CM1-CS11-068-FAB-PR-021-C10 |  | 1 OF 1 | PR-021-C10 | 1 | EXTERNAL PIPE RACK (SECTION A4-AE) | 30/6/2025 | 2/7/2025 | 30/6/2025 | SANJAY RAJBHAR | PR-021-C10 | 1 | ISA75X75X8 | CLT3 | 3 | 170 |  | 1.52 | 4.56 | 22.196
8324 | PIN-087-TPT-CM1-CS11-068-FAB-PR-021-C11 |  | 1 OF 1 | PR-021-C11 | 1 | EXTERNAL PIPE RACK (SECTION A4-AE) | 1/7/2025 | 2/7/2025 | 2/7/2025 | SANJAY RAJBHAR | PR-021-C11 | 1 | Plate-10MM | P27 | 1 | 340 | 200 | 5.34 | 5.338
8325 | PIN-087-TPT-CM1-CS11-068-FAB-PR-021-C11 |  | 1 OF 1 | PR-021-C11 | 1 | EXTERNAL PIPE RACK (SECTION A4-AE) | 1/7/2025 | 2/7/2025 | 2/7/2025 | SANJAY RAJBHAR | PR-021-C11 | 1 | UC305X305X97 | M22 | 1 | 7874 |  | 763.73 | 762.698 | 22.68
8326 | PIN-087-TPT-CM1-CS11-068-FAB-PR-021-C11 |  | 1 OF 1 | PR-021-C11 | 1 | EXTERNAL PIPE RACK (SECTION A4-AE) | 1/7/2025 | 2/7/2025 | 2/7/2025 | SANJAY RAJBHAR | PR-021-C11 | 1 | Plate-10MM | P18 | 2 | 170 | 110 | 1.47 | 2.936
8327 | PIN-087-TPT-CM1-CS11-068-FAB-PR-021-C11 |  | 1 OF 1 | PR-021-C11 | 1 | EXTERNAL PIPE RACK (SECTION A4-AE) | 1/7/2025 | 2/7/2025 | 2/7/2025 | SANJAY RAJBHAR | PR-021-C11 | 1 | Plate-10MM | P80 | 1 | 199 | 182 | 2.83 | 2.834
8328 | PIN-087-TPT-CM1-CS11-068-FAB-PR-021-C11 |  | 1 OF 1 | PR-021-C11 | 1 | EXTERNAL PIPE RACK (SECTION A4-AE) | 1/7/2025 | 2/7/2025 | 2/7/2025 | SANJAY RAJBHAR | PR-021-C11 | 1 | Plate-10MM | P81 | 1 | 195 | 195 | 2.99 | 2.99
8329 | PIN-087-TPT-CM1-CS11-068-FAB-PR-021-C11 |  | 1 OF 1 | PR-021-C11 | 1 | EXTERNAL PIPE RACK (SECTION A4-AE) | 1/7/2025 | 2/7/2025 | 2/7/2025 | SANJAY RAJBHAR | PR-021-C11 | 1 | Plate-10MM | P84 | 1 | 198 | 189 | 2.94 | 2.941
8330 | PIN-087-TPT-CM1-CS11-068-FAB-PR-021-C11 |  | 1 OF 1 | PR-021-C11 | 1 | EXTERNAL PIPE RACK (SECTION A4-AE) | 1/7/2025 | 2/7/2025 | 2/7/2025 | SANJAY RAJBHAR | PR-021-C11 | 1 | Plate-16MM | P92 | 4 | 541 | 98 | 6.63 | 26.525
8331 | PIN-087-TPT-CM1-CS11-068-FAB-PR-021-C11 |  | 1 OF 1 | PR-021-C11 | 1 | EXTERNAL PIPE RACK (SECTION A4-AE) | 1/7/2025 | 2/7/2025 | 2/7/2025 | SANJAY RAJBHAR | PR-021-C11 | 1 | Plate-12MM | P93 | 2 | 542 | 220 | 11.23 | 22.465
8332 | PIN-087-TPT-CM1-CS11-068-FAB-PR-021-C11 |  | 1 OF 1 | PR-021-C11 | 1 | EXTERNAL PIPE RACK (SECTION A4-AE) | 1/7/2025 | 2/7/2025 | 2/7/2025 | SANJAY RAJBHAR | PR-021-C11 | 1 | 6MM X 100MM MS FLAT | P32 | 8 | 150 | 100 | 0.71 | 5.652
8333 | PIN-087-TPT-CM1-CS11-068-FAB-PR-021-C11 |  | 1 OF 1 | PR-021-C11 | 1 | EXTERNAL PIPE RACK (SECTION A4-AE) | 1/7/2025 | 2/7/2025 | 2/7/2025 | SANJAY RAJBHAR | PR-021-C11 | 1 | Plate-10MM | P30 | 1 | 300 | 295 | 6.95 | 6.948
8334 | PIN-087-TPT-CM1-CS11-068-FAB-PR-021-C11 |  | 1 OF 1 | PR-021-C11 | 1 | EXTERNAL PIPE RACK (SECTION A4-AE) | 1/7/2025 | 2/7/2025 | 2/7/2025 | SANJAY RAJBHAR | PR-021-C11 | 1 | Plate-25MM | BP1 | 1 | 600 |  | 70.65 | 70.65
8335 | PIN-087-TPT-CM1-CS11-068-FAB-PR-021-C11 |  | 1 OF 1 | PR-021-C11 | 1 | EXTERNAL PIPE RACK (SECTION A4-AE) | 1/7/2025 | 2/7/2025 | 2/7/2025 | SANJAY RAJBHAR | PR-021-C11 | 1 | Plate-10MM | P14 | 2 | 260 | 110 | 2.25 | 4.49
8336 | PIN-087-TPT-CM1-CS11-068-FAB-PR-021-C11 |  | 1 OF 1 | PR-021-C11 | 1 | EXTERNAL PIPE RACK (SECTION A4-AE) | 1/7/2025 | 2/7/2025 | 2/7/2025 | SANJAY RAJBHAR | PR-021-C11 | 1 | Plate-10MM | P15 | 14 | 277 | 148 | 3.21 | 44.98
8337 | PIN-087-TPT-CM1-CS11-068-FAB-PR-021-C11 |  | 1 OF 1 | PR-021-C11 | 1 | EXTERNAL PIPE RACK (SECTION A4-AE) | 1/7/2025 | 2/7/2025 | 2/7/2025 | SANJAY RAJBHAR | PR-021-C11 | 1 | Plate-10MM | P82 | 1 | 198 | 183 | 2.85 | 2.849
8338 | PIN-087-TPT-CM1-CS11-068-FAB-PR-021-C11 |  | 1 OF 1 | PR-021-C11 | 1 | EXTERNAL PIPE RACK (SECTION A4-AE) | 1/7/2025 | 2/7/2025 | 2/7/2025 | SANJAY RAJBHAR | PR-021-C11 | 1 | Plate-10MM | P83 | 1 | 215 | 195 | 3.28 | 3.284
8339 | PIN-087-TPT-CM1-CS11-068-FAB-PR-021-C11 |  | 1 OF 1 | PR-021-C11 | 1 | EXTERNAL PIPE RACK (SECTION A4-AE) | 1/7/2025 | 2/7/2025 | 2/7/2025 | SANJAY RAJBHAR | PR-021-C11 | 1 | Plate-12MM | P29 | 2 | 600 | 300 | 16.96 | 33.912
8340 | PIN-087-TPT-CM1-CS11-068-FAB-PR-021-C11 |  | 1 OF 1 | PR-021-C11 | 1 | EXTERNAL PIPE RACK (SECTION A4-AE) | 1/7/2025 | 2/7/2025 | 2/7/2025 | SANJAY RAJBHAR | PR-021-C11 | 1 | Plate-10MM | P28 | 4 | 300 | 134 | 3.16 | 12.628
8341 | PIN-087-TPT-CM1-CS11-068-FAB-PR-021-C11 |  | 1 OF 1 | PR-021-C11 | 1 | EXTERNAL PIPE RACK (SECTION A4-AE) | 1/7/2025 | 2/7/2025 | 2/7/2025 | SANJAY RAJBHAR | PR-021-C11 | 1 | NPB200X100X25.09 | M69 | 1 | 3298 |  | 77.67 | 82.737
8342 | PIN-087-TPT-CM1-CS11-068-FAB-PR-021-C11 |  | 1 OF 1 | PR-021-C11 | 1 | EXTERNAL PIPE RACK (SECTION A4-AE) | 1/7/2025 | 2/7/2025 | 2/7/2025 | SANJAY RAJBHAR | PR-021-C11 | 1 | Plate-10MM | P16 | 3 | 320 | 110 | 2.76 | 8.29
8343 | PIN-087-TPT-CM1-CS11-068-FAB-PR-021-C11 |  | 1 OF 1 | PR-021-C11 | 1 | EXTERNAL PIPE RACK (SECTION A4-AE) | 1/7/2025 | 2/7/2025 | 2/7/2025 | SANJAY RAJBHAR | PR-021-C11 | 1 | Plate-16MM | P91 | 2 | 541 | 285 | 19.37 | 38.767
8344 | PIN-087-TPT-CM1-CS11-068-FAB-PR-021-C12 |  | 1 OF 1 | PR-021-C12 | 1 | EXTERNAL PIPE RACK (SECTION A4-AE) | 2/7/2025 | 2/7/2025 | 2/7/2025 | SANJAY RAJBHAR | PR-021-C12 | 1 | UC305X305X97 | M115 | 1 | 7248 |  | 703.1 | 703.1
8345 | PIN-087-TPT-CM1-CS11-068-FAB-PR-021-C12 |  | 1 OF 1 | PR-021-C12 | 1 | EXTERNAL PIPE RACK (SECTION A4-AE) | 2/7/2025 | 2/7/2025 | 2/7/2025 | SANJAY RAJBHAR | PR-021-C12 | 1 | ISA75X75X8 | CLT3 | 3 | 170 |  | 1.52 | 4.56 | 23.011
8346 | PIN-087-TPT-CM1-CS11-068-FAB-PR-021-C12 |  | 1 OF 1 | PR-021-C12 | 1 | EXTERNAL PIPE RACK (SECTION A4-AE) | 2/7/2025 | 2/7/2025 | 2/7/2025 | SANJAY RAJBHAR | PR-021-C12 | 1 | 6MM X 150MM MS FLAT | P5 | 6 | 150 | 150 | 1.06 | 6.36
8347 | PIN-087-TPT-CM1-CS11-068-FAB-PR-021-C12 |  | 1 OF 1 | PR-021-C12 | 1 | EXTERNAL PIPE RACK (SECTION A4-AE) | 2/7/2025 | 2/7/2025 | 2/7/2025 | SANJAY RAJBHAR | PR-021-C12 | 1 | Plate-10MM | P15 | 2 | 277 | 148 | 3.21 | 6.42
8348 | PIN-087-TPT-CM1-CS11-068-FAB-PR-021-C12 |  | 1 OF 1 | PR-021-C12 | 1 | EXTERNAL PIPE RACK (SECTION A4-AE) | 2/7/2025 | 2/7/2025 | 2/7/2025 | SANJAY RAJBHAR | PR-021-C12 | 1 | 6MM X 75MM MS FLAT | P21 | 6 | 200 | 75 | 0.71 | 4.26
8349 | PIN-087-TPT-CM1-CS11-068-FAB-PR-021-C12 |  | 1 OF 1 | PR-021-C12 | 1 | EXTERNAL PIPE RACK (SECTION A4-AE) | 2/7/2025 | 2/7/2025 | 2/7/2025 | SANJAY RAJBHAR | PR-021-C12 | 1 | ISA110X110X10 | CLT7 | 2 | 220 |  | 3.65 | 7.3
8350 | PIN-087-TPT-CM1-CS11-068-FAB-PR-021-C12 |  | 1 OF 1 | PR-021-C12 | 1 | EXTERNAL PIPE RACK (SECTION A4-AE) | 2/7/2025 | 2/7/2025 | 2/7/2025 | SANJAY RAJBHAR | PR-021-C12 | 1 | 6MM X 75MM MS FLAT | P10 | 18 | 150 | 75 | 0.53 | 9.54
8351 | PIN-087-TPT-CM1-CS11-068-FAB-PR-021-C12 |  | 1 OF 1 | PR-021-C12 | 1 | EXTERNAL PIPE RACK (SECTION A4-AE) | 2/7/2025 | 2/7/2025 | 2/7/2025 | SANJAY RAJBHAR | PR-021-C12 | 1 | SHS150X150X6 | M52 | 6 | 2249 |  | 61.02 | 366.12
8352 | PIN-087-TPT-CM1-CS11-068-FAB-PR-021-C12 |  | 1 OF 1 | PR-021-C12 | 1 | EXTERNAL PIPE RACK (SECTION A4-AE) | 2/7/2025 | 2/7/2025 | 2/7/2025 | SANJAY RAJBHAR | PR-021-C12 | 1 | 6MM X 100MM MS FLAT | P32 | 1 | 150 | 100 | 0.71 | 0.71
8353 | PIN-087-TPT-CM1-CS11-068-FAB-PR-021-C12 |  | 1 OF 1 | PR-021-C12 | 1 | EXTERNAL PIPE RACK (SECTION A4-AE) | 2/7/2025 | 2/7/2025 | 2/7/2025 | SANJAY RAJBHAR | PR-021-C12 | 1 | Plate-10MM | P79 | 1 | 199 | 182 | 2.83 | 2.83
8354 | PIN-087-TPT-CM1-CS11-068-FAB-PR-021-C12 |  | 1 OF 1 | PR-021-C12 | 1 | EXTERNAL PIPE RACK (SECTION A4-AE) | 2/7/2025 | 2/7/2025 | 2/7/2025 | SANJAY RAJBHAR | PR-021-C12 | 1 | Plate-12MM | CLT5 | 2 | 320 |  | 7.63 | 15.26
8355 | PIN-084-TPT-PM4-CS11-002-B13 | 1 | 1 OF 1 | B13 | 14 | PROCESS PAD AREA PIPERACK SUPERSTRUCTURE | 3/7/2025 | 4/7/2025 | 4/7/2025 | SWASTIK ENTERPRISE | B13 | 14 | ISMC150 | M4
8356 | PIN-084-TPT-PM4-CS11-002-SC6 | 1 | 1 OF 1 | SC6 | 1 | PROCESS PAD AREA PIPERACK SUPERSTRUCTURE | 4/7/2025 | 4/7/2025 | 4/7/2025 | SWASTIK ENTERPRISE | SC6 | 1 | ISA75X75X8 | L4 | 1 | 95 | 75 | 0.85 | 0.84
8357 | PIN-084-TPT-PM4-CS11-002-SC6 | 1 | 1 OF 1 | SC6 | 1 | PROCESS PAD AREA PIPERACK SUPERSTRUCTURE | 4/7/2025 | 4/7/2025 | 4/7/2025 | SWASTIK ENTERPRISE | SC6 | 1 | 10 MM PLATE | P142 | 1 | 200 | 150 | 2.36 | 2.36
8358 | PIN-084-TPT-PM4-CS11-002-SC11 | 1 | 1 OF 1 | SC11 | 1 | PROCESS PAD AREA PIPERACK SUPERSTRUCTURE | 4/7/2025 | 4/7/2025 | 4/7/2025 | SWASTIK ENTERPRISE | SC11 | 1 | 10 MM PLATE | P142 | 1 | 200 | 150 | 2.36 | 2.36
8359 | PIN-084-TPT-PM4-CS11-002-SC11 | 1 | 1 OF 1 | SC11 | 1 | PROCESS PAD AREA PIPERACK SUPERSTRUCTURE | 4/7/2025 | 4/7/2025 | 4/7/2025 | SWASTIK ENTERPRISE | SC11 | 1 | ISA75X75X8 | L4 | 1 | 95 | 75 | 0.85 | 0.85
8360 | PIN-084-TPT-PM4-CS11-002-B53 | 1 | 1 OF 1 | B53 | 1 | PROCESS PAD AREA PIPERACK SUPERSTRUCTURE | 4/7/2025 | 4/7/2025 | 4/7/2025 | SWASTIK ENTERPRISE | B53 | 1 | ISMC100 | M293 | 1 | 1780 |  | 16.35 | 16.348
8361 | PIN-084-TPT-PM4-CS11-002-SC18 | 1 | 1 OF 1 | SC18 | 1 | PROCESS PAD AREA PIPERACK SUPERSTRUCTURE | 4/7/2025 | 4/7/2025 | 4/7/2025 | SWASTIK ENTERPRISE | SC18 | 1 | ISMC100 | M292 | 1 | 215 |  | 1.97 | 1.97
8362 | PIN-084-TPT-PM4-CS11-002-SC18 | 1 | 1 OF 1 | SC18 | 1 | PROCESS PAD AREA PIPERACK SUPERSTRUCTURE | 4/7/2025 | 4/7/2025 | 4/7/2025 | SWASTIK ENTERPRISE | SC18 | 1 | 12 MM PLATE | P7 | 1 | 150 | 70 | 1.97
8363 | PIN-084-TPT-PM4-CS11-002-SC17 | 1 | 1 OF 1 | SC17 | 1 | PROCESS PAD AREA PIPERACK SUPERSTRUCTURE | 4/7/2025 | 4/7/2025 | 4/7/2025 | SWASTIK ENTERPRISE | SC17 | 1 | ISMC100 | M292 | 1 | 215 |  | 1.97 | 1.97
8364 | PIN-084-TPT-PM4-CS11-002-SC17 | 1 | 1 OF 1 | SC17 | 1 | PROCESS PAD AREA PIPERACK SUPERSTRUCTURE | 4/7/2025 | 4/7/2025 | 4/7/2025 | SWASTIK ENTERPRISE | SC17 | 1 | 12 MM PLATE | P7 | 1 | 150 | 70 | 0.99 | 0.99
8365 | PIN-087-TPT-CM1-CS11-068-FAB-PR-021-B6 |  | 1 OF 1 | PR-021-B6 | 1 | EXTERNAL PIPE RACK (SECTION A4-AE) | 4/7/2025 | 4/7/2025 | 7/7/2025 | SANJAY RAJBHAR | PR-021-B6 | 1 | NPB350X170X50.21 | M27 | 1 | 2546 |  | 127.84 | 127.84
8366 | PIN-087-TPT-CM1-CS11-068-FAB-PR-021-B6 |  | 1 OF 1 | PR-021-B6 | 1 | EXTERNAL PIPE RACK (SECTION A4-AE) | 4/7/2025 | 4/7/2025 | 7/7/2025 | SANJAY RAJBHAR | PR-021-B6 | 1 | Plate-10MM | P17 | 1 | 200 |  | 1.26 | 1.26
8367 | PIN-087-TPT-CM1-CS11-068-FAB-PR-021-B6 |  | 1 OF 1 | PR-021-B6 | 1 | EXTERNAL PIPE RACK (SECTION A4-AE) | 4/7/2025 | 4/7/2025 | 7/7/2025 | SANJAY RAJBHAR | PR-021-B6 | 1 | 10MM X 100MM MS FLAT | P77 | 2 | 335 |  | 2.63 | 5.26
8368 | PIN-087-TPT-CM1-CS11-068-FAB-PR-021-B6 |  | 1 OF 1 | PR-021-B6 | 1 | EXTERNAL PIPE RACK (SECTION A4-AE) | 4/7/2025 | 4/7/2025 | 7/7/2025 | SANJAY RAJBHAR | PR-021-B6 | 1 | Plate-10MM | P78 | 2 | 335 |  | 2.15 | 4.3
8369 | PIN-087-TPT-CM1-CS11-068-FAB-PR-021-B7 |  | 1 OF 1 | PR-021-B7 | 1 | EXTERNAL PIPE RACK (SECTION A4-AE) | 4/7/2025 | 4/7/2025 | 8/7/2025 | SANJAY RAJBHAR | PR-021-B7 | 1 | NPB350X170X50.21 | M32 | 1 | 2271 |  | 114.03 | 114.03 | 3.242
8370 | PIN-087-TPT-CM1-CS11-068-FAB-PR-021-B7 |  | 1 OF 1 | PR-021-B7 | 1 | EXTERNAL PIPE RACK (SECTION A4-AE) | 4/7/2025 | 4/7/2025 | 8/7/2025 | SANJAY RAJBHAR | PR-021-B7 | 1 | Plate-10MM | P17 | 2 | 200 |  | 1.26 | 2.52
8371 | PIN-087-TPT-CM1-CS11-068-FAB-PR-021-B7 |  | 1 OF 1 | PR-021-B7 | 1 | EXTERNAL PIPE RACK (SECTION A4-AE) | 4/7/2025 | 4/7/2025 | 8/7/2025 | SANJAY RAJBHAR | PR-021-B7 | 1 | Plate-6MM | P33 | 1 | 150 |  | 0.6 | 0.6
8372 | PIN-087-TPT-CM1-CS11-068-FAB-PR-021-B8 |  | 1 OF 1 | PR-021-B8 | 14 | EXTERNAL PIPE RACK (SECTION A4-AE) | 4/7/2025 | 4/7/2025 | 8/7/2025 | SANJAY RAJBHAR | PR-021-B8 | 14 | ISMC150 | M71 | 1 | 986 |  | 16.57 | 16.57 | 0.56
8373 | PIN-087-TPT-CM1-CS11-068-FAB-PR-021-B9 |  | 1 OF 1 | PR-021-B9 | 28 | EXTERNAL PIPE RACK (SECTION A4-AE) | 4/7/2025 | 4/7/2025 | 8/7/2025 | SANJAY RAJBHAR | PR-021-B9 | 28 | ISMC150 | M72 | 1 | 1239 |  | 20.72 | 20.72 | 0.704
8374 | PIN-087-TPT-CM1-CS11-068-FAB-PR-021-B10 |  | 1 OF 1 | PR-021-B10 | 1 | EXTERNAL PIPE RACK (SECTION A4-AE) | 4/7/2025 | 4/7/2025 | 8/7/2025 | SANJAY RAJBHAR | PR-021-B10 | 1 | NPB400X180X57.38 | M25 | 1 | 4182 |  | 239.97 | 239.97 | 6.577
8375 | PIN-087-TPT-CM1-CS11-068-FAB-PR-021-B10 |  | 1 OF 1 | PR-021-B10 | 1 | EXTERNAL PIPE RACK (SECTION A4-AE) | 4/7/2025 | 4/7/2025 | 8/7/2025 | SANJAY RAJBHAR | PR-021-B10 | 1 | Plate-10MM | P2 | 2 | 373 |  | 2.53 | 5.06
8376 | PIN-087-TPT-CM1-CS11-068-FAB-PR-021-B10 |  | 1 OF 1 | PR-021-B10 | 1 | EXTERNAL PIPE RACK (SECTION A4-AE) | 4/7/2025 | 4/7/2025 | 8/7/2025 | SANJAY RAJBHAR | PR-021-B10 | 1 | 10MM X 100MM MS FLAT | P3 | 2 | 373 |  | 2.78 | 5.56
8377 | PIN-087-TPT-CM1-CS11-068-FAB-PR-021-B11 |  | 1 OF 1 | PR-021-B11 | 1 | EXTERNAL PIPE RACK (SECTION A4-AE) | 4/7/2025 | 4/7/2025 | 8/7/2025 | SANJAY RAJBHAR | PR-021-B11 | 1 | NPB400X180X57.38 | M31 | 1 | 4182 |  | 239.97 | 239.97 | 6.33
8378 | PIN-087-TPT-CM1-CS11-068-FAB-PR-021-B11 |  | 1 OF 1 | PR-021-B11 | 1 | EXTERNAL PIPE RACK (SECTION A4-AE) | 4/7/2025 | 4/7/2025 | 8/7/2025 | SANJAY RAJBHAR | PR-021-B11 | 1 | Plate-6MM | P33 | 2 | 150 |  | 0.6 | 1.2
8379 | PIN-087-TPT-CM1-CS11-068-FAB-PR-021-B12 |  | 1 OF 1 | PR-021-B12 | 1 | EXTERNAL PIPE RACK (SECTION A4-AE) | 4/7/2025 | 4/7/2025 | 8/7/2025 | SANJAY RAJBHAR | PR-021-B12 | 1 | NPB400X180X57.38 | M31 | 1 | 4182 |  | 239.97 | 239.97 | 6.577
8380 | PIN-087-TPT-CM1-CS11-068-FAB-PR-021-B12 |  | 1 OF 1 | PR-021-B12 | 1 | EXTERNAL PIPE RACK (SECTION A4-AE) | 4/7/2025 | 4/7/2025 | 8/7/2025 | SANJAY RAJBHAR | PR-021-B12 | 1 | Plate-10MM | P2 | 2 | 373 |  | 2.53 | 5.06
8381 | PIN-087-TPT-CM1-CS11-068-FAB-PR-021-B12 |  | 1 OF 1 | PR-021-B12 | 1 | EXTERNAL PIPE RACK (SECTION A4-AE) | 4/7/2025 | 4/7/2025 | 8/7/2025 | SANJAY RAJBHAR | PR-021-B12 | 1 | 10MM X 100MM MS FLAT | P3 | 2 | 373 |  | 2.78 | 5.56
8382 | PIN-087-TPT-CM1-CS11-068-FAB-PR-021-B13 |  | 1 OF 1 | PR-021-B13 | 1 | EXTERNAL PIPE RACK (SECTION A4-AE) | 4/7/2025 | 4/7/2025 | 8/7/2025 | SANJAY RAJBHAR | PR-021-B13 | 1 | NPB500X200X90.68 | M41 | 1 | 4130 |  | 374.52 | 374.52 | 9.292
8383 | PIN-087-TPT-CM1-CS11-068-FAB-PR-021-B13 |  | 1 OF 1 | PR-021-B13 | 1 | EXTERNAL PIPE RACK (SECTION A4-AE) | 4/7/2025 | 4/7/2025 | 8/7/2025 | SANJAY RAJBHAR | PR-021-B13 | 1 | 10MM X 100MM MS FLAT | P20 | 2 | 468 |  | 3.49 | 6.98
8384 | PIN-087-TPT-CM1-CS11-068-FAB-PR-021-B13 |  | 1 OF 1 | PR-021-B13 | 1 | EXTERNAL PIPE RACK (SECTION A4-AE) | 4/7/2025 | 4/7/2025 | 8/7/2025 | SANJAY RAJBHAR | PR-021-B13 | 1 | Plate-16MM | P23 | 2 | 310 |  | 2.49 | 4.98
8385 | PIN-087-TPT-CM1-CS11-068-FAB-PR-021-B13 |  | 1 OF 1 | PR-021-B13 | 1 | EXTERNAL PIPE RACK (SECTION A4-AE) | 4/7/2025 | 4/7/2025 | 8/7/2025 | SANJAY RAJBHAR | PR-021-B13 | 1 | Plate-8MM | P24 | 4 | 468 |  | 4.67 | 18.68
8386 | PIN-087-TPT-CM1-CS11-068-FAB-PR-021-B13 |  | 1 OF 1 | PR-021-B13 | 1 | EXTERNAL PIPE RACK (SECTION A4-AE) | 4/7/2025 | 4/7/2025 | 8/7/2025 | SANJAY RAJBHAR | PR-021-B13 | 1 | Plate-36MM | P35 | 2 | 800 |  | 61.04 | 122.08
8387 | PIN-087-TPT-CM1-CS11-068-FAB-PR-021-B13 |  | 1 OF 1 | PR-021-B13 | 1 | EXTERNAL PIPE RACK (SECTION A4-AE) | 4/7/2025 | 4/7/2025 | 8/7/2025 | SANJAY RAJBHAR | PR-021-B13 | 1 | Plate-10MM | P36 | 4 | 150 |  | 0.59 | 2.36
8388 | PIN-087-TPT-CM1-CS11-068-FAB-PR-021-B14 |  | 1 OF 1 | PR-021-B14 | 41 | EXTERNAL PIPE RACK (SECTION A4-AE) | 4/7/2025 | 4/7/2025 | 8/7/2025 | SANJAY RAJBHAR | PR-021-B14 | 41 | ISMC150 | M73 | 1 | 1304 |  | 21.79 | 21.79 | 0.74
8389 | PIN-087-TPT-CM1-CS11-068-FAB-PR-021-B15 |  | 1 OF 1 | PR-021-B15 | 1 | EXTERNAL PIPE RACK (SECTION A4-AE) | 4/7/2025 | 4/7/2025 | 8/7/2025 | SANJAY RAJBHAR | PR-021-B15 | 1 | ISMC100 | M79 | 1 | 2162 |  | 20.67 | 20.67 | 0.809
8390 | PIN-087-TPT-CM1-CS11-068-FAB-PR-021-B16 |  | 1 OF 1 | PR-021-B16 | 2 | EXTERNAL PIPE RACK (SECTION A4-AE) | 4/7/2025 | 4/7/2025 | 8/7/2025 | SANJAY RAJBHAR | PR-021-B16 | 2 | ISMC100 | M75 | 1 | 2162 |  | 20.66 | 20.66 | 0.808
8391 | PIN-087-TPT-CM1-CS11-068-FAB-PR-021-B17 |  | 1 OF 1 | PR-021-B17 | 36 | EXTERNAL PIPE RACK (SECTION A4-AE) | 4/7/2025 | 4/7/2025 | 8/7/2025 | SANJAY RAJBHAR | PR-021-B17 | 36 | ISMC100 | M74 | 1 | 2160 |  | 20.69 | 20.69 | 0.808
8392 | PIN-087-TPT-CM1-CS11-068-FAB-PR-021-B18 |  | 1 OF 1 | PR-021-B18 | 42 | EXTERNAL PIPE RACK (SECTION A4-AE) | 4/7/2025 | 4/7/2025 | 8/7/2025 | SANJAY RAJBHAR | PR-021-B18 | 42 | ISMC100 | M65 | 1 | 2090 |  | 19.98 | 19.98 | 0.782
8393 | PIN-087-TPT-CM1-CS11-068-FAB-PR-021-B19 |  | 1 OF 1 | PR-021-B19 | 8 | EXTERNAL PIPE RACK (SECTION A4-AE) | 4/7/2025 | 4/7/2025 | 8/7/2025 | SANJAY RAJBHAR | PR-021-B19 | 8 | SHS150X150X6 | M54 | 1 | 3905 |  | 105.94 | 105.94 | 2.347
8394 | PIN-087-TPT-CM1-CS11-068-FAB-PR-021-B20 |  | 1 OF 1 | PR-021-B20 | 1 | EXTERNAL PIPE RACK (SECTION A4-AE) | 4/7/2025 | 4/7/2025 | 8/7/2025 | SANJAY RAJBHAR | PR-021-B20 | 1 | SHS150X150X6 | M54 | 1 | 3905 |  | 105.94 | 105.94 | 2.347
8395 | PIN-087-TPT-CM1-CS11-068-FAB-PR-021-B20 |  | 1 OF 1 | PR-021-B20 | 1 | EXTERNAL PIPE RACK (SECTION A4-AE) | 4/7/2025 | 4/7/2025 | 8/7/2025 | SANJAY RAJBHAR | PR-021-B20 | 1 | Plate-10MM | P60 | 1 | 217 |  | 3.12 | 3.12
8396 | PIN-087-TPT-CM1-CS11-068-FAB-PR-021-B20 |  | 1 OF 1 | PR-021-B20 | 1 | EXTERNAL PIPE RACK (SECTION A4-AE) | 4/7/2025 | 4/7/2025 | 8/7/2025 | SANJAY RAJBHAR | PR-021-B20 | 1 | Plate-10MM | P62 | 1 | 235 |  | 3.28 | 3.28
8397 | PIN-087-TPT-CM1-CS11-068-FAB-PR-021-B20 |  | 1 OF 1 | PR-021-B20 | 1 | EXTERNAL PIPE RACK (SECTION A4-AE) | 4/7/2025 | 4/7/2025 | 8/7/2025 | SANJAY RAJBHAR | PR-021-B20 | 1 | Plate-10MM | P63 | 1 | 232 |  | 3.2 | 3.2
8398 | PIN-087-TPT-CM1-CS11-068-FAB-PR-021-B20 |  | 1 OF 1 | PR-021-B20 | 1 | EXTERNAL PIPE RACK (SECTION A4-AE) | 4/7/2025 | 4/7/2025 | 8/7/2025 | SANJAY RAJBHAR | PR-021-B20 | 1 | Plate-10MM | P71 | 1 | 214 |  | 3.1 | 3.1
8399 | PIN-087-TPT-CM1-CS11-068-FAB-PR-021-B20 |  | 1 OF 1 | PR-021-B20 | 1 | EXTERNAL PIPE RACK (SECTION A4-AE) | 4/7/2025 | 4/7/2025 | 8/7/2025 | SANJAY RAJBHAR | PR-021-B20 | 1 | Plate-10MM | P72 | 1 | 638 |  | 9.17 | 9.17
8400 | PIN-087-TPT-CM1-CS11-068-FAB-PR-021-B21 |  | 1 OF 1 | PR-021-B21 | 1 | EXTERNAL PIPE RACK (SECTION A4-AE) | 4/7/2025 | 4/7/2025 | 8/7/2025 | SANJAY RAJBHAR | PR-021-B21 | 1 | SHS150X150X6 | M54 | 1 | 3905 |  | 105.94 | 105.94 | 2.474
8401 | PIN-087-TPT-CM1-CS11-068-FAB-PR-021-B21 |  | 1 OF 1 | PR-021-B21 | 1 | EXTERNAL PIPE RACK (SECTION A4-AE) | 4/7/2025 | 4/7/2025 | 8/7/2025 | SANJAY RAJBHAR | PR-021-B21 | 1 | Plate-10MM | P59 | 1 | 220 |  | 3.18 | 3.18
8402 | PIN-087-TPT-CM1-CS11-068-FAB-PR-021-B21 |  | 1 OF 1 | PR-021-B21 | 1 | EXTERNAL PIPE RACK (SECTION A4-AE) | 4/7/2025 | 4/7/2025 | 8/7/2025 | SANJAY RAJBHAR | PR-021-B21 | 1 | Plate-10MM | P60 | 1 | 217 |  | 3.12 | 3.12
8403 | PIN-087-TPT-CM1-CS11-068-FAB-PR-021-B22 |  | 1 OF 1 | PR-021-B22 | 54 | EXTERNAL PIPE RACK (SECTION A4-AE) | 6/7/2025 | 6/7/2025 | 8/7/2025 | SANJAY RAJBHAR | PR-021-B22 | 54 | ISMC150 | M20 | 1 | 1375 |  | 22.99 | 22.99 | 0.781
8404 | PIN-087-TPT-CM1-CS11-068-FAB-PR-021-B23 |  | 1 OF 1 | PR-021-B23 | 4 | EXTERNAL PIPE RACK (SECTION A4-AE) | 6/7/2025 | 6/7/2025 | 8/7/2025 | SANJAY RAJBHAR | PR-021-B23 | 4 | ISMC150 | M28 | 1 | 1223 |  | 20.55 | 20.55 | 0.695
8405 | PIN-087-TPT-CM1-CS11-068-FAB-PR-021-B24 |  | 1 OF 1 | PR-021-B24 | 8 | EXTERNAL PIPE RACK (SECTION A4-AE) | 6/7/2025 | 6/7/2025 | 8/7/2025 | SANJAY RAJBHAR | PR-021-B24 | 8 | ISMC150 | M81 | 1 | 1080 |  | 18.14 | 18.14 | 0.613
8406 | PIN-087-TPT-CM1-CS11-068-FAB-PR-021-B25 |  | 1 OF 1 | PR-021-B25 | 4 | EXTERNAL PIPE RACK (SECTION A4-AE) | 6/7/2025 | 6/7/2025 | 8/7/2025 | SANJAY RAJBHAR | PR-021-B25 | 4 | ISMC150 | M29 | 1 | 1223 |  | 20.54 | 20.54 | 0.694
8407 | PIN-087-TPT-CM1-CS11-068-FAB-PR-021-B26 |  | 1 OF 1 | PR-021-B26 | 12 | EXTERNAL PIPE RACK (SECTION A4-AE) | 6/7/2025 | 6/7/2025 | 8/7/2025 | SANJAY RAJBHAR | PR-021-B26 | 12 | ISMC150 | M80 | 1 | 1334 |  | 22.41 | 22.41 | 0.757
8408 | PIN-087-TPT-CM1-CS11-068-FAB-PR-021-B27 |  | 1 OF 1 | PR-021-B27 | 12 | EXTERNAL PIPE RACK (SECTION A4-AE) | 6/7/2025 | 6/7/2025 | 8/7/2025 | SANJAY RAJBHAR | PR-021-B27 | 12 | ISMC150 | M46 | 1 | 1475 |  | 24.78 | 24.78 | 0.838
8409 | PIN-087-TPT-CM1-CS11-068-FAB-PR-021-B28 |  | 1 OF 1 | PR-021-B28 | 4 | EXTERNAL PIPE RACK (SECTION A4-AE) | 6/7/2025 | 6/7/2025 | 8/7/2025 | SANJAY RAJBHAR | PR-021-B28 | 4 | ISA65X65X6 | M47 | 1 | 7185 |  | 41.67 | 41.67 | 1.82
8410 | PIN-087-TPT-CM1-CS11-068-FAB-PR-021-B29 |  | 1 OF 1 | PR-021-B29 | 4 | EXTERNAL PIPE RACK (SECTION A4-AE) | 6/7/2025 | 6/7/2025 | 8/7/2025 | SANJAY RAJBHAR | PR-021-B29 | 4 | ISA65X65X6 | M5 | 1 | 12375 |  | 72.27 | 72.27 | 3.135
8411 | PIN-087-TPT-CM1-CS11-068-FAB-PR-021-B30 |  | 1 OF 1 | PR-021-B30 | 27 | EXTERNAL PIPE RACK (SECTION A4-AE) | 6/7/2025 | 1/8/2025 | 8/7/2025 | SANJAY RAJBHAR | PR-021-B30 | 27 | ISMC150 | M21 | 1 | 1225 |  | 20.48 | 20.48 | 0.696
8412 | PIN-087-TPT-CM1-CS11-068-FAB-PR-021-B31 |  | 1 OF 1 | PR-021-B31 | 1 | EXTERNAL PIPE RACK (SECTION A4-AE) | 6/7/2025 | 6/7/2025 | 8/7/2025 | SANJAY RAJBHAR | PR-021-B31 | 1 | NPB350X170X50.21 | M26 | 1 | 7983 |  | 400.85 | 400.85 | 11.121
8413 | PIN-087-TPT-CM1-CS11-068-FAB-PR-021-B31 |  | 1 OF 1 | PR-021-B31 | 1 | EXTERNAL PIPE RACK (SECTION A4-AE) | 6/7/2025 | 6/7/2025 | 8/7/2025 | SANJAY RAJBHAR | PR-021-B31 | 1 | 6MM X 75MM MS FLAT | P34 | 4 | 130 |  | 0.46 | 1.84
8414 | PIN-087-TPT-CM1-CS11-068-FAB-PR-021-B32 |  | 1 OF 1 | PR-021-B32 | 42 | EXTERNAL PIPE RACK (SECTION A4-AE) | 6/7/2025 | 6/7/2025 | 8/7/2025 | SANJAY RAJBHAR | PR-021-B32 | 42 | ISMC100 | M66 | 1 | 2010 |  | 19.25 | 19.25 | 0.752
8415 | PIN-087-TPT-CM1-CS11-068-FAB-PR-021-B33 |  | 1 OF 1 | PR-021-B33 | 1 | EXTERNAL PIPE RACK (SECTION A4-AE) | 6/7/2025 | 6/7/2025 | 8/7/2025 | SANJAY RAJBHAR | PR-021-B33 | 1 | NPB350X170X50.21 | M43 | 1 | 7983 |  | 400.83 | 400.83 | 11.925
8416 | PIN-087-TPT-CM1-CS11-068-FAB-PR-021-B33 |  | 1 OF 1 | PR-021-B33 | 1 | EXTERNAL PIPE RACK (SECTION A4-AE) | 6/7/2025 | 6/7/2025 | 8/7/2025 | SANJAY RAJBHAR | PR-021-B33 | 1 | Plate-8MM | P25 | 4 | 335 |  | 3.06 | 12.24
8417 | PIN-087-TPT-CM1-CS11-068-FAB-PR-021-B33 |  | 1 OF 1 | PR-021-B33 | 1 | EXTERNAL PIPE RACK (SECTION A4-AE) | 6/7/2025 | 6/7/2025 | 8/7/2025 | SANJAY RAJBHAR | PR-021-B33 | 1 | Plate-10MM | P26 | 2 | 310 |  | 1.71 | 3.42
8418 | PIN-087-TPT-CM1-CS11-068-FAB-PR-021-B33 |  | 1 OF 1 | PR-021-B33 | 1 | EXTERNAL PIPE RACK (SECTION A4-AE) | 6/7/2025 | 6/7/2025 | 8/7/2025 | SANJAY RAJBHAR | PR-021-B33 | 1 | 6MM X 75MM MS FLAT | P34 | 1 | 130 |  | 0.46 | 0.46
8419 | PIN-087-TPT-CM1-CS11-068-FAB-PR-021-B33 |  | 1 OF 1 | PR-021-B33 | 1 | EXTERNAL PIPE RACK (SECTION A4-AE) | 6/7/2025 | 6/7/2025 | 8/7/2025 | SANJAY RAJBHAR | PR-021-B33 | 1 | Plate-10MM | P56 | 2 | 253 |  | 4.66 | 9.32
8420 | PIN-087-TPT-CM1-CS11-068-FAB-PR-021-B33 |  | 1 OF 1 | PR-021-B33 | 1 | EXTERNAL PIPE RACK (SECTION A4-AE) | 6/7/2025 | 6/7/2025 | 8/7/2025 | SANJAY RAJBHAR | PR-021-B33 | 1 | Plate-10MM | P57 | 2 | 268 |  | 5.13 | 10.26
8421 | PIN-087-TPT-CM1-CS11-068-FAB-PR-021-B34 |  | 1 OF 1 | PR-021-B34 | 1 | EXTERNAL PIPE RACK (SECTION A4-AE) | 6/7/2025 | 6/7/2025 | 8/7/2025 | SANJAY RAJBHAR | PR-021-B34 | 1 | NPB350X170X50.21 | M26 | 1 | 7983 |  | 400.85 | 400.85 | 11.209
8422 | PIN-087-TPT-CM1-CS11-068-FAB-PR-021-B34 |  | 1 OF 1 | PR-021-B34 | 1 | EXTERNAL PIPE RACK (SECTION A4-AE) | 6/7/2025 | 6/7/2025 | 8/7/2025 | SANJAY RAJBHAR | PR-021-B34 | 1 | 6MM X 75MM MS FLAT | P34 | 8 | 130 |  | 0.46 | 3.68
8423 | PIN-087-TPT-CM1-CS11-068-FAB-PR-021-B35 |  | 1 OF 1 | PR-021-B35 | 1 | EXTERNAL PIPE RACK (SECTION A4-AE) | 6/7/2025 | 6/7/2025 | 8/7/2025 | SANJAY RAJBHAR | PR-021-B35 | 1 | NPB350X170X50.21 | M43 | 1 | 7983 |  | 400.83 | 400.83 | 13.125
8424 | PIN-087-TPT-CM1-CS11-068-FAB-PR-021-B35 |  | 1 OF 1 | PR-021-B35 | 1 | EXTERNAL PIPE RACK (SECTION A4-AE) | 6/7/2025 | 6/7/2025 | 8/7/2025 | SANJAY RAJBHAR | PR-021-B35 | 1 | Plate-8MM | P25 | 4 | 335 |  | 3.06 | 12.24
8425 | PIN-087-TPT-CM1-CS11-068-FAB-PR-021-B35 |  | 1 OF 1 | PR-021-B35 | 1 | EXTERNAL PIPE RACK (SECTION A4-AE) | 6/7/2025 | 6/7/2025 | 8/7/2025 | SANJAY RAJBHAR | PR-021-B35 | 1 | Plate-10MM | P26 | 2 | 310 |  | 1.71 | 3.42
8426 | PIN-087-TPT-CM1-CS11-068-FAB-PR-021-B35 |  | 1 OF 1 | PR-021-B35 | 1 | EXTERNAL PIPE RACK (SECTION A4-AE) | 6/7/2025 | 6/7/2025 | 8/7/2025 | SANJAY RAJBHAR | PR-021-B35 | 1 | 6MM X 75MM MS FLAT | P34 | 2 | 130 |  | 0.46 | 0.92
8427 | PIN-087-TPT-CM1-CS11-068-FAB-PR-021-B35 |  | 1 OF 1 | PR-021-B35 | 1 | EXTERNAL PIPE RACK (SECTION A4-AE) | 6/7/2025 | 6/7/2025 | 8/7/2025 | SANJAY RAJBHAR | PR-021-B35 | 1 | Plate-10MM | P58 | 4 | 748 |  | 15.45 | 61.8
8428 | PIN-087-TPT-CM1-CS11-068-FAB-PR-021-B36 |  | 1 OF 1 | PR-021-B36 | 1 | EXTERNAL PIPE RACK (SECTION A4-AE) | 6/7/2025 | 6/7/2025 | 8/7/2025 | SANJAY RAJBHAR | PR-021-B36 | 1 | ISMC150 | M89 | 1 | 1223 |  | 20.55 | 20.55 | 0.695
8429 | PIN-087-TPT-CM1-CS11-068-FAB-PR-021-B37 |  | 1 OF 1 | PR-021-B37 | 1 | EXTERNAL PIPE RACK (SECTION A4-AE) | 6/7/2025 | 6/7/2025 | 8/7/2025 | SANJAY RAJBHAR | PR-021-B37 | 1 | NPB300X150X49.32 | M24 | 1 | 7970 |  | 393.09 | 393.09 | 9.652
8430 | PIN-087-TPT-CM1-CS11-068-FAB-PR-021-B37 |  | 1 OF 1 | PR-021-B37 | 1 | EXTERNAL PIPE RACK (SECTION A4-AE) | 6/7/2025 | 6/7/2025 | 8/7/2025 | SANJAY RAJBHAR | PR-021-B37 | 1 | 6MM X 75MM MS FLAT | P34 | 4 | 130 |  | 0.46 | 1.84
8431 | PIN-087-TPT-CM1-CS11-068-FAB-PR-021-B38 |  | 1 OF 1 | PR-021-B38 | 1 | EXTERNAL PIPE RACK (SECTION A4-AE) | 6/7/2025 | 6/7/2025 | 8/7/2025 | SANJAY RAJBHAR | PR-021-B38 | 1 | NPB300X150X49.32 | M33 | 1 | 7970 |  | 393.09 | 393.09 | 9.652
8432 | PIN-087-TPT-CM1-CS11-068-FAB-PR-021-B38 |  | 1 OF 1 | PR-021-B38 | 1 | EXTERNAL PIPE RACK (SECTION A4-AE) | 6/7/2025 | 6/7/2025 | 8/7/2025 | SANJAY RAJBHAR | PR-021-B38 | 1 | 6MM X 75MM MS FLAT | P34 | 4 | 130 |  | 0.46 | 1.84
8433 | PIN-087-TPT-CM1-CS11-068-FAB-PR-021-B39 |  | 1 OF 1 | PR-021-B39 | 1 | EXTERNAL PIPE RACK (SECTION A4-AE) | 6/7/2025 | 6/7/2025 | 8/7/2025 | SANJAY RAJBHAR | PR-021-B39 | 1 | Plate-12MM | CLT6 | 2 | 320 |  | 7.63 | 15.26 | 13.276
8434 | PIN-087-TPT-CM1-CS11-068-FAB-PR-021-B39 |  | 1 OF 1 | PR-021-B39 | 1 | EXTERNAL PIPE RACK (SECTION A4-AE) | 6/7/2025 | 6/7/2025 | 8/7/2025 | SANJAY RAJBHAR | PR-021-B39 | 1 | NPB400X180X57.38 | M39 | 1 | 7960 |  | 456.75 | 456.75
8435 | PIN-087-TPT-CM1-CS11-068-FAB-PR-021-B39 |  | 1 OF 1 | PR-021-B39 | 1 | EXTERNAL PIPE RACK (SECTION A4-AE) | 6/7/2025 | 6/7/2025 | 8/7/2025 | SANJAY RAJBHAR | PR-021-B39 | 1 | Plate-8MM | P9 | 4 | 373 |  | 3.53 | 14.12
8436 | PIN-087-TPT-CM1-CS11-068-FAB-PR-021-B39 |  | 1 OF 1 | PR-021-B39 | 1 | EXTERNAL PIPE RACK (SECTION A4-AE) | 6/7/2025 | 6/7/2025 | 8/7/2025 | SANJAY RAJBHAR | PR-021-B39 | 1 | 6MM X 75MM MS FLAT | P34 | 2 | 130 |  | 0.46 | 0.92
8437 | PIN-087-TPT-CM1-CS11-068-FAB-PR-021-B39 |  | 1 OF 1 | PR-021-B39 | 1 | EXTERNAL PIPE RACK (SECTION A4-AE) | 6/7/2025 | 6/7/2025 | 8/7/2025 | SANJAY RAJBHAR | PR-021-B39 | 1 | Plate-10MM | P55 | 2 | 258 |  | 4.82 | 9.64
8438 | PIN-087-TPT-CM1-CS11-068-FAB-PR-021-B39 |  | 1 OF 1 | PR-021-B39 | 1 | EXTERNAL PIPE RACK (SECTION A4-AE) | 6/7/2025 | 6/7/2025 | 8/7/2025 | SANJAY RAJBHAR | PR-021-B39 | 1 | Plate-10MM | P57 | 2 | 268 |  | 5.13 | 10.26
8439 | PIN-087-TPT-CM1-CS11-068-FAB-PR-021-B39 |  | 1 OF 1 | PR-021-B39 | 1 | EXTERNAL PIPE RACK (SECTION A4-AE) | 6/7/2025 | 6/7/2025 | 8/7/2025 | SANJAY RAJBHAR | PR-021-B39 | 1 | Plate-12MM | P90 | 2 | 310 |  | 1.87 | 3.74
8440 | PIN-087-TPT-CM1-CS11-068-FAB-PR-021-B40 |  | 1 OF 1 | PR-021-B40 | 1 | EXTERNAL PIPE RACK (SECTION A4-AE) | 6/7/2025 | 6/7/2025 | 8/7/2025 | SANJAY RAJBHAR | PR-021-B40 | 1 | ISMC150 | M88 | 1 | 1476 |  | 24.81 | 24.81 | 0.838
8441 | PIN-087-TPT-CM1-CS11-068-FAB-PR-021-B41 |  | 1 OF 1 | PR-021-B41 | 2 | EXTERNAL PIPE RACK (SECTION A4-AE) | 6/7/2025 | 6/7/2025 | 8/7/2025 | SANJAY RAJBHAR | PR-021-B41 | 2 | NPB300X150X49.32 | M30 | 1 | 7983 |  | 393.72 | 393.72 | 9.58
8442 | PIN-087-TPT-CM1-CS11-068-FAB-PR-021-B42 |  | 1 OF 1 | PR-021-B42 | 2 | EXTERNAL PIPE RACK (SECTION A4-AE) | 6/7/2025 | 6/7/2025 | 8/7/2025 | SANJAY RAJBHAR | PR-021-B42 | 2 | NPB300X150X49.32 | M34 | 1 | 7983 |  | 393.72 | 393.72 | 9.755
8443 | PIN-087-TPT-CM1-CS11-068-FAB-PR-021-B42 |  | 1 OF 1 | PR-021-B42 | 2 | EXTERNAL PIPE RACK (SECTION A4-AE) | 6/7/2025 | 6/7/2025 | 8/7/2025 | SANJAY RAJBHAR | PR-021-B42 | 2 | 6MM X 75MM MS FLAT | P34 | 8 | 130 |  | 0.46 | 3.68
8444 | PIN-087-TPT-CM1-CS11-068-FAB-PR-021-B43 |  | 1 OF 1 | PR-021-B43 | 2 | EXTERNAL PIPE RACK (SECTION A4-AE) | 6/7/2025 | 6/7/2025 | 8/7/2025 | SANJAY RAJBHAR | PR-021-B43 | 2 | NPB300X150X49.32 | M48 | 1 | 7980 |  | 393.56 | 393.56 | 9.971
8445 | PIN-087-TPT-CM1-CS11-068-FAB-PR-021-B43 |  | 1 OF 1 | PR-021-B43 | 2 | EXTERNAL PIPE RACK (SECTION A4-AE) | 6/7/2025 | 6/7/2025 | 8/7/2025 | SANJAY RAJBHAR | PR-021-B43 | 2 | Plate-12MM | P13 | 2 | 310 |  | 1.87 | 3.74
8446 | PIN-087-TPT-CM1-CS11-068-FAB-PR-021-B43 |  | 1 OF 1 | PR-021-B43 | 2 | EXTERNAL PIPE RACK (SECTION A4-AE) | 6/7/2025 | 6/7/2025 | 8/7/2025 | SANJAY RAJBHAR | PR-021-B43 | 2 | Plate-8MM | P22 | 4 | 279 |  | 2.38 | 9.52
8447 | PIN-087-TPT-CM1-CS11-068-FAB-PR-021-B43 |  | 1 OF 1 | PR-021-B43 | 2 | EXTERNAL PIPE RACK (SECTION A4-AE) | 6/7/2025 | 6/7/2025 | 8/7/2025 | SANJAY RAJBHAR | PR-021-B43 | 2 | 6MM X 75MM MS FLAT | P34 | 2 | 130 |  | 0.46 | 0.92
8448 | PIN-087-TPT-CM1-CS11-068-FAB-PR-021-B44 |  | 1 OF 1 | PR-021-B44 | 1 | EXTERNAL PIPE RACK (SECTION A4-AE) | 6/7/2025 | 6/7/2025 | 8/7/2025 | SANJAY RAJBHAR | PR-021-B44 | 1 | ISMC150 | M87 | 1 | 1475 |  | 24.78 | 24.78 | 0.838
8449 | PIN-087-TPT-CM1-CS11-068-FAB-PR-021-B45 |  | 1 OF 1 | PR-021-B45 | 1 | EXTERNAL PIPE RACK (SECTION A4-AE) | 6/7/2025 | 6/7/2025 | 8/7/2025 | SANJAY RAJBHAR | PR-021-B45 | 1 | ISMC150 | M86 | 1 | 1476 |  | 24.79 | 24.79 | 0.838
8450 | PIN-087-TPT-CM1-CS11-068-FAB-PR-021-B46 |  | 1 OF 1 | PR-021-B46 | 1 | EXTERNAL PIPE RACK (SECTION A4-AE) | 6/7/2025 | 6/7/2025 | 8/7/2025 | SANJAY RAJBHAR | PR-021-B46 | 1 | NPB300X150X49.32 | M24 | 1 | 7970 |  | 393.09 | 393.09 | 9.564
8451 | PIN-087-TPT-CM1-CS11-068-FAB-PR-021-B47 |  | 1 OF 1 | PR-021-B47 | 1 | EXTERNAL PIPE RACK (SECTION A4-AE) | 6/7/2025 | 6/7/2025 | 8/7/2025 | SANJAY RAJBHAR | PR-021-B47 | 1 | NPB300X150X49.32 | M33 | 1 | 7970 |  | 393.09 | 393.09 | 9.652
8452 | PIN-087-TPT-CM1-CS11-068-FAB-PR-021-B47 |  | 1 OF 1 | PR-021-B47 | 1 | EXTERNAL PIPE RACK (SECTION A4-AE) | 6/7/2025 | 6/7/2025 | 8/7/2025 | SANJAY RAJBHAR | PR-021-B47 | 1 | 6MM X 75MM MS FLAT | P34 | 4 | 130 |  | 0.46 | 1.84
8453 | PIN-087-TPT-CM1-CS11-068-FAB-PR-021-B48 |  | 1 OF 1 | PR-021-B48 | 1 | EXTERNAL PIPE RACK (SECTION A4-AE) | 6/7/2025 | 6/7/2025 | 8/7/2025 | SANJAY RAJBHAR | PR-021-B48 | 1 | Plate-12MM | CLT6 | 2 | 320 |  | 7.63 | 15.26 | 12.818
8454 | PIN-087-TPT-CM1-CS11-068-FAB-PR-021-B48 |  | 1 OF 1 | PR-021-B48 | 1 | EXTERNAL PIPE RACK (SECTION A4-AE) | 6/7/2025 | 6/7/2025 | 8/7/2025 | SANJAY RAJBHAR | PR-021-B48 | 1 | NPB400X180X57.38 | M39 | 1 | 7960 |  | 456.75 | 456.75
8455 | PIN-087-TPT-CM1-CS11-068-FAB-PR-021-B48 |  | 1 OF 1 | PR-021-B48 | 1 | EXTERNAL PIPE RACK (SECTION A4-AE) | 6/7/2025 | 6/7/2025 | 8/7/2025 | SANJAY RAJBHAR | PR-021-B48 | 1 | Plate-8MM | P9 | 4 | 373 |  | 3.53 | 14.12
8456 | PIN-087-TPT-CM1-CS11-068-FAB-PR-021-B48 |  | 1 OF 1 | PR-021-B48 | 1 | EXTERNAL PIPE RACK (SECTION A4-AE) | 6/7/2025 | 6/7/2025 | 8/7/2025 | SANJAY RAJBHAR | PR-021-B48 | 1 | Plate-12MM | P13 | 2 | 310 |  | 1.87 | 3.74
8457 | PIN-087-TPT-CM1-CS11-068-FAB-PR-021-B48 |  | 1 OF 1 | PR-021-B48 | 1 | EXTERNAL PIPE RACK (SECTION A4-AE) | 6/7/2025 | 6/7/2025 | 8/7/2025 | SANJAY RAJBHAR | PR-021-B48 | 1 | 6MM X 75MM MS FLAT | P34 | 1 | 130 |  | 0.46 | 0.46
8458 | PIN-087-TPT-CM1-CS11-068-FAB-PR-021-B49 |  | 1 OF 1 | PR-021-B49 | 1 | EXTERNAL PIPE RACK (SECTION A4-AE) | 6/7/2025 | 6/7/2025 | 8/7/2025 | SANJAY RAJBHAR | PR-021-B49 | 1 | ISMC150 | M90 | 1 | 1223 |  | 20.55 | 20.55 | 0.695
8459 | PIN-087-TPT-CM1-CS11-068-FAB-PR-021-B50 |  | 1 OF 1 | PR-021-B50 | 1 | EXTERNAL PIPE RACK (SECTION A4-AE) | 6/7/2025 | 6/7/2025 | 8/7/2025 | SANJAY RAJBHAR | PR-021-B50 | 1 | SHS150X150X6 | M54 | 1 | 3905 |  | 105.94 | 105.94 | 2.841
8460 | PIN-087-TPT-CM1-CS11-068-FAB-PR-021-B50 |  | 1 OF 1 | PR-021-B50 | 1 | EXTERNAL PIPE RACK (SECTION A4-AE) | 6/7/2025 | 6/7/2025 | 8/7/2025 | SANJAY RAJBHAR | PR-021-B50 | 1 | Plate-10MM | P60 | 1 | 217 |  | 3.12 | 3.12
8461 | PIN-087-TPT-CM1-CS11-068-FAB-PR-021-B50 |  | 1 OF 1 | PR-021-B50 | 1 | EXTERNAL PIPE RACK (SECTION A4-AE) | 6/7/2025 | 6/7/2025 | 8/7/2025 | SANJAY RAJBHAR | PR-021-B50 | 1 | Plate-10MM | P62 | 1 | 235 |  | 3.28 | 3.28
8462 | PIN-087-TPT-CM1-CS11-068-FAB-PR-021-B50 |  | 1 OF 1 | PR-021-B50 | 1 | EXTERNAL PIPE RACK (SECTION A4-AE) | 6/7/2025 | 6/7/2025 | 8/7/2025 | SANJAY RAJBHAR | PR-021-B50 | 1 | Plate-10MM | P63 | 1 | 232 |  | 3.2 | 3.2
8463 | PIN-087-TPT-CM1-CS11-068-FAB-PR-021-B50 |  | 1 OF 1 | PR-021-B50 | 1 | EXTERNAL PIPE RACK (SECTION A4-AE) | 6/7/2025 | 6/7/2025 | 8/7/2025 | SANJAY RAJBHAR | PR-021-B50 | 1 | Plate-10MM | P71 | 1 | 214 |  | 3.1 | 3.1
8464 | PIN-087-TPT-CM1-CS11-068-FAB-PR-021-B50 |  | 1 OF 1 | PR-021-B50 | 1 | EXTERNAL PIPE RACK (SECTION A4-AE) | 6/7/2025 | 6/7/2025 | 8/7/2025 | SANJAY RAJBHAR | PR-021-B50 | 1 | Plate-10MM | P72 | 1 | 638 |  | 9.17 | 9.17
8465 | PIN-087-TPT-CM1-CS11-068-FAB-PR-021-B51 |  | 1 OF 1 | PR-021-B51 | 1 | EXTERNAL PIPE RACK (SECTION A4-AE) | 6/7/2025 | 6/7/2025 | 8/7/2025 | SANJAY RAJBHAR | PR-021-B51 | 1 | SHS150X150X6 | M54 | 1 | 3905 |  | 105.94 | 105.94 | 2.474
8466 | PIN-087-TPT-CM1-CS11-068-FAB-PR-021-B51 |  | 1 OF 1 | PR-021-B51 | 1 | EXTERNAL PIPE RACK (SECTION A4-AE) | 6/7/2025 | 6/7/2025 | 8/7/2025 | SANJAY RAJBHAR | PR-021-B51 | 1 | Plate-10MM | P59 | 1 | 220 |  | 3.18 | 3.18
8467 | PIN-087-TPT-CM1-CS11-068-FAB-PR-021-B51 |  | 1 OF 1 | PR-021-B51 | 1 | EXTERNAL PIPE RACK (SECTION A4-AE) | 6/7/2025 | 6/7/2025 | 8/7/2025 | SANJAY RAJBHAR | PR-021-B51 | 1 | Plate-10MM | P60 | 1 | 217 |  | 3.12 | 3.12
8468 | PIN-087-TPT-CM1-CS11-068-FAB-PR-021-B52 |  | 1 OF 1 | PR-021-B52 | 2 | EXTERNAL PIPE RACK (SECTION A4-AE) | 6/7/2025 | 6/7/2025 | 8/7/2025 | SANJAY RAJBHAR | PR-021-B52 | 2 | ISMC100 | M76 | 1 | 2162 |  | 20.66 | 20.66 | 0.808
8469 | PIN-087-TPT-CM1-CS11-068-FAB-PR-021-B53 |  | 1 OF 1 | PR-021-B53 | 1 | EXTERNAL PIPE RACK (SECTION A4-AE) | 6/7/2025 | 6/7/2025 | 8/7/2025 | SANJAY RAJBHAR | PR-021-B53 | 1 | ISMC100 | M78 | 1 | 2162 |  | 20.67 | 20.67 | 0.809
8470 | PIN-087-TPT-CM1-CS11-068-FAB-PR-021-B54 |  | 1 OF 1 | PR-021-B54 | 1 | EXTERNAL PIPE RACK (SECTION A4-AE) | 6/7/2025 | 6/7/2025 | 8/7/2025 | SANJAY RAJBHAR | PR-021-B54 | 1 | NPB400X180X57.38 | M44 | 1 | 2516 |  | 144.37 | 144.37 | 4.728
8471 | PIN-087-TPT-CM1-CS11-068-FAB-PR-021-B54 |  | 1 OF 1 | PR-021-B54 | 1 | EXTERNAL PIPE RACK (SECTION A4-AE) | 6/7/2025 | 6/7/2025 | 8/7/2025 | SANJAY RAJBHAR | PR-021-B54 | 1 | 10MM X 100MM MS FLAT | P19 | 2 | 373 |  | 2.78 | 5.56
8472 | PIN-087-TPT-CM1-CS11-068-FAB-PR-021-B54 |  | 1 OF 1 | PR-021-B54 | 1 | EXTERNAL PIPE RACK (SECTION A4-AE) | 6/7/2025 | 6/7/2025 | 8/7/2025 | SANJAY RAJBHAR | PR-021-B54 | 1 | Plate-30MM | P38 | 1 | 660 |  | 41.97 | 41.97
8473 | PIN-087-TPT-CM1-CS11-068-FAB-PR-021-B54 |  | 1 OF 1 | PR-021-B54 | 1 | EXTERNAL PIPE RACK (SECTION A4-AE) | 6/7/2025 | 6/7/2025 | 8/7/2025 | SANJAY RAJBHAR | PR-021-B54 | 1 | Plate-10MM | P39 | 2 | 132 |  | 0.52 | 1.04
8474 | PIN-087-TPT-CM1-CS11-068-FAB-PR-021-B54 |  | 1 OF 1 | PR-021-B54 | 1 | EXTERNAL PIPE RACK (SECTION A4-AE) | 6/7/2025 | 6/7/2025 | 8/7/2025 | SANJAY RAJBHAR | PR-021-B54 | 1 | Plate-10MM | P40 | 2 | 373 |  | 2.64 | 5.28
8475 | PIN-087-TPT-CM1-CS11-068-FAB-PR-021-B54 |  | 1 OF 1 | PR-021-B54 | 1 | EXTERNAL PIPE RACK (SECTION A4-AE) | 6/7/2025 | 6/7/2025 | 8/7/2025 | SANJAY RAJBHAR | PR-021-B54 | 1 | Plate-10MM | P53 | 2 | 280 |  | 4.7 | 9.4
8476 | PIN-087-TPT-CM1-CS11-068-FAB-PR-021-B55 |  | 1 OF 1 | PR-021-B55 | 1 | EXTERNAL PIPE RACK (SECTION A4-AE) | 6/7/2025 | 6/7/2025 | 8/7/2025 | SANJAY RAJBHAR | PR-021-B55 | 1 | NPB350X170X50.21 | M27 | 1 | 2546 |  | 127.84 | 127.84 | 3.831
8477 | PIN-087-TPT-CM1-CS11-068-FAB-PR-021-B55 |  | 1 OF 1 | PR-021-B55 | 1 | EXTERNAL PIPE RACK (SECTION A4-AE) | 6/7/2025 | 6/7/2025 | 8/7/2025 | SANJAY RAJBHAR | PR-021-B55 | 1 | Plate-10MM | P17 | 1 | 200 |  | 1.26 | 1.26
8478 | PIN-087-TPT-CM1-CS11-068-FAB-PR-021-B55 |  | 1 OF 1 | PR-021-B55 | 1 | EXTERNAL PIPE RACK (SECTION A4-AE) | 6/7/2025 | 6/7/2025 | 8/7/2025 | SANJAY RAJBHAR | PR-021-B55 | 1 | 10MM X 100MM MS FLAT | P77 | 2 | 335 |  | 2.63 | 5.26
8479 | PIN-087-TPT-CM1-CS11-068-FAB-PR-021-B55 |  | 1 OF 1 | PR-021-B55 | 1 | EXTERNAL PIPE RACK (SECTION A4-AE) | 6/7/2025 | 6/7/2025 | 8/7/2025 | SANJAY RAJBHAR | PR-021-B55 | 1 | Plate-10MM | P78 | 2 | 335 |  | 2.15 | 4.3
8480 | PIN-087-TPT-CM1-CS11-068-FAB-PR-021-B56 |  | 1 OF 1 | PR-021-B56 | 1 | EXTERNAL PIPE RACK (SECTION A4-AE) | 6/7/2025 | 6/7/2025 | 8/7/2025 | SANJAY RAJBHAR | PR-021-B56 | 1 | NPB350X170X50.21 | M32 | 1 | 2271 |  | 114.03 | 114.03 | 3.242
8481 | PIN-087-TPT-CM1-CS11-068-FAB-PR-021-B56 |  | 1 OF 1 | PR-021-B56 | 1 | EXTERNAL PIPE RACK (SECTION A4-AE) | 6/7/2025 | 6/7/2025 | 8/7/2025 | SANJAY RAJBHAR | PR-021-B56 | 1 | Plate-10MM | P17 | 2 | 200 |  | 1.26 | 2.52
8482 | PIN-087-TPT-CM1-CS11-068-FAB-PR-021-B56 |  | 1 OF 1 | PR-021-B56 | 1 | EXTERNAL PIPE RACK (SECTION A4-AE) | 6/7/2025 | 6/7/2025 | 8/7/2025 | SANJAY RAJBHAR | PR-021-B56 | 1 | Plate-6MM | P33 | 1 | 150 |  | 0.6 | 0.6
8483 | PIN-087-TPT-CM1-CS11-068-FAB-PR-021-B57 |  | 1 OF 1 | PR-021-B57 | 1 | EXTERNAL PIPE RACK (SECTION A4-AE) | 6/7/2025 | 6/7/2025 | 8/7/2025 | SANJAY RAJBHAR | PR-021-B57 | 1 | NPB400X180X57.38 | M25 | 1 | 4182 |  | 239.97 | 239.97 | 6.577
8484 | PIN-087-TPT-CM1-CS11-068-FAB-PR-021-B57 |  | 1 OF 1 | PR-021-B57 | 1 | EXTERNAL PIPE RACK (SECTION A4-AE) | 6/7/2025 | 6/7/2025 | 8/7/2025 | SANJAY RAJBHAR | PR-021-B57 | 1 | Plate-10MM | P2 | 2 | 373 |  | 2.53 | 5.06
8485 | PIN-087-TPT-CM1-CS11-068-FAB-PR-021-B57 |  | 1 OF 1 | PR-021-B57 | 1 | EXTERNAL PIPE RACK (SECTION A4-AE) | 6/7/2025 | 6/7/2025 | 8/7/2025 | SANJAY RAJBHAR | PR-021-B57 | 1 | 10MM X 100MM MS FLAT | P3 | 2 | 373 |  | 2.78 | 5.56
8486 | PIN-087-TPT-CM1-CS11-068-FAB-PR-021-B58 |  | 1 OF 1 | PR-021-B58 | 1 | EXTERNAL PIPE RACK (SECTION A4-AE) | 6/7/2025 | 6/7/2025 | 8/7/2025 | SANJAY RAJBHAR | PR-021-B58 | 1 | NPB400X180X57.38 | M31 | 1 | 4182 |  | 239.97 | 239.97 | 6.33
8487 | PIN-087-TPT-CM1-CS11-068-FAB-PR-021-B58 |  | 1 OF 1 | PR-021-B58 | 1 | EXTERNAL PIPE RACK (SECTION A4-AE) | 6/7/2025 | 6/7/2025 | 8/7/2025 | SANJAY RAJBHAR | PR-021-B58 | 1 | Plate-6MM | P33 | 2 | 150 |  | 0.6 | 1.2
8488 | PIN-087-TPT-CM1-CS11-068-FAB-PR-021-B59 |  | 1 OF 1 | PR-021-B59 | 1 | EXTERNAL PIPE RACK (SECTION A4-AE) | 6/7/2025 | 6/7/2025 | 8/7/2025 | SANJAY RAJBHAR | PR-021-B59 | 1 | NPB400X180X57.38 | M31 | 1 | 4182 |  | 239.97 | 239.97 | 6.577
8489 | PIN-087-TPT-CM1-CS11-068-FAB-PR-021-B59 |  | 1 OF 1 | PR-021-B59 | 1 | EXTERNAL PIPE RACK (SECTION A4-AE) | 6/7/2025 | 6/7/2025 | 8/7/2025 | SANJAY RAJBHAR | PR-021-B59 | 1 | Plate-10MM | P2 | 2 | 373 |  | 2.53 | 5.06
8490 | PIN-087-TPT-CM1-CS11-068-FAB-PR-021-B59 |  | 1 OF 1 | PR-021-B59 | 1 | EXTERNAL PIPE RACK (SECTION A4-AE) | 6/7/2025 | 6/7/2025 | 8/7/2025 | SANJAY RAJBHAR | PR-021-B59 | 1 | 10MM X 100MM MS FLAT | P3 | 2 | 373 |  | 2.78 | 5.56
8491 | PIN-087-TPT-CM1-CS11-068-FAB-PR-021-B60 |  | 1 OF 1 | PR-021-B60 | 1 | EXTERNAL PIPE RACK (SECTION A4-AE) | 6/7/2025 | 6/7/2025 | 8/7/2025 | SANJAY RAJBHAR | PR-021-B60 | 1 | NPB500X200X90.68 | M41 | 1 | 4130 |  | 374.52 | 374.52 | 9.292
8492 | PIN-087-TPT-CM1-CS11-068-FAB-PR-021-B60 |  | 1 OF 1 | PR-021-B60 | 1 | EXTERNAL PIPE RACK (SECTION A4-AE) | 6/7/2025 | 6/7/2025 | 8/7/2025 | SANJAY RAJBHAR | PR-021-B60 | 1 | 10MM X 100MM MS FLAT | P20 | 2 | 468 |  | 3.49 | 6.98
8493 | PIN-087-TPT-CM1-CS11-068-FAB-PR-021-B60 |  | 1 OF 1 | PR-021-B60 | 1 | EXTERNAL PIPE RACK (SECTION A4-AE) | 6/7/2025 | 6/7/2025 | 8/7/2025 | SANJAY RAJBHAR | PR-021-B60 | 1 | Plate-16MM | P23 | 2 | 310 |  | 2.49 | 4.98
8494 | PIN-087-TPT-CM1-CS11-068-FAB-PR-021-B60 |  | 1 OF 1 | PR-021-B60 | 1 | EXTERNAL PIPE RACK (SECTION A4-AE) | 6/7/2025 | 6/7/2025 | 8/7/2025 | SANJAY RAJBHAR | PR-021-B60 | 1 | Plate-8MM | P24 | 4 | 468 |  | 4.67 | 18.68
8495 | PIN-087-TPT-CM1-CS11-068-FAB-PR-021-B60 |  | 1 OF 1 | PR-021-B60 | 1 | EXTERNAL PIPE RACK (SECTION A4-AE) | 6/7/2025 | 6/7/2025 | 8/7/2025 | SANJAY RAJBHAR | PR-021-B60 | 1 | Plate-36MM | P35 | 2 | 800 |  | 61.04 | 122.08
8496 | PIN-087-TPT-CM1-CS11-068-FAB-PR-021-B60 |  | 1 OF 1 | PR-021-B60 | 1 | EXTERNAL PIPE RACK (SECTION A4-AE) | 6/7/2025 | 6/7/2025 | 8/7/2025 | SANJAY RAJBHAR | PR-021-B60 | 1 | Plate-10MM | P36 | 4 | 150 |  | 0.59 | 2.36
8497 | 1619-CS-STR-504-FD-13SB220 |  | 1 OF 1 | 13SB220 | 1 | HH2700 | 1/6/2025 | 7/7/2025 | 6/7/2025 | ISHIKA ENGINEERING | 13SB220 | 1 | ISMC200 | M632 | 1 | 2634 |  | 58.93 | 58.93 | 1.08
8498 | 1619-CS-STR-504-FD-13SB220 |  | 1 OF 1 | 13SB220 | 1 | HH2700 | 1/6/2025 | 7/7/2025 | 6/7/2025 | ISHIKA ENGINEERING | 13SB220 | 1 | 10 MM PLATE | PL153 | 2 | 106 | 96 | 0.8 | 1.6
8499 | 1619-CS-STR-504FD-13SB222 |  | 1 OF 1 | 13SB222 | 1 | HH2700 | 1/6/2025 | 7/7/2025 | 6/7/2025 | ISHIKA ENGINEERING | 13SB222 | 1 | ISMC200 | M630 | 1 | 3120 |  | 69.8 | 69.8 | 2.13
8500 | 1619-CS-STR-504FD-13SB222 |  | 1 OF 1 | 13SB222 | 1 | HH2700 | 1/6/2025 | 7/7/2025 | 6/7/2025 | ISHIKA ENGINEERING | 13SB222 | 1 | 10 MM PLATE | PL140 | 1 | 185 | 175 | 1.73 | 1.73
8501 | 1619-CS-STR-504-FD-13SB223 |  | 1 OF 1 | 13SB223 | 1 | HH2700 | 1/6/2025 | 7/7/2025 | 6/7/2025 | ISHIKA ENGINEERING | 13SB223 | 8 | ISMC200 | M621 | 1 | 905 |  | 20.25 | 20.25 | 0.6
8502 | 1619-CS-STR-504-FD-13SB187 |  | 1 OF 1 | 13SB187 | 4 | HH2700 | 1/6/2025 | 7/7/2025 | 6/7/2025 | ISHIKA ENGINEERING | 13SB187 | 4 | ISMC200 | M804 | 1 | 1317 |  | 29.47 | 29.47 | 1.73
8503 | 1619-CS-STR-504-FD-13SB187 |  | 1 OF 1 | 13SB187 | 4 | HH2700 | 1/6/2025 | 7/7/2025 | 6/7/2025 | ISHIKA ENGINEERING | 13SB187 | 4 | ISMC200 | M805 | 1 | 1283 |  | 28.7 | 28.7
8504 | PIN-087-TPT-CM1-CS11-068-FAB-PR-021-B61 |  | 1 OF 1 | PR-021-B61 | 2 | EXTERNAL PIPE RACK (SECTION A4-AE) | 7/7/2025 | 7/7/2025 | 8/7/2025 | SANJAY RAJBHAR | PR-021-B61 | 2 | ISMC150 | M113 | 1 | 1224 |  | 20.56 | 20.56 | 0.695
8505 | PIN-087-TPT-CM1-CS11-068-FAB-PR-021-B62 |  | 1 OF 1 | PR-021-B62 | 1 | EXTERNAL PIPE RACK (SECTION A4-AE) | 7/7/2025 | 7/7/2025 | 8/7/2025 | SANJAY RAJBHAR | PR-021-B62 | 1 | ISMC150 | M82 | 1 | 1223 |  | 20.55 | 20.55 | 0.695
8506 | PIN-087-TPT-CM1-CS11-068-FAB-PR-021-B63 |  | 1 OF 1 | PR-021-B63 | 6 | EXTERNAL PIPE RACK (SECTION A4-AE) | 7/7/2025 | 7/7/2025 | 8/7/2025 | SANJAY RAJBHAR | PR-021-B63 | 6 | ISMC150 | M92 | 1 | 1477 |  | 24.81 | 24.81 | 0.839
8507 | PIN-087-TPT-CM1-CS11-068-FAB-PR-021-B64 |  | 1 OF 1 | PR-021-B64 | 6 | EXTERNAL PIPE RACK (SECTION A4-AE) | 7/7/2025 | 7/7/2025 | 8/7/2025 | SANJAY RAJBHAR | PR-021-B64 | 6 | ISMC150 | M91 | 1 | 1546 |  | 25.97 | 25.97 | 0.878
8508 | PIN-087-TPT-CM1-CS11-068-FAB-PR-021-B65 |  | 1 OF 1 | PR-021-B65 | 1 | EXTERNAL PIPE RACK (SECTION A4-AE) | 7/7/2025 | 7/7/2025 | 8/7/2025 | SANJAY RAJBHAR | PR-021-B65 | 1 | NPB200X100X25.09 | M45 | 1 | 3983 |  | 99.93 | 99.93 | 3.432
8509 | PIN-087-TPT-CM1-CS11-068-FAB-PR-021-B65 |  | 1 OF 1 | PR-021-B65 | 1 | EXTERNAL PIPE RACK (SECTION A4-AE) | 7/7/2025 | 7/7/2025 | 8/7/2025 | SANJAY RAJBHAR | PR-021-B65 | 1 | 6MM X 75MM MS FLAT | P34 | 2 | 130 |  | 0.46 | 0.92
8510 | PIN-087-TPT-CM1-CS11-068-FAB-PR-021-B65 |  | 1 OF 1 | PR-021-B65 | 1 | EXTERNAL PIPE RACK (SECTION A4-AE) | 7/7/2025 | 7/7/2025 | 8/7/2025 | SANJAY RAJBHAR | PR-021-B65 | 1 | Plate-10MM | P54 | 2 | 277 |  | 4.6 | 9.2
8511 | PIN-087-TPT-CM1-CS11-068-FAB-PR-021-B66 |  | 1 OF 1 | PR-021-B66 | 13 | EXTERNAL PIPE RACK (SECTION A4-AE) | 7/7/2025 | 7/7/2025 | 8/7/2025 | SANJAY RAJBHAR | PR-021-B66 | 13 | ISMC200 | M64 | 1 | 3800 |  | 85.02 | 85.02 | 2.529
8512 | PIN-087-TPT-CM1-CS11-068-FAB-PR-021-B67 |  | 1 OF 1 | PR-021-B67 | 1 | EXTERNAL PIPE RACK (SECTION A4-AE) | 7/7/2025 | 7/7/2025 | 8/7/2025 | SANJAY RAJBHAR | PR-021-B67 | 1 | NPB200X100X25.09 | M45 | 1 | 3983 |  | 99.93 | 99.93 | 3.273
8513 | PIN-087-TPT-CM1-CS11-068-FAB-PR-021-B67 |  | 1 OF 1 | PR-021-B67 | 1 | EXTERNAL PIPE RACK (SECTION A4-AE) | 7/7/2025 | 7/7/2025 | 8/7/2025 | SANJAY RAJBHAR | PR-021-B67 | 1 | 6MM X 75MM MS FLAT | P34 | 4 | 130 |  | 0.46 | 1.84
8514 | PIN-087-TPT-CM1-CS11-068-FAB-PR-021-B68 |  | 1 OF 1 | PR-021-B68 | 5 | EXTERNAL PIPE RACK (SECTION A4-AE) | 7/7/2025 | 7/7/2025 | 8/7/2025 | SANJAY RAJBHAR | PR-021-B68 | 5 | NPB200X100X25.09 | M37 | 1 | 3970 |  | 99.61 | 99.61 | 3.174
8515 | PIN-087-TPT-CM1-CS11-068-FAB-PR-021-B69 |  | 1 OF 1 | PR-021-B69 | 1 | EXTERNAL PIPE RACK (SECTION A4-AE) | 7/7/2025 | 7/7/2025 | 8/7/2025 | SANJAY RAJBHAR | PR-021-B69 | 1 | Plate-12MM | CLT6 | 2 | 320 |  | 7.63 | 15.26 | 6.55
8516 | PIN-087-TPT-CM1-CS11-068-FAB-PR-021-B69 |  | 1 OF 1 | PR-021-B69 | 1 | EXTERNAL PIPE RACK (SECTION A4-AE) | 7/7/2025 | 7/7/2025 | 8/7/2025 | SANJAY RAJBHAR | PR-021-B69 | 1 | NPB400X180X57.38 | M40 | 1 | 3960 |  | 227.23 | 227.23
8517 | PIN-087-TPT-CM1-CS11-068-FAB-PR-021-B69 |  | 1 OF 1 | PR-021-B69 | 1 | EXTERNAL PIPE RACK (SECTION A4-AE) | 7/7/2025 | 7/7/2025 | 8/7/2025 | SANJAY RAJBHAR | PR-021-B69 | 1 | 6MM X 75MM MS FLAT | P34 | 2 | 130 |  | 0.46 | 0.92
8518 | PIN-087-TPT-CM1-CS11-068-FAB-PR-021-B69 |  | 1 OF 1 | PR-021-B69 | 1 | EXTERNAL PIPE RACK (SECTION A4-AE) | 7/7/2025 | 7/7/2025 | 8/7/2025 | SANJAY RAJBHAR | PR-021-B69 | 1 | Plate-10MM | P52 | 2 | 277 |  | 5.01 | 10.02
8519 | PIN-087-TPT-CM1-CS11-068-FAB-PR-021-B70 |  | 1 OF 1 | PR-021-B70 | 5 | EXTERNAL PIPE RACK (SECTION A4-AE) | 7/7/2025 | 7/7/2025 | 8/7/2025 | SANJAY RAJBHAR | PR-021-B70 | 5 | ISMC200 | M55 | 1 | 3970 |  | 88.82 | 88.82 | 2.642
8520 | PIN-087-TPT-CM1-CS11-068-FAB-PR-021-B71 |  | 1 OF 1 | PR-021-B71 | 1 | EXTERNAL PIPE RACK (SECTION A4-AE) | 7/7/2025 | 7/7/2025 | 8/7/2025 | SANJAY RAJBHAR | PR-021-B71 | 1 | ISMC200 | M55 | 1 | 3970 |  | 88.82 | 88.82 | 3.035
8521 | PIN-087-TPT-CM1-CS11-068-FAB-PR-021-B71 |  | 1 OF 1 | PR-021-B71 | 1 | EXTERNAL PIPE RACK (SECTION A4-AE) | 7/7/2025 | 7/7/2025 | 8/7/2025 | SANJAY RAJBHAR | PR-021-B71 | 1 | 6MM X 75MM MS FLAT | P34 | 2 | 130 |  | 0.46 | 0.92
8522 | PIN-087-TPT-CM1-CS11-068-FAB-PR-021-B71 |  | 1 OF 1 | PR-021-B71 | 1 | EXTERNAL PIPE RACK (SECTION A4-AE) | 7/7/2025 | 7/7/2025 | 8/7/2025 | SANJAY RAJBHAR | PR-021-B71 | 1 | Plate-10MM | P45 | 2 | 266 |  | 3.73 | 7.46
8523 | PIN-087-TPT-CM1-CS11-068-FAB-PR-021-B71 |  | 1 OF 1 | PR-021-B71 | 1 | EXTERNAL PIPE RACK (SECTION A4-AE) | 7/7/2025 | 7/7/2025 | 8/7/2025 | SANJAY RAJBHAR | PR-021-B71 | 1 | Plate-10MM | P47 | 1 | 265 |  | 3.93 | 3.93
8524 | PIN-087-TPT-CM1-CS11-068-FAB-PR-021-B71 |  | 1 OF 1 | PR-021-B71 | 1 | EXTERNAL PIPE RACK (SECTION A4-AE) | 7/7/2025 | 7/7/2025 | 8/7/2025 | SANJAY RAJBHAR | PR-021-B71 | 1 | Plate-10MM | P49 | 1 | 264 |  | 3.99 | 3.99
8525 | 1619-CS-STR-504-FD-13SB188 |  | 1 OF 1 | 13SB188 | 4 | HH2700 | 1/6/2025 | 7/7/2025 | 6/7/2025 | ISHIKA ENGINEERING | 13SB188 | 4 | ISMC200 | M806 | 1 | 1317 |  | 29.47 | 29.47 | 1.73
8526 | 1619-CS-STR-504-FD-13SB188 |  | 1 OF 1 | 13SB188 | 4 | HH2700 | 1/6/2025 | 7/7/2025 | 6/7/2025 | ISHIKA ENGINEERING | 13SB188 | 4 | ISMC200 | M807 | 1 | 1282 |  | 28.69 | 28.69
8527 | PIN-087-TPT-CM1-CS11-068-FAB-PR-021-B72 |  | 1 OF 1 | PR-021-B72 | 1 | EXTERNAL PIPE RACK (SECTION A4-AE) | 7/7/2025 | 7/7/2025 | 8/7/2025 | SANJAY RAJBHAR | PR-021-B72 | 1 | ISMC200 | M64 | 1 | 3800 |  | 84.74 | 84.74 | 3.034
8528 | PIN-087-TPT-CM1-CS11-068-FAB-PR-021-B72 |  | 1 OF 1 | PR-021-B72 | 1 | EXTERNAL PIPE RACK (SECTION A4-AE) | 7/7/2025 | 7/7/2025 | 8/7/2025 | SANJAY RAJBHAR | PR-021-B72 | 1 | 6MM X 75MM MS FLAT | P10 | 2 | 150 |  | 0.53 | 1.06
8529 | PIN-087-TPT-CM1-CS11-068-FAB-PR-021-B72 |  | 1 OF 1 | PR-021-B72 | 1 | EXTERNAL PIPE RACK (SECTION A4-AE) | 7/7/2025 | 7/7/2025 | 8/7/2025 | SANJAY RAJBHAR | PR-021-B72 | 1 | 6MM X 75MM MS FLAT | P34 | 2 | 130 |  | 0.46 | 0.92
8530 | PIN-087-TPT-CM1-CS11-068-FAB-PR-021-B72 |  | 1 OF 1 | PR-021-B72 | 1 | EXTERNAL PIPE RACK (SECTION A4-AE) | 7/7/2025 | 7/7/2025 | 8/7/2025 | SANJAY RAJBHAR | PR-021-B72 | 1 | Plate-10MM | P44 | 2 | 266 |  | 3.73 | 7.46
8531 | PIN-087-TPT-CM1-CS11-068-FAB-PR-021-B72 |  | 1 OF 1 | PR-021-B72 | 1 | EXTERNAL PIPE RACK (SECTION A4-AE) | 7/7/2025 | 7/7/2025 | 8/7/2025 | SANJAY RAJBHAR | PR-021-B72 | 1 | Plate-10MM | P46 | 2 | 197 |  | 2.83 | 5.66
8532 | PIN-087-TPT-CM1-CS11-068-FAB-PR-021-B72 |  | 1 OF 1 | PR-021-B72 | 1 | EXTERNAL PIPE RACK (SECTION A4-AE) | 7/7/2025 | 7/7/2025 | 8/7/2025 | SANJAY RAJBHAR | PR-021-B72 | 1 | Plate-10MM | P48 | 1 | 196 |  | 2.86 | 2.86
8533 | PIN-087-TPT-CM1-CS11-068-FAB-PR-021-B72 |  | 1 OF 1 | PR-021-B72 | 1 | EXTERNAL PIPE RACK (SECTION A4-AE) | 7/7/2025 | 7/7/2025 | 8/7/2025 | SANJAY RAJBHAR | PR-021-B72 | 1 | Plate-10MM | P50 | 1 | 195 |  | 2.82 | 2.82
8534 | PIN-087-TPT-CM1-CS11-068-FAB-PR-021-B73 |  | 1 OF 1 | PR-021-B73 | 2 | EXTERNAL PIPE RACK (SECTION A4-AE) | 7/7/2025 | 7/7/2025 | 8/7/2025 | SANJAY RAJBHAR | PR-021-B73 | 2 | ISMC200 | M64 | 1 | 3800 |  | 84.74 | 84.74 | 2.551
8535 | PIN-087-TPT-CM1-CS11-068-FAB-PR-021-B73 |  | 1 OF 1 | PR-021-B73 | 2 | EXTERNAL PIPE RACK (SECTION A4-AE) | 7/7/2025 | 7/7/2025 | 8/7/2025 | SANJAY RAJBHAR | PR-021-B73 | 2 | 6MM X 75MM MS FLAT | P34 | 1 | 130 |  | 0.46 | 0.46
8536 | 1619-CS-STR-504-FD-13SB164 |  | 1 OF 1 | 13SB164 | 4 | HH2700 | 1/6/2025 | 7/7/2025 | 6/7/2025 | ISHIKA ENGINEERING | 13SB164 | 4 | ISMC200 | M536 | 1 | 1355 |  | 30.31 | 30.31 | 0.9
8537 | 1619-CS-STR-504-FD-13SB142 |  | 1 OF 1 | 13SB142 | 2 | HH2700 | 1/6/2025 | 7/7/2025 | 6/7/2025 | ISHIKA ENGINEERING | 13SB142 | 2 | UB 305X165X40 | M532 | 1 | 6593 |  | 265.59 | 265.59 | 10.98
8538 | 1619-CS-STR-504-FD-13SB142 |  | 1 OF 1 | 13SB142 | 2 | HH2700 | 1/6/2025 | 7/7/2025 | 6/7/2025 | ISHIKA ENGINEERING | 13SB142 | 2 | 10 MM PLATE | PL137 | 6 | 283 | 185 | 2.5333 | 15.2
8539 | 1619-CS-STR-504-FD-13SB142 |  | 1 OF 1 | 13SB142 | 2 | HH2700 | 1/6/2025 | 7/7/2025 | 6/7/2025 | ISHIKA ENGINEERING | 13SB142 | 2 | 10 MM PLATE | PL177 | 1 | 283 | 210 | 3.05 | 3.05
8540 | 1619-CS-STR-504-FD-13SB142 |  | 1 OF 1 | 13SB142 | 2 | HH2700 | 1/6/2025 | 7/7/2025 | 6/7/2025 | ISHIKA ENGINEERING | 13SB142 | 2 | 10 MM PLATE | PL189 | 1 | 283 | 225 | 3.17 | 3.17
8541 | 1619-CS-STR-504-FD-13SB142 |  | 1 OF 1 | 13SB142 | 2 | HH2700 | 1/6/2025 | 7/7/2025 | 6/7/2025 | ISHIKA ENGINEERING | 13SB142 | 2 | 16 MM PLATE | PL376 | 8 | 293 | 147 | 4.0187 | 32.15
8542 | 1619-CS-STR-504-FD-13SB142 |  | 1 OF 1 | 13SB142 | 2 | HH2700 | 1/6/2025 | 7/7/2025 | 6/7/2025 | ISHIKA ENGINEERING | 13SB142 | 2 | 25 MM PLATE | PL377 | 1 | 2400 | 300 | 141.3 | 141.3
8543 | PIN-087-TPT-CM1-CS11-068-FAB-PR-021-B74 |  | 1 OF 1 | PR-021-B74 | 1 | EXTERNAL PIPE RACK (SECTION A4-AE) | 7/7/2025 | 7/7/2025 | 8/7/2025 | SANJAY RAJBHAR | PR-021-B74 | 1 | ISMC200 | M64 | 1 | 3800 |  | 85.02 | 85.02 | 2.916
8544 | PIN-087-TPT-CM1-CS11-068-FAB-PR-021-B74 |  | 1 OF 1 | PR-021-B74 | 1 | EXTERNAL PIPE RACK (SECTION A4-AE) | 7/7/2025 | 7/7/2025 | 8/7/2025 | SANJAY RAJBHAR | PR-021-B74 | 1 | 6MM X 75MM MS FLAT | P10 | 2 | 150 |  | 0.53 | 1.06
8545 | PIN-087-TPT-CM1-CS11-068-FAB-PR-021-B74 |  | 1 OF 1 | PR-021-B74 | 1 | EXTERNAL PIPE RACK (SECTION A4-AE) | 7/7/2025 | 7/7/2025 | 8/7/2025 | SANJAY RAJBHAR | PR-021-B74 | 1 | 6MM X 75MM MS FLAT | P34 | 2 | 130 |  | 0.46 | 0.92
8546 | PIN-087-TPT-CM1-CS11-068-FAB-PR-021-B74 |  | 1 OF 1 | PR-021-B74 | 1 | EXTERNAL PIPE RACK (SECTION A4-AE) | 7/7/2025 | 7/7/2025 | 8/7/2025 | SANJAY RAJBHAR | PR-021-B74 | 1 | Plate-10MM | P41 | 2 | 266 |  | 3.77 | 7.54
8547 | PIN-087-TPT-CM1-CS11-068-FAB-PR-021-B74 |  | 1 OF 1 | PR-021-B74 | 1 | EXTERNAL PIPE RACK (SECTION A4-AE) | 7/7/2025 | 7/7/2025 | 8/7/2025 | SANJAY RAJBHAR | PR-021-B74 | 1 | Plate-10MM | P43 | 2 | 197 |  | 2.83 | 5.66
8548 | PIN-087-TPT-CM1-CS11-068-FAB-PR-021-B75 |  | 1 OF 1 | PR-021-B75 | 1 | EXTERNAL PIPE RACK (SECTION A4-AE) | 7/7/2025 | 7/7/2025 | 8/7/2025 | SANJAY RAJBHAR | PR-021-B75 | 1 | ISMC200 | M64 | 1 | 3800 |  | 84.74 | 84.74 | 2.573
8549 | PIN-087-TPT-CM1-CS11-068-FAB-PR-021-B75 |  | 1 OF 1 | PR-021-B75 | 1 | EXTERNAL PIPE RACK (SECTION A4-AE) | 7/7/2025 | 7/7/2025 | 8/7/2025 | SANJAY RAJBHAR | PR-021-B75 | 1 | 6MM X 75MM MS FLAT | P34 | 2 | 130 |  | 0.46 | 0.92
8550 | PIN-087-TPT-CM1-CS11-068-FAB-PR-021-B76 |  | 1 OF 1 | PR-021-B76 | 1 | EXTERNAL PIPE RACK (SECTION A4-AE) | 7/7/2025 | 7/7/2025 | 8/7/2025 | SANJAY RAJBHAR | PR-021-B76 | 1 | ISMC200 | M64 | 1 | 3800 |  | 84.74 | 84.74 | 2.598
8551 | PIN-087-TPT-CM1-CS11-068-FAB-PR-021-B76 |  | 1 OF 1 | PR-021-B76 | 1 | EXTERNAL PIPE RACK (SECTION A4-AE) | 7/7/2025 | 7/7/2025 | 8/7/2025 | SANJAY RAJBHAR | PR-021-B76 | 1 | 6MM X 75MM MS FLAT | P10 | 1 | 150 |  | 0.53 | 0.53
8552 | PIN-087-TPT-CM1-CS11-068-FAB-PR-021-B76 |  | 1 OF 1 | PR-021-B76 | 1 | EXTERNAL PIPE RACK (SECTION A4-AE) | 7/7/2025 | 7/7/2025 | 8/7/2025 | SANJAY RAJBHAR | PR-021-B76 | 1 | 6MM X 75MM MS FLAT | P34 | 2 | 130 |  | 0.46 | 0.92
8553 | PIN-087-TPT-CM1-CS11-068-FAB-PR-021-B77 |  | 1 OF 1 | PR-021-B77 | 1 | EXTERNAL PIPE RACK (SECTION A4-AE) | 7/7/2025 | 7/7/2025 | 8/7/2025 | SANJAY RAJBHAR | PR-021-B77 | 1 | ISMC200 | M64 | 1 | 3800 |  | 84.74 | 84.74 | 2.554
8554 | PIN-087-TPT-CM1-CS11-068-FAB-PR-021-B77 |  | 1 OF 1 | PR-021-B77 | 1 | EXTERNAL PIPE RACK (SECTION A4-AE) | 7/7/2025 | 7/7/2025 | 8/7/2025 | SANJAY RAJBHAR | PR-021-B77 | 1 | 6MM X 75MM MS FLAT | P10 | 1 | 150 |  | 0.53 | 0.53
8555 | PIN-087-TPT-CM1-CS11-068-FAB-PR-021-B78 |  | 1 OF 1 | PR-021-B78 | 1 | EXTERNAL PIPE RACK (SECTION A4-AE) | 7/7/2025 | 7/7/2025 | 8/7/2025 | SANJAY RAJBHAR | PR-021-B78 | 1 | Plate-12MM | CLT6 | 2 | 320 |  | 7.63 | 15.26 | 6.291
8556 | PIN-087-TPT-CM1-CS11-068-FAB-PR-021-B78 |  | 1 OF 1 | PR-021-B78 | 1 | EXTERNAL PIPE RACK (SECTION A4-AE) | 7/7/2025 | 7/7/2025 | 8/7/2025 | SANJAY RAJBHAR | PR-021-B78 | 1 | NPB400X180X57.38 | M40 | 1 | 3960 |  | 227.23 | 227.23
8557 | PIN-087-TPT-CM1-CS11-068-FAB-PR-021-B79 |  | 1 OF 1 | PR-021-B79 | 1 | EXTERNAL PIPE RACK (SECTION A4-AE) | 7/7/2025 | 7/7/2025 | 8/7/2025 | SANJAY RAJBHAR | PR-021-B79 | 1 | ISMC200 | M55 | 1 | 3970 |  | 88.82 | 88.82 | 2.855
8558 | PIN-087-TPT-CM1-CS11-068-FAB-PR-021-B79 |  | 1 OF 1 | PR-021-B79 | 1 | EXTERNAL PIPE RACK (SECTION A4-AE) | 7/7/2025 | 7/7/2025 | 8/7/2025 | SANJAY RAJBHAR | PR-021-B79 | 1 | 6MM X 75MM MS FLAT | P34 | 2 | 130 |  | 0.46 | 0.92
8559 | PIN-087-TPT-CM1-CS11-068-FAB-PR-021-B79 |  | 1 OF 1 | PR-021-B79 | 1 | EXTERNAL PIPE RACK (SECTION A4-AE) | 7/7/2025 | 7/7/2025 | 8/7/2025 | SANJAY RAJBHAR | PR-021-B79 | 1 | Plate-10MM | P42 | 2 | 266 |  | 3.66 | 7.32
8560 | PIN-087-TPT-CM1-CS11-068-FAB-PR-021-B80 |  | 1 OF 1 | PR-021-B80 | 2 | EXTERNAL PIPE RACK (SECTION A4-AE) | 7/7/2025 | 7/7/2025 | 8/7/2025 | SANJAY RAJBHAR | PR-021-B80 | 2 | ISMC200 | M55 | 1 | 3970 |  | 88.82 | 88.82 | 2.686
8561 | PIN-087-TPT-CM1-CS11-068-FAB-PR-021-B80 |  | 1 OF 1 | PR-021-B80 | 2 | EXTERNAL PIPE RACK (SECTION A4-AE) | 7/7/2025 | 7/7/2025 | 8/7/2025 | SANJAY RAJBHAR | PR-021-B80 | 2 | 6MM X 75MM MS FLAT | P34 | 2 | 130 |  | 0.46 | 0.92
8562 | 1619-CS-STR-504-FD-13SB136 | 1 | 1 OF 1 | 13SB136 | 2 | HH2700 | 1/6/2025 | 7/7/2025 | 6/7/2025 | ISHIKA ENGINEERING | 13SB136 | 2 | UB 305X165X40 | M629 | 1 | 4812 |  | 193.86 | 193.86 | 8.68
8563 | 1619-CS-STR-504-FD-13SB136 | 1 | 1 OF 1 | 13SB136 | 2 | HH2700 | 1/6/2025 | 7/7/2025 | 6/7/2025 | ISHIKA ENGINEERING | 13SB136 | 2 | 10 MM PLATE | PL137 | 3 | 283 | 185 | 2.5333 | 7.6
8564 | 1619-CS-STR-504-FD-13SB136 | 1 | 1 OF 1 | 13SB136 | 2 | HH2700 | 1/6/2025 | 7/7/2025 | 6/7/2025 | ISHIKA ENGINEERING | 13SB136 | 2 | 12 MM PLATE | PL175 | 1 | 283 | 242 | 5.03 | 5.03
8565 | 1619-CS-STR-504-FD-13SB136 | 1 | 1 OF 1 | 13SB136 | 2 | HH2700 | 1/6/2025 | 7/7/2025 | 6/7/2025 | ISHIKA ENGINEERING | 13SB136 | 2 | 10 MM PLATE | PL177 | 2 | 283 | 210 | 3.05 | 6.1
8566 | 1619-CS-STR-504-FD-13SB136 | 1 | 1 OF 1 | 13SB136 | 2 | HH2700 | 1/6/2025 | 7/7/2025 | 6/7/2025 | ISHIKA ENGINEERING | 13SB136 | 2 | 10 MM PLATE | PL189 | 1 | 283 | 225 | 3.17 | 3.17
8567 | 1619-CS-STR-504-FD-13SB136 | 1 | 1 OF 1 | 13SB136 | 2 | HH2700 | 1/6/2025 | 7/7/2025 | 6/7/2025 | ISHIKA ENGINEERING | 13SB136 | 2 | 25 MM PLATE | PL375 | 1 | 2400 | 300 | 141.3 | 141.3
8568 | 1619-CS-STR-504-FD-13SB136 | 1 | 1 OF 1 | 13SB136 | 2 | HH2700 | 1/6/2025 | 7/7/2025 | 6/7/2025 | ISHIKA ENGINEERING | 13SB136 | 2 | 16 MM PLATE | PL376 | 7 | 293 | 147 | 4.0186 | 28.13
8569 | PIN-087-TPT-CM1-CS11-068-FAB-PR-021-B81 |  | 1 OF 1 | PR-021-B81 | 3 | EXTERNAL PIPE RACK (SECTION A4-AE) | 7/7/2025 | 7/7/2025 | 8/7/2025 | SANJAY RAJBHAR | PR-021-B81 | 3 | ISA110X110X12 | CLT2 | 1 | 260 |  | 5.12 | 5.12 | 5.31
8570 | PIN-087-TPT-CM1-CS11-068-FAB-PR-021-B81 |  | 1 OF 1 | PR-021-B81 | 3 | EXTERNAL PIPE RACK (SECTION A4-AE) | 7/7/2025 | 7/7/2025 | 8/7/2025 | SANJAY RAJBHAR | PR-021-B81 | 3 | NPB300X150X49.32 | M4 | 1 | 4332 |  | 213.63 | 213.63
8571 | 1619-CS-STR-504-FD-13SB134 |  | 1 OF 1 | 13SB134 | 3 | HH2700 | 1/6/2025 | 7/7/2025 | 6/7/2025 | ISHIKA ENGINEERING | 13SB134 | 3 | UB 305X165X40 | M529 | 1 | 2737 |  | 110.27 | 110.27 | 3.47
8572 | 1619-CS-STR-504-FD-13SB134 |  | 1 OF 1 | 13SB134 | 3 | HH2700 | 1/6/2025 | 7/7/2025 | 6/7/2025 | ISHIKA ENGINEERING | 13SB134 | 3 | 10 MM PLATE | PL137 | 1 | 283 | 186 | 2.53 | 2.53
8573 | PIN-087-TPT-CM1-CS11-068-FAB-PR-021-B82 |  | 1 OF 1 | PR-021-B82 | 6 | EXTERNAL PIPE RACK (SECTION A4-AE) | 7/7/2025 | 7/7/2025 | 8/7/2025 | SANJAY RAJBHAR | PR-021-B82 | 6 | ISA110X110X12 | CLT1 | 1 | 320 |  | 6.3 | 6.3 | 6.635
8574 | PIN-087-TPT-CM1-CS11-068-FAB-PR-021-B82 |  | 1 OF 1 | PR-021-B82 | 6 | EXTERNAL PIPE RACK (SECTION A4-AE) | 7/7/2025 | 7/7/2025 | 8/7/2025 | SANJAY RAJBHAR | PR-021-B82 | 6 | NPB400X180X57.38 | M3 | 1 | 4332 |  | 248.54 | 248.54
8575 | 1619-CS-STR-504-FD-13SB248 |  | 1 OF 1 | 13SB248 | 1 | HH2700 | 1/6/2025 | 7/7/2025 | 6/7/2025 | ISHIKA ENGINEERING | 13SB248 | 1 | UB 305X165X40 | M629 | 1 | 4812 |  | 193.86 | 193.86 | 8.68
8576 | 1619-CS-STR-504-FD-13SB248 |  | 1 OF 1 | 13SB248 | 1 | HH2700 | 1/6/2025 | 7/7/2025 | 6/7/2025 | ISHIKA ENGINEERING | 13SB248 | 1 | 10 MM PLATE | PL137 | 3 | 283 | 185 | 2.5333 | 7.6
8577 | 1619-CS-STR-504-FD-13SB248 |  | 1 OF 1 | 13SB248 | 1 | HH2700 | 1/6/2025 | 7/7/2025 | 6/7/2025 | ISHIKA ENGINEERING | 13SB248 | 1 | 12 MM PLATE | PL175 | 1 | 283 | 242 | 5.03 | 5.03
8578 | 1619-CS-STR-504-FD-13SB248 |  | 1 OF 1 | 13SB248 | 1 | HH2700 | 1/6/2025 | 7/7/2025 | 6/7/2025 | ISHIKA ENGINEERING | 13SB248 | 1 | 10 MM PLATE | PL177 | 2 | 283 | 209 | 3.05 | 6.1
8579 | 1619-CS-STR-504-FD-13SB248 |  | 1 OF 1 | 13SB248 | 1 | HH2700 | 1/6/2025 | 7/7/2025 | 6/7/2025 | ISHIKA ENGINEERING | 13SB248 | 1 | 10 MM PLATE | PL189 | 1 | 283 | 225 | 3.17 | 3.17
8580 | 1619-CS-STR-504-FD-13SB248 |  | 1 OF 1 | 13SB248 | 1 | HH2700 | 1/6/2025 | 7/7/2025 | 6/7/2025 | ISHIKA ENGINEERING | 13SB248 | 1 | 25 MM PLATE | PL375 | 1 | 2400 | 300 | 141.3 | 141.3
8581 | 1619-CS-STR-504-FD-13SB248 |  | 1 OF 1 | 13SB248 | 1 | HH2700 | 1/6/2025 | 7/7/2025 | 6/7/2025 | ISHIKA ENGINEERING | 13SB248 | 1 | 16 MM PLATE | PL376 | 7 | 293 | 147 | 4.0186 | 28.13
8582 | PIN-087-TPT-CM1-CS11-068-FAB-PR-021-B83 |  | 1 OF 1 | PR-021-B83 | 12 | EXTERNAL PIPE RACK (SECTION A4-AE) | 7/7/2025 | 7/7/2025 | 8/7/2025 | SANJAY RAJBHAR | PR-021-B83 | 12 | ISMC150 | M12 | 1 | 1330 |  | 22.24 | 22.24 | 0.755
8583 | PIN-087-TPT-CM1-CS11-068-FAB-PR-021-B84 |  | 1 OF 1 | PR-021-B84 | 3 | EXTERNAL PIPE RACK (SECTION A4-AE) | 7/7/2025 | 7/7/2025 | 8/7/2025 | SANJAY RAJBHAR | PR-021-B84 | 3 | ISA110X110X12 | CLT1 | 2 | 320 |  | 6.3 | 12.6 | 8.882
8584 | PIN-087-TPT-CM1-CS11-068-FAB-PR-021-B84 |  | 1 OF 1 | PR-021-B84 | 3 | EXTERNAL PIPE RACK (SECTION A4-AE) | 7/7/2025 | 7/7/2025 | 8/7/2025 | SANJAY RAJBHAR | PR-021-B84 | 3 | NPB400X180X57.38 | M2 | 1 | 5530 |  | 317.31 | 317.31
8585 | PIN-087-TPT-CM1-CS11-068-FAB-PR-021-B84 |  | 1 OF 1 | PR-021-B84 | 3 | EXTERNAL PIPE RACK (SECTION A4-AE) | 7/7/2025 | 7/7/2025 | 8/7/2025 | SANJAY RAJBHAR | PR-021-B84 | 3 | 10MM X 100MM MS FLAT | P1 | 2 | 373 |  | 2.93 | 5.86
8586 | PIN-087-TPT-CM1-CS11-068-FAB-PR-021-B84 |  | 1 OF 1 | PR-021-B84 | 3 | EXTERNAL PIPE RACK (SECTION A4-AE) | 7/7/2025 | 7/7/2025 | 8/7/2025 | SANJAY RAJBHAR | PR-021-B84 | 3 | Plate-10MM | P2 | 2 | 373 |  | 2.53 | 5.06
8587 | 1619-CS-STR-504-FD-13SB141 |  | 1 OF 1 | 13SB141 | 1 | HH2700 | 1/6/2025 | 7/7/2025 | 6/7/2025 | ISHIKA ENGINEERING | 13SB141 | 1 | UB 305X165X40 | M544 | 1 | 6226 |  | 250.83 | 250.83 | 10.44
8588 | 1619-CS-STR-504-FD-13SB141 |  | 1 OF 1 | 13SB141 | 1 | HH2700 | 1/6/2025 | 7/7/2025 | 6/7/2025 | ISHIKA ENGINEERING | 13SB141 | 1 | 10 MM PLATE | PL137 | 3 | 283 | 185 | 2.5333 | 7.6
8589 | 1619-CS-STR-504-FD-13SB141 |  | 1 OF 1 | 13SB141 | 1 | HH2700 | 1/6/2025 | 7/7/2025 | 6/7/2025 | ISHIKA ENGINEERING | 13SB141 | 1 | 12 MM PLATE | PL175 | 1 | 283 | 242 | 5.03 | 5.03
8590 | 1619-CS-STR-504-FD-13SB141 |  | 1 OF 1 | 13SB141 | 1 | HH2700 | 1/6/2025 | 7/7/2025 | 6/7/2025 | ISHIKA ENGINEERING | 13SB141 | 1 | 10 MM PLATE | PL177 | 2 | 283 | 209 | 3.05 | 6.1
8591 | 1619-CS-STR-504-FD-13SB141 |  | 1 OF 1 | 13SB141 | 1 | HH2700 | 1/6/2025 | 7/7/2025 | 6/7/2025 | ISHIKA ENGINEERING | 13SB141 | 1 | 10 MM PLATE | PL189 | 1 | 283 | 225 | 3.17 | 3.17
8592 | 1619-CS-STR-504-FD-13SB141 |  | 1 OF 1 | 13SB141 | 1 | HH2700 | 1/6/2025 | 7/7/2025 | 6/7/2025 | ISHIKA ENGINEERING | 13SB141 | 1 | 25 MM PLATE | PL375 | 1 | 2400 | 300 | 141.3 | 141.3
8593 | 1619-CS-STR-504-FD-13SB141 |  | 1 OF 1 | 13SB141 | 1 | HH2700 | 1/6/2025 | 7/7/2025 | 6/7/2025 | ISHIKA ENGINEERING | 13SB141 | 1 | 16 MM PLATE | PL376 | 7 | 293 | 147 | 4.0186 | 28.13
8594 | PIN-087-TPT-CM1-CS11-068-FAB-PR-021-B85 |  | 1 OF 1 | PR-021-B85 | 1 | EXTERNAL PIPE RACK (SECTION A4-AE) | 7/7/2025 | 7/7/2025 | 8/7/2025 | SANJAY RAJBHAR | PR-021-B85 | 1 | ISA110X110X12 | CLT1 | 2 | 320 |  | 6.3 | 12.6 | 9.551
8595 | PIN-087-TPT-CM1-CS11-068-FAB-PR-021-B85 |  | 1 OF 1 | PR-021-B85 | 1 | EXTERNAL PIPE RACK (SECTION A4-AE) | 7/7/2025 | 7/7/2025 | 8/7/2025 | SANJAY RAJBHAR | PR-021-B85 | 1 | NPB400X180X57.38 | M2 | 1 | 5530 |  | 317.31 | 317.31
8596 | PIN-087-TPT-CM1-CS11-068-FAB-PR-021-B85 |  | 1 OF 1 | PR-021-B85 | 1 | EXTERNAL PIPE RACK (SECTION A4-AE) | 7/7/2025 | 7/7/2025 | 8/7/2025 | SANJAY RAJBHAR | PR-021-B85 | 1 | 10MM X 100MM MS FLAT | P3 | 3 | 373 |  | 2.78 | 8.34
8597 | PIN-087-TPT-CM1-CS11-068-FAB-PR-021-B85 |  | 1 OF 1 | PR-021-B85 | 1 | EXTERNAL PIPE RACK (SECTION A4-AE) | 7/7/2025 | 7/7/2025 | 8/7/2025 | SANJAY RAJBHAR | PR-021-B85 | 1 | Plate-12MM | P8 | 3 | 280 |  | 1.69 | 5.07
8598 | PIN-087-TPT-CM1-CS11-068-FAB-PR-021-B85 |  | 1 OF 1 | PR-021-B85 | 1 | EXTERNAL PIPE RACK (SECTION A4-AE) | 7/7/2025 | 7/7/2025 | 8/7/2025 | SANJAY RAJBHAR | PR-021-B85 | 1 | Plate-8MM | P9 | 6 | 373 |  | 3.53 | 21.18
8599 | PIN-087-TPT-CM1-CS11-068-FAB-PR-021-B86 |  | 1 OF 1 | PR-021-B86 | 2 | EXTERNAL PIPE RACK (SECTION A4-AE) | 7/7/2025 | 7/7/2025 | 8/7/2025 | SANJAY RAJBHAR | PR-021-B86 | 2 | ISA65X65X6 | M6 | 1 | 6300 |  | 36.54 | 36.54 | 1.596
8600 | PIN-087-TPT-CM1-CS11-068-FAB-PR-021-B87 |  | 1 OF 1 | PR-021-B87 | 1 | EXTERNAL PIPE RACK (SECTION A4-AE) | 7/7/2025 | 7/7/2025 | 8/7/2025 | SANJAY RAJBHAR | PR-021-B87 | 1 | NPB400X180X57.38 | M44 | 1 | 2516 |  | 144.37 | 144.37 | 5.074
8601 | PIN-087-TPT-CM1-CS11-068-FAB-PR-021-B87 |  | 1 OF 1 | PR-021-B87 | 1 | EXTERNAL PIPE RACK (SECTION A4-AE) | 7/7/2025 | 7/7/2025 | 8/7/2025 | SANJAY RAJBHAR | PR-021-B87 | 1 | Plate-8MM | P9 | 4 | 373 |  | 3.53 | 14.12
8602 | PIN-087-TPT-CM1-CS11-068-FAB-PR-021-B87 |  | 1 OF 1 | PR-021-B87 | 1 | EXTERNAL PIPE RACK (SECTION A4-AE) | 7/7/2025 | 7/7/2025 | 8/7/2025 | SANJAY RAJBHAR | PR-021-B87 | 1 | Plate-12MM | P13 | 2 | 310 |  | 1.87 | 3.74
8603 | PIN-087-TPT-CM1-CS11-068-FAB-PR-021-B87 |  | 1 OF 1 | PR-021-B87 | 1 | EXTERNAL PIPE RACK (SECTION A4-AE) | 7/7/2025 | 7/7/2025 | 8/7/2025 | SANJAY RAJBHAR | PR-021-B87 | 1 | Plate-30MM | P38 | 1 | 660 |  | 41.97 | 41.97
8604 | PIN-087-TPT-CM1-CS11-068-FAB-PR-021-B87 |  | 1 OF 1 | PR-021-B87 | 1 | EXTERNAL PIPE RACK (SECTION A4-AE) | 7/7/2025 | 7/7/2025 | 8/7/2025 | SANJAY RAJBHAR | PR-021-B87 | 1 | Plate-10MM | P39 | 2 | 132 |  | 0.52 | 1.04
8605 | PIN-087-TPT-CM1-CS11-068-FAB-PR-021-B87 |  | 1 OF 1 | PR-021-B87 | 1 | EXTERNAL PIPE RACK (SECTION A4-AE) | 7/7/2025 | 7/7/2025 | 8/7/2025 | SANJAY RAJBHAR | PR-021-B87 | 1 | Plate-10MM | P40 | 2 | 373 |  | 2.64 | 5.28
8606 | PIN-087-TPT-CM1-CS11-068-FAB-PR-021-B87 |  | 1 OF 1 | PR-021-B87 | 1 | EXTERNAL PIPE RACK (SECTION A4-AE) | 7/7/2025 | 7/7/2025 | 8/7/2025 | SANJAY RAJBHAR | PR-021-B87 | 1 | Plate-10MM | P53 | 2 | 280 |  | 4.7 | 9.4
8607 | PIN-087-TPT-CM1-CS11-068-FAB-PR-021-B88 |  | 1 OF 1 | PR-021-B88 | 2 | EXTERNAL PIPE RACK (SECTION A4-AE) | 7/7/2025 | 7/7/2025 | 8/7/2025 | SANJAY RAJBHAR | PR-021-B88 | 2 | NPB300X150X49.32 | M38 | 1 | 4182 |  | 206.26 | 206.26 | 5.019
8608 | PIN-087-TPT-CM1-CS11-068-FAB-PR-021-B89 |  | 1 OF 1 | PR-021-B89 | 1 | EXTERNAL PIPE RACK (SECTION A4-AE) | 7/7/2025 | 7/7/2025 | 8/7/2025 | SANJAY RAJBHAR | PR-021-B89 | 1 | NPB500X200X90.68 | M42 | 1 | 4130 |  | 374.52 | 374.52 | 9.756
8609 | PIN-087-TPT-CM1-CS11-068-FAB-PR-021-B89 |  | 1 OF 1 | PR-021-B89 | 1 | EXTERNAL PIPE RACK (SECTION A4-AE) | 7/7/2025 | 7/7/2025 | 8/7/2025 | SANJAY RAJBHAR | PR-021-B89 | 1 | Plate-16MM | P23 | 4 | 310 |  | 2.49 | 9.96
8610 | PIN-087-TPT-CM1-CS11-068-FAB-PR-021-B89 |  | 1 OF 1 | PR-021-B89 | 1 | EXTERNAL PIPE RACK (SECTION A4-AE) | 7/7/2025 | 7/7/2025 | 8/7/2025 | SANJAY RAJBHAR | PR-021-B89 | 1 | Plate-8MM | P24 | 8 | 468 |  | 4.67 | 37.36
8611 | PIN-087-TPT-CM1-CS11-068-FAB-PR-021-B89 |  | 1 OF 1 | PR-021-B89 | 1 | EXTERNAL PIPE RACK (SECTION A4-AE) | 7/7/2025 | 7/7/2025 | 8/7/2025 | SANJAY RAJBHAR | PR-021-B89 | 1 | Plate-36MM | P35 | 2 | 800 |  | 61.04 | 122.08
8612 | PIN-087-TPT-CM1-CS11-068-FAB-PR-021-B89 |  | 1 OF 1 | PR-021-B89 | 1 | EXTERNAL PIPE RACK (SECTION A4-AE) | 7/7/2025 | 7/7/2025 | 8/7/2025 | SANJAY RAJBHAR | PR-021-B89 | 1 | Plate-10MM | P36 | 4 | 150 |  | 0.59 | 2.36
8613 | PIN-087-TPT-CM1-CS11-068-FAB-PR-021-B90 |  | 1 OF 1 | PR-021-B90 | 27 | EXTERNAL PIPE RACK (SECTION A4-AE) | 7/7/2025 | 7/7/2025 | 8/7/2025 | SANJAY RAJBHAR | PR-021-B90 | 27 | ISMC150 | M19 | 1 | 1300 |  | 21.74 | 21.74 | 0.763
8614 | PIN-087-TPT-CM1-CS11-068-FAB-PR-021-B90 |  | 1 OF 1 | PR-021-B90 | 27 | EXTERNAL PIPE RACK (SECTION A4-AE) | 7/7/2025 | 7/7/2025 | 8/7/2025 | SANJAY RAJBHAR | PR-021-B90 | 27 | 6MM X 75MM MS FLAT | P10 | 1 | 150 |  | 0.53 | 0.53
8615 | 1619-CS-STR-504-FD-4C12 |  | 1 OF 1 | 4C12 | 1 | HH2700 | 9/6/2025 | 7/7/2025 | 6/7/2025 | ISHIKA ENGINEERING | 4C12 | 1 | UC305X305X97 | M883 | 1 | 2181 |  | 211.3 | 211.3 | 5.12
8616 | 1619-CS-STR-504-FD-4C12 |  | 1 OF 1 | 4C12 | 1 | HH2700 | 9/6/2025 | 7/7/2025 | 6/7/2025 | ISHIKA ENGINEERING | 4C12 | 1 | 16 MM PLATE | PL1 | 2 | 500 | 500 | 31.4 | 62.8
8617 | 1619-CS-STR-504-FD-4C12 |  | 1 OF 1 | 4C12 | 1 | HH2700 | 9/6/2025 | 7/7/2025 | 6/7/2025 | ISHIKA ENGINEERING | 4C12 | 1 | 12 MM PLATE | PL213 | 2 | 150 | 96 | 0.835 | 1.67
8618 | 1619-CS-STR-504-FD-4C12 |  | 1 OF 1 | 4C12 | 1 | HH2700 | 9/6/2025 | 7/7/2025 | 6/7/2025 | ISHIKA ENGINEERING | 4C12 | 1 | 12 MM PLATE | PL214 | 2 | 250 | 150 | 2.04 | 4.08
8619 | 1619-CS-STR-504-FD-4C18 |  | 1 OF 1 | 4C18 | 1 | HH2700 | 9/6/2025 | 7/7/2025 | 6/7/2025 | ISHIKA ENGINEERING | 4C18 | 1 | UC305X305X97 | M883 | 1 | 2181 |  | 211.3 | 211.3 | 5.12
8620 | 1619-CS-STR-504-FD-4C18 |  | 1 OF 1 | 4C18 | 1 | HH2700 | 9/6/2025 | 7/7/2025 | 6/7/2025 | ISHIKA ENGINEERING | 4C18 | 1 | 16 MM PLATE | PL1 | 2 | 500 | 500 | 31.4 | 62.8
8621 | 1619-CS-STR-504-FD-4C18 |  | 1 OF 1 | 4C18 | 1 | HH2700 | 9/6/2025 | 7/7/2025 | 6/7/2025 | ISHIKA ENGINEERING | 4C18 | 1 | 12 MM PLATE | PL213 | 2 | 150 | 96 | 0.835 | 1.67
8622 | 1619-CS-STR-504-FD-4C18 |  | 1 OF 1 | 4C18 | 1 | HH2700 | 9/6/2025 | 7/7/2025 | 6/7/2025 | ISHIKA ENGINEERING | 4C18 | 1 | 12 MM PLATE | PL214 | 2 | 250 | 150 | 2.04 | 4.08
8623 | 1619-CS-STR-504-FD-4C23 |  | 1 OF 1 | 4C23 | 1 | HH2700 | 9/6/2025 | 7/7/2025 | 6/7/2025 | ISHIKA ENGINEERING | 4C23 | 1 | UC305X305X97 | M882 | 1 | 3306 |  | 320.22 | 320.22 | 7.13
8624 | 1619-CS-STR-504-FD-4C23 |  | 1 OF 1 | 4C23 | 1 | HH2700 | 9/6/2025 | 7/7/2025 | 6/7/2025 | ISHIKA ENGINEERING | 4C23 | 1 | 16 MM PLATE | PL1 | 2 | 500 | 500 | 31.4 | 62.8
8625 | 1619-CS-STR-504-FD-4C23 |  | 1 OF 1 | 4C23 | 1 | HH2700 | 9/6/2025 | 7/7/2025 | 6/7/2025 | ISHIKA ENGINEERING | 4C23 | 1 | 12 MM PLATE | PL213 | 2 | 150 | 96 | 0.835 | 1.67
8626 | 1619-CS-STR-504-FD-4C23 |  | 1 OF 1 | 4C23 | 1 | HH2700 | 9/6/2025 | 7/7/2025 | 6/7/2025 | ISHIKA ENGINEERING | 4C23 | 1 | 12 MM PLATE | PL214 | 2 | 250 | 150 | 2.04 | 4.08
8627 | PIN-087-TPT-CM1-CS11-068-FAB-PR-021-B91 |  | 1 OF 1 | PR-021-B91 | 1 | EXTERNAL PIPE RACK (SECTION A4-AE) | 7/7/2025 | 7/7/2025 | 8/7/2025 | SANJAY RAJBHAR | PR-021-B91 | 1 | ISMC150 | M119 | 1 | 1223 |  | 20.55 | 20.55 | 0.695
8628 | 1619-CS-STR-504-FD-4C49 |  | 1 OF 1 | 4C49 | 1 | HH | 9/6/2025 | 7/7/2025 | 6/7/2025 | ISHIKA ENGINEERING | 4C49 | 1 | UC305X305X97 | M880 | 1 | 1760 |  | 170.46 | 170.46 | 3.22
8629 | 1619-CS-STR-504-FD-4C49 |  | 1 OF 1 | 4C49 | 1 | HH | 9/6/2025 | 7/7/2025 | 6/7/2025 | ISHIKA ENGINEERING | 4C49 | 1 | 16 MM PLATE | PL1 | 2 | 500 | 500 | 31.4 | 62.8 | 1.06
8630 | 1619-CS-STR-504-FD-4C49 |  | 1 OF 1 | 4C49 | 1 | HH | 9/6/2025 | 7/7/2025 | 6/7/2025 | ISHIKA ENGINEERING | 4C49 | 1 | 12 MM PLATE | PL213 | 2 | 150 | 96 | 0.835 | 1.67 | 0.05
8631 | 1619-CS-STR-504-FD-4C49 |  | 1 OF 1 | 4C49 | 1 | HH | 9/6/2025 | 7/7/2025 | 6/7/2025 | ISHIKA ENGINEERING | 4C49 | 1 | 12 MM PLATE | PL214 | 2 | 250 | 150 | 2.04 | 4.08 | 0.1
8632 | 1619-CS-STR-504-FD-4C34 |  | 1 OF 1 | 4C34 | 1 | HH2700 | 6/6/2025 | 7/7/2025 | 6/7/2025 | ISHIKA ENGINEERING | 4C34 | 1 | UC305X305X97 | M881 | 1 | 2884 |  | 279.37 | 279.37 | 6.38
8633 | 1619-CS-STR-504-FD-4C34 |  | 1 OF 1 | 4C34 | 1 | HH2700 | 6/6/2025 | 7/7/2025 | 6/7/2025 | ISHIKA ENGINEERING | 4C34 | 1 | 16 MM PLATE | PL1 | 2 | 500 | 500 | 31.4 | 62.8
8634 | 1619-CS-STR-504-FD-4C34 |  | 1 OF 1 | 4C34 | 1 | HH2700 | 6/6/2025 | 7/7/2025 | 6/7/2025 | ISHIKA ENGINEERING | 4C34 | 1 | 12 MM PLATE | PL211 | 2 | 150 | 96 | 0.835 | 1.67
8635 | 1619-CS-STR-504-FD-4C34 |  | 1 OF 1 | 4C34 | 1 | HH2700 | 6/6/2025 | 7/7/2025 | 6/7/2025 | ISHIKA ENGINEERING | 4C34 | 1 | 12 MM PLATE | PL212 | 2 | 250 | 150 | 2.04 | 4.08
8636 | 1619-CS-STR-504-FD-4C40 |  | 1 OF 1 | 4C40 | 1 | HH2700 | 6/6/2025 | 7/7/2025 | 6/7/2025 | ISHIKA ENGINEERING | 4C40 | 1 | UC305X305X97 | M881 | 1 | 2884 |  | 279.37 | 279.37 | 6.38
8637 | 1619-CS-STR-504-FD-4C40 |  | 1 OF 1 | 4C40 | 1 | HH2700 | 6/6/2025 | 7/7/2025 | 6/7/2025 | ISHIKA ENGINEERING | 4C40 | 1 | 16 MM PLATE | PL1 | 2 | 500 | 500 | 31.4 | 62.8
8638 | 1619-CS-STR-504-FD-4C40 |  | 1 OF 1 | 4C40 | 1 | HH2700 | 6/6/2025 | 7/7/2025 | 6/7/2025 | ISHIKA ENGINEERING | 4C40 | 1 | 12 MM PLATE | PL211 | 2 | 150 | 96 | 0.835 | 1.67
8639 | 1619-CS-STR-504-FD-4C40 |  | 1 OF 1 | 4C40 | 1 | HH2700 | 6/6/2025 | 7/7/2025 | 6/7/2025 | ISHIKA ENGINEERING | 4C40 | 1 | 12 MM PLATE | PL212 | 2 | 250 | 150 | 2.04 | 4.08
8640 | 1619-CS-STR-504-FD-4C51 |  | 1 OF 1 | 4C51 | 1 | HH2700 | 6/6/2025 | 7/7/2025 | 6/7/2025 | ISHIKA ENGINEERING | 4C51 | 1 | UC305X305X97 | M880 | 1 | 1760 |  | 170.46 | 170.46 | 4.36
8641 | 1619-CS-STR-504-FD-4C51 |  | 1 OF 1 | 4C51 | 1 | HH2700 | 6/6/2025 | 7/7/2025 | 6/7/2025 | ISHIKA ENGINEERING | 4C51 | 1 | 16 MM PLATE | PL1 | 2 | 500 | 500 | 31.4 | 62.8
8642 | 1619-CS-STR-504-FD-4C51 |  | 1 OF 1 | 4C51 | 1 | HH2700 | 6/6/2025 | 7/7/2025 | 6/7/2025 | ISHIKA ENGINEERING | 4C51 | 1 | 12 MM PLATE | PL213 | 2 | 150 | 96 | 0.835 | 1.67
8643 | 1619-CS-STR-504-FD-4C51 |  | 1 OF 1 | 4C51 | 1 | HH2700 | 6/6/2025 | 7/7/2025 | 6/7/2025 | ISHIKA ENGINEERING | 4C51 | 1 | 12 MM PLATE | PL214 | 2 | 250 | 150 | 2.04 | 4.08
8644 | 1619-CS-STR-504-FD-4C62 |  | 1 OF 1 | 4C62 | 1 | HH2700 | 6/6/2025 | 7/7/2025 | 31/7/2025 | ISHIKA ENGINEERING | 4C62 | 1 | UC305X305X97 | M879 | 1 | 1057 |  | 102.39 | 102.39 | 3.11
8645 | 1619-CS-STR-504-FD-4C62 |  | 1 OF 1 | 4C62 | 1 | HH2700 | 6/6/2025 | 7/7/2025 | 31/7/2025 | ISHIKA ENGINEERING | 4C62 | 1 | 16 MM PLATE | PL1 | 2 | 500 | 500 | 31.4 | 62.8
8646 | 1619-CS-STR-504-FD-4C62 |  | 1 OF 1 | 4C62 | 1 | HH2700 | 6/6/2025 | 7/7/2025 | 31/7/2025 | ISHIKA ENGINEERING | 4C62 | 1 | 12 MM PLATE | PL213 | 2 | 150 | 96 | 0.835 | 1.67
8647 | 1619-CS-STR-504-FD-4C62 |  | 1 OF 1 | 4C62 | 1 | HH2700 | 6/6/2025 | 7/7/2025 | 31/7/2025 | ISHIKA ENGINEERING | 4C62 | 1 | 12 MM PLATE | PL214 | 2 | 250 | 150 | 2.04 | 4.08
8648 | 1619-CS-STR-504-FD-4C61 |  | 1 OF 1 | 4C61 | 1 | HH2700 | 6/6/2025 | 7/7/2025 | 6/7/2025 | ISHIKA ENGINEERING | 4C61 | 1 | UC305X305X97 | M879 | 1 | 1057 |  | 102.39 | 102.39 | 3.11
8649 | 1619-CS-STR-504-FD-4C61 |  | 1 OF 1 | 4C61 | 1 | HH2700 | 6/6/2025 | 7/7/2025 | 6/7/2025 | ISHIKA ENGINEERING | 4C61 | 1 | 16 MM PLATE | PL1 | 2 | 500 | 500 | 31.4 | 62.8
8650 | 1619-CS-STR-504-FD-4C61 |  | 1 OF 1 | 4C61 | 1 | HH2700 | 6/6/2025 | 7/7/2025 | 6/7/2025 | ISHIKA ENGINEERING | 4C61 | 1 | 12 MM PLATE | PL213 | 2 | 150 | 96 | 0.835 | 1.67
8651 | 1619-CS-STR-504-FD-4C61 |  | 1 OF 1 | 4C61 | 1 | HH2700 | 6/6/2025 | 7/7/2025 | 6/7/2025 | ISHIKA ENGINEERING | 4C61 | 1 | 12 MM PLATE | PL214 | 2 | 250 | 150 | 2.04 | 4.08
8652 | 1619-CS-STR-504-FD-4C60 |  | 1 OF 1 | 4C60 | 1 | HH2700 | 6/6/2025 | 7/7/2025 | 6/7/2025 | ISHIKA ENGINEERING | 4C60 | 1 | UC305X305X97 | M879 | 1 | 1057 |  | 102.39 | 102.39 | 3.11
8653 | 1619-CS-STR-504-FD-4C60 |  | 1 OF 1 | 4C60 | 1 | HH2700 | 6/6/2025 | 7/7/2025 | 6/7/2025 | ISHIKA ENGINEERING | 4C60 | 1 | 16 MM PLATE | PL1 | 2 | 500 | 500 | 31.4 | 62.8
8654 | 1619-CS-STR-504-FD-4C60 |  | 1 OF 1 | 4C60 | 1 | HH2700 | 6/6/2025 | 7/7/2025 | 6/7/2025 | ISHIKA ENGINEERING | 4C60 | 1 | 12 MM PLATE | PL213 | 2 | 150 | 96 | 0.835 | 1.67
8655 | 1619-CS-STR-504-FD-4C60 |  | 1 OF 1 | 4C60 | 1 | HH2700 | 6/6/2025 | 7/7/2025 | 6/7/2025 | ISHIKA ENGINEERING | 4C60 | 1 | 12 MM PLATE | PL214 | 2 | 250 | 150 | 2.04 | 4.08
8656 | 1619-CS-STR-504-FD-2C61 |  | 1 OF 1 | 2C61 | 1 | HH2700 | 6/6/2025 | 7/7/2025 | 6/7/2025 | ISHIKA ENGINEERING | 2C61 | 1 | 25 MM PLATE | PL172 | 2 | 1200 | 270 | 63.585 | 127.17
8657 | 1619-CS-STR-504-FD-2C61 |  | 1 OF 1 | 2C61 | 1 | HH2700 | 6/6/2025 | 7/7/2025 | 6/7/2025 | ISHIKA ENGINEERING | 2C61 | 1 | 12 MM PLATE | PL404 | 1 | 1000 | 220 | 20.72 | 20.72
8658 | 1619-CS-STR-504-FD-2C61 |  | 1 OF 1 | 2C61 | 1 | HH2700 | 6/6/2025 | 7/7/2025 | 6/7/2025 | ISHIKA ENGINEERING | 2C61 | 1 | 12 MM PLATE | PL405 | 1 | 1000 | 220 | 20.72 | 20.72
8659 | 1619-CS-STR-504-FD-2C61 |  | 1 OF 1 | 2C61 | 1 | HH2700 | 6/6/2025 | 7/7/2025 | 6/7/2025 | ISHIKA ENGINEERING | 2C61 | 1 | UC 305X305X158 | M733 | 1 | 10539 |  | 1682.73 | 1682.73 | 21.77
8660 | 1619-CS-STR-504-FD-2C29 |  | 1 OF 1 | 2C29 | 1 | HH2700 | 6/6/2025 | 7/7/2025 | 6/7/2025 | ISHIKA ENGINEERING | 2C29 | 1 | UC 305X305X158 | M725 | 1 | 11700 |  | 1868.13 | 1868.13 | 23.91
8661 | 1619-CS-STR-504-FD-2C29 |  | 1 OF 1 | 2C29 | 1 | HH2700 | 6/6/2025 | 7/7/2025 | 6/7/2025 | ISHIKA ENGINEERING | 2C29 | 1 | 25 MM PLATE | PL172 | 2 | 1200 | 270 | 63.585 | 127.17
8662 | 1619-CS-STR-504-FD-2C29 |  | 1 OF 1 | 2C29 | 1 | HH2700 | 6/6/2025 | 7/7/2025 | 6/7/2025 | ISHIKA ENGINEERING | 2C29 | 1 | 12 MM PLATE | PL405 | 1 | 1000 | 220 | 41.45 | 41.45
8663 | PIN-084-TPT-PM1-CS11-006-HB1 | 1 | 1 OF 1 | HB1 | 159 | INTERNAL PIPERACK | 8/7/2025 | 8/7/2025 | 8/7/2025 | ISHIKA ENGINEERING | HB1 | 159 | ISA100X100X8 | M5 | 1 | 3433 |  | 41.5 | 41.5 | 1.344
8664 | PIN-087-TPT-CM1-CS11-068-FAB-PR-021-FR1 |  | 1 OF 1 | PR-021-FR1 | 1 | EXTERNAL PIPE RACK (SECTION A4-AE) | 8/7/2025 | 8/7/2025 | 18/7/2025 | SANJAY RAJBHAR | PR-021-FR1 | 1 | SHS150X150X6 | M7 | 1 | 3144 |  | 85.3 | 85.3 | 18.292
8665 | PIN-087-TPT-CM1-CS11-068-FAB-PR-021-FR1 |  | 1 OF 1 | PR-021-FR1 | 1 | EXTERNAL PIPE RACK (SECTION A4-AE) | 8/7/2025 | 8/7/2025 | 18/7/2025 | SANJAY RAJBHAR | PR-021-FR1 | 1 | SHS150X150X6 | M8 | 1 | 3144 |  | 85.3 | 85.3
8666 | PIN-087-TPT-CM1-CS11-068-FAB-PR-021-FR1 |  | 1 OF 1 | PR-021-FR1 | 1 | EXTERNAL PIPE RACK (SECTION A4-AE) | 8/7/2025 | 8/7/2025 | 18/7/2025 | SANJAY RAJBHAR | PR-021-FR1 | 1 | ISMC150 | M9 | 1 | 4350 |  | 73.08 | 73.08
8667 | PIN-087-TPT-CM1-CS11-068-FAB-PR-021-FR1 |  | 1 OF 1 | PR-021-FR1 | 1 | EXTERNAL PIPE RACK (SECTION A4-AE) | 8/7/2025 | 8/7/2025 | 18/7/2025 | SANJAY RAJBHAR | PR-021-FR1 | 1 | SHS150X150X6 | M10 | 10 | 1869 |  | 50.71 | 507.1
8668 | PIN-087-TPT-CM1-CS11-068-FAB-PR-021-FR1 |  | 1 OF 1 | PR-021-FR1 | 1 | EXTERNAL PIPE RACK (SECTION A4-AE) | 8/7/2025 | 8/7/2025 | 18/7/2025 | SANJAY RAJBHAR | PR-021-FR1 | 1 | 6MM X 50MM MS FLAT | P4 | 8 | 150 |  | 0.35 | 2.8
8669 | PIN-087-TPT-CM1-CS11-068-FAB-PR-021-FR1 |  | 1 OF 1 | PR-021-FR1 | 1 | EXTERNAL PIPE RACK (SECTION A4-AE) | 8/7/2025 | 8/7/2025 | 18/7/2025 | SANJAY RAJBHAR | PR-021-FR1 | 1 | 6MM X 150MM MS FLAT | P5 | 12 | 150 |  | 1.06 | 12.72
8670 | PIN-087-TPT-CM1-CS11-068-FAB-PR-021-FR1 |  | 1 OF 1 | PR-021-FR1 | 1 | EXTERNAL PIPE RACK (SECTION A4-AE) | 8/7/2025 | 8/7/2025 | 18/7/2025 | SANJAY RAJBHAR | PR-021-FR1 | 1 | 6MM X 75MM MS FLAT | P10 | 4 | 150 |  | 0.53 | 2.12
8671 | PIN-087-TPT-CM1-CS11-068-FAB-PR-021-FR2 |  | 1 OF 1 | PR-021-FR2 | 6 | EXTERNAL PIPE RACK (SECTION A4-AE) | 8/7/2025 | 8/7/2025 | 18/7/2025 | SANJAY RAJBHAR | PR-021-FR2 | 6 | SHS180X180X8 | M13 | 1 | 4644 |  | 200.65 | 200.65 | 38.199
8672 | PIN-087-TPT-CM1-CS11-068-FAB-PR-021-FR2 |  | 1 OF 1 | PR-021-FR2 | 6 | EXTERNAL PIPE RACK (SECTION A4-AE) | 8/7/2025 | 8/7/2025 | 18/7/2025 | SANJAY RAJBHAR | PR-021-FR2 | 6 | SHS180X180X8 | M14 | 1 | 4644 |  | 200.65 | 200.65
8673 | PIN-087-TPT-CM1-CS11-068-FAB-PR-021-FR2 |  | 1 OF 1 | PR-021-FR2 | 6 | EXTERNAL PIPE RACK (SECTION A4-AE) | 8/7/2025 | 8/7/2025 | 18/7/2025 | SANJAY RAJBHAR | PR-021-FR2 | 6 | SHS150X150X6 | M15 | 16 | 1179 |  | 31.99 | 511.84
8674 | PIN-087-TPT-CM1-CS11-068-FAB-PR-021-FR2 |  | 1 OF 1 | PR-021-FR2 | 6 | EXTERNAL PIPE RACK (SECTION A4-AE) | 8/7/2025 | 8/7/2025 | 18/7/2025 | SANJAY RAJBHAR | PR-021-FR2 | 6 | SHS150X150X6 | M16 | 16 | 1029 |  | 27.92 | 446.72
8675 | PIN-087-TPT-CM1-CS11-068-FAB-PR-021-FR2 |  | 1 OF 1 | PR-021-FR2 | 6 | EXTERNAL PIPE RACK (SECTION A4-AE) | 8/7/2025 | 8/7/2025 | 18/7/2025 | SANJAY RAJBHAR | PR-021-FR2 | 6 | SHS150X150X6 | M17 | 2 | 2820 |  | 76.51 | 153.02
8676 | PIN-087-TPT-CM1-CS11-068-FAB-PR-021-FR2 |  | 1 OF 1 | PR-021-FR2 | 6 | EXTERNAL PIPE RACK (SECTION A4-AE) | 8/7/2025 | 8/7/2025 | 18/7/2025 | SANJAY RAJBHAR | PR-021-FR2 | 6 | SHS180X180X8 | M18 | 1 | 4628 |  | 199.96 | 199.96
8677 | PIN-087-TPT-CM1-CS11-068-FAB-PR-021-FR2 |  | 1 OF 1 | PR-021-FR2 | 6 | EXTERNAL PIPE RACK (SECTION A4-AE) | 8/7/2025 | 8/7/2025 | 18/7/2025 | SANJAY RAJBHAR | PR-021-FR2 | 6 | 6MM X 50MM MS FLAT | P4 | 8 | 150 |  | 0.35 | 2.8
8678 | PIN-087-TPT-CM1-CS11-068-FAB-PR-021-FR2 |  | 1 OF 1 | PR-021-FR2 | 6 | EXTERNAL PIPE RACK (SECTION A4-AE) | 8/7/2025 | 8/7/2025 | 18/7/2025 | SANJAY RAJBHAR | PR-021-FR2 | 6 | 6MM X 150MM MS FLAT | P5 | 32 | 150 |  | 1.06 | 33.92
8679 | PIN-087-TPT-CM1-CS11-068-FAB-PR-021-FR2 |  | 1 OF 1 | PR-021-FR2 | 6 | EXTERNAL PIPE RACK (SECTION A4-AE) | 8/7/2025 | 8/7/2025 | 18/7/2025 | SANJAY RAJBHAR | PR-021-FR2 | 6 | 6MM X 50MM MS FLAT | P7 | 4 | 150 |  | 0.35 | 1.4
8680 | PIN-087-TPT-CM1-CS11-068-FAB-PR-021-FR2 |  | 1 OF 1 | PR-021-FR2 | 6 | EXTERNAL PIPE RACK (SECTION A4-AE) | 8/7/2025 | 8/7/2025 | 18/7/2025 | SANJAY RAJBHAR | PR-021-FR2 | 6 | 6MM X 75MM MS FLAT | P10 | 54 | 150 |  | 0.53 | 28.62
8681 | PIN-087-TPT-CM1-CS11-068-FAB-PR-021-FR2 |  | 1 OF 1 | PR-021-FR2 | 6 | EXTERNAL PIPE RACK (SECTION A4-AE) | 8/7/2025 | 8/7/2025 | 18/7/2025 | SANJAY RAJBHAR | PR-021-FR2 | 6 | 6MM X 200MM MS FLAT | P11 | 3 | 180 |  | 1.53 | 4.59
8682 | PIN-087-TPT-CM1-CS11-068-FAB-PR-021-FR2 |  | 1 OF 1 | PR-021-FR2 | 6 | EXTERNAL PIPE RACK (SECTION A4-AE) | 8/7/2025 | 8/7/2025 | 18/7/2025 | SANJAY RAJBHAR | PR-021-FR2 | 6 | Plate-16MM | P12 | 1 | 280 |  | 9.85 | 9.85
8683 | PIN-087-TPT-CM1-CS11-068-FAB-PR-021-FR3 |  | 1 OF 1 | PR-021-FR3 | 1 | EXTERNAL PIPE RACK (SECTION A4-AE) | 8/7/2025 | 8/7/2025 | 18/7/2025 | SANJAY RAJBHAR | PR-021-FR3 | 1 | SHS180X180X8 | M49 | 2 | 5628 |  | 243.17 | 486.34 | 47.226
8684 | PIN-087-TPT-CM1-CS11-068-FAB-PR-021-FR3 |  | 1 OF 1 | PR-021-FR3 | 1 | EXTERNAL PIPE RACK (SECTION A4-AE) | 8/7/2025 | 8/7/2025 | 18/7/2025 | SANJAY RAJBHAR | PR-021-FR3 | 1 | SHS180X180X8 | M50 | 1 | 5628 |  | 243.17 | 243.17
8685 | PIN-087-TPT-CM1-CS11-068-FAB-PR-021-FR3 |  | 1 OF 1 | PR-021-FR3 | 1 | EXTERNAL PIPE RACK (SECTION A4-AE) | 8/7/2025 | 8/7/2025 | 18/7/2025 | SANJAY RAJBHAR | PR-021-FR3 | 1 | SHS150X150X6 | M53 | 12 | 994 |  | 26.97 | 323.64
8686 | PIN-087-TPT-CM1-CS11-068-FAB-PR-021-FR3 |  | 1 OF 1 | PR-021-FR3 | 1 | EXTERNAL PIPE RACK (SECTION A4-AE) | 8/7/2025 | 8/7/2025 | 18/7/2025 | SANJAY RAJBHAR | PR-021-FR3 | 1 | SHS150X150X6 | M58 | 4 | 3820 |  | 103.64 | 414.56
8687 | PIN-087-TPT-CM1-CS11-068-FAB-PR-021-FR3 |  | 1 OF 1 | PR-021-FR3 | 1 | EXTERNAL PIPE RACK (SECTION A4-AE) | 8/7/2025 | 8/7/2025 | 18/7/2025 | SANJAY RAJBHAR | PR-021-FR3 | 1 | SHS150X150X6 | M59 | 12 | 2164 |  | 58.71 | 704.52
8688 | PIN-087-TPT-CM1-CS11-068-FAB-PR-021-FR3 |  | 1 OF 1 | PR-021-FR3 | 1 | EXTERNAL PIPE RACK (SECTION A4-AE) | 8/7/2025 | 8/7/2025 | 18/7/2025 | SANJAY RAJBHAR | PR-021-FR3 | 1 | 6MM X 150MM MS FLAT | P5 | 24 | 150 |  | 1.06 | 25.44
8689 | PIN-087-TPT-CM1-CS11-068-FAB-PR-021-FR3 |  | 1 OF 1 | PR-021-FR3 | 1 | EXTERNAL PIPE RACK (SECTION A4-AE) | 8/7/2025 | 8/7/2025 | 18/7/2025 | SANJAY RAJBHAR | PR-021-FR3 | 1 | 6MM X 50MM MS FLAT | P7 | 12 | 150 |  | 0.35 | 4.2
8690 | PIN-087-TPT-CM1-CS11-068-FAB-PR-021-FR3 |  | 1 OF 1 | PR-021-FR3 | 1 | EXTERNAL PIPE RACK (SECTION A4-AE) | 8/7/2025 | 8/7/2025 | 18/7/2025 | SANJAY RAJBHAR | PR-021-FR3 | 1 | 6MM X 75MM MS FLAT | P10 | 21 | 150 |  | 0.53 | 11.13
8691 | PIN-087-TPT-CM1-CS11-068-FAB-PR-021-FR3 |  | 1 OF 1 | PR-021-FR3 | 1 | EXTERNAL PIPE RACK (SECTION A4-AE) | 8/7/2025 | 8/7/2025 | 18/7/2025 | SANJAY RAJBHAR | PR-021-FR3 | 1 | Plate-16MM | P12 | 3 | 280 |  | 9.85 | 29.55
8692 | PIN-087-TPT-CM1-CS11-068-FAB-PR-021-FR3 |  | 1 OF 1 | PR-021-FR3 | 1 | EXTERNAL PIPE RACK (SECTION A4-AE) | 8/7/2025 | 8/7/2025 | 18/7/2025 | SANJAY RAJBHAR | PR-021-FR3 | 1 | 6MM X 75MM MS FLAT | P21 | 6 | 200 |  | 0.71 | 4.26
8693 | PIN-087-TPT-CM1-CS11-068-FAB-PR-021-FR3 |  | 1 OF 1 | PR-021-FR3 | 1 | EXTERNAL PIPE RACK (SECTION A4-AE) | 8/7/2025 | 8/7/2025 | 18/7/2025 | SANJAY RAJBHAR | PR-021-FR3 | 1 | Plate-10MM | P63 | 2 | 232 |  | 3.2 | 6.4
8694 | PIN-087-TPT-CM1-CS11-068-FAB-PR-021-FR3 |  | 1 OF 1 | PR-021-FR3 | 1 | EXTERNAL PIPE RACK (SECTION A4-AE) | 8/7/2025 | 8/7/2025 | 18/7/2025 | SANJAY RAJBHAR | PR-021-FR3 | 1 | Plate-10MM | P65 | 2 | 238 |  | 3.29 | 6.58
8695 | PIN-087-TPT-CM1-CS11-068-FAB-PR-021-FR3 |  | 1 OF 1 | PR-021-FR3 | 1 | EXTERNAL PIPE RACK (SECTION A4-AE) | 8/7/2025 | 8/7/2025 | 18/7/2025 | SANJAY RAJBHAR | PR-021-FR3 | 1 | 6MM X 200MM MS FLAT | P11 | 3 | 180 |  | 1.53 | 4.59
8696 | PIN-087-TPT-CM1-CS11-068-FAB-PR-021-FR4 |  | 1 OF 1 | PR-021-FR4 | 1 | EXTERNAL PIPE RACK (SECTION A4-AE) | 8/7/2025 | 8/7/2025 | 18/7/2025 | SANJAY RAJBHAR | PR-021-FR4 | 1 | SHS180X180X8 | M49 | 2 | 5628 |  | 243.17 | 486.34 | 48.531
8697 | PIN-087-TPT-CM1-CS11-068-FAB-PR-021-FR4 |  | 1 OF 1 | PR-021-FR4 | 1 | EXTERNAL PIPE RACK (SECTION A4-AE) | 8/7/2025 | 8/7/2025 | 18/7/2025 | SANJAY RAJBHAR | PR-021-FR4 | 1 | SHS180X180X8 | M50 | 1 | 5628 |  | 243.17 | 243.17
8698 | PIN-087-TPT-CM1-CS11-068-FAB-PR-021-FR4 |  | 1 OF 1 | PR-021-FR4 | 1 | EXTERNAL PIPE RACK (SECTION A4-AE) | 8/7/2025 | 8/7/2025 | 18/7/2025 | SANJAY RAJBHAR | PR-021-FR4 | 1 | SHS150X150X6 | M53 | 12 | 994 |  | 26.97 | 323.64
8699 | PIN-087-TPT-CM1-CS11-068-FAB-PR-021-FR4 |  | 1 OF 1 | PR-021-FR4 | 1 | EXTERNAL PIPE RACK (SECTION A4-AE) | 8/7/2025 | 8/7/2025 | 18/7/2025 | SANJAY RAJBHAR | PR-021-FR4 | 1 | SHS150X150X6 | M58 | 4 | 3820 |  | 103.64 | 414.56
8700 | PIN-087-TPT-CM1-CS11-068-FAB-PR-021-FR4 |  | 1 OF 1 | PR-021-FR4 | 1 | EXTERNAL PIPE RACK (SECTION A4-AE) | 8/7/2025 | 8/7/2025 | 18/7/2025 | SANJAY RAJBHAR | PR-021-FR4 | 1 | SHS150X150X6 | M59 | 12 | 2164 |  | 58.71 | 704.52
8701 | PIN-087-TPT-CM1-CS11-068-FAB-PR-021-FR4 |  | 1 OF 1 | PR-021-FR4 | 1 | EXTERNAL PIPE RACK (SECTION A4-AE) | 8/7/2025 | 8/7/2025 | 18/7/2025 | SANJAY RAJBHAR | PR-021-FR4 | 1 | 6MM X 150MM MS FLAT | P5 | 24 | 150 |  | 1.06 | 25.44
8702 | PIN-087-TPT-CM1-CS11-068-FAB-PR-021-FR4 |  | 1 OF 1 | PR-021-FR4 | 1 | EXTERNAL PIPE RACK (SECTION A4-AE) | 8/7/2025 | 8/7/2025 | 18/7/2025 | SANJAY RAJBHAR | PR-021-FR4 | 1 | 6MM X 50MM MS FLAT | P7 | 12 | 150 |  | 0.35 | 4.2
8703 | PIN-087-TPT-CM1-CS11-068-FAB-PR-021-FR4 |  | 1 OF 1 | PR-021-FR4 | 1 | EXTERNAL PIPE RACK (SECTION A4-AE) | 8/7/2025 | 8/7/2025 | 18/7/2025 | SANJAY RAJBHAR | PR-021-FR4 | 1 | 6MM X 75MM MS FLAT | P10 | 42 | 150 |  | 0.53 | 22.26
8704 | PIN-087-TPT-CM1-CS11-068-FAB-PR-021-FR4 |  | 1 OF 1 | PR-021-FR4 | 1 | EXTERNAL PIPE RACK (SECTION A4-AE) | 8/7/2025 | 8/7/2025 | 18/7/2025 | SANJAY RAJBHAR | PR-021-FR4 | 1 | 6MM X 200MM MS FLAT | P11 | 3 | 180 |  | 1.53 | 4.59
8705 | PIN-087-TPT-CM1-CS11-068-FAB-PR-021-FR4 |  | 1 OF 1 | PR-021-FR4 | 1 | EXTERNAL PIPE RACK (SECTION A4-AE) | 8/7/2025 | 8/7/2025 | 18/7/2025 | SANJAY RAJBHAR | PR-021-FR4 | 1 | Plate-16MM | P12 | 3 | 280 |  | 9.85 | 29.55
8706 | PIN-087-TPT-CM1-CS11-068-FAB-PR-021-FR4 |  | 1 OF 1 | PR-021-FR4 | 1 | EXTERNAL PIPE RACK (SECTION A4-AE) | 8/7/2025 | 8/7/2025 | 18/7/2025 | SANJAY RAJBHAR | PR-021-FR4 | 1 | 6MM X 75MM MS FLAT | P21 | 6 | 200 |  | 0.71 | 4.26
8707 | PIN-087-TPT-CM1-CS11-068-FAB-PR-021-FR4 |  | 1 OF 1 | PR-021-FR4 | 1 | EXTERNAL PIPE RACK (SECTION A4-AE) | 8/7/2025 | 8/7/2025 | 18/7/2025 | SANJAY RAJBHAR | PR-021-FR4 | 1 | Plate-10MM | P64 | 2 | 709 |  | 9.88 | 19.76
8708 | PIN-087-TPT-CM1-CS11-068-FAB-PR-021-FR4 |  | 1 OF 1 | PR-021-FR4 | 1 | EXTERNAL PIPE RACK (SECTION A4-AE) | 8/7/2025 | 8/7/2025 | 18/7/2025 | SANJAY RAJBHAR | PR-021-FR4 | 1 | Plate-10MM | P66 | 2 | 717 |  | 9.91 | 19.82
8709 | PIN-087-TPT-CM1-CS11-068-FAB-PR-021-FR5 |  | 1 OF 1 | PR-021-FR5 | 1 | EXTERNAL PIPE RACK (SECTION A4-AE) | 8/7/2025 | 8/7/2025 | 18/7/2025 | SANJAY RAJBHAR | PR-021-FR5 | 1 | SHS180X180X8 | M49 | 2 | 5628 |  | 243.17 | 486.34 | 49.004
8710 | PIN-087-TPT-CM1-CS11-068-FAB-PR-021-FR5 |  | 1 OF 1 | PR-021-FR5 | 1 | EXTERNAL PIPE RACK (SECTION A4-AE) | 8/7/2025 | 8/7/2025 | 18/7/2025 | SANJAY RAJBHAR | PR-021-FR5 | 1 | SHS180X180X8 | M50 | 1 | 5628 |  | 243.17 | 243.17
8711 | PIN-087-TPT-CM1-CS11-068-FAB-PR-021-FR5 |  | 1 OF 1 | PR-021-FR5 | 1 | EXTERNAL PIPE RACK (SECTION A4-AE) | 8/7/2025 | 8/7/2025 | 18/7/2025 | SANJAY RAJBHAR | PR-021-FR5 | 1 | SHS150X150X6 | M53 | 10 | 994 |  | 26.97 | 269.7
8712 | PIN-087-TPT-CM1-CS11-068-FAB-PR-021-FR5 |  | 1 OF 1 | PR-021-FR5 | 1 | EXTERNAL PIPE RACK (SECTION A4-AE) | 8/7/2025 | 8/7/2025 | 18/7/2025 | SANJAY RAJBHAR | PR-021-FR5 | 1 | SHS150X150X6 | M58 | 6 | 3820 |  | 103.64 | 621.84
8713 | PIN-087-TPT-CM1-CS11-068-FAB-PR-021-FR5 |  | 1 OF 1 | PR-021-FR5 | 1 | EXTERNAL PIPE RACK (SECTION A4-AE) | 8/7/2025 | 8/7/2025 | 18/7/2025 | SANJAY RAJBHAR | PR-021-FR5 | 1 | SHS150X150X6 | M59 | 10 | 2164 |  | 58.71 | 587.1
8714 | PIN-087-TPT-CM1-CS11-068-FAB-PR-021-FR5 |  | 1 OF 1 | PR-021-FR5 | 1 | EXTERNAL PIPE RACK (SECTION A4-AE) | 8/7/2025 | 8/7/2025 | 18/7/2025 | SANJAY RAJBHAR | PR-021-FR5 | 1 | 6MM X 150MM MS FLAT | P5 | 20 | 150 |  | 1.06 | 21.2
8715 | PIN-087-TPT-CM1-CS11-068-FAB-PR-021-FR5 |  | 1 OF 1 | PR-021-FR5 | 1 | EXTERNAL PIPE RACK (SECTION A4-AE) | 8/7/2025 | 8/7/2025 | 18/7/2025 | SANJAY RAJBHAR | PR-021-FR5 | 1 | 6MM X 50MM MS FLAT | P7 | 12 | 150 |  | 0.35 | 4.2
8716 | PIN-087-TPT-CM1-CS11-068-FAB-PR-021-FR5 |  | 1 OF 1 | PR-021-FR5 | 1 | EXTERNAL PIPE RACK (SECTION A4-AE) | 8/7/2025 | 8/7/2025 | 18/7/2025 | SANJAY RAJBHAR | PR-021-FR5 | 1 | 6MM X 75MM MS FLAT | P10 | 42 | 150 |  | 0.53 | 22.26
8717 | PIN-087-TPT-CM1-CS11-068-FAB-PR-021-FR5 |  | 1 OF 1 | PR-021-FR5 | 1 | EXTERNAL PIPE RACK (SECTION A4-AE) | 8/7/2025 | 8/7/2025 | 18/7/2025 | SANJAY RAJBHAR | PR-021-FR5 | 1 | 6MM X 200MM MS FLAT | P11 | 3 | 180 |  | 1.53 | 4.59
8718 | PIN-087-TPT-CM1-CS11-068-FAB-PR-021-FR5 |  | 1 OF 1 | PR-021-FR5 | 1 | EXTERNAL PIPE RACK (SECTION A4-AE) | 8/7/2025 | 8/7/2025 | 18/7/2025 | SANJAY RAJBHAR | PR-021-FR5 | 1 | Plate-16MM | P12 | 3 | 280 |  | 9.85 | 29.55
8719 | PIN-087-TPT-CM1-CS11-068-FAB-PR-021-FR5 |  | 1 OF 1 | PR-021-FR5 | 1 | EXTERNAL PIPE RACK (SECTION A4-AE) | 8/7/2025 | 8/7/2025 | 18/7/2025 | SANJAY RAJBHAR | PR-021-FR5 | 1 | 6MM X 75MM MS FLAT | P21 | 4 | 200 |  | 0.71 | 2.84
8720 | PIN-087-TPT-CM1-CS11-068-FAB-PR-021-FR5 |  | 1 OF 1 | PR-021-FR5 | 1 | EXTERNAL PIPE RACK (SECTION A4-AE) | 8/7/2025 | 8/7/2025 | 18/7/2025 | SANJAY RAJBHAR | PR-021-FR5 | 1 | Plate-10MM | P60 | 2 | 217 |  | 3.12 | 6.24
8721 | PIN-087-TPT-CM1-CS11-068-FAB-PR-021-FR5 |  | 1 OF 1 | PR-021-FR5 | 1 | EXTERNAL PIPE RACK (SECTION A4-AE) | 8/7/2025 | 8/7/2025 | 18/7/2025 | SANJAY RAJBHAR | PR-021-FR5 | 1 | Plate-10MM | P61 | 2 | 631 |  | 9.13 | 18.26
8722 | PIN-087-TPT-CM1-CS11-068-FAB-PR-021-FR5 |  | 1 OF 1 | PR-021-FR5 | 1 | EXTERNAL PIPE RACK (SECTION A4-AE) | 8/7/2025 | 8/7/2025 | 18/7/2025 | SANJAY RAJBHAR | PR-021-FR5 | 1 | Plate-10MM | P68 | 2 | 223 |  | 3.2 | 6.4
8723 | PIN-087-TPT-CM1-CS11-068-FAB-PR-021-FR5 |  | 1 OF 1 | PR-021-FR5 | 1 | EXTERNAL PIPE RACK (SECTION A4-AE) | 8/7/2025 | 8/7/2025 | 18/7/2025 | SANJAY RAJBHAR | PR-021-FR5 | 1 | Plate-10MM | P69 | 1 | 223 |  | 3.2 | 3.2
8724 | PIN-087-TPT-CM1-CS11-068-FAB-PR-021-FR5 |  | 1 OF 1 | PR-021-FR5 | 1 | EXTERNAL PIPE RACK (SECTION A4-AE) | 8/7/2025 | 8/7/2025 | 18/7/2025 | SANJAY RAJBHAR | PR-021-FR5 | 1 | Plate-10MM | P70 | 3 | 217 |  | 3.12 | 9.36
8725 | PIN-087-TPT-CM1-CS11-068-FAB-PR-021-FR6 |  | 1 OF 1 | PR-021-FR6 | 1 | EXTERNAL PIPE RACK (SECTION A4-AE) | 8/7/2025 | 8/7/2025 | 18/7/2025 | SANJAY RAJBHAR | PR-021-FR6 | 1 | SHS180X180X8 | M49 | 2 | 5628 |  | 243.17 | 486.34 | 48.973
8726 | PIN-087-TPT-CM1-CS11-068-FAB-PR-021-FR6 |  | 1 OF 1 | PR-021-FR6 | 1 | EXTERNAL PIPE RACK (SECTION A4-AE) | 8/7/2025 | 8/7/2025 | 18/7/2025 | SANJAY RAJBHAR | PR-021-FR6 | 1 | SHS180X180X8 | M50 | 1 | 5628 |  | 243.17 | 243.17
8727 | PIN-087-TPT-CM1-CS11-068-FAB-PR-021-FR6 |  | 1 OF 1 | PR-021-FR6 | 1 | EXTERNAL PIPE RACK (SECTION A4-AE) | 8/7/2025 | 8/7/2025 | 18/7/2025 | SANJAY RAJBHAR | PR-021-FR6 | 1 | SHS150X150X6 | M53 | 10 | 994 |  | 26.97 | 269.7
8728 | PIN-087-TPT-CM1-CS11-068-FAB-PR-021-FR6 |  | 1 OF 1 | PR-021-FR6 | 1 | EXTERNAL PIPE RACK (SECTION A4-AE) | 8/7/2025 | 8/7/2025 | 18/7/2025 | SANJAY RAJBHAR | PR-021-FR6 | 1 | SHS150X150X6 | M58 | 6 | 3820 |  | 103.64 | 621.84
8729 | PIN-087-TPT-CM1-CS11-068-FAB-PR-021-FR6 |  | 1 OF 1 | PR-021-FR6 | 1 | EXTERNAL PIPE RACK (SECTION A4-AE) | 8/7/2025 | 8/7/2025 | 18/7/2025 | SANJAY RAJBHAR | PR-021-FR6 | 1 | SHS150X150X6 | M59 | 10 | 2164 |  | 58.71 | 587.1
8730 | PIN-087-TPT-CM1-CS11-068-FAB-PR-021-FR6 |  | 1 OF 1 | PR-021-FR6 | 1 | EXTERNAL PIPE RACK (SECTION A4-AE) | 8/7/2025 | 8/7/2025 | 18/7/2025 | SANJAY RAJBHAR | PR-021-FR6 | 1 | 6MM X 150MM MS FLAT | P5 | 20 | 150 |  | 1.06 | 21.2
8731 | PIN-087-TPT-CM1-CS11-068-FAB-PR-021-FR6 |  | 1 OF 1 | PR-021-FR6 | 1 | EXTERNAL PIPE RACK (SECTION A4-AE) | 8/7/2025 | 8/7/2025 | 18/7/2025 | SANJAY RAJBHAR | PR-021-FR6 | 1 | 6MM X 50MM MS FLAT | P7 | 12 | 150 |  | 0.35 | 4.2
8732 | PIN-087-TPT-CM1-CS11-068-FAB-PR-021-FR6 |  | 1 OF 1 | PR-021-FR6 | 1 | EXTERNAL PIPE RACK (SECTION A4-AE) | 8/7/2025 | 8/7/2025 | 18/7/2025 | SANJAY RAJBHAR | PR-021-FR6 | 1 | 6MM X 75MM MS FLAT | P10 | 42 | 150 |  | 0.53 | 22.26
8733 | PIN-087-TPT-CM1-CS11-068-FAB-PR-021-FR6 |  | 1 OF 1 | PR-021-FR6 | 1 | EXTERNAL PIPE RACK (SECTION A4-AE) | 8/7/2025 | 8/7/2025 | 18/7/2025 | SANJAY RAJBHAR | PR-021-FR6 | 1 | 6MM X 200MM MS FLAT | P11 | 3 | 180 |  | 1.53 | 4.59
8734 | PIN-087-TPT-CM1-CS11-068-FAB-PR-021-FR6 |  | 1 OF 1 | PR-021-FR6 | 1 | EXTERNAL PIPE RACK (SECTION A4-AE) | 8/7/2025 | 8/7/2025 | 18/7/2025 | SANJAY RAJBHAR | PR-021-FR6 | 1 | Plate-16MM | P12 | 3 | 280 |  | 9.85 | 29.55
8735 | PIN-087-TPT-CM1-CS11-068-FAB-PR-021-FR6 |  | 1 OF 1 | PR-021-FR6 | 1 | EXTERNAL PIPE RACK (SECTION A4-AE) | 8/7/2025 | 8/7/2025 | 18/7/2025 | SANJAY RAJBHAR | PR-021-FR6 | 1 | 6MM X 75MM MS FLAT | P21 | 4 | 200 |  | 0.71 | 2.84
8736 | PIN-087-TPT-CM1-CS11-068-FAB-PR-021-FR6 |  | 1 OF 1 | PR-021-FR6 | 1 | EXTERNAL PIPE RACK (SECTION A4-AE) | 8/7/2025 | 8/7/2025 | 18/7/2025 | SANJAY RAJBHAR | PR-021-FR6 | 1 | Plate-10MM | P61 | 2 | 631 |  | 9.13 | 18.26
8737 | PIN-087-TPT-CM1-CS11-068-FAB-PR-021-FR6 |  | 1 OF 1 | PR-021-FR6 | 1 | EXTERNAL PIPE RACK (SECTION A4-AE) | 8/7/2025 | 8/7/2025 | 18/7/2025 | SANJAY RAJBHAR | PR-021-FR6 | 1 | Plate-10MM | P67 | 2 | 638 |  | 9.17 | 18.34
8738 | PIN-087-TPT-CM1-CS11-068-FAB-PR-021-FR7 |  | 1 OF 1 | PR-021-FR7 | 1 | EXTERNAL PIPE RACK (SECTION A4-AE) | 8/7/2025 | 8/7/2025 | 18/7/2025 | SANJAY RAJBHAR | PR-021-FR7 | 1 | SHS180X180X8 | M13 | 1 | 4644 |  | 200.65 | 200.65 | 38.037
8739 | PIN-087-TPT-CM1-CS11-068-FAB-PR-021-FR7 |  | 1 OF 1 | PR-021-FR7 | 1 | EXTERNAL PIPE RACK (SECTION A4-AE) | 8/7/2025 | 8/7/2025 | 18/7/2025 | SANJAY RAJBHAR | PR-021-FR7 | 1 | SHS180X180X8 | M14 | 2 | 4644 |  | 200.65 | 401.3
8740 | PIN-087-TPT-CM1-CS11-068-FAB-PR-021-FR7 |  | 1 OF 1 | PR-021-FR7 | 1 | EXTERNAL PIPE RACK (SECTION A4-AE) | 8/7/2025 | 8/7/2025 | 18/7/2025 | SANJAY RAJBHAR | PR-021-FR7 | 1 | SHS150X150X6 | M15 | 16 | 1179 |  | 31.99 | 511.84
8741 | PIN-087-TPT-CM1-CS11-068-FAB-PR-021-FR7 |  | 1 OF 1 | PR-021-FR7 | 1 | EXTERNAL PIPE RACK (SECTION A4-AE) | 8/7/2025 | 8/7/2025 | 18/7/2025 | SANJAY RAJBHAR | PR-021-FR7 | 1 | SHS150X150X6 | M16 | 16 | 1029 |  | 27.92 | 446.72
8742 | PIN-087-TPT-CM1-CS11-068-FAB-PR-021-FR7 |  | 1 OF 1 | PR-021-FR7 | 1 | EXTERNAL PIPE RACK (SECTION A4-AE) | 8/7/2025 | 8/7/2025 | 18/7/2025 | SANJAY RAJBHAR | PR-021-FR7 | 1 | SHS150X150X6 | M17 | 2 | 2820 |  | 76.51 | 153.02
8743 | PIN-087-TPT-CM1-CS11-068-FAB-PR-021-FR7 |  | 1 OF 1 | PR-021-FR7 | 1 | EXTERNAL PIPE RACK (SECTION A4-AE) | 8/7/2025 | 8/7/2025 | 18/7/2025 | SANJAY RAJBHAR | PR-021-FR7 | 1 | 6MM X 50MM MS FLAT | P4 | 12 | 150 |  | 0.35 | 4.2
8744 | PIN-087-TPT-CM1-CS11-068-FAB-PR-021-FR7 |  | 1 OF 1 | PR-021-FR7 | 1 | EXTERNAL PIPE RACK (SECTION A4-AE) | 8/7/2025 | 8/7/2025 | 18/7/2025 | SANJAY RAJBHAR | PR-021-FR7 | 1 | 6MM X 150MM MS FLAT | P5 | 32 | 150 |  | 1.06 | 33.92
8745 | PIN-087-TPT-CM1-CS11-068-FAB-PR-021-FR7 |  | 1 OF 1 | PR-021-FR7 | 1 | EXTERNAL PIPE RACK (SECTION A4-AE) | 8/7/2025 | 8/7/2025 | 18/7/2025 | SANJAY RAJBHAR | PR-021-FR7 | 1 | 6MM X 75MM MS FLAT | P10 | 54 | 150 |  | 0.53 | 28.62
8746 | PIN-087-TPT-CM1-CS11-068-FAB-PR-021-FR7 |  | 1 OF 1 | PR-021-FR7 | 1 | EXTERNAL PIPE RACK (SECTION A4-AE) | 8/7/2025 | 8/7/2025 | 18/7/2025 | SANJAY RAJBHAR | PR-021-FR7 | 1 | 6MM X 200MM MS FLAT | P11 | 3 | 180 |  | 1.53 | 4.59
8747 | PIN-087-TPT-CM1-CS11-068-FAB-PR-021-FR8 |  | 1 OF 1 | PR-021-FR8 | 1 | EXTERNAL PIPE RACK (SECTION A4-AE) | 8/7/2025 | 8/7/2025 | 18/7/2025 | SANJAY RAJBHAR | PR-021-FR8 | 1 | SHS180X180X8 | M13 | 1 | 4644 |  | 200.65 | 200.65 | 37.357
8748 | PIN-087-TPT-CM1-CS11-068-FAB-PR-021-FR8 |  | 1 OF 1 | PR-021-FR8 | 1 | EXTERNAL PIPE RACK (SECTION A4-AE) | 8/7/2025 | 8/7/2025 | 18/7/2025 | SANJAY RAJBHAR | PR-021-FR8 | 1 | SHS180X180X8 | M14 | 2 | 4644 |  | 200.65 | 401.3
8749 | PIN-087-TPT-CM1-CS11-068-FAB-PR-021-FR8 |  | 1 OF 1 | PR-021-FR8 | 1 | EXTERNAL PIPE RACK (SECTION A4-AE) | 8/7/2025 | 8/7/2025 | 18/7/2025 | SANJAY RAJBHAR | PR-021-FR8 | 1 | SHS150X150X6 | M15 | 16 | 1179 |  | 31.99 | 511.84
8750 | PIN-087-TPT-CM1-CS11-068-FAB-PR-021-FR8 |  | 1 OF 1 | PR-021-FR8 | 1 | EXTERNAL PIPE RACK (SECTION A4-AE) | 8/7/2025 | 8/7/2025 | 18/7/2025 | SANJAY RAJBHAR | PR-021-FR8 | 1 | SHS150X150X6 | M16 | 16 | 1029 |  | 27.92 | 446.72
8751 | PIN-087-TPT-CM1-CS11-068-FAB-PR-021-FR8 |  | 1 OF 1 | PR-021-FR8 | 1 | EXTERNAL PIPE RACK (SECTION A4-AE) | 8/7/2025 | 8/7/2025 | 18/7/2025 | SANJAY RAJBHAR | PR-021-FR8 | 1 | SHS150X150X6 | M17 | 2 | 2820 |  | 76.51 | 153.02
8752 | PIN-087-TPT-CM1-CS11-068-FAB-PR-021-FR8 |  | 1 OF 1 | PR-021-FR8 | 1 | EXTERNAL PIPE RACK (SECTION A4-AE) | 8/7/2025 | 8/7/2025 | 18/7/2025 | SANJAY RAJBHAR | PR-021-FR8 | 1 | 6MM X 50MM MS FLAT | P4 | 12 | 150 |  | 0.35 | 4.2
8753 | PIN-087-TPT-CM1-CS11-068-FAB-PR-021-FR8 |  | 1 OF 1 | PR-021-FR8 | 1 | EXTERNAL PIPE RACK (SECTION A4-AE) | 8/7/2025 | 8/7/2025 | 18/7/2025 | SANJAY RAJBHAR | PR-021-FR8 | 1 | 6MM X 150MM MS FLAT | P5 | 32 | 150 |  | 1.06 | 33.92
8754 | PIN-087-TPT-CM1-CS11-068-FAB-PR-021-FR8 |  | 1 OF 1 | PR-021-FR8 | 1 | EXTERNAL PIPE RACK (SECTION A4-AE) | 8/7/2025 | 8/7/2025 | 18/7/2025 | SANJAY RAJBHAR | PR-021-FR8 | 1 | 6MM X 75MM MS FLAT | P10 | 27 | 150 |  | 0.53 | 14.31
8755 | PIN-087-TPT-CM1-CS11-068-FAB-PR-021-FR8 |  | 1 OF 1 | PR-021-FR8 | 1 | EXTERNAL PIPE RACK (SECTION A4-AE) | 8/7/2025 | 8/7/2025 | 18/7/2025 | SANJAY RAJBHAR | PR-021-FR8 | 1 | 6MM X 200MM MS FLAT | P11 | 3 | 180 |  | 1.53 | 4.59
8756 | PIN-087-TPT-CM1-CS11-068-FAB-PR-021-FR9 |  | 1 OF 1 | PR-021-FR9 | 1 | EXTERNAL PIPE RACK (SECTION A4-AE) | 8/7/2025 | 8/7/2025 | 18/7/2025 | SANJAY RAJBHAR | PR-021-FR9 | 1 | SHS150X150X6 | M8 | 1 | 3144 |  | 85.3 | 85.3 | 18.422
8757 | PIN-087-TPT-CM1-CS11-068-FAB-PR-021-FR9 |  | 1 OF 1 | PR-021-FR9 | 1 | EXTERNAL PIPE RACK (SECTION A4-AE) | 8/7/2025 | 8/7/2025 | 18/7/2025 | SANJAY RAJBHAR | PR-021-FR9 | 1 | ISMC150 | M9 | 1 | 4350 |  | 73.08 | 73.08
8758 | PIN-087-TPT-CM1-CS11-068-FAB-PR-021-FR9 |  | 1 OF 1 | PR-021-FR9 | 1 | EXTERNAL PIPE RACK (SECTION A4-AE) | 8/7/2025 | 8/7/2025 | 18/7/2025 | SANJAY RAJBHAR | PR-021-FR9 | 1 | SHS150X150X6 | M10 | 10 | 1869 |  | 50.71 | 507.1
8759 | PIN-087-TPT-CM1-CS11-068-FAB-PR-021-FR9 |  | 1 OF 1 | PR-021-FR9 | 1 | EXTERNAL PIPE RACK (SECTION A4-AE) | 8/7/2025 | 8/7/2025 | 18/7/2025 | SANJAY RAJBHAR | PR-021-FR9 | 1 | SHS150X150X6 | M11 | 1 | 3128 |  | 84.86 | 84.86
8760 | PIN-087-TPT-CM1-CS11-068-FAB-PR-021-FR9 |  | 1 OF 1 | PR-021-FR9 | 1 | EXTERNAL PIPE RACK (SECTION A4-AE) | 8/7/2025 | 8/7/2025 | 18/7/2025 | SANJAY RAJBHAR | PR-021-FR9 | 1 | 6MM X 50MM MS FLAT | P4 | 4 | 150 |  | 0.35 | 1.4
8761 | PIN-087-TPT-CM1-CS11-068-FAB-PR-021-FR9 |  | 1 OF 1 | PR-021-FR9 | 1 | EXTERNAL PIPE RACK (SECTION A4-AE) | 8/7/2025 | 8/7/2025 | 18/7/2025 | SANJAY RAJBHAR | PR-021-FR9 | 1 | 6MM X 150MM MS FLAT | P5 | 12 | 150 |  | 1.06 | 12.72
8762 | PIN-087-TPT-CM1-CS11-068-FAB-PR-021-FR9 |  | 1 OF 1 | PR-021-FR9 | 1 | EXTERNAL PIPE RACK (SECTION A4-AE) | 8/7/2025 | 8/7/2025 | 18/7/2025 | SANJAY RAJBHAR | PR-021-FR9 | 1 | Plate-16MM | P6 | 1 | 250 |  | 7.85 | 7.85
8763 | PIN-087-TPT-CM1-CS11-068-FAB-PR-021-FR9 |  | 1 OF 1 | PR-021-FR9 | 1 | EXTERNAL PIPE RACK (SECTION A4-AE) | 8/7/2025 | 8/7/2025 | 18/7/2025 | SANJAY RAJBHAR | PR-021-FR9 | 1 | 6MM X 50MM MS FLAT | P7 | 4 | 150 |  | 0.35 | 1.4
8764 | PIN-087-TPT-CM1-CS11-068-FAB-PR-021-FR9 |  | 1 OF 1 | PR-021-FR9 | 1 | EXTERNAL PIPE RACK (SECTION A4-AE) | 8/7/2025 | 8/7/2025 | 18/7/2025 | SANJAY RAJBHAR | PR-021-FR9 | 1 | 6MM X 75MM MS FLAT | P10 | 4 | 150 |  | 0.53 | 2.12
8765 | PIN-087-TPT-CM1-CS11-068-FAB-PR-021-FR10 |  | 1 OF 1 | PR-021-FR10 | 2 | EXTERNAL PIPE RACK (SECTION A4-AE) | 8/7/2025 | 8/7/2025 | 18/7/2025 | SANJAY RAJBHAR | PR-021-FR10 | 2 | SHS150X150X6 | M8 | 1 | 3144 |  | 85.3 | 85.3 | 18.523
8766 | PIN-087-TPT-CM1-CS11-068-FAB-PR-021-FR10 |  | 1 OF 1 | PR-021-FR10 | 2 | EXTERNAL PIPE RACK (SECTION A4-AE) | 8/7/2025 | 8/7/2025 | 18/7/2025 | SANJAY RAJBHAR | PR-021-FR10 | 2 | ISMC150 | M9 | 1 | 4350 |  | 73.08 | 73.08
8767 | PIN-087-TPT-CM1-CS11-068-FAB-PR-021-FR10 |  | 1 OF 1 | PR-021-FR10 | 2 | EXTERNAL PIPE RACK (SECTION A4-AE) | 8/7/2025 | 8/7/2025 | 18/7/2025 | SANJAY RAJBHAR | PR-021-FR10 | 2 | SHS150X150X6 | M10 | 10 | 1869 |  | 50.71 | 507.1
8768 | PIN-087-TPT-CM1-CS11-068-FAB-PR-021-FR10 |  | 1 OF 1 | PR-021-FR10 | 2 | EXTERNAL PIPE RACK (SECTION A4-AE) | 8/7/2025 | 8/7/2025 | 18/7/2025 | SANJAY RAJBHAR | PR-021-FR10 | 2 | SHS150X150X6 | M11 | 1 | 3128 |  | 84.86 | 84.86
8769 | PIN-087-TPT-CM1-CS11-068-FAB-PR-021-FR10 |  | 1 OF 1 | PR-021-FR10 | 2 | EXTERNAL PIPE RACK (SECTION A4-AE) | 8/7/2025 | 8/7/2025 | 18/7/2025 | SANJAY RAJBHAR | PR-021-FR10 | 2 | 6MM X 50MM MS FLAT | P4 | 4 | 150 |  | 0.35 | 1.4
8770 | PIN-087-TPT-CM1-CS11-068-FAB-PR-021-FR10 |  | 1 OF 1 | PR-021-FR10 | 2 | EXTERNAL PIPE RACK (SECTION A4-AE) | 8/7/2025 | 8/7/2025 | 18/7/2025 | SANJAY RAJBHAR | PR-021-FR10 | 2 | 6MM X 150MM MS FLAT | P5 | 12 | 150 |  | 1.06 | 12.72
8771 | PIN-087-TPT-CM1-CS11-068-FAB-PR-021-FR10 |  | 1 OF 1 | PR-021-FR10 | 2 | EXTERNAL PIPE RACK (SECTION A4-AE) | 8/7/2025 | 8/7/2025 | 18/7/2025 | SANJAY RAJBHAR | PR-021-FR10 | 2 | Plate-16MM | P6 | 1 | 250 |  | 7.85 | 7.85
8772 | PIN-087-TPT-CM1-CS11-068-FAB-PR-021-FR10 |  | 1 OF 1 | PR-021-FR10 | 2 | EXTERNAL PIPE RACK (SECTION A4-AE) | 8/7/2025 | 8/7/2025 | 18/7/2025 | SANJAY RAJBHAR | PR-021-FR10 | 2 | 6MM X 50MM MS FLAT | P7 | 4 | 150 |  | 0.35 | 1.4
8773 | PIN-087-TPT-CM1-CS11-068-FAB-PR-021-FR10 |  | 1 OF 1 | PR-021-FR10 | 2 | EXTERNAL PIPE RACK (SECTION A4-AE) | 8/7/2025 | 8/7/2025 | 18/7/2025 | SANJAY RAJBHAR | PR-021-FR10 | 2 | 6MM X 75MM MS FLAT | P10 | 8 | 150 |  | 0.53 | 4.24
8774 | PIN-087-TPT-CM1-CS11-068-FAB-PR-021-HB1 |  | 1 OF 1 | PR-021-HB1 | 2 | EXTERNAL PIPE RACK (SECTION A4-AE) | 8/7/2025 | 8/7/2025 | 8/7/2025 | SANJAY RAJBHAR | PR-021-HB1 | 2 | ISA75X75X8 | M105 | 1 | 943 |  | 8.39 | 8.39 | 0.276
8775 | PIN-087-TPT-CM1-CS11-068-FAB-PR-021-HB2 |  | 1 OF 1 | PR-021-HB2 | 6 | EXTERNAL PIPE RACK (SECTION A4-AE) | 8/7/2025 | 8/7/2025 | 8/7/2025 | SANJAY RAJBHAR | PR-021-HB2 | 6 | ISA75X75X8 | M103 | 1 | 1899 |  | 16.9 | 16.9 | 0.557
8776 | PIN-087-TPT-CM1-CS11-068-FAB-PR-021-HB3 |  | 1 OF 1 | PR-021-HB3 | 1 | EXTERNAL PIPE RACK (SECTION A4-AE) | 8/7/2025 | 8/7/2025 | 8/7/2025 | SANJAY RAJBHAR | PR-021-HB3 | 1 | ISA75X75X8 | M101 | 1 | 2103 |  | 18.72 | 18.72 | 0.779
8777 | PIN-087-TPT-CM1-CS11-068-FAB-PR-021-HB3 |  | 1 OF 1 | PR-021-HB3 | 1 | EXTERNAL PIPE RACK (SECTION A4-AE) | 8/7/2025 | 8/7/2025 | 8/7/2025 | SANJAY RAJBHAR | PR-021-HB3 | 1 | Plate-10MM | P73 | 1 | 461 |  | 7.91 | 7.91
8778 | PIN-087-TPT-CM1-CS11-068-FAB-PR-021-HB4 |  | 1 OF 1 | PR-021-HB4 | 6 | EXTERNAL PIPE RACK (SECTION A4-AE) | 8/7/2025 | 8/7/2025 | 8/7/2025 | SANJAY RAJBHAR | PR-021-HB4 | 6 | ISA75X75X8 | M101 | 1 | 2102 |  | 18.71 | 18.71 | 0.616
8779 | PIN-087-TPT-CM1-CS11-068-FAB-PR-021-HB5 |  | 1 OF 1 | PR-021-HB5 | 2 | EXTERNAL PIPE RACK (SECTION A4-AE) | 8/7/2025 | 8/7/2025 | 8/7/2025 | SANJAY RAJBHAR | PR-021-HB5 | 2 | ISA75X75X8 | M102 | 1 | 1853 |  | 16.49 | 16.49 | 0.543
8780 | PIN-087-TPT-CM1-CS11-068-FAB-PR-021-HB6 |  | 1 OF 1 | PR-021-HB6 | 2 | EXTERNAL PIPE RACK (SECTION A4-AE) | 8/7/2025 | 8/7/2025 | 8/7/2025 | SANJAY RAJBHAR | PR-021-HB6 | 2 | ISA75X75X8 | M100 | 1 | 2057 |  | 18.31 | 18.31 | 0.603
8781 | PIN-087-TPT-CM1-CS11-068-FAB-PR-021-HB7 |  | 1 OF 1 | PR-021-HB7 | 2 | EXTERNAL PIPE RACK (SECTION A4-AE) | 8/7/2025 | 8/7/2025 | 8/7/2025 | SANJAY RAJBHAR | PR-021-HB7 | 2 | ISA75X75X8 | M84 | 1 | 2034 |  | 18.1 | 18.1 | 0.596
8782 | PIN-087-TPT-CM1-CS11-068-FAB-PR-021-HB8 |  | 1 OF 1 | PR-021-HB8 | 2 | EXTERNAL PIPE RACK (SECTION A4-AE) | 8/7/2025 | 8/7/2025 | 8/7/2025 | SANJAY RAJBHAR | PR-021-HB8 | 2 | ISA75X75X8 | M83 | 1 | 2023 |  | 18.01 | 18.01 | 0.593
8783 | PIN-087-TPT-CM1-CS11-068-FAB-PR-021-HB9 |  | 1 OF 1 | PR-021-HB9 | 6 | EXTERNAL PIPE RACK (SECTION A4-AE) | 8/7/2025 | 8/7/2025 | 8/7/2025 | SANJAY RAJBHAR | PR-021-HB9 | 6 | ISA75X75X8 | M104 | 1 | 986 |  | 8.78 | 8.78 | 0.289
8784 | PIN-087-TPT-CM1-CS11-068-FAB-PR-021-HB10 |  | 1 OF 1 | PR-021-HB10 | 1 | EXTERNAL PIPE RACK (SECTION A4-AE) | 8/7/2025 | 8/7/2025 | 8/7/2025 | SANJAY RAJBHAR | PR-021-HB10 | 1 | ISA75X75X8 | M101 | 1 | 2103 |  | 18.72 | 18.72 | 0.739
8785 | PIN-087-TPT-CM1-CS11-068-FAB-PR-021-HB10 |  | 1 OF 1 | PR-021-HB10 | 1 | EXTERNAL PIPE RACK (SECTION A4-AE) | 8/7/2025 | 8/7/2025 | 8/7/2025 | SANJAY RAJBHAR | PR-021-HB10 | 1 | Plate-10MM | P74 | 1 | 456 |  | 4.71 | 4.71
8786 | PIN-087-TPT-CM1-CS11-068-FAB-PR-021-HB11 |  | 1 OF 1 | PR-021-HB11 | 4 | EXTERNAL PIPE RACK (SECTION A4-AE) | 8/7/2025 | 8/7/2025 | 8/7/2025 | SANJAY RAJBHAR | PR-021-HB11 | 4 | ISA75X75X8 | M85 | 1 | 1687 |  | 15.01 | 15.01 | 0.495
8787 | PIN-087-TPT-CM1-CS11-068-FAB-PR-021-HB12 |  | 1 OF 1 | PR-021-HB12 | 1 | EXTERNAL PIPE RACK (SECTION A4-AE) | 8/7/2025 | 8/7/2025 | 8/7/2025 | SANJAY RAJBHAR | PR-021-HB12 | 1 | ISA75X75X8 | M101 | 1 | 2103 |  | 18.72 | 18.72 | 0.783
8788 | PIN-087-TPT-CM1-CS11-068-FAB-PR-021-HB12 |  | 1 OF 1 | PR-021-HB12 | 1 | EXTERNAL PIPE RACK (SECTION A4-AE) | 8/7/2025 | 8/7/2025 | 8/7/2025 | SANJAY RAJBHAR | PR-021-HB12 | 1 | Plate-10MM | P75 | 1 | 462 |  | 8.2 | 8.2
8789 | PIN-087-TPT-CM1-CS11-068-FAB-PR-021-HB13 |  | 1 OF 1 | PR-021-HB13 | 1 | EXTERNAL PIPE RACK (SECTION A4-AE) | 8/7/2025 | 8/7/2025 | 8/7/2025 | SANJAY RAJBHAR | PR-021-HB13 | 1 | ISA75X75X8 | M101 | 1 | 2103 |  | 18.72 | 18.72 | 0.738
8790 | PIN-087-TPT-CM1-CS11-068-FAB-PR-021-HB13 |  | 1 OF 1 | PR-021-HB13 | 1 | EXTERNAL PIPE RACK (SECTION A4-AE) | 8/7/2025 | 8/7/2025 | 8/7/2025 | SANJAY RAJBHAR | PR-021-HB13 | 1 | Plate-10MM | P76 | 1 | 454 |  | 4.63 | 4.63
8791 | PIN-087-TPT-CM1-CS11-068-FAB-PR-021-HB14 |  | 1 OF 1 | PR-021-HB14 | 4 | EXTERNAL PIPE RACK (SECTION A4-AE) | 8/7/2025 | 8/7/2025 | 8/7/2025 | SANJAY RAJBHAR | PR-021-HB14 | 4 | ISA75X75X8 | M99 | 1 | 1456 |  | 12.96 | 12.96 | 0.427
8792 | PIN-087-TPT-CM1-CS11-068-FAB-PR-021-HB15 |  | 1 OF 1 | PR-021-HB15 | 2 | EXTERNAL PIPE RACK (SECTION A4-AE) | 8/7/2025 | 8/7/2025 | 8/7/2025 | SANJAY RAJBHAR | PR-021-HB15 | 2 | ISA75X75X8 | M93 | 1 | 1695 |  | 15.09 | 15.09 | 0.497
8793 | PIN-087-TPT-CM1-CS11-068-FAB-PR-021-HB16 |  | 1 OF 1 | PR-021-HB16 | 3 | EXTERNAL PIPE RACK (SECTION A4-AE) | 8/7/2025 | 8/7/2025 | 8/7/2025 | SANJAY RAJBHAR | PR-021-HB16 | 3 | ISA75X75X8 | M94 | 1 | 1683 |  | 14.98 | 14.98 | 0.493
8794 | PIN-087-TPT-CM1-CS11-068-FAB-PR-021-HB17 |  | 1 OF 1 | PR-021-HB17 | 1 | EXTERNAL PIPE RACK (SECTION A4-AE) | 8/7/2025 | 8/7/2025 | 8/7/2025 | SANJAY RAJBHAR | PR-021-HB17 | 1 | ISA75X75X8 | M97 | 1 | 806 |  | 7.18 | 7.18 | 0.236
8795 | PIN-087-TPT-CM1-CS11-068-FAB-PR-021-HB18 |  | 1 OF 1 | PR-021-HB18 | 1 | EXTERNAL PIPE RACK (SECTION A4-AE) | 8/7/2025 | 8/7/2025 | 8/7/2025 | SANJAY RAJBHAR | PR-021-HB18 | 1 | ISA75X75X8 | M96 | 1 | 1743 |  | 15.51 | 15.51 | 0.624
8796 | PIN-087-TPT-CM1-CS11-068-FAB-PR-021-HB18 |  | 1 OF 1 | PR-021-HB18 | 1 | EXTERNAL PIPE RACK (SECTION A4-AE) | 8/7/2025 | 8/7/2025 | 8/7/2025 | SANJAY RAJBHAR | PR-021-HB18 | 1 | Plate-10MM | P51 | 1 | 445 |  | 4.28 | 4.28
8797 | PIN-087-TPT-CM1-CS11-068-FAB-PR-021-HB19 |  | 1 OF 1 | PR-021-HB19 | 1 | EXTERNAL PIPE RACK (SECTION A4-AE) | 8/7/2025 | 8/7/2025 | 8/7/2025 | SANJAY RAJBHAR | PR-021-HB19 | 1 | ISA75X75X8 | M98 | 1 | 833 |  | 7.42 | 7.42 | 0.244
8798 | PIN-087-TPT-CM1-CS11-068-FAB-PR-021-HB20 |  | 1 OF 1 | PR-021-HB20 | 1 | EXTERNAL PIPE RACK (SECTION A4-AE) | 8/7/2025 | 8/7/2025 | 8/7/2025 | SANJAY RAJBHAR | PR-021-HB20 | 1 | ISA75X75X8 | M95 | 1 | 1684 |  | 14.99 | 14.99 | 0.494
8799 | PIN-087-TPT-CM1-CS11-068-FAB-PR-021-VB1 |  | 1 OF 1 | PR-021-VB1 | 2 | EXTERNAL PIPE RACK (SECTION A4-AE) | 8/7/2025 | 8/7/2025 | 8/7/2025 | SANJAY RAJBHAR | PR-021-VB1 | 2 | ISA75X75X8 | M112 | 2 | 2200 |  | 19.58 | 39.16 | 1.358
8800 | PIN-087-TPT-CM1-CS11-068-FAB-PR-021-VB1 |  | 1 OF 1 | PR-021-VB1 | 2 | EXTERNAL PIPE RACK (SECTION A4-AE) | 8/7/2025 | 8/7/2025 | 8/7/2025 | SANJAY RAJBHAR | PR-021-VB1 | 2 | 10MM X 100MM MS FLAT | P89 | 3 | 100 |  | 0.75 | 2.25
8801 | PIN-087-TPT-CM1-CS11-068-FAB-PR-021-VB2 |  | 1 OF 1 | PR-021-VB2 | 4 | EXTERNAL PIPE RACK (SECTION A4-AE) | 8/7/2025 | 8/7/2025 | 8/7/2025 | SANJAY RAJBHAR | PR-021-VB2 | 4 | ISA75X75X8 | M106 | 2 | 2202 |  | 19.6 | 39.2 | 1.36
8802 | PIN-087-TPT-CM1-CS11-068-FAB-PR-021-VB2 |  | 1 OF 1 | PR-021-VB2 | 4 | EXTERNAL PIPE RACK (SECTION A4-AE) | 8/7/2025 | 8/7/2025 | 8/7/2025 | SANJAY RAJBHAR | PR-021-VB2 | 4 | 10MM X 100MM MS FLAT | P89 | 3 | 100 |  | 0.75 | 2.25
8803 | PIN-087-TPT-CM1-CS11-068-FAB-PR-021-VB3 |  | 1 OF 1 | PR-021-VB3 | 4 | EXTERNAL PIPE RACK (SECTION A4-AE) | 8/7/2025 | 8/7/2025 | 8/7/2025 | SANJAY RAJBHAR | PR-021-VB3 | 4 | ISA75X75X8 | M109 | 2 | 2520 |  | 22.42 | 44.84 | 1.546
8804 | PIN-087-TPT-CM1-CS11-068-FAB-PR-021-VB3 |  | 1 OF 1 | PR-021-VB3 | 4 | EXTERNAL PIPE RACK (SECTION A4-AE) | 8/7/2025 | 8/7/2025 | 8/7/2025 | SANJAY RAJBHAR | PR-021-VB3 | 4 | 10MM X 100MM MS FLAT | P89 | 3 | 100 |  | 0.75 | 2.25
8805 | PIN-087-TPT-CM1-CS11-068-FAB-PR-021-VB4 |  | 1 OF 1 | PR-021-VB4 | 2 | EXTERNAL PIPE RACK (SECTION A4-AE) | 8/7/2025 | 8/7/2025 | 8/7/2025 | SANJAY RAJBHAR | PR-021-VB4 | 2 | ISA75X75X8 | M110 | 2 | 4579 |  | 40.75 | 81.5 | 3.001
8806 | PIN-087-TPT-CM1-CS11-068-FAB-PR-021-VB4 |  | 1 OF 1 | PR-021-VB4 | 2 | EXTERNAL PIPE RACK (SECTION A4-AE) | 8/7/2025 | 8/7/2025 | 8/7/2025 | SANJAY RAJBHAR | PR-021-VB4 | 2 | Plate-10MM | P87 | 1 | 490 |  | 7.6 | 7.6
8807 | PIN-087-TPT-CM1-CS11-068-FAB-PR-021-VB4 |  | 1 OF 1 | PR-021-VB4 | 2 | EXTERNAL PIPE RACK (SECTION A4-AE) | 8/7/2025 | 8/7/2025 | 8/7/2025 | SANJAY RAJBHAR | PR-021-VB4 | 2 | 10MM X 100MM MS FLAT | P89 | 6 | 100 |  | 0.75 | 4.5
8808 | PIN-087-TPT-CM1-CS11-068-FAB-PR-021-VB5 |  | 1 OF 1 | PR-021-VB5 | 2 | EXTERNAL PIPE RACK (SECTION A4-AE) | 8/7/2025 | 8/7/2025 | 8/7/2025 | SANJAY RAJBHAR | PR-021-VB5 | 2 | ISA75X75X8 | M108 | 2 | 5157 |  | 45.9 | 91.8 | 3.286
8809 | PIN-087-TPT-CM1-CS11-068-FAB-PR-021-VB5 |  | 1 OF 1 | PR-021-VB5 | 2 | EXTERNAL PIPE RACK (SECTION A4-AE) | 8/7/2025 | 8/7/2025 | 8/7/2025 | SANJAY RAJBHAR | PR-021-VB5 | 2 | Plate-10MM | P86 | 1 | 446 |  | 5.12 | 5.12
8810 | PIN-087-TPT-CM1-CS11-068-FAB-PR-021-VB5 |  | 1 OF 1 | PR-021-VB5 | 2 | EXTERNAL PIPE RACK (SECTION A4-AE) | 8/7/2025 | 8/7/2025 | 8/7/2025 | SANJAY RAJBHAR | PR-021-VB5 | 2 | 10MM X 100MM MS FLAT | P89 | 6 | 100 |  | 0.75 | 4.5
8811 | PIN-087-TPT-CM1-CS11-068-FAB-PR-021-VB6 |  | 1 OF 1 | PR-021-VB6 | 2 | EXTERNAL PIPE RACK (SECTION A4-AE) | 8/7/2025 | 8/7/2025 | 8/7/2025 | SANJAY RAJBHAR | PR-021-VB6 | 2 | ISA75X75X8 | M107 | 2 | 4565 |  | 40.63 | 81.26 | 2.949
8812 | PIN-087-TPT-CM1-CS11-068-FAB-PR-021-VB6 |  | 1 OF 1 | PR-021-VB6 | 2 | EXTERNAL PIPE RACK (SECTION A4-AE) | 8/7/2025 | 8/7/2025 | 8/7/2025 | SANJAY RAJBHAR | PR-021-VB6 | 2 | Plate-10MM | P85 | 1 | 487 |  | 5.46 | 5.46
8813 | PIN-087-TPT-CM1-CS11-068-FAB-PR-021-VB6 |  | 1 OF 1 | PR-021-VB6 | 2 | EXTERNAL PIPE RACK (SECTION A4-AE) | 8/7/2025 | 8/7/2025 | 8/7/2025 | SANJAY RAJBHAR | PR-021-VB6 | 2 | 10MM X 100MM MS FLAT | P89 | 6 | 100 |  | 0.75 | 4.5
8814 | PIN-087-TPT-CM1-CS11-068-FAB-PR-021-VB7 |  | 1 OF 1 | PR-021-VB7 | 2 | EXTERNAL PIPE RACK (SECTION A4-AE) | 8/7/2025 | 8/7/2025 | 8/7/2025 | SANJAY RAJBHAR | PR-021-VB7 | 2 | ISA75X75X8 | M111 | 2 | 2221 |  | 19.77 | 39.54 | 1.371
8815 | PIN-087-TPT-CM1-CS11-068-FAB-PR-021-VB7 |  | 1 OF 1 | PR-021-VB7 | 2 | EXTERNAL PIPE RACK (SECTION A4-AE) | 8/7/2025 | 8/7/2025 | 8/7/2025 | SANJAY RAJBHAR | PR-021-VB7 | 2 | 10MM X 100MM MS FLAT | P89 | 3 | 100 |  | 0.75 | 2.25
8816 | PIN-087-TPT-CM1-CS11-068-FAB-PR-021-SC1 |  | 1 OF 1 | PR-021-SC1 | 1 | EXTERNAL PIPE RACK (SECTION A4-AE) | 9/7/2025 | 9/7/2025 | 10/7/2025 | SANJAY RAJBHAR | PR-021-SC1 | 1 | ISA75X75X8 | CLT4 | 1 | 150 |  | 1.34 | 1.34 | 1.05
8817 | PIN-087-TPT-CM1-CS11-068-FAB-PR-021-SC1 |  | 1 OF 1 | PR-021-SC1 | 1 | EXTERNAL PIPE RACK (SECTION A4-AE) | 9/7/2025 | 9/7/2025 | 10/7/2025 | SANJAY RAJBHAR | PR-021-SC1 | 1 | SHS150X150X6 | M68 | 1 | 1419 |  | 38.5 | 38.5
8818 | PIN-087-TPT-CM1-CS11-068-FAB-PR-021-SC1 |  | 1 OF 1 | PR-021-SC1 | 1 | EXTERNAL PIPE RACK (SECTION A4-AE) | 9/7/2025 | 9/7/2025 | 10/7/2025 | SANJAY RAJBHAR | PR-021-SC1 | 1 | 6MM X 150MM MS FLAT | P5 | 1 | 150 |  | 1.06 | 1.06
8819 | PIN-087-TPT-CM1-CS11-068-FAB-PR-021-SC1 |  | 1 OF 1 | PR-021-SC1 | 1 | EXTERNAL PIPE RACK (SECTION A4-AE) | 9/7/2025 | 9/7/2025 | 10/7/2025 | SANJAY RAJBHAR | PR-021-SC1 | 1 | 6MM X 100MM MS FLAT | P32 | 3 | 150 |  | 0.71 | 2.13
8820 | PIN-087-TPT-CM1-CS11-068-FAB-PR-021-SC2 |  | 1 OF 1 | PR-021-SC2 | 1 | EXTERNAL PIPE RACK (SECTION A4-AE) | 9/7/2025 | 9/7/2025 | 10/7/2025 | SANJAY RAJBHAR | PR-021-SC2 | 1 | ISA75X75X8 | CLT4 | 2 | 150 |  | 1.34 | 2.68 | 0.715
8821 | PIN-087-TPT-CM1-CS11-068-FAB-PR-021-SC2 |  | 1 OF 1 | PR-021-SC2 | 1 | EXTERNAL PIPE RACK (SECTION A4-AE) | 9/7/2025 | 9/7/2025 | 10/7/2025 | SANJAY RAJBHAR | PR-021-SC2 | 1 | SHS150X150X6 | M67 | 1 | 917 |  | 24.89 | 24.89
8822 | PIN-087-TPT-CM1-CS11-068-FAB-PR-021-SC2 |  | 1 OF 1 | PR-021-SC2 | 1 | EXTERNAL PIPE RACK (SECTION A4-AE) | 9/7/2025 | 9/7/2025 | 10/7/2025 | SANJAY RAJBHAR | PR-021-SC2 | 1 | 6MM X 100MM MS FLAT | P32 | 2 | 150 |  | 0.71 | 1.42
8823 | PIN-087-TPT-CM1-CS11-068-FAB-PR-021-SC3 |  | 1 OF 1 | PR-021-SC3 | 2 | EXTERNAL PIPE RACK (SECTION A4-AE) | 9/7/2025 | 9/7/2025 | 18/7/2025 | SANJAY RAJBHAR | PR-021-SC3 | 2 | ISA75X75X8 | CLT4 | 2 | 150 |  | 1.34 | 2.68 | 0.712
8824 | PIN-087-TPT-CM1-CS11-068-FAB-PR-021-SC3 |  | 1 OF 1 | PR-021-SC3 | 2 | EXTERNAL PIPE RACK (SECTION A4-AE) | 9/7/2025 | 9/7/2025 | 18/7/2025 | SANJAY RAJBHAR | PR-021-SC3 | 2 | SHS150X150X6 | M63 | 1 | 878 |  | 23.82 | 23.82
8825 | PIN-087-TPT-CM1-CS11-068-FAB-PR-021-SC3 |  | 1 OF 1 | PR-021-SC3 | 2 | EXTERNAL PIPE RACK (SECTION A4-AE) | 9/7/2025 | 9/7/2025 | 18/7/2025 | SANJAY RAJBHAR | PR-021-SC3 | 2 | 6MM X 100MM MS FLAT | P31 | 2 | 200 |  | 0.94 | 1.88
8826 | PIN-087-TPT-CM1-CS11-068-FAB-PR-021-SC4 |  | 1 OF 1 | PR-021-SC4 | 2 | EXTERNAL PIPE RACK (SECTION A4-AE) | 9/7/2025 | 9/7/2025 | 18/7/2025 | SANJAY RAJBHAR | PR-021-SC4 | 2 | ISA75X75X8 | CLT4 | 2 | 150 |  | 1.34 | 2.68 | 2.719
8827 | PIN-087-TPT-CM1-CS11-068-FAB-PR-021-SC4 |  | 1 OF 1 | PR-021-SC4 | 2 | EXTERNAL PIPE RACK (SECTION A4-AE) | 9/7/2025 | 9/7/2025 | 18/7/2025 | SANJAY RAJBHAR | PR-021-SC4 | 2 | SHS150X150X6 | M62 | 1 | 4078 |  | 110.63 | 110.63
8828 | PIN-087-TPT-CM1-CS11-068-FAB-PR-021-SC4 |  | 1 OF 1 | PR-021-SC4 | 2 | EXTERNAL PIPE RACK (SECTION A4-AE) | 9/7/2025 | 9/7/2025 | 18/7/2025 | SANJAY RAJBHAR | PR-021-SC4 | 2 | 6MM X 100MM MS FLAT | P31 | 4 | 200 |  | 0.94 | 3.76
8829 | PIN-087-TPT-CM1-CS11-068-FAB-PR-021-SC5 |  | 1 OF 1 | PR-021-SC5 | 2 | EXTERNAL PIPE RACK (SECTION A4-AE) | 9/7/2025 | 9/7/2025 | 18/7/2025 | SANJAY RAJBHAR | PR-021-SC5 | 2 | ISA75X75X8 | CLT4 | 2 | 150 |  | 1.34 | 2.68 | 1.685
8830 | PIN-087-TPT-CM1-CS11-068-FAB-PR-021-SC5 |  | 1 OF 1 | PR-021-SC5 | 2 | EXTERNAL PIPE RACK (SECTION A4-AE) | 9/7/2025 | 9/7/2025 | 18/7/2025 | SANJAY RAJBHAR | PR-021-SC5 | 2 | SHS150X150X6 | M60 | 1 | 2500 |  | 67.82 | 67.82
8831 | PIN-087-TPT-CM1-CS11-068-FAB-PR-021-SC5 |  | 1 OF 1 | PR-021-SC5 | 2 | EXTERNAL PIPE RACK (SECTION A4-AE) | 9/7/2025 | 9/7/2025 | 18/7/2025 | SANJAY RAJBHAR | PR-021-SC5 | 2 | 6MM X 100MM MS FLAT | P31 | 2 | 200 |  | 0.94 | 1.88
8832 | PIN-087-TPT-CM1-CS11-068-FAB-PR-021-SC6 |  | 1 OF 1 | PR-021-SC6 | 2 | EXTERNAL PIPE RACK (SECTION A4-AE) | 9/7/2025 | 9/7/2025 | 18/7/2025 | SANJAY RAJBHAR | PR-021-SC6 | 2 | SHS150X150X6 | M77 | 1 | 1569 |  | 42.57 | 42.57 | 1.182
8833 | PIN-087-TPT-CM1-CS11-068-FAB-PR-021-SC6 |  | 1 OF 1 | PR-021-SC6 | 2 | EXTERNAL PIPE RACK (SECTION A4-AE) | 9/7/2025 | 9/7/2025 | 18/7/2025 | SANJAY RAJBHAR | PR-021-SC6 | 2 | ISA100X100X10 | P94 | 1 | 150 |  | 2.24 | 2.24
8834 | PIN-087-TPT-CM1-CS11-068-FAB-PR-021-SC6 |  | 1 OF 1 | PR-021-SC6 | 2 | EXTERNAL PIPE RACK (SECTION A4-AE) | 9/7/2025 | 9/7/2025 | 18/7/2025 | SANJAY RAJBHAR | PR-021-SC6 | 2 | 6MM X 150MM MS FLAT | P5 | 1 | 150 |  | 1.06 | 1.06
8835 | PIN-087-TPT-CM1-CS11-068-FAB-PR-021-SC6 |  | 1 OF 1 | PR-021-SC6 | 2 | EXTERNAL PIPE RACK (SECTION A4-AE) | 9/7/2025 | 9/7/2025 | 18/7/2025 | SANJAY RAJBHAR | PR-021-SC6 | 2 | 6MM X 75MM MS FLAT | P10 | 1 | 150 |  | 0.53 | 0.53
8836 | PIN-087-TPT-CM1-CS11-068-FAB-PR-021-SC6 |  | 1 OF 1 | PR-021-SC6 | 2 | EXTERNAL PIPE RACK (SECTION A4-AE) | 9/7/2025 | 9/7/2025 | 18/7/2025 | SANJAY RAJBHAR | PR-021-SC6 | 2 | 6MM X 100MM MS FLAT | P32 | 3 | 150 |  | 0.71 | 2.13
8837 | PIN-087-TPT-CM1-CS11-068-FAB-PR-021-SC7 |  | 1 OF 1 | PR-021-SC7 | 2 | EXTERNAL PIPE RACK (SECTION A4-AE) | 9/7/2025 | 9/7/2025 | 18/7/2025 | SANJAY RAJBHAR | PR-021-SC7 | 2 | SHS150X150X6 | M77 | 1 | 1569 |  | 42.57 | 42.57 | 1.207
8838 | PIN-087-TPT-CM1-CS11-068-FAB-PR-021-SC7 |  | 1 OF 1 | PR-021-SC7 | 2 | EXTERNAL PIPE RACK (SECTION A4-AE) | 9/7/2025 | 9/7/2025 | 18/7/2025 | SANJAY RAJBHAR | PR-021-SC7 | 2 | ISA100X100X10 | P94 | 1 | 150 |  | 2.24 | 2.24
8839 | PIN-087-TPT-CM1-CS11-068-FAB-PR-021-SC7 |  | 1 OF 1 | PR-021-SC7 | 2 | EXTERNAL PIPE RACK (SECTION A4-AE) | 9/7/2025 | 9/7/2025 | 18/7/2025 | SANJAY RAJBHAR | PR-021-SC7 | 2 | 6MM X 150MM MS FLAT | P5 | 1 | 150 |  | 1.06 | 1.06
8840 | PIN-087-TPT-CM1-CS11-068-FAB-PR-021-SC7 |  | 1 OF 1 | PR-021-SC7 | 2 | EXTERNAL PIPE RACK (SECTION A4-AE) | 9/7/2025 | 9/7/2025 | 18/7/2025 | SANJAY RAJBHAR | PR-021-SC7 | 2 | 6MM X 75MM MS FLAT | P10 | 2 | 150 |  | 0.53 | 1.06
8841 | PIN-087-TPT-CM1-CS11-068-FAB-PR-021-SC7 |  | 1 OF 1 | PR-021-SC7 | 2 | EXTERNAL PIPE RACK (SECTION A4-AE) | 9/7/2025 | 9/7/2025 | 18/7/2025 | SANJAY RAJBHAR | PR-021-SC7 | 2 | 6MM X 100MM MS FLAT | P32 | 3 | 150 |  | 0.71 | 2.13
8842 | PIN-087-TPT-CM1-CS11-068-FAB-PR-021-SC8 |  | 1 OF 1 | PR-021-SC8 | 6 | EXTERNAL PIPE RACK (SECTION A4-AE) | 9/7/2025 | 9/7/2025 | 18/7/2025 | SANJAY RAJBHAR | PR-021-SC8 | 6 | SHS150X150X6 | M57 | 1 | 5446 |  | 147.75 | 147.75 | 3.754
8843 | PIN-087-TPT-CM1-CS11-068-FAB-PR-021-SC8 |  | 1 OF 1 | PR-021-SC8 | 6 | EXTERNAL PIPE RACK (SECTION A4-AE) | 9/7/2025 | 9/7/2025 | 18/7/2025 | SANJAY RAJBHAR | PR-021-SC8 | 6 | ISA100X100X10 | P94 | 2 | 150 |  | 2.24 | 4.48
8844 | PIN-087-TPT-CM1-CS11-068-FAB-PR-021-SC8 |  | 1 OF 1 | PR-021-SC8 | 6 | EXTERNAL PIPE RACK (SECTION A4-AE) | 9/7/2025 | 9/7/2025 | 18/7/2025 | SANJAY RAJBHAR | PR-021-SC8 | 6 | 6MM X 75MM MS FLAT | P10 | 2 | 150 |  | 0.53 | 1.06
8845 | PIN-087-TPT-CM1-CS11-068-FAB-PR-021-SC8 |  | 1 OF 1 | PR-021-SC8 | 6 | EXTERNAL PIPE RACK (SECTION A4-AE) | 9/7/2025 | 9/7/2025 | 18/7/2025 | SANJAY RAJBHAR | PR-021-SC8 | 6 | 6MM X 100MM MS FLAT | P31 | 7 | 200 |  | 0.94 | 6.58
8846 | PIN-087-TPT-CM1-CS11-068-FAB-PR-021-SC9 |  | 1 OF 1 | PR-021-SC9 | 4 | EXTERNAL PIPE RACK (SECTION A4-AE) | 9/7/2025 | 9/7/2025 | 18/7/2025 | SWASTIK ENTERPRISE | PR-021-SC9 | 4 | SHS150X150X6 | M56 | 1 | 2603 |  | 70.62 | 70.62 | 1.78
8847 | PIN-087-TPT-CM1-CS11-068-FAB-PR-021-SC9 |  | 1 OF 1 | PR-021-SC9 | 4 | EXTERNAL PIPE RACK (SECTION A4-AE) | 9/7/2025 | 9/7/2025 | 18/7/2025 | SWASTIK ENTERPRISE | PR-021-SC9 | 4 | ISA100X100X10 | P94 | 2 | 150 |  | 2.24 | 4.48
8848 | PIN-087-TPT-CM1-CS11-068-FAB-PR-021-SC9 |  | 1 OF 1 | PR-021-SC9 | 4 | EXTERNAL PIPE RACK (SECTION A4-AE) | 9/7/2025 | 9/7/2025 | 18/7/2025 | SWASTIK ENTERPRISE | PR-021-SC9 | 4 | 6MM X 100MM MS FLAT | P31 | 2 | 200 |  | 0.94 | 1.88
8849 | PIN-087-TPT-CM1-CS11-068-FAB-PR-021-SC10 |  | 1 OF 1 | PR-021-SC10 | 4 | EXTERNAL PIPE RACK (SECTION A4-AE) | 9/7/2025 | 9/7/2025 | 10/7/2025 | SANJAY RAJBHAR | PR-021-SC10 | 4 | SHS150X150X6 | M61 | 1 | 2696 |  | 73.14 | 73.14 | 1.836
8850 | PIN-087-TPT-CM1-CS11-068-FAB-PR-021-SC10 |  | 1 OF 1 | PR-021-SC10 | 4 | EXTERNAL PIPE RACK (SECTION A4-AE) | 9/7/2025 | 9/7/2025 | 10/7/2025 | SANJAY RAJBHAR | PR-021-SC10 | 4 | ISA100X100X10 | P94 | 2 | 150 |  | 2.24 | 4.48
8851 | PIN-087-TPT-CM1-CS11-068-FAB-PR-021-SC10 |  | 1 OF 1 | PR-021-SC10 | 4 | EXTERNAL PIPE RACK (SECTION A4-AE) | 9/7/2025 | 9/7/2025 | 10/7/2025 | SANJAY RAJBHAR | PR-021-SC10 | 4 | 6MM X 100MM MS FLAT | P31 | 2 | 200 |  | 0.94 | 1.88
8852 | PIN-087-TPT-CM1-CS11-068-FAB-PR-021-SC11 |  | 1 OF 1 | PR-021-SC11 | 2 | EXTERNAL PIPE RACK (SECTION A4-AE) | 9/7/2025 | 9/7/2025 | 10/7/2025 | SANJAY RAJBHAR | PR-021-SC11 | 2 | SHS150X150X6 | M57 | 1 | 5446 |  | 147.75 | 147.75 | 3.729
8853 | PIN-087-TPT-CM1-CS11-068-FAB-PR-021-SC11 |  | 1 OF 1 | PR-021-SC11 | 2 | EXTERNAL PIPE RACK (SECTION A4-AE) | 9/7/2025 | 9/7/2025 | 10/7/2025 | SANJAY RAJBHAR | PR-021-SC11 | 2 | ISA100X100X10 | P94 | 2 | 150 |  | 2.24 | 4.48
8854 | PIN-087-TPT-CM1-CS11-068-FAB-PR-021-SC11 |  | 1 OF 1 | PR-021-SC11 | 2 | EXTERNAL PIPE RACK (SECTION A4-AE) | 9/7/2025 | 9/7/2025 | 10/7/2025 | SANJAY RAJBHAR | PR-021-SC11 | 2 | 6MM X 75MM MS FLAT | P10 | 1 | 150 |  | 0.53 | 0.53
8855 | PIN-087-TPT-CM1-CS11-068-FAB-PR-021-SC11 |  | 1 OF 1 | PR-021-SC11 | 2 | EXTERNAL PIPE RACK (SECTION A4-AE) | 9/7/2025 | 9/7/2025 | 10/7/2025 | SANJAY RAJBHAR | PR-021-SC11 | 2 | 6MM X 100MM MS FLAT | P31 | 7 | 200 |  | 0.94 | 6.58
8856 | PIN-087-TPT-CM1-CS11-068-FAB-PR-021-SC12 |  | 1 OF 1 | PR-021-SC12 | 2 | EXTERNAL PIPE RACK (SECTION A4-AE) | 9/7/2025 | 9/7/2025 | 10/7/2025 | SANJAY RAJBHAR | PR-021-SC12 | 2 | SHS150X150X6 | M77 | 1 | 1569 |  | 42.57 | 42.57 | 1.182
8857 | PIN-087-TPT-CM1-CS11-068-FAB-PR-021-SC12 |  | 1 OF 1 | PR-021-SC12 | 2 | EXTERNAL PIPE RACK (SECTION A4-AE) | 9/7/2025 | 9/7/2025 | 10/7/2025 | SANJAY RAJBHAR | PR-021-SC12 | 2 | ISA100X100X10 | P94 | 1 | 150 |  | 2.24 | 2.24
8858 | PIN-087-TPT-CM1-CS11-068-FAB-PR-021-SC12 |  | 1 OF 1 | PR-021-SC12 | 2 | EXTERNAL PIPE RACK (SECTION A4-AE) | 9/7/2025 | 9/7/2025 | 10/7/2025 | SANJAY RAJBHAR | PR-021-SC12 | 2 | 6MM X 150MM MS FLAT | P5 | 1 | 150 |  | 1.06 | 1.06
8859 | PIN-087-TPT-CM1-CS11-068-FAB-PR-021-SC12 |  | 1 OF 1 | PR-021-SC12 | 2 | EXTERNAL PIPE RACK (SECTION A4-AE) | 9/7/2025 | 9/7/2025 | 10/7/2025 | SANJAY RAJBHAR | PR-021-SC12 | 2 | 6MM X 75MM MS FLAT | P10 | 1 | 150 |  | 0.53 | 0.53
8860 | PIN-087-TPT-CM1-CS11-068-FAB-PR-021-SC12 |  | 1 OF 1 | PR-021-SC12 | 2 | EXTERNAL PIPE RACK (SECTION A4-AE) | 9/7/2025 | 9/7/2025 | 10/7/2025 | SANJAY RAJBHAR | PR-021-SC12 | 2 | 6MM X 100MM MS FLAT | P32 | 3 | 150 |  | 0.71 | 2.13
8861 | PIN-087-TPT-CM1-CS11-068-FAB-PR-021-SC13 |  | 1 OF 1 | PR-021-SC13 | 2 | EXTERNAL PIPE RACK (SECTION A4-AE) | 9/7/2025 | 9/7/2025 | 18/7/2025 | SANJAY RAJBHAR | PR-021-SC13 | 2 | SHS150X150X6 | M77 | 1 | 1569 |  | 42.57 | 42.57 | 1.207
8862 | PIN-087-TPT-CM1-CS11-068-FAB-PR-021-SC13 |  | 1 OF 1 | PR-021-SC13 | 2 | EXTERNAL PIPE RACK (SECTION A4-AE) | 9/7/2025 | 9/7/2025 | 18/7/2025 | SANJAY RAJBHAR | PR-021-SC13 | 2 | ISA100X100X10 | P94 | 1 | 150 |  | 2.24 | 2.24
8863 | PIN-087-TPT-CM1-CS11-068-FAB-PR-021-SC13 |  | 1 OF 1 | PR-021-SC13 | 2 | EXTERNAL PIPE RACK (SECTION A4-AE) | 9/7/2025 | 9/7/2025 | 18/7/2025 | SANJAY RAJBHAR | PR-021-SC13 | 2 | 6MM X 150MM MS FLAT | P5 | 1 | 150 |  | 1.06 | 1.06
8864 | PIN-087-TPT-CM1-CS11-068-FAB-PR-021-SC13 |  | 1 OF 1 | PR-021-SC13 | 2 | EXTERNAL PIPE RACK (SECTION A4-AE) | 9/7/2025 | 9/7/2025 | 18/7/2025 | SANJAY RAJBHAR | PR-021-SC13 | 2 | 6MM X 75MM MS FLAT | P10 | 2 | 150 |  | 0.53 | 1.06
8865 | PIN-087-TPT-CM1-CS11-068-FAB-PR-021-SC13 |  | 1 OF 1 | PR-021-SC13 | 2 | EXTERNAL PIPE RACK (SECTION A4-AE) | 9/7/2025 | 9/7/2025 | 18/7/2025 | SANJAY RAJBHAR | PR-021-SC13 | 2 | 6MM X 100MM MS FLAT | P32 | 3 | 150 |  | 0.71 | 2.13
8866 | PIN-087-TPT-CM1-CS11-068-FAB-PR-021-SC14 |  | 1 OF 1 | PR-021-SC14 | 6 | EXTERNAL PIPE RACK (SECTION A4-AE) | 9/7/2025 | 9/7/2025 | 18/7/2025 | SANJAY RAJBHAR | PR-021-SC14 | 6 | SHS150X150X6 | M57 | 1 | 5446 |  | 147.75 | 147.75 | 3.754
8867 | PIN-087-TPT-CM1-CS11-068-FAB-PR-021-SC14 |  | 1 OF 1 | PR-021-SC14 | 6 | EXTERNAL PIPE RACK (SECTION A4-AE) | 9/7/2025 | 9/7/2025 | 18/7/2025 | SANJAY RAJBHAR | PR-021-SC14 | 6 | ISA100X100X10 | P94 | 2 | 150 |  | 2.24 | 4.48
8868 | PIN-087-TPT-CM1-CS11-068-FAB-PR-021-SC14 |  | 1 OF 1 | PR-021-SC14 | 6 | EXTERNAL PIPE RACK (SECTION A4-AE) | 9/7/2025 | 9/7/2025 | 18/7/2025 | SANJAY RAJBHAR | PR-021-SC14 | 6 | 6MM X 75MM MS FLAT | P10 | 2 | 150 |  | 0.53 | 1.06
8869 | PIN-087-TPT-CM1-CS11-068-FAB-PR-021-SC14 |  | 1 OF 1 | PR-021-SC14 | 6 | EXTERNAL PIPE RACK (SECTION A4-AE) | 9/7/2025 | 9/7/2025 | 18/7/2025 | SANJAY RAJBHAR | PR-021-SC14 | 6 | 6MM X 100MM MS FLAT | P31 | 7 | 200 |  | 0.94 | 6.58
8870 | PIN-087-TPT-CM1-CS11-068-FAB-PR-021-SC15 |  | 1 OF 1 | PR-021-SC15 | 4 | EXTERNAL PIPE RACK (SECTION A4-AE) | 9/7/2025 | 9/7/2025 | 18/7/2025 | SANJAY RAJBHAR | PR-021-SC15 | 4 | SHS150X150X6 | M56 | 1 | 2603 |  | 70.62 | 70.62 | 1.78
8871 | PIN-087-TPT-CM1-CS11-068-FAB-PR-021-SC15 |  | 1 OF 1 | PR-021-SC15 | 4 | EXTERNAL PIPE RACK (SECTION A4-AE) | 9/7/2025 | 9/7/2025 | 18/7/2025 | SANJAY RAJBHAR | PR-021-SC15 | 4 | ISA100X100X10 | P94 | 2 | 150 |  | 2.24 | 4.48
8872 | PIN-087-TPT-CM1-CS11-068-FAB-PR-021-SC15 |  | 1 OF 1 | PR-021-SC15 | 4 | EXTERNAL PIPE RACK (SECTION A4-AE) | 9/7/2025 | 9/7/2025 | 18/7/2025 | SANJAY RAJBHAR | PR-021-SC15 | 4 | 6MM X 100MM MS FLAT | P31 | 2 | 200 |  | 0.94 | 1.88
8873 | PIN-087-TPT-CM1-CS11-068-FAB-PR-021-SC16 |  | 1 OF 1 | PR-021-SC16 | 4 | EXTERNAL PIPE RACK (SECTION A4-AE) | 9/7/2025 | 9/7/2025 | 18/7/2025 | SANJAY RAJBHAR | PR-021-SC16 | 4 | SHS150X150X6 | M61 | 1 | 2696 |  | 73.14 | 73.14 | 1.836
8874 | PIN-087-TPT-CM1-CS11-068-FAB-PR-021-SC16 |  | 1 OF 1 | PR-021-SC16 | 4 | EXTERNAL PIPE RACK (SECTION A4-AE) | 9/7/2025 | 9/7/2025 | 18/7/2025 | SANJAY RAJBHAR | PR-021-SC16 | 4 | ISA100X100X10 | P94 | 2 | 150 |  | 2.24 | 4.48
8875 | PIN-087-TPT-CM1-CS11-068-FAB-PR-021-SC16 |  | 1 OF 1 | PR-021-SC16 | 4 | EXTERNAL PIPE RACK (SECTION A4-AE) | 9/7/2025 | 9/7/2025 | 18/7/2025 | SANJAY RAJBHAR | PR-021-SC16 | 4 | 6MM X 100MM MS FLAT | P31 | 2 | 200 |  | 0.94 | 1.88
8876 | PIN-087-TPT-CM1-CS11-068-FAB-PR-021-SC17 |  | 1 OF 1 | PR-021-SC17 | 2 | EXTERNAL PIPE RACK (SECTION A4-AE) | 9/7/2025 | 9/7/2025 | 18/7/2025 | SANJAY RAJBHAR | PR-021-SC17 | 2 | SHS150X150X6 | M57 | 1 | 5446 |  | 147.75 | 147.75 | 3.729
8877 | PIN-087-TPT-CM1-CS11-068-FAB-PR-021-SC17 |  | 1 OF 1 | PR-021-SC17 | 2 | EXTERNAL PIPE RACK (SECTION A4-AE) | 9/7/2025 | 9/7/2025 | 18/7/2025 | SANJAY RAJBHAR | PR-021-SC17 | 2 | ISA100X100X10 | P94 | 2 | 150 |  | 2.24 | 4.48
8878 | PIN-087-TPT-CM1-CS11-068-FAB-PR-021-SC17 |  | 1 OF 1 | PR-021-SC17 | 2 | EXTERNAL PIPE RACK (SECTION A4-AE) | 9/7/2025 | 9/7/2025 | 18/7/2025 | SANJAY RAJBHAR | PR-021-SC17 | 2 | 6MM X 75MM MS FLAT | P10 | 1 | 150 |  | 0.53 | 0.53
8879 | PIN-087-TPT-CM1-CS11-068-FAB-PR-021-SC17 |  | 1 OF 1 | PR-021-SC17 | 2 | EXTERNAL PIPE RACK (SECTION A4-AE) | 9/7/2025 | 9/7/2025 | 18/7/2025 | SANJAY RAJBHAR | PR-021-SC17 | 2 | 6MM X 100MM MS FLAT | P31 | 7 | 200 |  | 0.94 | 6.58
8880 | PIN-087-TPT-CM1-CS11-068-FAB-PR-021-SC18 |  | 1 OF 1 | PR-021-SC18 | 1 | EXTERNAL PIPE RACK (SECTION A4-AE) | 9/7/2025 | 9/7/2025 | 18/7/2025 | SANJAY RAJBHAR | PR-021-SC18 | 1 | ISA75X75X8 | CLT4 | 1 | 150 |  | 1.34 | 1.34 | 1.05
8881 | PIN-087-TPT-CM1-CS11-068-FAB-PR-021-SC18 |  | 1 OF 1 | PR-021-SC18 | 1 | EXTERNAL PIPE RACK (SECTION A4-AE) | 9/7/2025 | 9/7/2025 | 18/7/2025 | SANJAY RAJBHAR | PR-021-SC18 | 1 | SHS150X150X6 | M68 | 1 | 1419 |  | 38.5 | 38.5
8882 | PIN-087-TPT-CM1-CS11-068-FAB-PR-021-SC18 |  | 1 OF 1 | PR-021-SC18 | 1 | EXTERNAL PIPE RACK (SECTION A4-AE) | 9/7/2025 | 9/7/2025 | 18/7/2025 | SANJAY RAJBHAR | PR-021-SC18 | 1 | 6MM X 150MM MS FLAT | P5 | 1 | 150 |  | 1.06 | 1.06
8883 | PIN-087-TPT-CM1-CS11-068-FAB-PR-021-SC18 |  | 1 OF 1 | PR-021-SC18 | 1 | EXTERNAL PIPE RACK (SECTION A4-AE) | 9/7/2025 | 9/7/2025 | 18/7/2025 | SANJAY RAJBHAR | PR-021-SC18 | 1 | 6MM X 100MM MS FLAT | P32 | 3 | 150 |  | 0.71 | 2.13
8884 | PIN-087-TPT-CM1-CS11-068-FAB-PR-021-SC19 |  | 1 OF 1 | PR-021-SC19 | 1 | EXTERNAL PIPE RACK (SECTION A4-AE) | 9/7/2025 | 9/7/2025 | 18/7/2025 | SANJAY RAJBHAR | PR-021-SC19 | 1 | ISA75X75X8 | CLT4 | 2 | 150 |  | 1.34 | 2.68 | 1.05
8885 | PIN-087-TPT-CM1-CS11-068-FAB-PR-021-SC19 |  | 1 OF 1 | PR-021-SC19 | 1 | EXTERNAL PIPE RACK (SECTION A4-AE) | 9/7/2025 | 9/7/2025 | 18/7/2025 | SANJAY RAJBHAR | PR-021-SC19 | 1 | SHS150X150X6 | M67 | 1 | 917 |  | 24.89 | 24.89
8886 | PIN-087-TPT-CM1-CS11-068-FAB-PR-021-SC19 |  | 1 OF 1 | PR-021-SC19 | 1 | EXTERNAL PIPE RACK (SECTION A4-AE) | 9/7/2025 | 9/7/2025 | 18/7/2025 | SANJAY RAJBHAR | PR-021-SC19 | 1 | 6MM X 100MM MS FLAT | P32 | 2 | 150 |  | 0.71 | 1.42
8887 | PIN-087-TPT-CM1-CS11-068-FAB-PR-021-SC20 |  | 1 OF 1 | PR-021-SC20 | 2 | EXTERNAL PIPE RACK (SECTION A4-AE) | 9/7/2025 | 9/7/2025 | 18/7/2025 | SANJAY RAJBHAR | PR-021-SC20 | 2 | ISA75X75X8 | CLT4 | 2 | 150 |  | 1.34 | 2.68 | 0.712
8888 | PIN-087-TPT-CM1-CS11-068-FAB-PR-021-SC20 |  | 1 OF 1 | PR-021-SC20 | 2 | EXTERNAL PIPE RACK (SECTION A4-AE) | 9/7/2025 | 9/7/2025 | 18/7/2025 | SANJAY RAJBHAR | PR-021-SC20 | 2 | SHS150X150X6 | M63 | 1 | 878 |  | 23.82 | 23.82
8889 | PIN-087-TPT-CM1-CS11-068-FAB-PR-021-SC20 |  | 1 OF 1 | PR-021-SC20 | 2 | EXTERNAL PIPE RACK (SECTION A4-AE) | 9/7/2025 | 9/7/2025 | 18/7/2025 | SANJAY RAJBHAR | PR-021-SC20 | 2 | 6MM X 100MM MS FLAT | P31 | 2 | 200 |  | 0.94 | 1.88
8890 | PIN-087-TPT-CM1-CS11-068-FAB-PR-021-SC21 |  | 1 OF 1 | PR-021-SC21 | 2 | EXTERNAL PIPE RACK (SECTION A4-AE) | 9/7/2025 | 9/7/2025 | 18/7/2025 | SWASTIK ENTERPRISE | PR-021-SC21 | 2 | ISA75X75X8 | CLT4 | 2 | 150 |  | 1.34 | 2.68 | 2.719
8891 | PIN-087-TPT-CM1-CS11-068-FAB-PR-021-SC21 |  | 1 OF 1 | PR-021-SC21 | 2 | EXTERNAL PIPE RACK (SECTION A4-AE) | 9/7/2025 | 9/7/2025 | 18/7/2025 | SWASTIK ENTERPRISE | PR-021-SC21 | 2 | SHS150X150X6 | M62 | 1 | 4078 |  | 110.63 | 110.63
8892 | PIN-087-TPT-CM1-CS11-068-FAB-PR-021-SC21 |  | 1 OF 1 | PR-021-SC21 | 2 | EXTERNAL PIPE RACK (SECTION A4-AE) | 9/7/2025 | 9/7/2025 | 18/7/2025 | SWASTIK ENTERPRISE | PR-021-SC21 | 2 | 6MM X 100MM MS FLAT | P31 | 4 | 200 |  | 0.94 | 3.76
8893 | PIN-087-TPT-CM1-CS11-068-FAB-PR-021-SC22 |  | 1 OF 1 | PR-021-SC22 | 2 | EXTERNAL PIPE RACK (SECTION A4-AE) | 9/7/2025 | 9/7/2025 | 18/7/2025 | SANJAY RAJBHAR | PR-021-SC22 | 2 | ISA75X75X8 | CLT4 | 2 | 150 |  | 1.34 | 2.68 | 1.685
8894 | PIN-087-TPT-CM1-CS11-068-FAB-PR-021-SC22 |  | 1 OF 1 | PR-021-SC22 | 2 | EXTERNAL PIPE RACK (SECTION A4-AE) | 9/7/2025 | 9/7/2025 | 18/7/2025 | SANJAY RAJBHAR | PR-021-SC22 | 2 | SHS150X150X6 | M60 | 1 | 2500 |  | 67.82 | 67.82
8895 | PIN-087-TPT-CM1-CS11-068-FAB-PR-021-SC22 |  | 1 OF 1 | PR-021-SC22 | 2 | EXTERNAL PIPE RACK (SECTION A4-AE) | 9/7/2025 | 9/7/2025 | 18/7/2025 | SANJAY RAJBHAR | PR-021-SC22 | 2 | 6MM X 100MM MS FLAT | P31 | 2 | 200 |  | 0.94 | 1.88
8896 | PIN-087-TPT-CM1-CS11-068-FAB-PR-021-SC23 |  | 1 OF 1 | PR-021-SC23 | 1 | EXTERNAL PIPE RACK (SECTION A4-AE) | 9/7/2025 | 9/7/2025 | 10/7/2025 | SANJAY RAJBHAR | PR-021-SC23 | 1 | SHS180X180X8 | M51 | 1 | 3628 |  | 156.75 | 156.75 | 3.165
8897 | PIN-087-TPT-CM1-CS11-068-FAB-PR-021-SC23 |  | 1 OF 1 | PR-021-SC23 | 1 | EXTERNAL PIPE RACK (SECTION A4-AE) | 9/7/2025 | 9/7/2025 | 10/7/2025 | SANJAY RAJBHAR | PR-021-SC23 | 1 | 6MM X 50MM MS FLAT | P7 | 4 | 150 |  | 0.35 | 1.4
8898 | PIN-087-TPT-CM1-CS11-068-FAB-PR-021-SC23 |  | 1 OF 1 | PR-021-SC23 | 1 | EXTERNAL PIPE RACK (SECTION A4-AE) | 9/7/2025 | 9/7/2025 | 10/7/2025 | SANJAY RAJBHAR | PR-021-SC23 | 1 | 6MM X 75MM MS FLAT | P10 | 2 | 150 |  | 0.53 | 1.06
8899 | PIN-087-TPT-CM1-CS11-068-FAB-PR-021-SC23 |  | 1 OF 1 | PR-021-SC23 | 1 | EXTERNAL PIPE RACK (SECTION A4-AE) | 9/7/2025 | 9/7/2025 | 10/7/2025 | SANJAY RAJBHAR | PR-021-SC23 | 1 | Plate-16MM | P12 | 1 | 280 |  | 9.85 | 9.85
8900 | PIN-087-TPT-CM1-CS11-068-FAB-PR-021-SC23 |  | 1 OF 1 | PR-021-SC23 | 1 | EXTERNAL PIPE RACK (SECTION A4-AE) | 9/7/2025 | 9/7/2025 | 10/7/2025 | SANJAY RAJBHAR | PR-021-SC23 | 1 | 6MM X 75MM MS FLAT | P21 | 6 | 200 |  | 0.71 | 4.26
8901 | PIN-087-TPT-CM1-CS11-068-FAB-PR-021-SC23 |  | 1 OF 1 | PR-021-SC23 | 1 | EXTERNAL PIPE RACK (SECTION A4-AE) | 9/7/2025 | 9/7/2025 | 10/7/2025 | SANJAY RAJBHAR | PR-021-SC23 | 1 | 6MM X 200MM MS FLAT | P11 | 1 | 180 |  | 1.53 | 1.53
8902 | PIN-087-TPT-CM1-CS11-068-FAB-PR-021-SC24 |  | 1 OF 1 | PR-021-SC24 | 1 | EXTERNAL PIPE RACK (SECTION A4-AE) | 9/7/2025 | 9/7/2025 | 10/7/2025 | SANJAY RAJBHAR | PR-021-SC24 | 1 | SHS180X180X8 | M51 | 1 | 3628 |  | 156.75 | 156.75 | 3.215
8903 | PIN-087-TPT-CM1-CS11-068-FAB-PR-021-SC24 |  | 1 OF 1 | PR-021-SC24 | 1 | EXTERNAL PIPE RACK (SECTION A4-AE) | 9/7/2025 | 9/7/2025 | 10/7/2025 | SANJAY RAJBHAR | PR-021-SC24 | 1 | 6MM X 50MM MS FLAT | P7 | 4 | 150 |  | 0.35 | 1.4
8904 | PIN-087-TPT-CM1-CS11-068-FAB-PR-021-SC24 |  | 1 OF 1 | PR-021-SC24 | 1 | EXTERNAL PIPE RACK (SECTION A4-AE) | 9/7/2025 | 9/7/2025 | 10/7/2025 | SANJAY RAJBHAR | PR-021-SC24 | 1 | 6MM X 75MM MS FLAT | P10 | 4 | 150 |  | 0.53 | 2.12
8905 | PIN-087-TPT-CM1-CS11-068-FAB-PR-021-SC24 |  | 1 OF 1 | PR-021-SC24 | 1 | EXTERNAL PIPE RACK (SECTION A4-AE) | 9/7/2025 | 9/7/2025 | 10/7/2025 | SANJAY RAJBHAR | PR-021-SC24 | 1 | 6MM X 200MM MS FLAT | P11 | 1 | 180 |  | 1.53 | 1.53
8906 | PIN-087-TPT-CM1-CS11-068-FAB-PR-021-SC24 |  | 1 OF 1 | PR-021-SC24 | 1 | EXTERNAL PIPE RACK (SECTION A4-AE) | 9/7/2025 | 9/7/2025 | 10/7/2025 | SANJAY RAJBHAR | PR-021-SC24 | 1 | Plate-16MM | P12 | 1 | 280 |  | 9.85 | 9.85
8907 | PIN-087-TPT-CM1-CS11-068-FAB-PR-021-SC24 |  | 1 OF 1 | PR-021-SC24 | 1 | EXTERNAL PIPE RACK (SECTION A4-AE) | 9/7/2025 | 9/7/2025 | 10/7/2025 | SANJAY RAJBHAR | PR-021-SC24 | 1 | 6MM X 75MM MS FLAT | P21 | 6 | 200 |  | 0.71 | 4.26
8908 | PIN-087-TPT-CM1-CS11-068-FAB-PR-021-SC25 |  | 1 OF 1 | PR-021-SC25 | 2 | EXTERNAL PIPE RACK (SECTION A4-AE) | 9/7/2025 | 9/7/2025 | 10/7/2025 | SANJAY RAJBHAR | PR-021-SC25 | 2 | SHS180X180X8 | M51 | 1 | 3628 |  | 156.75 | 156.75 | 3.149
8909 | PIN-087-TPT-CM1-CS11-068-FAB-PR-021-SC25 |  | 1 OF 1 | PR-021-SC25 | 2 | EXTERNAL PIPE RACK (SECTION A4-AE) | 9/7/2025 | 9/7/2025 | 10/7/2025 | SANJAY RAJBHAR | PR-021-SC25 | 2 | 6MM X 50MM MS FLAT | P7 | 4 | 150 |  | 0.35 | 1.4
8910 | PIN-087-TPT-CM1-CS11-068-FAB-PR-021-SC25 |  | 1 OF 1 | PR-021-SC25 | 2 | EXTERNAL PIPE RACK (SECTION A4-AE) | 9/7/2025 | 9/7/2025 | 10/7/2025 | SANJAY RAJBHAR | PR-021-SC25 | 2 | 6MM X 75MM MS FLAT | P10 | 4 | 150 |  | 0.53 | 2.12
8911 | PIN-087-TPT-CM1-CS11-068-FAB-PR-021-SC25 |  | 1 OF 1 | PR-021-SC25 | 2 | EXTERNAL PIPE RACK (SECTION A4-AE) | 9/7/2025 | 9/7/2025 | 10/7/2025 | SANJAY RAJBHAR | PR-021-SC25 | 2 | 6MM X 200MM MS FLAT | P11 | 1 | 180 |  | 1.53 | 1.53
8912 | PIN-087-TPT-CM1-CS11-068-FAB-PR-021-SC25 |  | 1 OF 1 | PR-021-SC25 | 2 | EXTERNAL PIPE RACK (SECTION A4-AE) | 9/7/2025 | 9/7/2025 | 10/7/2025 | SANJAY RAJBHAR | PR-021-SC25 | 2 | Plate-16MM | P12 | 1 | 280 |  | 9.85 | 9.85
8913 | PIN-087-TPT-CM1-CS11-068-FAB-PR-021-SC25 |  | 1 OF 1 | PR-021-SC25 | 2 | EXTERNAL PIPE RACK (SECTION A4-AE) | 9/7/2025 | 9/7/2025 | 10/7/2025 | SANJAY RAJBHAR | PR-021-SC25 | 2 | 6MM X 75MM MS FLAT | P21 | 4 | 200 |  | 0.71 | 2.84
8914 | PIN-087-TPT-CM1-CS11-068-FAB-PR-021-SC26 |  | 1 OF 1 | PR-021-SC26 | 1 | EXTERNAL PIPE RACK (SECTION A4-AE) | 9/7/2025 | 9/7/2025 | 10/7/2025 | SANJAY RAJBHAR | PR-021-SC26 | 1 | ISA75X75X8 | CLT3 | 6 | 170 |  | 1.52 | 9.12 | 10.965
8915 | PIN-087-TPT-CM1-CS11-068-FAB-PR-021-SC26 |  | 1 OF 1 | PR-021-SC26 | 1 | EXTERNAL PIPE RACK (SECTION A4-AE) | 9/7/2025 | 9/7/2025 | 10/7/2025 | SANJAY RAJBHAR | PR-021-SC26 | 1 | SHS150X150X6 | M53 | 9 | 994 |  | 26.97 | 242.73
8916 | PIN-087-TPT-CM1-CS11-068-FAB-PR-021-SC26 |  | 1 OF 1 | PR-021-SC26 | 1 | EXTERNAL PIPE RACK (SECTION A4-AE) | 9/7/2025 | 9/7/2025 | 10/7/2025 | SANJAY RAJBHAR | PR-021-SC26 | 1 | SHS180X180X8 | M114 | 1 | 5628 |  | 243.17 | 243.17
8917 | PIN-087-TPT-CM1-CS11-068-FAB-PR-021-SC26 |  | 1 OF 1 | PR-021-SC26 | 1 | EXTERNAL PIPE RACK (SECTION A4-AE) | 9/7/2025 | 9/7/2025 | 10/7/2025 | SANJAY RAJBHAR | PR-021-SC26 | 1 | 6MM X 150MM MS FLAT | P5 | 9 | 150 |  | 1.06 | 9.54
8918 | PIN-087-TPT-CM1-CS11-068-FAB-PR-021-SC26 |  | 1 OF 1 | PR-021-SC26 | 1 | EXTERNAL PIPE RACK (SECTION A4-AE) | 9/7/2025 | 9/7/2025 | 10/7/2025 | SANJAY RAJBHAR | PR-021-SC26 | 1 | 6MM X 50MM MS FLAT | P7 | 4 | 150 |  | 0.35 | 1.4
8919 | PIN-087-TPT-CM1-CS11-068-FAB-PR-021-SC26 |  | 1 OF 1 | PR-021-SC26 | 1 | EXTERNAL PIPE RACK (SECTION A4-AE) | 9/7/2025 | 9/7/2025 | 10/7/2025 | SANJAY RAJBHAR | PR-021-SC26 | 1 | 6MM X 75MM MS FLAT | P10 | 18 | 150 |  | 0.53 | 9.54
8920 | PIN-087-TPT-CM1-CS11-068-FAB-PR-021-SC26 |  | 1 OF 1 | PR-021-SC26 | 1 | EXTERNAL PIPE RACK (SECTION A4-AE) | 9/7/2025 | 9/7/2025 | 10/7/2025 | SANJAY RAJBHAR | PR-021-SC26 | 1 | 6MM X 200MM MS FLAT | P11 | 1 | 180 |  | 1.53 | 1.53
8921 | PIN-087-TPT-CM1-CS11-068-FAB-PR-021-SC26 |  | 1 OF 1 | PR-021-SC26 | 1 | EXTERNAL PIPE RACK (SECTION A4-AE) | 9/7/2025 | 9/7/2025 | 10/7/2025 | SANJAY RAJBHAR | PR-021-SC26 | 1 | Plate-16MM | P12 | 1 | 280 |  | 9.85 | 9.85
8922 | PIN-087-TPT-CM1-CS11-068-FAB-PR-021-SC27 |  | 1 OF 1 | PR-021-SC27 | 1 | EXTERNAL PIPE RACK (SECTION A4-AE) | 9/7/2025 | 9/7/2025 | 10/7/2025 | SANJAY RAJBHAR | PR-021-SC27 | 1 | ISA75X75X8 | CLT3 | 6 | 170 |  | 1.52 | 9.12 | 12.684
8923 | PIN-087-TPT-CM1-CS11-068-FAB-PR-021-SC27 |  | 1 OF 1 | PR-021-SC27 | 1 | EXTERNAL PIPE RACK (SECTION A4-AE) | 9/7/2025 | 9/7/2025 | 10/7/2025 | SANJAY RAJBHAR | PR-021-SC27 | 1 | SHS150X150X6 | M53 | 12 | 994 |  | 26.97 | 323.64
8924 | PIN-087-TPT-CM1-CS11-068-FAB-PR-021-SC27 |  | 1 OF 1 | PR-021-SC27 | 1 | EXTERNAL PIPE RACK (SECTION A4-AE) | 9/7/2025 | 9/7/2025 | 10/7/2025 | SANJAY RAJBHAR | PR-021-SC27 | 1 | SHS180X180X8 | M114 | 1 | 5628 |  | 243.17 | 243.17
8925 | PIN-087-TPT-CM1-CS11-068-FAB-PR-021-SC27 |  | 1 OF 1 | PR-021-SC27 | 1 | EXTERNAL PIPE RACK (SECTION A4-AE) | 9/7/2025 | 9/7/2025 | 10/7/2025 | SANJAY RAJBHAR | PR-021-SC27 | 1 | 6MM X 150MM MS FLAT | P5 | 12 | 150 |  | 1.06 | 12.72
8926 | PIN-087-TPT-CM1-CS11-068-FAB-PR-021-SC27 |  | 1 OF 1 | PR-021-SC27 | 1 | EXTERNAL PIPE RACK (SECTION A4-AE) | 9/7/2025 | 9/7/2025 | 10/7/2025 | SANJAY RAJBHAR | PR-021-SC27 | 1 | 6MM X 50MM MS FLAT | P7 | 4 | 150 |  | 0.35 | 1.4
8927 | PIN-087-TPT-CM1-CS11-068-FAB-PR-021-SC27 |  | 1 OF 1 | PR-021-SC27 | 1 | EXTERNAL PIPE RACK (SECTION A4-AE) | 9/7/2025 | 9/7/2025 | 10/7/2025 | SANJAY RAJBHAR | PR-021-SC27 | 1 | 6MM X 75MM MS FLAT | P10 | 9 | 150 |  | 0.53 | 4.77
8928 | PIN-087-TPT-CM1-CS11-068-FAB-PR-021-SC27 |  | 1 OF 1 | PR-021-SC27 | 1 | EXTERNAL PIPE RACK (SECTION A4-AE) | 9/7/2025 | 9/7/2025 | 10/7/2025 | SANJAY RAJBHAR | PR-021-SC27 | 1 | 6MM X 200MM MS FLAT | P11 | 1 | 180 |  | 1.53 | 1.53
8929 | PIN-087-TPT-CM1-CS11-068-FAB-PR-021-SC27 |  | 1 OF 1 | PR-021-SC27 | 1 | EXTERNAL PIPE RACK (SECTION A4-AE) | 9/7/2025 | 9/7/2025 | 10/7/2025 | SANJAY RAJBHAR | PR-021-SC27 | 1 | Plate-16MM | P12 | 1 | 280 |  | 9.85 | 9.85
8930 | PIN-087-TPT-CM1-CS11-038-FAB-PB-036-B1 |  | 1 OF 1 | PB-036-B1 | 4 | EXTERNAL PIPE BRIDGE (SECTION P-P) | 9/7/2025 | 9/7/2025 | 9/7/2025 | SWASTIK ENTERPRISE | PB-036-B1 | 4 | ISMC200 | M48 | 1 | 1330 |  | 29.76 | 29.755 | 0.918
8931 | PIN-087-TPT-CM1-CS11-038-FAB-PB-036-B1 |  | 1 OF 1 | PB-036-B1 | 4 | EXTERNAL PIPE BRIDGE (SECTION P-P) | 9/7/2025 | 9/7/2025 | 9/7/2025 | SWASTIK ENTERPRISE | PB-036-B1 | 4 | 6MM X 75MM MS FLAT | P35 | 1 | 200 |  | 0.71 | 0.707
8932 | PIN-087-TPT-CM1-CS11-038-FAB-PB-036-B2 |  | 1 OF 1 | PB-036-B2 | 8 | EXTERNAL PIPE BRIDGE (SECTION P-P) | 9/7/2025 | 9/7/2025 | 9/7/2025 | SWASTIK ENTERPRISE | PB-036-B2 | 8 | ISA110X110X12 | CLT1 | 2 | 320 |  | 6.31 | 12.61 | 8.796
8933 | PIN-087-TPT-CM1-CS11-038-FAB-PB-036-B2 |  | 1 OF 1 | PB-036-B2 | 8 | EXTERNAL PIPE BRIDGE (SECTION P-P) | 9/7/2025 | 9/7/2025 | 9/7/2025 | SWASTIK ENTERPRISE | PB-036-B2 | 8 | NPB400X180X57.38 | M1 | 1 | 5680 |  | 325.94 | 325.938
8934 | PIN-087-TPT-CM1-CS11-038-FAB-PB-036-B3 |  | 1 OF 1 | PB-036-B3 | 2 | EXTERNAL PIPE BRIDGE (SECTION P-P) | 9/7/2025 | 9/7/2025 | 9/7/2025 | SWASTIK ENTERPRISE | PB-036-B3 | 2 | ISMC200 | M87 | 1 | 1480 |  | 33.11 | 33.111 | 2.036
8935 | PIN-087-TPT-CM1-CS11-038-FAB-PB-036-B3 |  | 1 OF 1 | PB-036-B3 | 2 | EXTERNAL PIPE BRIDGE (SECTION P-P) | 9/7/2025 | 9/7/2025 | 9/7/2025 | SWASTIK ENTERPRISE | PB-036-B3 | 2 | 6MM X 75MM MS FLAT | P35 | 1 | 200 |  | 0.71 | 0.707
8936 | PIN-087-TPT-CM1-CS11-038-FAB-PB-036-B4 |  | 1 OF 1 | PB-036-B4 | 6 | EXTERNAL PIPE BRIDGE (SECTION P-P) | 9/7/2025 | 9/7/2025 | 9/7/2025 | SWASTIK ENTERPRISE | PB-036-B4 | 6 | NPB300X150X49.32 | M58 | 1 | 5983 |  | 295.09 | 295.091 | 7.522
8937 | PIN-087-TPT-CM1-CS11-038-FAB-PB-036-B4 |  | 1 OF 1 | PB-036-B4 | 6 | EXTERNAL PIPE BRIDGE (SECTION P-P) | 9/7/2025 | 9/7/2025 | 9/7/2025 | SWASTIK ENTERPRISE | PB-036-B4 | 6 | Plate-8MM | P63 | 4 | 279 |  | 2.38 | 9.518
8938 | PIN-087-TPT-CM1-CS11-038-FAB-PB-036-B4 |  | 1 OF 1 | PB-036-B4 | 6 | EXTERNAL PIPE BRIDGE (SECTION P-P) | 9/7/2025 | 9/7/2025 | 9/7/2025 | SWASTIK ENTERPRISE | PB-036-B4 | 6 | Plate-12MM | P66 | 2 | 280 |  | 1.69 | 3.376
8939 | PIN-087-TPT-CM1-CS11-038-FAB-PB-036-B5 |  | 1 OF 1 | PB-036-B5 | 5 | EXTERNAL PIPE BRIDGE (SECTION P-P) | 9/7/2025 | 9/7/2025 | 9/7/2025 | SWASTIK ENTERPRISE | PB-036-B5 | 5 | ISMC150 | M43 | 1 | 708 |  | 11.84 | 11.838 | 0.402
8940 | PIN-087-TPT-CM1-CS11-038-FAB-PB-036-B6 |  | 1 OF 1 | PB-036-B6 | 18 | EXTERNAL PIPE BRIDGE (SECTION P-P) | 9/7/2025 | 9/7/2025 | 9/7/2025 | SWASTIK ENTERPRISE | PB-036-B5 | 18 | ISMC200 | M48 | 1 | 1330 |  | 29.76 | 29.76 | 0.885
8941 | PIN-087-TPT-CM1-CS11-038-FAB-PB-036-B7 |  | 1 OF 1 | PB-036-B7 | 4 | EXTERNAL PIPE BRIDGE (SECTION P-P) | 9/7/2025 | 9/7/2025 | 9/7/2025 | SWASTIK ENTERPRISE | PB-036-B7 | 4 | ISA65X65X6 | M96 | 1 | 6300 |  | 36.79 | 36.79 | 1.596
8942 | PIN-087-TPT-CM1-CS11-038-FAB-PB-036-B8 |  | 1 OF 1 | PB-036-B8 | 4 | EXTERNAL PIPE BRIDGE (SECTION P-P) | 9/7/2025 | 9/7/2025 | 10/7/2025 | SWASTIK ENTERPRISE | PB-036-B8 | 4 | ISA65X65X6 | M14 | 1 | 6376 |  | 37.24 | 37.24 | 1.615
8943 | PIN-087-TPT-CM1-CS11-038-FAB-PB-036-B9 |  | 1 OF 1 | PB-036-B9 | 4 | EXTERNAL PIPE BRIDGE (SECTION P-P) | 9/7/2025 | 9/7/2025 | 10/7/2025 | SWASTIK ENTERPRISE | PB-036-B9 | 4 | ISA65X65X6 | M38 | 1 | 6150 |  | 35.92 | 35.92 | 1.615
8944 | PIN-087-TPT-CM1-CS11-038-FAB-PB-036-B10 |  | 1 OF 1 | PB-036-B10 | 3 | EXTERNAL PIPE BRIDGE (SECTION P-P) | 9/7/2025 | 9/7/2025 | 10/7/2025 | SWASTIK ENTERPRISE | PB-036-B10 | 3 | ISA110X110X12 | CLT2 | 2 | 260 |  | 5.12 | 10.24 | 7.04
8945 | PIN-087-TPT-CM1-CS11-038-FAB-PB-036-B10 |  | 1 OF 1 | PB-036-B10 | 3 | EXTERNAL PIPE BRIDGE (SECTION P-P) | 9/7/2025 | 9/7/2025 | 10/7/2025 | SWASTIK ENTERPRISE | PB-036-B10 | 3 | NPB300X150X49.32 | M23 | 1 | 5680 |  | 280.14 | 280.14
8946 | PIN-087-TPT-CM1-CS11-038-FAB-PB-036-B11 |  | 1 OF 1 | PB-036-B11 | 4 | EXTERNAL PIPE BRIDGE (SECTION P-P) | 9/7/2025 | 9/7/2025 | 10/7/2025 | SWASTIK ENTERPRISE | PB-036-B11 | 4 | ISA110X110X12 | CLT2 | 2 | 260 |  | 5.12 | 10.24 | 7.233
8947 | PIN-087-TPT-CM1-CS11-038-FAB-PB-036-B11 |  | 1 OF 1 | PB-036-B11 | 4 | EXTERNAL PIPE BRIDGE (SECTION P-P) | 9/7/2025 | 9/7/2025 | 10/7/2025 | SWASTIK ENTERPRISE | PB-036-B11 | 4 | NPB300X150X49.32 | M23 | 1 | 5680 |  | 280.14 | 280.14
8948 | PIN-087-TPT-CM1-CS11-038-FAB-PB-036-B11 |  | 1 OF 1 | PB-036-B11 | 4 | EXTERNAL PIPE BRIDGE (SECTION P-P) | 9/7/2025 | 9/7/2025 | 10/7/2025 | SWASTIK ENTERPRISE | PB-036-B11 | 4 | Plate-10MM | P11 | 2 | 246 | 207 | 4 | 8
8949 | PIN-087-TPT-CM1-CS11-038-FAB-PB-036-B12 |  | 1 OF 1 | PB-036-B12 | 2 | EXTERNAL PIPE BRIDGE (SECTION P-P) | 9/7/2025 | 9/7/2025 | 10/7/2025 | SWASTIK ENTERPRISE | PB-036-B12 | 2 | ISA110X110X12 | CLT2 | 2 | 260 |  | 5.12 | 10.24 | 7.233
8950 | PIN-087-TPT-CM1-CS11-038-FAB-PB-036-B12 |  | 1 OF 1 | PB-036-B12 | 2 | EXTERNAL PIPE BRIDGE (SECTION P-P) | 9/7/2025 | 9/7/2025 | 10/7/2025 | SWASTIK ENTERPRISE | PB-036-B12 | 2 | NPB300X150X49.32 | M45 | 1 | 5680 |  | 280.14 | 280.14
8951 | PIN-087-TPT-CM1-CS11-038-FAB-PB-036-B12 |  | 1 OF 1 | PB-036-B12 | 2 | EXTERNAL PIPE BRIDGE (SECTION P-P) | 9/7/2025 | 9/7/2025 | 10/7/2025 | SWASTIK ENTERPRISE | PB-036-B12 | 2 | Plate-10MM | P11 | 2 | 246 | 207 | 4 | 8
8952 | PIN-087-TPT-CM1-CS11-038-FAB-PB-036-B13 |  | 1 OF 1 | PB-036-B13 | 3 | EXTERNAL PIPE BRIDGE (SECTION P-P) | 9/7/2025 | 9/7/2025 | 10/7/2025 | SWASTIK ENTERPRISE | PB-036-B13 | 3 | ISA90X90X8 | M27 | 1 | 1905 |  | 20.57 | 20.57 | 0.785
8953 | PIN-087-TPT-CM1-CS11-038-FAB-PB-036-B13 |  | 1 OF 1 | PB-036-B13 | 3 | EXTERNAL PIPE BRIDGE (SECTION P-P) | 9/7/2025 | 9/7/2025 | 10/7/2025 | SWASTIK ENTERPRISE | PB-036-B13 | 3 | Plate-10MM | P12 | 1 | 310 | 235 | 5.72 | 5.72
8954 | PIN-087-TPT-CM1-CS11-038-FAB-PB-036-B14 |  | 1 OF 1 | PB-036-B14 | 6 | EXTERNAL PIPE BRIDGE (SECTION P-P) | 9/7/2025 | 9/7/2025 | 10/7/2025 | SWASTIK ENTERPRISE | PB-036-B14 | 6 | ISA90X90X8 | M28 | 1 | 1815 |  | 19.67 | 19.67 | 0.638
8955 | PIN-087-TPT-CM1-CS11-038-FAB-PB-036-B15 |  | 1 OF 1 | PB-036-B15 | 18 | EXTERNAL PIPE BRIDGE (SECTION P-P) | 9/7/2025 | 9/7/2025 | 10/7/2025 | SWASTIK ENTERPRISE | PB-036-B15 | 18 | ISA90X90X8 | M29 | 1 | 1820 |  | 19.72 | 19.72 | 0.64
8956 | PIN-087-TPT-CM1-CS11-038-FAB-PB-036-B24 |  | 1 OF 1 | PB-036-B24 | 1 | EXTERNAL PIPE BRIDGE (SECTION P-P) | 10/7/2025 | 10/7/2025 | 10/7/2025 | SWASTIK ENTERPRISE | PB-036-B24 | 1 | ISA110X110X12 | CLT1 | 2 | 320 |  | 6.3 | 12.6 | 11.177
8957 | PIN-087-TPT-CM1-CS11-038-FAB-PB-036-B24 |  | 1 OF 1 | PB-036-B24 | 1 | EXTERNAL PIPE BRIDGE (SECTION P-P) | 10/7/2025 | 10/7/2025 | 10/7/2025 | SWASTIK ENTERPRISE | PB-036-B24 | 1 | NPB400X180X57.38 | M24 | 1 | 6956 |  | 399.14 | 399.14
8958 | PIN-087-TPT-CM1-CS11-038-FAB-PB-036-B24 |  | 1 OF 1 | PB-036-B24 | 1 | EXTERNAL PIPE BRIDGE (SECTION P-P) | 10/7/2025 | 10/7/2025 | 10/7/2025 | SWASTIK ENTERPRISE | PB-036-B24 | 1 | Plate-10MM | P7 | 3 | 373 | 86 | 2.53 | 7.59
8959 | PIN-087-TPT-CM1-CS11-038-FAB-PB-036-B24 |  | 1 OF 1 | PB-036-B24 | 1 | EXTERNAL PIPE BRIDGE (SECTION P-P) | 10/7/2025 | 10/7/2025 | 10/7/2025 | SWASTIK ENTERPRISE | PB-036-B24 | 1 | 10MM X 100MM MS FLAT | P23 | 3 | 373 |  | 2.93 | 8.79
8960 | PIN-087-TPT-CM1-CS11-038-FAB-PB-036-B25 |  | 1 OF 1 | PB-036-B25 | 1 | EXTERNAL PIPE BRIDGE (SECTION P-P) | 10/7/2025 | 10/7/2025 | 10/7/2025 | SWASTIK ENTERPRISE | PB-036-B25 | 1 | ISA110X110X12 | CLT1 | 2 | 320 |  | 6.3 | 12.6 | 11.177
8961 | PIN-087-TPT-CM1-CS11-038-FAB-PB-036-B25 |  | 1 OF 1 | PB-036-B25 | 1 | EXTERNAL PIPE BRIDGE (SECTION P-P) | 10/7/2025 | 10/7/2025 | 10/7/2025 | SWASTIK ENTERPRISE | PB-036-B25 | 1 | NPB400X180X57.38 | M35 | 1 | 6956 |  | 399.14 | 399.14
8962 | PIN-087-TPT-CM1-CS11-038-FAB-PB-036-B25 |  | 1 OF 1 | PB-036-B25 | 1 | EXTERNAL PIPE BRIDGE (SECTION P-P) | 10/7/2025 | 10/7/2025 | 10/7/2025 | SWASTIK ENTERPRISE | PB-036-B25 | 1 | Plate-10MM | P7 | 3 | 373 | 86 | 2.53 | 7.59
8963 | PIN-087-TPT-CM1-CS11-038-FAB-PB-036-B25 |  | 1 OF 1 | PB-036-B25 | 1 | EXTERNAL PIPE BRIDGE (SECTION P-P) | 10/7/2025 | 10/7/2025 | 10/7/2025 | SWASTIK ENTERPRISE | PB-036-B25 | 1 | 10MM X 100MM MS FLAT | P60 | 3 | 373 |  | 2.93 | 8.79
8964 | PIN-087-TPT-CM1-CS11-038-FAB-PB-036-B26 |  | 1 OF 1 | PB-036-B26 | 1 | EXTERNAL PIPE BRIDGE (SECTION P-P) | 10/7/2025 | 10/7/2025 | 10/7/2025 | SWASTIK ENTERPRISE | PB-036-B26 | 1 | ISA110X110X12 | CLT1 | 2 | 320 |  | 6.3 | 12.6 | 13.517
8965 | PIN-087-TPT-CM1-CS11-038-FAB-PB-036-B26 |  | 1 OF 1 | PB-036-B26 | 1 | EXTERNAL PIPE BRIDGE (SECTION P-P) | 10/7/2025 | 10/7/2025 | 10/7/2025 | SWASTIK ENTERPRISE | PB-036-B26 | 1 | NPB400X180X57.38 | M24 | 1 | 6956 |  | 399.14 | 399.14
8966 | PIN-087-TPT-CM1-CS11-038-FAB-PB-036-B26 |  | 1 OF 1 | PB-036-B26 | 1 | EXTERNAL PIPE BRIDGE (SECTION P-P) | 10/7/2025 | 10/7/2025 | 10/7/2025 | SWASTIK ENTERPRISE | PB-036-B26 | 1 | 10MM X 100MM MS FLAT | P23 | 4 | 373 |  | 2.93 | 11.72
8967 | PIN-087-TPT-CM1-CS11-038-FAB-PB-036-B26 |  | 1 OF 1 | PB-036-B26 | 1 | EXTERNAL PIPE BRIDGE (SECTION P-P) | 10/7/2025 | 10/7/2025 | 10/7/2025 | SWASTIK ENTERPRISE | PB-036-B26 | 1 | Plate-12MM | P32 | 4 | 280 | 64 | 1.69 | 6.76
8968 | PIN-087-TPT-CM1-CS11-038-FAB-PB-036-B26 |  | 1 OF 1 | PB-036-B26 | 1 | EXTERNAL PIPE BRIDGE (SECTION P-P) | 10/7/2025 | 10/7/2025 | 10/7/2025 | SWASTIK ENTERPRISE | PB-036-B26 | 1 | Plate-8MM | P33 | 6 | 373 | 150 | 3.53 | 21.18
8969 | PIN-087-TPT-CM1-CS11-038-FAB-PB-036-B26 |  | 1 OF 1 | PB-036-B26 | 1 | EXTERNAL PIPE BRIDGE (SECTION P-P) | 10/7/2025 | 10/7/2025 | 10/7/2025 | SWASTIK ENTERPRISE | PB-036-B26 | 1 | Plate-8MM | P36 | 8 | 373 | 150 | 3.53 | 28.24
8970 | PIN-087-TPT-CM1-CS11-038-FAB-PB-036-B26 |  | 1 OF 1 | PB-036-B26 | 1 | EXTERNAL PIPE BRIDGE (SECTION P-P) | 10/7/2025 | 10/7/2025 | 10/7/2025 | SWASTIK ENTERPRISE | PB-036-B26 | 1 | Plate-12MM | P64 | 3 | 310 | 64 | 1.87 | 5.61
8971 | PIN-087-TPT-CM1-CS11-038-FAB-PB-036-B26 |  | 1 OF 1 | PB-036-B26 | 1 | EXTERNAL PIPE BRIDGE (SECTION P-P) | 10/7/2025 | 10/7/2025 | 10/7/2025 | SWASTIK ENTERPRISE | PB-036-B26 | 1 | Plate-16MM | P72 | 1 | 1530 | 228 | 43.88 | 43.88
8972 | PIN-087-TPT-CM1-CS11-038-FAB-PB-036-B66 |  | 1 OF 1 | PB-036-B66 | 1 | EXTERNAL PIPE BRIDGE (SECTION P-P) | 10/7/2025 | 10/7/2025 | 10/7/2025 | SWASTIK ENTERPRISE | PB-036-B66 | 1 | Plate-10MM | CLT4 | 1 | 320 |  | 6.41 | 6.41 | 9.289
8973 | PIN-087-TPT-CM1-CS11-038-FAB-PB-036-B66 |  | 1 OF 1 | PB-036-B66 | 1 | EXTERNAL PIPE BRIDGE (SECTION P-P) | 10/7/2025 | 10/7/2025 | 10/7/2025 | SWASTIK ENTERPRISE | PB-036-B66 | 1 | Plate-10MM | CLT7 | 1 | 320 |  | 6.41 | 6.41
8974 | PIN-087-TPT-CM1-CS11-038-FAB-PB-036-B66 |  | 1 OF 1 | PB-036-B66 | 1 | EXTERNAL PIPE BRIDGE (SECTION P-P) | 10/7/2025 | 10/7/2025 | 10/7/2025 | SWASTIK ENTERPRISE | PB-036-B66 | 1 | NPB400X180X57.38 | M93 | 1 | 5960 |  | 341.97 | 341.97
8975 | PIN-087-TPT-CM1-CS11-038-FAB-PB-036-B67 |  | 1 OF 1 | PB-036-B67 | 2 | EXTERNAL PIPE BRIDGE (SECTION P-P) | 10/7/2025 | 10/7/2025 | 10/7/2025 | SWASTIK ENTERPRISE | PB-036-B67 | 2 | Plate-10MM | CLT4 | 1 | 320 |  | 6.41 | 6.41 | 9.784
8976 | PIN-087-TPT-CM1-CS11-038-FAB-PB-036-B67 |  | 1 OF 1 | PB-036-B67 | 2 | EXTERNAL PIPE BRIDGE (SECTION P-P) | 10/7/2025 | 10/7/2025 | 10/7/2025 | SWASTIK ENTERPRISE | PB-036-B67 | 2 | Plate-10MM | CLT7 | 1 | 320 |  | 6.41 | 6.41
8977 | PIN-087-TPT-CM1-CS11-038-FAB-PB-036-B67 |  | 1 OF 1 | PB-036-B67 | 2 | EXTERNAL PIPE BRIDGE (SECTION P-P) | 10/7/2025 | 10/7/2025 | 10/7/2025 | SWASTIK ENTERPRISE | PB-036-B67 | 2 | NPB400X180X57.38 | M57 | 1 | 5960 |  | 341.97 | 341.97
8978 | PIN-087-TPT-CM1-CS11-038-FAB-PB-036-B67 |  | 1 OF 1 | PB-036-B67 | 2 | EXTERNAL PIPE BRIDGE (SECTION P-P) | 10/7/2025 | 10/7/2025 | 10/7/2025 | SWASTIK ENTERPRISE | PB-036-B67 | 2 | Plate-8MM | P33 | 4 | 373 | 150 | 3.53 | 14.12
8979 | PIN-087-TPT-CM1-CS11-038-FAB-PB-036-B67 |  | 1 OF 1 | PB-036-B67 | 2 | EXTERNAL PIPE BRIDGE (SECTION P-P) | 10/7/2025 | 10/7/2025 | 10/7/2025 | SWASTIK ENTERPRISE | PB-036-B67 | 2 | Plate-12MM | P66 | 2 | 280 | 64 | 1.69 | 3.38
8980 | PIN-087-TPT-CM1-CS11-038-FAB-PB-036-B77 |  | 1 OF 1 | PB-036-B77 | 1 | EXTERNAL PIPE BRIDGE (SECTION P-P) | 10/7/2025 | 10/7/2025 | 10/7/2025 | SWASTIK ENTERPRISE | PB-036-B77 | 1 | ISA110X110X12 | CLT1 | 2 | 320 |  | 6.3 | 12.6 | 11.712
8981 | PIN-087-TPT-CM1-CS11-038-FAB-PB-036-B77 |  | 1 OF 1 | PB-036-B77 | 1 | EXTERNAL PIPE BRIDGE (SECTION P-P) | 10/7/2025 | 10/7/2025 | 10/7/2025 | SWASTIK ENTERPRISE | PB-036-B77 | 1 | NPB400X180X57.38 | M24 | 1 | 6956 |  | 399.14 | 399.14
8982 | PIN-087-TPT-CM1-CS11-038-FAB-PB-036-B77 |  | 1 OF 1 | PB-036-B77 | 1 | EXTERNAL PIPE BRIDGE (SECTION P-P) | 10/7/2025 | 10/7/2025 | 10/7/2025 | SWASTIK ENTERPRISE | PB-036-B77 | 1 | Plate-10MM | P7 | 1 | 373 | 86 | 2.53 | 2.53
8983 | PIN-087-TPT-CM1-CS11-038-FAB-PB-036-B77 |  | 1 OF 1 | PB-036-B77 | 1 | EXTERNAL PIPE BRIDGE (SECTION P-P) | 10/7/2025 | 10/7/2025 | 10/7/2025 | SWASTIK ENTERPRISE | PB-036-B77 | 1 | 10MM X 100MM MS FLAT | P23 | 3 | 373 |  | 2.93 | 8.79
8984 | PIN-087-TPT-CM1-CS11-038-FAB-PB-036-B77 |  | 1 OF 1 | PB-036-B77 | 1 | EXTERNAL PIPE BRIDGE (SECTION P-P) | 10/7/2025 | 10/7/2025 | 10/7/2025 | SWASTIK ENTERPRISE | PB-036-B77 | 1 | Plate-10MM | P24 | 2 | 373 | 86 | 2.53 | 5.06
8985 | PIN-087-TPT-CM1-CS11-038-FAB-PB-036-B77 |  | 1 OF 1 | PB-036-B77 | 1 | EXTERNAL PIPE BRIDGE (SECTION P-P) | 10/7/2025 | 10/7/2025 | 10/7/2025 | SWASTIK ENTERPRISE | PB-036-B77 | 1 | Plate-16MM | P45 | 1 | 937 | 326 | 38.4 | 38.4
8986 | PIN-087-TPT-CM1-CS11-038-FAB-PB-036-B16 |  | 1 OF 1 | PB-036-B16 | 3 | EXTERNAL PIPE BRIDGE (SECTION P-P) | 10/7/2025 | 10/7/2025 | 10/7/2025 | SWASTIK ENTERPRISE | PB-036-B16 | 3 | ISA90X90X8 | M30 | 1 | 1745 |  | 18.84 | 18.84 | 0.729
8987 | PIN-087-TPT-CM1-CS11-038-FAB-PB-036-B16 |  | 1 OF 1 | PB-036-B16 | 3 | EXTERNAL PIPE BRIDGE (SECTION P-P) | 10/7/2025 | 10/7/2025 | 10/7/2025 | SWASTIK ENTERPRISE | PB-036-B16 | 3 | Plate-10MM | P12 | 1 | 310 | 235 | 5.72 | 5.72
8988 | PIN-087-TPT-CM1-CS11-038-FAB-PB-036-B17 |  | 1 OF 1 | PB-036-B17 | 2 | EXTERNAL PIPE BRIDGE (SECTION P-P) | 10/7/2025 | 10/7/2025 | 10/7/2025 | SWASTIK ENTERPRISE | PB-036-B17 | 2 | ISA110X110X12 | CLT1 | 1 | 320 |  | 6.3 | 6.3 | 9.043
8989 | PIN-087-TPT-CM1-CS11-038-FAB-PB-036-B17 |  | 1 OF 1 | PB-036-B17 | 2 | EXTERNAL PIPE BRIDGE (SECTION P-P) | 10/7/2025 | 10/7/2025 | 10/7/2025 | SWASTIK ENTERPRISE | PB-036-B17 | 2 | NPB400X180X57.38 | M3 | 1 | 5832 |  | 334.61 | 334.61
8990 | PIN-087-TPT-CM1-CS11-038-FAB-PB-036-B17 |  | 1 OF 1 | PB-036-B17 | 2 | EXTERNAL PIPE BRIDGE (SECTION P-P) | 10/7/2025 | 10/7/2025 | 10/7/2025 | SWASTIK ENTERPRISE | PB-036-B17 | 2 | Plate-10MM | P6 | 2 | 373 | 95 | 2.78 | 5.56
8991 | PIN-087-TPT-CM1-CS11-038-FAB-PB-036-B18 |  | 1 OF 1 | PB-036-B18 | 4 | EXTERNAL PIPE BRIDGE (SECTION P-P) | 10/7/2025 | 10/7/2025 | 10/7/2025 | SWASTIK ENTERPRISE | PB-036-B18 | 4 | ISA110X110X12 | CLT1 | 1 | 320 |  | 6.3 | 6.3 | 9.095
8992 | PIN-087-TPT-CM1-CS11-038-FAB-PB-036-B18 |  | 1 OF 1 | PB-036-B18 | 4 | EXTERNAL PIPE BRIDGE (SECTION P-P) | 10/7/2025 | 10/7/2025 | 10/7/2025 | SWASTIK ENTERPRISE | PB-036-B18 | 4 | NPB400X180X57.38 | M3 | 1 | 5832 |  | 334.61 | 334.61
8993 | PIN-087-TPT-CM1-CS11-038-FAB-PB-036-B18 |  | 1 OF 1 | PB-036-B18 | 4 | EXTERNAL PIPE BRIDGE (SECTION P-P) | 10/7/2025 | 10/7/2025 | 10/7/2025 | SWASTIK ENTERPRISE | PB-036-B18 | 4 | Plate-10MM | P29 | 2 | 261 | 212 | 4.36 | 8.72
8994 | PIN-087-TPT-CM1-CS11-038-FAB-PB-036-B19 |  | 1 OF 1 | PB-036-B19 | 2 | EXTERNAL PIPE BRIDGE (SECTION P-P) | 10/7/2025 | 10/7/2025 | 10/7/2025 | SWASTIK ENTERPRISE | PB-036-B19 | 2 | ISA110X110X12 | CLT1 | 1 | 320 |  | 6.3 | 6.3 | 9.095
8995 | PIN-087-TPT-CM1-CS11-038-FAB-PB-036-B19 |  | 1 OF 1 | PB-036-B19 | 2 | EXTERNAL PIPE BRIDGE (SECTION P-P) | 10/7/2025 | 10/7/2025 | 10/7/2025 | SWASTIK ENTERPRISE | PB-036-B19 | 2 | NPB400X180X57.38 | M33 | 1 | 5832 |  | 334.61 | 334.61
8996 | PIN-087-TPT-CM1-CS11-038-FAB-PB-036-B19 |  | 1 OF 1 | PB-036-B19 | 2 | EXTERNAL PIPE BRIDGE (SECTION P-P) | 10/7/2025 | 10/7/2025 | 10/7/2025 | SWASTIK ENTERPRISE | PB-036-B19 | 2 | Plate-10MM | P29 | 2 | 261 | 212 | 4.36 | 8.72
8997 | PIN-087-TPT-CM1-CS11-038-FAB-PB-036-B20 |  | 1 OF 1 | PB-036-B20 | 2 | EXTERNAL PIPE BRIDGE (SECTION P-P) | 10/7/2025 | 10/7/2025 | 10/7/2025 | SWASTIK ENTERPRISE | PB-036-B20 | 2 | ISA110X110X12 | CLT1 | 1 | 320 |  | 6.3 | 6.3 | 8.87
8998 | PIN-087-TPT-CM1-CS11-038-FAB-PB-036-B20 |  | 1 OF 1 | PB-036-B20 | 2 | EXTERNAL PIPE BRIDGE (SECTION P-P) | 10/7/2025 | 10/7/2025 | 10/7/2025 | SWASTIK ENTERPRISE | PB-036-B20 | 2 | NPB400X180X57.38 | M22 | 1 | 5682 |  | 326 | 326
8999 | PIN-087-TPT-CM1-CS11-038-FAB-PB-036-B20 |  | 1 OF 1 | PB-036-B20 | 2 | EXTERNAL PIPE BRIDGE (SECTION P-P) | 10/7/2025 | 10/7/2025 | 10/7/2025 | SWASTIK ENTERPRISE | PB-036-B20 | 2 | Plate-10MM | P29 | 2 | 261 | 212 | 4.36 | 8.72
9000 | PIN-087-TPT-CM1-CS11-038-FAB-PB-036-B21 |  | 1 OF 1 | PB-036-B21 | 1 | EXTERNAL PIPE BRIDGE (SECTION P-P) | 10/7/2025 | 10/7/2025 | 10/7/2025 | SWASTIK ENTERPRISE | PB-036-B21 | 1 | ISA110X110X12 | CLT1 | 1 | 320 |  | 6.3 | 6.3 | 8.66
9001 | PIN-087-TPT-CM1-CS11-038-FAB-PB-036-B21 |  | 1 OF 1 | PB-036-B21 | 1 | EXTERNAL PIPE BRIDGE (SECTION P-P) | 10/7/2025 | 10/7/2025 | 10/7/2025 | SWASTIK ENTERPRISE | PB-036-B21 | 1 | NPB400X180X57.38 | M22 | 1 | 5682 |  | 326 | 326
9002 | PIN-087-TPT-CM1-CS11-038-FAB-PB-036-B22 |  | 1 OF 1 | PB-036-B22 | 1 | EXTERNAL PIPE BRIDGE (SECTION P-P) | 10/7/2025 | 10/7/2025 | 10/7/2025 | SWASTIK ENTERPRISE | PB-036-B22 | 1 | ISA110X110X12 | CLT1 | 1 | 320 |  | 6.3 | 6.3 | 8.87
9003 | PIN-087-TPT-CM1-CS11-038-FAB-PB-036-B22 |  | 1 OF 1 | PB-036-B22 | 1 | EXTERNAL PIPE BRIDGE (SECTION P-P) | 10/7/2025 | 10/7/2025 | 10/7/2025 | SWASTIK ENTERPRISE | PB-036-B22 | 1 | NPB400X180X57.38 | M34 | 1 | 5682 |  | 326 | 326
9004 | PIN-087-TPT-CM1-CS11-038-FAB-PB-036-B22 |  | 1 OF 1 | PB-036-B22 | 1 | EXTERNAL PIPE BRIDGE (SECTION P-P) | 10/7/2025 | 10/7/2025 | 10/7/2025 | SWASTIK ENTERPRISE | PB-036-B22 | 1 | Plate-10MM | P29 | 2 | 261 | 212 | 4.36 | 8.72
9005 | PIN-087-TPT-CM1-CS11-038-FAB-PB-036-B23 |  | 1 OF 1 | PB-036-B23 | 1 | EXTERNAL PIPE BRIDGE (SECTION P-P) | 10/7/2025 | 10/7/2025 | 10/7/2025 | SWASTIK ENTERPRISE | PB-036-B23 | 1 | ISA110X110X12 | CLT1 | 1 | 320 |  | 6.3 | 6.3 | 8.463
9006 | PIN-087-TPT-CM1-CS11-038-FAB-PB-036-B23 |  | 1 OF 1 | PB-036-B23 | 1 | EXTERNAL PIPE BRIDGE (SECTION P-P) | 10/7/2025 | 10/7/2025 | 10/7/2025 | SWASTIK ENTERPRISE | PB-036-B23 | 1 | NPB400X180X57.38 | M55 | 1 | 5550 |  | 318.45 | 318.45
9007 | PIN-087-TPT-CM1-CS11-038-FAB-PB-036-B27 |  | 1 OF 1 | PB-036-B27 | 1 | EXTERNAL PIPE BRIDGE (SECTION P-P) | 10/7/2025 | 10/7/2025 | 10/7/2025 | SWASTIK ENTERPRISE | PB-036-B27 | 1 | ISA110X110X12 | CLT1 | 1 | 320 |  | 6.3 | 6.3 | 9.443
9008 | PIN-087-TPT-CM1-CS11-038-FAB-PB-036-B27 |  | 1 OF 1 | PB-036-B27 | 1 | EXTERNAL PIPE BRIDGE (SECTION P-P) | 10/7/2025 | 10/7/2025 | 10/7/2025 | SWASTIK ENTERPRISE | PB-036-B27 | 1 | NPB400X180X57.38 | M55 | 1 | 5550 |  | 318.45 | 318.45
9009 | PIN-087-TPT-CM1-CS11-038-FAB-PB-036-B27 |  | 1 OF 1 | PB-036-B27 | 1 | EXTERNAL PIPE BRIDGE (SECTION P-P) | 10/7/2025 | 10/7/2025 | 10/7/2025 | SWASTIK ENTERPRISE | PB-036-B27 | 1 | Plate-10MM | P6 | 2 | 373 | 95 | 2.78 | 5.56
9010 | PIN-087-TPT-CM1-CS11-038-FAB-PB-036-B27 |  | 1 OF 1 | PB-036-B27 | 1 | EXTERNAL PIPE BRIDGE (SECTION P-P) | 10/7/2025 | 10/7/2025 | 10/7/2025 | SWASTIK ENTERPRISE | PB-036-B27 | 1 | Plate-8MM | P33 | 6 | 373 | 150 | 3.53 | 21.18
9011 | PIN-087-TPT-CM1-CS11-038-FAB-PB-036-B27 |  | 1 OF 1 | PB-036-B27 | 1 | EXTERNAL PIPE BRIDGE (SECTION P-P) | 10/7/2025 | 10/7/2025 | 10/7/2025 | SWASTIK ENTERPRISE | PB-036-B27 | 1 | Plate-12MM | P66 | 3 | 280 | 64 | 1.69 | 5.07
9012 | PIN-087-TPT-CM1-CS11-038-FAB-PB-036-B27 |  | 1 OF 1 | PB-036-B27 | 1 | EXTERNAL PIPE BRIDGE (SECTION P-P) | 10/7/2025 | 10/7/2025 | 10/7/2025 | SWASTIK ENTERPRISE | PB-036-B27 | 1 | Plate-10MM | P75 | 1 | 373 | 95 | 2.78 | 2.78
9013 | PIN-087-TPT-CM1-CS11-038-FAB-PB-036-B28 |  | 1 OF 1 | PB-036-B28 | 1 | EXTERNAL PIPE BRIDGE (SECTION P-P) | 10/7/2025 | 10/7/2025 | 10/7/2025 | SWASTIK ENTERPRISE | PB-036-B28 | 1 | NPB300X150X42.24 | M25 | 1 | 4483 |  | 189.36 | 189.36 | 5.728
9014 | PIN-087-TPT-CM1-CS11-038-FAB-PB-036-B28 |  | 1 OF 1 | PB-036-B28 | 1 | EXTERNAL PIPE BRIDGE (SECTION P-P) | 10/7/2025 | 10/7/2025 | 10/7/2025 | SWASTIK ENTERPRISE | PB-036-B28 | 1 | Plate-10MM | P11 | 1 | 246 | 207 | 4 | 4
9015 | PIN-087-TPT-CM1-CS11-038-FAB-PB-036-B28 |  | 1 OF 1 | PB-036-B28 | 1 | EXTERNAL PIPE BRIDGE (SECTION P-P) | 10/7/2025 | 10/7/2025 | 10/7/2025 | SWASTIK ENTERPRISE | PB-036-B28 | 1 | Plate-10MM | P19 | 2 | 350 | 262 | 7.19 | 14.38
9016 | PIN-087-TPT-CM1-CS11-038-FAB-PB-036-B29 |  | 1 OF 1 | PB-036-B29 | 2 | EXTERNAL PIPE BRIDGE (SECTION P-P) | 10/7/2025 | 10/7/2025 | 10/7/2025 | SWASTIK ENTERPRISE | PB-036-B29 | 2 | NPB300X150X42.24 | M36 | 1 | 4318 |  | 182.4 | 182.4 | 5.608
9017 | PIN-087-TPT-CM1-CS11-038-FAB-PB-036-B29 |  | 1 OF 1 | PB-036-B29 | 2 | EXTERNAL PIPE BRIDGE (SECTION P-P) | 10/7/2025 | 10/7/2025 | 10/7/2025 | SWASTIK ENTERPRISE | PB-036-B29 | 2 | Plate-10MM | P11 | 1 | 246 | 207 | 4 | 4
9018 | PIN-087-TPT-CM1-CS11-038-FAB-PB-036-B29 |  | 1 OF 1 | PB-036-B29 | 2 | EXTERNAL PIPE BRIDGE (SECTION P-P) | 10/7/2025 | 10/7/2025 | 10/7/2025 | SWASTIK ENTERPRISE | PB-036-B29 | 2 | Plate-10MM | P25 | 2 | 420 | 261 | 8.61 | 17.22
9019 | PIN-087-TPT-CM1-CS11-038-FAB-PB-036-B30 |  | 1 OF 1 | PB-036-B30 | 2 | EXTERNAL PIPE BRIDGE (SECTION P-P) | 10/7/2025 | 10/7/2025 | 10/7/2025 | SWASTIK ENTERPRISE | PB-036-B30 | 2 | NPB300X150X42.24 | M25 | 1 | 4483 |  | 189.36 | 189.36 | 5.643
9020 | PIN-087-TPT-CM1-CS11-038-FAB-PB-036-B30 |  | 1 OF 1 | PB-036-B30 | 2 | EXTERNAL PIPE BRIDGE (SECTION P-P) | 10/7/2025 | 10/7/2025 | 10/7/2025 | SWASTIK ENTERPRISE | PB-036-B30 | 2 | Plate-10MM | P18 | 2 | 346 | 277 | 7.52 | 15.04
9021 | PIN-087-TPT-CM1-CS11-066-FAB-PB-020-VB5 |  | 1 OF 1 | PB-020-VB5 | 2 | EXTERNAL PIPE BRIDGE (SECTION A1-A3) | 21/5/2025 | 25/6/2025 | 23/6/2025 | ISHIKA ENGINEERING | PB-020-VB5 | 2 | Plate-12MM | P67 | 1 | 232 | 100 | 2.19 | 2.19 | 1.096
9022 | PIN-087-TPT-CM1-CS11-066-FAB-PB-020-VB5 |  | 1 OF 1 | PB-020-VB5 | 2 | EXTERNAL PIPE BRIDGE (SECTION A1-A3) | 21/5/2025 | 25/6/2025 | 23/6/2025 | ISHIKA ENGINEERING | PB-020-VB5 | 2 | ISA100X100X10 | M68 | 2 | 1330 |  | 19.82 | 39.64
9023 | PIN-087-TPT-CM1-CS11-120-FAB-HR1 |  | 1 OF 1 | HR1 | 1 | MPP TANK FARM PLATFORM | 11/7/2025 | 11/7/2025 | 11/7/2025 | SWASTIK ENTERPRISE | HR1 | 1 | MS PIPE 32 MM STD (C-CLASS) | M81 | 1 | 521 |  | 3.2 | 3.2 | 0.367
9024 | PIN-087-TPT-CM1-CS11-120-FAB-HR1 |  | 1 OF 1 | HR1 | 1 | MPP TANK FARM PLATFORM | 11/7/2025 | 11/7/2025 | 11/7/2025 | SWASTIK ENTERPRISE | HR1 | 1 | MS PIPE 32 MM STD (C-CLASS) | R7 | 1 | 1004 |  | 3.15 | 3.39
9025 | PIN-087-TPT-CM1-CS11-120-FAB-HR1 |  | 1 OF 1 | HR1 | 1 | MPP TANK FARM PLATFORM | 11/7/2025 | 11/7/2025 | 11/7/2025 | SWASTIK ENTERPRISE | HR1 | 1 | 6MM X 100MM MS FLAT | P33 | 1 | 367 |  | 1.44 | 1.44
9026 | PIN-087-TPT-CM1-CS11-120-FAB-HR1 |  | 1 OF 1 | HR1 | 1 | MPP TANK FARM PLATFORM | 11/7/2025 | 11/7/2025 | 11/7/2025 | SWASTIK ENTERPRISE | HR1 | 1 | Plate-6MM | P34 | 1 | 36 |  | 0.06 | 0.06
9027 | PIN-087-TPT-CM1-CS11-120-FAB-HR1 |  | 1 OF 1 | HR1 | 1 | MPP TANK FARM PLATFORM | 11/7/2025 | 11/7/2025 | 11/7/2025 | SWASTIK ENTERPRISE | HR1 | 1 | 6MM X 75MM MS FLAT | P35 | 1 | 150 |  | 0.49 | 0.49
9028 | PIN-087-TPT-CM1-CS11-120-FAB-HR2 |  | 1 OF 1 | HR2 | 1 | MPP TANK FARM PLATFORM | 11/7/2025 | 11/7/2025 | 11/7/2025 | SWASTIK ENTERPRISE | HR2 | 1 | MS PIPE 32 MM STD (C-CLASS) | M81 | 1 | 521 |  | 3.2 | 3.2 | 0.366
9029 | PIN-087-TPT-CM1-CS11-120-FAB-HR2 |  | 1 OF 1 | HR2 | 1 | MPP TANK FARM PLATFORM | 11/7/2025 | 11/7/2025 | 11/7/2025 | SWASTIK ENTERPRISE | HR2 | 1 | MS PIPE 32 MM STD (C-CLASS) | R7 | 1 | 1004 |  | 3.15 | 3.15
9030 | PIN-087-TPT-CM1-CS11-120-FAB-HR2 |  | 1 OF 1 | HR2 | 1 | MPP TANK FARM PLATFORM | 11/7/2025 | 11/7/2025 | 11/7/2025 | SWASTIK ENTERPRISE | HR2 | 1 | Plate-6MM | P34 | 1 | 36 |  | 0.06 | 0.06
9031 | PIN-087-TPT-CM1-CS11-120-FAB-HR2 |  | 1 OF 1 | HR2 | 1 | MPP TANK FARM PLATFORM | 11/7/2025 | 11/7/2025 | 11/7/2025 | SWASTIK ENTERPRISE | HR2 | 1 | 6MM X 75MM MS FLAT | P35 | 1 | 150 |  | 0.49 | 0.49
9032 | PIN-087-TPT-CM1-CS11-120-FAB-HR2 |  | 1 OF 1 | HR2 | 1 | MPP TANK FARM PLATFORM | 11/7/2025 | 11/7/2025 | 11/7/2025 | SWASTIK ENTERPRISE | HR2 | 1 | 6MM X 100MM MS FLAT | P37 | 1 | 363 |  | 1.42 | 1.42
9033 | PIN-087-TPT-CM1-CS11-120-FAB-HR3 |  | 1 OF 1 | HR3 | 1 | MPP TANK FARM PLATFORM | 11/7/2025 | 11/7/2025 | 11/7/2025 | SWASTIK ENTERPRISE | HR3 | 1 | MS PIPE 32 MM STD (C-CLASS) | M81 | 1 | 521 |  | 3.2 | 3.2 | 0.366
9034 | PIN-087-TPT-CM1-CS11-120-FAB-HR3 |  | 1 OF 1 | HR3 | 1 | MPP TANK FARM PLATFORM | 11/7/2025 | 11/7/2025 | 11/7/2025 | SWASTIK ENTERPRISE | HR3 | 1 | MS PIPE 32 MM STD (C-CLASS) | R7 | 1 | 1004 |  | 3.15 | 3.15
9035 | PIN-087-TPT-CM1-CS11-120-FAB-HR3 |  | 1 OF 1 | HR3 | 1 | MPP TANK FARM PLATFORM | 11/7/2025 | 11/7/2025 | 11/7/2025 | SWASTIK ENTERPRISE | HR3 | 1 | 6MM X 75MM MS FLAT | P35 | 1 | 150 |  | 0.49 | 0.49
9036 | PIN-087-TPT-CM1-CS11-120-FAB-HR3 |  | 1 OF 1 | HR3 | 1 | MPP TANK FARM PLATFORM | 11/7/2025 | 11/7/2025 | 11/7/2025 | SWASTIK ENTERPRISE | HR3 | 1 | 6MM X 100MM MS FLAT | P37 | 1 | 363 |  | 1.42 | 1.42
9037 | PIN-087-TPT-CM1-CS11-120-FAB-HR3 |  | 1 OF 1 | HR3 | 1 | MPP TANK FARM PLATFORM | 11/7/2025 | 11/7/2025 | 11/7/2025 | SWASTIK ENTERPRISE | HR3 | 1 | Plate-6MM | P34 | 1 | 36 |  | 0.06 | 0.06
9038 | PIN-087-TPT-CM1-CS11-120-FAB-HR4 |  | 1 OF 1 | HR4 | 1 | MPP TANK FARM PLATFORM | 11/7/2025 | 11/7/2025 | 11/7/2025 | SWASTIK ENTERPRISE | HR4 | 1 | MS PIPE 32 MM STD (C-CLASS) | R2 | 4 | 973 |  | 3.06 | 12.221 | 2.237
9039 | PIN-087-TPT-CM1-CS11-120-FAB-HR4 |  | 1 OF 1 | HR4 | 1 | MPP TANK FARM PLATFORM | 11/7/2025 | 11/7/2025 | 11/7/2025 | SWASTIK ENTERPRISE | HR4 | 1 | MS PIPE 25 MM STD (C-CLASS) | R3 | 1 | 2894 |  | 6.74 | 6.742
9040 | PIN-087-TPT-CM1-CS11-120-FAB-HR4 |  | 1 OF 1 | HR4 | 1 | MPP TANK FARM PLATFORM | 11/7/2025 | 11/7/2025 | 11/7/2025 | SWASTIK ENTERPRISE | HR4 | 1 | MS PIPE 32 MM STD (C-CLASS) | R4 | 2 | 521 |  | 2.88 | 5.758
9041 | PIN-087-TPT-CM1-CS11-120-FAB-HR4 |  | 1 OF 1 | HR4 | 1 | MPP TANK FARM PLATFORM | 11/7/2025 | 11/7/2025 | 11/7/2025 | SWASTIK ENTERPRISE | HR4 | 1 | MS PIPE 32 MM STD (C-CLASS) | R8 | 1 | 2894 |  | 9.09 | 9.087
9042 | PIN-087-TPT-CM1-CS11-120-FAB-HR4 |  | 1 OF 1 | HR4 | 1 | MPP TANK FARM PLATFORM | 11/7/2025 | 11/7/2025 | 11/7/2025 | SWASTIK ENTERPRISE | HR4 | 1 | 6MM X 100MM MS FLAT | P28 | 1 | 3404 |  | 13.36 | 13.36
9043 | PIN-087-TPT-CM1-CS11-120-FAB-HR4 |  | 1 OF 1 | HR4 | 1 | MPP TANK FARM PLATFORM | 11/7/2025 | 11/7/2025 | 11/7/2025 | SWASTIK ENTERPRISE | HR4 | 1 | 6MM X 75MM MS FLAT | P35 | 4 | 150 |  | 0.49 | 1.978
9044 | PIN-087-TPT-CM1-CS11-120-FAB-HR5 |  | 1 OF 1 | HR5 | 1 | MPP TANK FARM PLATFORM | 11/7/2025 | 11/7/2025 | 11/7/2025 | SWASTIK ENTERPRISE | HR5 | 1 | MS PIPE 32 MM STD (C-CLASS) | R2 | 4 | 973 |  | 3.06 | 12.221 | 2.237
9045 | PIN-087-TPT-CM1-CS11-120-FAB-HR5 |  | 1 OF 1 | HR5 | 1 | MPP TANK FARM PLATFORM | 11/7/2025 | 11/7/2025 | 11/7/2025 | SWASTIK ENTERPRISE | HR5 | 1 | MS PIPE 25 MM STD (C-CLASS) | R3 | 1 | 2894 |  | 6.74 | 6.742
9046 | PIN-087-TPT-CM1-CS11-120-FAB-HR5 |  | 1 OF 1 | HR5 | 1 | MPP TANK FARM PLATFORM | 11/7/2025 | 11/7/2025 | 11/7/2025 | SWASTIK ENTERPRISE | HR5 | 1 | MS PIPE 32 MM STD (C-CLASS) | R4 | 2 | 521 |  | 2.88 | 5.758
9047 | PIN-087-TPT-CM1-CS11-120-FAB-HR5 |  | 1 OF 1 | HR5 | 1 | MPP TANK FARM PLATFORM | 11/7/2025 | 11/7/2025 | 11/7/2025 | SWASTIK ENTERPRISE | HR5 | 1 | MS PIPE 32 MM STD (C-CLASS) | R8 | 1 | 2894 |  | 9.09 | 9.087
9048 | PIN-087-TPT-CM1-CS11-120-FAB-HR5 |  | 1 OF 1 | HR5 | 1 | MPP TANK FARM PLATFORM | 11/7/2025 | 11/7/2025 | 11/7/2025 | SWASTIK ENTERPRISE | HR5 | 1 | 6MM X 100MM MS FLAT | P28 | 1 | 3404 |  | 13.36 | 13.36
9049 | PIN-087-TPT-CM1-CS11-120-FAB-HR5 |  | 1 OF 1 | HR5 | 1 | MPP TANK FARM PLATFORM | 11/7/2025 | 11/7/2025 | 11/7/2025 | SWASTIK ENTERPRISE | HR5 | 1 | 6MM X 75MM MS FLAT | P35 | 4 | 150 |  | 0.49 | 1.978
9050 | PIN-087-TPT-CM1-CS11-120-FAB-HR6 |  | 1 OF 1 | HR6 | 12 | MPP TANK FARM PLATFORM | 11/7/2025 | 11/7/2025 | 11/7/2025 | SWASTIK ENTERPRISE | HR6 | 12 | MS PIPE 32 MM STD (C-CLASS) | R2 | 4 | 973 |  | 3.06 | 12.24 | 2.237
9051 | PIN-087-TPT-CM1-CS11-120-FAB-HR6 |  | 1 OF 1 | HR6 | 12 | MPP TANK FARM PLATFORM | 11/7/2025 | 11/7/2025 | 11/7/2025 | SWASTIK ENTERPRISE | HR6 | 12 | MS PIPE 32 MM STD (C-CLASS) | R4 | 2 | 521 |  | 2.88 | 5.76
9052 | PIN-087-TPT-CM1-CS11-120-FAB-HR6 |  | 1 OF 1 | HR6 | 12 | MPP TANK FARM PLATFORM | 11/7/2025 | 11/7/2025 | 11/7/2025 | SWASTIK ENTERPRISE | HR6 | 12 | MS PIPE 25 MM STD (C-CLASS) | R5 | 1 | 3404 |  | 7.93 | 7.93
9053 | PIN-087-TPT-CM1-CS11-120-FAB-HR6 |  | 1 OF 1 | HR6 | 12 | MPP TANK FARM PLATFORM | 11/7/2025 | 11/7/2025 | 11/7/2025 | SWASTIK ENTERPRISE | HR6 | 12 | MS PIPE 32 MM STD (C-CLASS) | R9 | 1 | 3404 |  | 10.69 | 10.69
9054 | PIN-087-TPT-CM1-CS11-120-FAB-HR6 |  | 1 OF 1 | HR6 | 12 | MPP TANK FARM PLATFORM | 11/7/2025 | 11/7/2025 | 11/7/2025 | SWASTIK ENTERPRISE | HR6 | 12 | 6MM X 100MM MS FLAT | P29 | 1 | 3940 |  | 15.46 | 15.46
9055 | PIN-087-TPT-CM1-CS11-120-FAB-HR6 |  | 1 OF 1 | HR6 | 12 | MPP TANK FARM PLATFORM | 11/7/2025 | 11/7/2025 | 11/7/2025 | SWASTIK ENTERPRISE | HR6 | 12 | 6MM X 75MM MS FLAT | P35 | 4 | 150 |  | 0.49 | 1.96
9056 | PIN-087-TPT-CM1-CS11-120-FAB-HR7 |  | 1 OF 1 | HR7 | 1 | MPP TANK FARM PLATFORM | 11/7/2025 | 11/7/2025 | 11/7/2025 | SWASTIK ENTERPRISE | HR7 | 1 | MS PIPE 32 MM STD (C-CLASS) | R2 | 2 | 973 |  | 3.06 | 6.12 | 1.108
9057 | PIN-087-TPT-CM1-CS11-120-FAB-HR7 |  | 1 OF 1 | HR7 | 1 | MPP TANK FARM PLATFORM | 11/7/2025 | 11/7/2025 | 11/7/2025 | SWASTIK ENTERPRISE | HR7 | 1 | MS PIPE 32 MM STD (C-CLASS) | R4 | 2 | 521 |  | 2.88 | 5.76
9058 | PIN-087-TPT-CM1-CS11-120-FAB-HR7 |  | 1 OF 1 | HR7 | 1 | MPP TANK FARM PLATFORM | 11/7/2025 | 11/7/2025 | 11/7/2025 | SWASTIK ENTERPRISE | HR7 | 1 | MS PIPE 25 MM STD (C-CLASS) | R6 | 1 | 1013 |  | 2.36 | 2.36
9059 | PIN-087-TPT-CM1-CS11-120-FAB-HR7 |  | 1 OF 1 | HR7 | 1 | MPP TANK FARM PLATFORM | 11/7/2025 | 11/7/2025 | 11/7/2025 | SWASTIK ENTERPRISE | HR7 | 1 | MS PIPE 32 MM STD (C-CLASS) | R10 | 1 | 1013 |  | 3.18 | 3.18
9060 | PIN-087-TPT-CM1-CS11-120-FAB-HR7 |  | 1 OF 1 | HR7 | 1 | MPP TANK FARM PLATFORM | 11/7/2025 | 11/7/2025 | 11/7/2025 | SWASTIK ENTERPRISE | HR7 | 1 | 6MM X 100MM MS FLAT | P30 | 1 | 1576 |  | 6.19 | 6.19
9061 | PIN-087-TPT-CM1-CS11-120-FAB-HR7 |  | 1 OF 1 | HR7 | 1 | MPP TANK FARM PLATFORM | 11/7/2025 | 11/7/2025 | 11/7/2025 | SWASTIK ENTERPRISE | HR7 | 1 | 6MM X 75MM MS FLAT | P35 | 2 | 150 |  | 0.49 | 0.98
9062 | PIN-087-TPT-CM1-CS11-120-FAB-HR8 |  | 1 OF 1 | HR8 | 1 | MPP TANK FARM PLATFORM | 11/7/2025 | 11/7/2025 | 11/7/2025 | SWASTIK ENTERPRISE | HR8 | 1 | MS PIPE 32 MM STD (C-CLASS) | M81 | 1 | 521 |  | 3.2 | 3.2 | 0.367
9063 | PIN-087-TPT-CM1-CS11-120-FAB-HR8 |  | 1 OF 1 | HR8 | 1 | MPP TANK FARM PLATFORM | 11/7/2025 | 11/7/2025 | 11/7/2025 | SWASTIK ENTERPRISE | HR8 | 1 | MS PIPE 32 MM STD (C-CLASS) | R7 | 1 | 1004 |  | 3.15 | 3.15
9064 | PIN-087-TPT-CM1-CS11-120-FAB-HR8 |  | 1 OF 1 | HR8 | 1 | MPP TANK FARM PLATFORM | 11/7/2025 | 11/7/2025 | 11/7/2025 | SWASTIK ENTERPRISE | HR8 | 1 | MS PIPE 25 MM STD (C-CLASS) | P33 | 1 | 367 |  | 1.44 | 1.44
9065 | PIN-087-TPT-CM1-CS11-120-FAB-HR8 |  | 1 OF 1 | HR8 | 1 | MPP TANK FARM PLATFORM | 11/7/2025 | 11/7/2025 | 11/7/2025 | SWASTIK ENTERPRISE | HR8 | 1 | MS PIPE 32 MM STD (C-CLASS) | P34 | 1 | 36 |  | 0.06 | 0.06
9066 | PIN-087-TPT-CM1-CS11-120-FAB-HR8 |  | 1 OF 1 | HR8 | 1 | MPP TANK FARM PLATFORM | 11/7/2025 | 11/7/2025 | 11/7/2025 | SWASTIK ENTERPRISE | HR8 | 1 | 6MM X 100MM MS FLAT | P35 | 1 | 150 |  | 0.49 | 0.49
9067 | PIN-087-TPT-CM1-CS11-120-FAB-HR9 |  | 1 OF 1 | HR9 | 1 | MPP TANK FARM PLATFORM | 11/7/2025 | 11/7/2025 | 11/7/2025 | SWASTIK ENTERPRISE | HR9 | 1 | MS PIPE 32 MM STD (C-CLASS) | R2 | 2 | 973 |  | 3.06 | 6.12 | 1.108
9068 | PIN-087-TPT-CM1-CS11-120-FAB-HR9 |  | 1 OF 1 | HR9 | 1 | MPP TANK FARM PLATFORM | 11/7/2025 | 11/7/2025 | 11/7/2025 | SWASTIK ENTERPRISE | HR9 | 1 | MS PIPE 32 MM STD (C-CLASS) | R4 | 2 | 521 |  | 2.88 | 5.76
9069 | PIN-087-TPT-CM1-CS11-120-FAB-HR9 |  | 1 OF 1 | HR9 | 1 | MPP TANK FARM PLATFORM | 11/7/2025 | 11/7/2025 | 11/7/2025 | SWASTIK ENTERPRISE | HR9 | 1 | MS PIPE 25 MM STD (C-CLASS) | R6 | 1 | 1013 |  | 2.36 | 2.36
9070 | PIN-087-TPT-CM1-CS11-120-FAB-HR9 |  | 1 OF 1 | HR9 | 1 | MPP TANK FARM PLATFORM | 11/7/2025 | 11/7/2025 | 11/7/2025 | SWASTIK ENTERPRISE | HR9 | 1 | MS PIPE 32 MM STD (C-CLASS) | R10 | 1 | 1013 |  | 3.18 | 3.18
9071 | PIN-087-TPT-CM1-CS11-120-FAB-HR9 |  | 1 OF 1 | HR9 | 1 | MPP TANK FARM PLATFORM | 11/7/2025 | 11/7/2025 | 11/7/2025 | SWASTIK ENTERPRISE | HR9 | 1 | 6MM X 100MM MS FLAT | P30 | 1 | 1576 |  | 6.19 | 6.19
9072 | PIN-087-TPT-CM1-CS11-120-FAB-HR9 |  | 1 OF 1 | HR9 | 1 | MPP TANK FARM PLATFORM | 11/7/2025 | 11/7/2025 | 11/7/2025 | SWASTIK ENTERPRISE | HR9 | 1 | 6MM X 75MM MS FLAT | P35 | 2 | 150 |  | 0.49 | 0.98
9073 | PIN-087-TPT-CM1-CS11-038-FAB-PB-036-B40 |  | 1 OF 1 | PB-036-B40 | 12 | EXTERNAL PIPE BRIDGE (SECTION P-P) | 11/7/2025 | 11/7/2025 | 11/7/2025 | SWASTIK ENTERPRISE | PB-036-B40 | 12 | NPB300X150X42.24 | M36 | 1 | 4318 |  | 182.4 | 182.4 | 5.313
9074 | PIN-087-TPT-CM1-CS11-038-FAB-PB-036-B40 |  | 1 OF 1 | PB-036-B40 | 12 | EXTERNAL PIPE BRIDGE (SECTION P-P) | 11/7/2025 | 11/7/2025 | 11/7/2025 | SWASTIK ENTERPRISE | PB-036-B40 | 12 | Plate-10MM | P11 | 2 | 246 | 207 | 4 | 8
9075 | PIN-087-TPT-CM1-CS11-038-FAB-PB-036-B70 |  | 1 OF 1 | PB-036-B70 | 2 | EXTERNAL PIPE BRIDGE (SECTION P-P) | 11/7/2025 | 11/7/2025 | 11/7/2025 | SWASTIK ENTERPRISE | PB-036-B70 | 2 | NPB300X150X49.32 | M54 | 1 | 1503 |  | 74.13 | 74.13 | 2.155
9076 | PIN-087-TPT-CM1-CS11-038-FAB-PB-036-B70 |  | 1 OF 1 | PB-036-B70 | 2 | EXTERNAL PIPE BRIDGE (SECTION P-P) | 11/7/2025 | 11/7/2025 | 11/7/2025 | SWASTIK ENTERPRISE | PB-036-B70 | 2 | Plate-8MM | P63 | 4 | 279 | 136 | 2.38 | 9.52
9077 | PIN-087-TPT-CM1-CS11-038-FAB-PB-036-B70 |  | 1 OF 1 | PB-036-B70 | 2 | EXTERNAL PIPE BRIDGE (SECTION P-P) | 11/7/2025 | 11/7/2025 | 11/7/2025 | SWASTIK ENTERPRISE | PB-036-B70 | 2 | Plate-12MM | P76 | 2 | 310 | 64 | 1.87 | 3.74
9078 | PIN-087-TPT-CM1-CS11-038-FAB-PB-036-B51 |  | 1 OF 1 | PB-036-B51 | 2 | EXTERNAL PIPE BRIDGE (SECTION P-P) | 11/7/2025 | 11/7/2025 | 11/7/2025 | SWASTIK ENTERPRISE | PB-036-B51 | 2 | NPB300X150X42.24 | M36 | 1 | 4318 |  | 182.4 | 182.4
9079 | PIN-087-TPT-CM1-CS11-038-FAB-PB-036-B51 |  | 1 OF 1 | PB-036-B51 | 2 | EXTERNAL PIPE BRIDGE (SECTION P-P) | 11/7/2025 | 11/7/2025 | 11/7/2025 | SWASTIK ENTERPRISE | PB-036-B51 | 2 | Plate-10MM | P8 | 1 | 748 | 346 | 20.3 | 20.3
9080 | PIN-087-TPT-CM1-CS11-038-FAB-PB-036-B51 |  | 1 OF 1 | PB-036-B51 | 2 | EXTERNAL PIPE BRIDGE (SECTION P-P) | 11/7/2025 | 11/7/2025 | 11/7/2025 | SWASTIK ENTERPRISE | PB-036-B51 | 2 | Plate-10MM | P11 | 1 | 246 | 207 | 4 | 4 | 5.706
9081 | PIN-087-TPT-CM1-CS11-038-FAB-PB-036-B31 |  | 1 OF 1 | PB-036-B31 | 8 | EXTERNAL PIPE BRIDGE (SECTION P-P) | 11/7/2025 | 11/7/2025 | 11/7/2025 | SWASTIK ENTERPRISE | PB-036-B31 | 8 | ISMC150 | M20 | 1 | 1317 |  | 22.13 | 22.13 | 0.748
9082 | PIN-087-TPT-CM1-CS11-038-FAB-PB-036-B32 |  | 1 OF 1 | PB-036-B32 | 16 | EXTERNAL PIPE BRIDGE (SECTION P-P) | 11/7/2025 | 11/7/2025 | 11/7/2025 | SWASTIK ENTERPRISE | PB-036-B32 | 16 | ISA90X90X8 | M16 | 1 | 1700 |  | 18.41 | 18.41 | 0.748
9083 | PIN-087-TPT-CM1-CS11-038-FAB-PB-036-B32 |  | 1 OF 1 | PB-036-B32 | 16 | EXTERNAL PIPE BRIDGE (SECTION P-P) | 11/7/2025 | 11/7/2025 | 11/7/2025 | SWASTIK ENTERPRISE | PB-036-B32 | 16 | ISA90X90X8 | M5 | 1 | 1720 |  | 18.41 | 18.41 | 0.748
9084 | PIN-087-TPT-CM1-CS11-038-FAB-PB-036-B33 |  | 1 OF 1 | PB-036-B33 | 12 | EXTERNAL PIPE BRIDGE (SECTION P-P) | 11/7/2025 | 11/7/2025 | 12/7/2025 | SWASTIK ENTERPRISE | PB-036-B33 | 12 | ISA90X90X8 | M5 | 1 | 1720 |  | 18.58 | 18.58 | 0.605
9085 | PIN-087-TPT-CM1-CS11-038-FAB-PB-036-B34 |  | 1 OF 1 | PB-036-B34 | 1 | EXTERNAL PIPE BRIDGE (SECTION P-P) | 11/7/2025 | 11/7/2025 | 12/7/2025 | SWASTIK ENTERPRISE | PB-036-B34 | 1 | NPB300X150X42.24 | M25 | 1 | 4483 |  | 189.36 | 189.36 | 5.776
9086 | PIN-087-TPT-CM1-CS11-038-FAB-PB-036-B34 |  | 1 OF 1 | PB-036-B34 | 1 | EXTERNAL PIPE BRIDGE (SECTION P-P) | 11/7/2025 | 11/7/2025 | 12/7/2025 | SWASTIK ENTERPRISE | PB-036-B34 | 1 | Plate-10MM | P14 | 2 | 346 | 313 | 8.53 | 17.06
9087 | PIN-087-TPT-CM1-CS11-038-FAB-PB-036-B34 |  | 1 OF 1 | PB-036-B34 | 1 | EXTERNAL PIPE BRIDGE (SECTION P-P) | 11/7/2025 | 11/7/2025 | 12/7/2025 | SWASTIK ENTERPRISE | PB-036-B34 | 1 | Plate-10MM | P16 | 1 | 268 | 211 | 4.42 | 4.42
9088 | PIN-087-TPT-CM1-CS11-038-FAB-PB-036-B35 |  | 1 OF 1 | PB-036-B35 | 1 | EXTERNAL PIPE BRIDGE (SECTION P-P) | 11/7/2025 | 11/7/2025 | 12/7/2025 | SWASTIK ENTERPRISE | PB-036-B35 | 1 | NPB300X150X42.24 | M25 | 1 | 4483 |  | 189.36 | 189.36 | 6.096
9089 | PIN-087-TPT-CM1-CS11-038-FAB-PB-036-B35 |  | 1 OF 1 | PB-036-B35 | 1 | EXTERNAL PIPE BRIDGE (SECTION P-P) | 11/7/2025 | 11/7/2025 | 12/7/2025 | SWASTIK ENTERPRISE | PB-036-B35 | 1 | Plate-10MM | P8 | 1 | 748 | 346 | 20.3 | 20.3
9090 | PIN-087-TPT-CM1-CS11-038-FAB-PB-036-B35 |  | 1 OF 1 | PB-036-B35 | 1 | EXTERNAL PIPE BRIDGE (SECTION P-P) | 11/7/2025 | 11/7/2025 | 12/7/2025 | SWASTIK ENTERPRISE | PB-036-B35 | 1 | Plate-10MM | P10 | 1 | 434 | 346 | 11.78 | 11.78
9091 | PIN-087-TPT-CM1-CS11-038-FAB-PB-036-B36 |  | 1 OF 1 | PB-036-B36 | 2 | EXTERNAL PIPE BRIDGE (SECTION P-P) | 11/7/2025 | 11/7/2025 | 12/7/2025 | SWASTIK ENTERPRISE | PB-036-B36 | 2 | NPB300X150X42.24 | M36 | 1 | 4318 |  | 182.4 | 182.4 | 5.706
9092 | PIN-087-TPT-CM1-CS11-038-FAB-PB-036-B36 |  | 1 OF 1 | PB-036-B36 | 2 | EXTERNAL PIPE BRIDGE (SECTION P-P) | 11/7/2025 | 11/7/2025 | 12/7/2025 | SWASTIK ENTERPRISE | PB-036-B36 | 2 | Plate-10MM | P8 | 1 | 748 | 346 | 20.3 | 20.3
9093 | PIN-087-TPT-CM1-CS11-038-FAB-PB-036-B36 |  | 1 OF 1 | PB-036-B36 | 2 | EXTERNAL PIPE BRIDGE (SECTION P-P) | 11/7/2025 | 11/7/2025 | 12/7/2025 | SWASTIK ENTERPRISE | PB-036-B36 | 2 | Plate-10MM | P11 | 1 | 246 | 207 | 4 | 4
9094 | PIN-087-TPT-CM1-CS11-038-FAB-PB-036-B37 |  | 1 OF 1 | PB-036-B37 | 82 | EXTERNAL PIPE BRIDGE (SECTION P-P) | 11/7/2025 | 11/7/2025 | 12/7/2025 | SWASTIK ENTERPRISE | PB-036-B37 | 82 | ISMC150 | M60 | 1 | 1330 |  | 22.24 | 22.24 | 0.755
9095 | PIN-087-TPT-CM1-CS11-038-FAB-PB-036-B38 |  | 1 OF 1 | PB-036-B38 | 5 | EXTERNAL PIPE BRIDGE (SECTION P-P) | 11/7/2025 | 11/7/2025 | 12/7/2025 | SWASTIK ENTERPRISE | PB-036-B38 | 5 | NPB300X150X42.24 | M25 | 1 | 4483 |  | 189.36 | 189.36 | 5.515
9096 | PIN-087-TPT-CM1-CS11-038-FAB-PB-036-B38 |  | 1 OF 1 | PB-036-B38 | 5 | EXTERNAL PIPE BRIDGE (SECTION P-P) | 11/7/2025 | 11/7/2025 | 12/7/2025 | SWASTIK ENTERPRISE | PB-036-B38 | 5 | Plate-10MM | P17 | 2 | 268 | 211 | 4.42 | 8.84
9097 | PIN-087-TPT-CM1-CS11-038-FAB-PB-036-B39 |  | 1 OF 1 | PB-036-B39 | 2 | EXTERNAL PIPE BRIDGE (SECTION P-P) | 11/7/2025 | 11/7/2025 | 12/7/2025 | SWASTIK ENTERPRISE | PB-036-B39 | 2 | NPB300X150X42.24 | M25 | 1 | 4483 |  | 189.36 | 189.36 | 5.515
9098 | PIN-087-TPT-CM1-CS11-038-FAB-PB-036-B39 |  | 1 OF 1 | PB-036-B39 | 2 | EXTERNAL PIPE BRIDGE (SECTION P-P) | 11/7/2025 | 11/7/2025 | 12/7/2025 | SWASTIK ENTERPRISE | PB-036-B39 | 2 | Plate-10MM | P11 | 2 | 246 | 207 | 4 | 8
9099 | PIN-087-TPT-CM1-CS11-038-FAB-PB-036-B39 |  | 1 OF 1 | PB-036-B39 | 2 | EXTERNAL PIPE BRIDGE (SECTION P-P) | 11/7/2025 | 11/7/2025 | 12/7/2025 | SWASTIK ENTERPRISE | PB-036-B39 | 2 | Plate-10MM | P20 | 2 | 351 | 266 | 7.33 | 14.66
9100 | PIN-087-TPT-CM1-CS11-038-FAB-PB-036-B41 |  | 1 OF 1 | PB-036-B41 | 2 | EXTERNAL PIPE BRIDGE (SECTION P-P) | 12/7/2025 | 12/7/2025 | 12/7/2025 | SWASTIK ENTERPRISE | PB-036-B41 | 2 | ISA65X65X6 | M39 | 1 | 9062 |  | 52.56 | 52.56 | 2.296
9101 | PIN-087-TPT-CM1-CS11-038-FAB-PB-036-B42 |  | 1 OF 1 | PB-036-B42 | 4 | EXTERNAL PIPE BRIDGE (SECTION P-P) | 12/7/2025 | 12/7/2025 | 12/7/2025 | SWASTIK ENTERPRISE | PB-036-B42 | 4 | Plate-10MM | P16 | 2 | 268 | 211 | 4.42 | 8.84
9102 | PIN-087-TPT-CM1-CS11-038-FAB-PB-036-B42 |  | 1 OF 1 | PB-036-B42 | 4 | EXTERNAL PIPE BRIDGE (SECTION P-P) | 12/7/2025 | 12/7/2025 | 12/7/2025 | SWASTIK ENTERPRISE | PB-036-B42 | 4 | NPB300X150X42.24 | M25 | 1 | 4483 |  | 189.36 | 189.36 | 5.515
9103 | PIN-087-TPT-CM1-CS11-038-FAB-PB-036-B43 |  | 1 OF 1 | PB-036-B43 | 2 | EXTERNAL PIPE BRIDGE (SECTION P-P) | 12/7/2025 | 12/7/2025 | 12/7/2025 | SWASTIK ENTERPRISE | PB-036-B43 | 2 | NPB300X150X42.24 | M25 | 1 | 4483 |  | 189.36 | 189.36 | 5.898
9104 | PIN-087-TPT-CM1-CS11-038-FAB-PB-036-B43 |  | 1 OF 1 | PB-036-B43 | 2 | EXTERNAL PIPE BRIDGE (SECTION P-P) | 12/7/2025 | 12/7/2025 | 12/7/2025 | SWASTIK ENTERPRISE | PB-036-B43 | 2 | Plate-10MM | P10 | 2 | 434 | 346 | 11.78 | 23.56
9105 | PIN-087-TPT-CM1-CS11-038-FAB-PB-036-B44 |  | 1 OF 1 | PB-036-B44 | 1 | EXTERNAL PIPE BRIDGE (SECTION P-P) | 12/7/2025 | 12/7/2025 | 12/7/2025 | SWASTIK ENTERPRISE | PB-036-B44 | 1 | NPB300X150X42.24 | M25 | 1 | 4483 |  | 189.36 | 189.36 | 6.028
9106 | PIN-087-TPT-CM1-CS11-038-FAB-PB-036-B44 |  | 1 OF 1 | PB-036-B44 | 1 | EXTERNAL PIPE BRIDGE (SECTION P-P) | 12/7/2025 | 12/7/2025 | 12/7/2025 | SWASTIK ENTERPRISE | PB-036-B44 | 1 | Plate-10MM | P20 | 1 | 351 | 266 | 7.33 | 7.33
9107 | PIN-087-TPT-CM1-CS11-038-FAB-PB-036-B44 |  | 1 OF 1 | PB-036-B44 | 1 | EXTERNAL PIPE BRIDGE (SECTION P-P) | 12/7/2025 | 12/7/2025 | 12/7/2025 | SWASTIK ENTERPRISE | PB-036-B44 | 1 | Plate-10MM | P9 | 1 | 437 | 346 | 11.86 | 11.86
9108 | PIN-087-TPT-CM1-CS11-038-FAB-PB-036-B44 |  | 1 OF 1 | PB-036-B44 | 1 | EXTERNAL PIPE BRIDGE (SECTION P-P) | 12/7/2025 | 12/7/2025 | 12/7/2025 | SWASTIK ENTERPRISE | PB-036-B44 | 1 | Plate-10MM | P21 | 1 | 351 | 268 | 7.37 | 7.37
9109 | PIN-087-TPT-CM1-CS11-038-FAB-PB-036-B44 |  | 1 OF 1 | PB-036-B44 | 1 | EXTERNAL PIPE BRIDGE (SECTION P-P) | 12/7/2025 | 12/7/2025 | 12/7/2025 | SWASTIK ENTERPRISE | PB-036-B44 | 1 | Plate-10MM | P11 | 1 | 246 | 207 | 4 | 4
9110 | PIN-087-TPT-CM1-CS11-038-FAB-PB-036-B45 |  | 1 OF 1 | PB-036-B45 | 2 | EXTERNAL PIPE BRIDGE (SECTION P-P) | 12/7/2025 | 12/7/2025 | 12/7/2025 | SWASTIK ENTERPRISE | PB-036-B45 | 2 | ISA90X90X8 | M65 | 1 | 1559 |  | 16.83 | 16.83 | 0.548
9111 | PIN-087-TPT-CM1-CS11-038-FAB-PB-036-B46 |  | 1 OF 1 | PB-036-B46 | 1 | EXTERNAL PIPE BRIDGE (SECTION P-P) | 12/7/2025 | 12/7/2025 | 12/7/2025 | SWASTIK ENTERPRISE | PB-036-B46 | 1 | ISA90X90X8 | M26 | 1 | 1596 |  | 17.23 | 17.23 | 0.561
9112 | PIN-087-TPT-CM1-CS11-038-FAB-PB-036-B47 |  | 1 OF 1 | PB-036-B47 | 2 | EXTERNAL PIPE BRIDGE (SECTION P-P) | 12/7/2025 | 12/7/2025 | 12/7/2025 | SWASTIK ENTERPRISE | PB-036-B47 | 2 | ISA90X90X8 | M37 | 1 | 1795 |  | 19.39 | 19.39 | 0.631
9113 | PIN-087-TPT-CM1-CS11-038-FAB-PB-036-B48 |  | 1 OF 1 | PB-036-B48 | 1 | EXTERNAL PIPE BRIDGE (SECTION P-P) | 12/7/2025 | 12/7/2025 | 12/7/2025 | SWASTIK ENTERPRISE | PB-036-B48 | 1 | Plate-10MM | P20 | 1 | 351 | 266 | 7.33 | 7.33
9114 | PIN-087-TPT-CM1-CS11-038-FAB-PB-036-B48 |  | 1 OF 1 | PB-036-B48 | 1 | EXTERNAL PIPE BRIDGE (SECTION P-P) | 12/7/2025 | 12/7/2025 | 12/7/2025 | SWASTIK ENTERPRISE | PB-036-B48 | 1 | Plate-10MM | P21 | 1 | 351 | 268 | 7.37 | 7.37
9115 | PIN-087-TPT-CM1-CS11-038-FAB-PB-036-B48 |  | 1 OF 1 | PB-036-B48 | 1 | EXTERNAL PIPE BRIDGE (SECTION P-P) | 12/7/2025 | 12/7/2025 | 12/7/2025 | SWASTIK ENTERPRISE | PB-036-B48 | 1 | NPB300X150X42.24 | M25 | 1 | 4483 |  | 189.36 | 189.36 | 6.028
9116 | PIN-087-TPT-CM1-CS11-038-FAB-PB-036-B48 |  | 1 OF 1 | PB-036-B48 | 1 | EXTERNAL PIPE BRIDGE (SECTION P-P) | 12/7/2025 | 12/7/2025 | 12/7/2025 | SWASTIK ENTERPRISE | PB-036-B48 | 1 | Plate-10MM | P9 | 1 | 437 | 346 | 11.86 | 11.86
9117 | PIN-087-TPT-CM1-CS11-038-FAB-PB-036-B48 |  | 1 OF 1 | PB-036-B48 | 1 | EXTERNAL PIPE BRIDGE (SECTION P-P) | 12/7/2025 | 12/7/2025 | 12/7/2025 | SWASTIK ENTERPRISE | PB-036-B48 | 1 | Plate-10MM | P11 | 1 | 246 | 207 | 4 | 4
9118 | PIN-087-TPT-CM1-CS11-038-FAB-PB-036-B49 |  | 1 OF 1 | PB-036-B49 | 2 | EXTERNAL PIPE BRIDGE (SECTION P-P) | 12/7/2025 | 12/7/2025 | 12/7/2025 | SWASTIK ENTERPRISE | PB-036-B49 | 2 | ISA65X65X6 | M40 | 1 | 8988 |  | 52.13 | 52.13 | 6.028
9119 | PIN-087-TPT-CM1-CS11-038-FAB-PB-036-B50 |  | 1 OF 1 | PB-036-B50 | 1 | EXTERNAL PIPE BRIDGE (SECTION P-P) | 12/7/2025 | 12/7/2025 | 12/7/2025 | SWASTIK ENTERPRISE | PB-036-B50 | 1 | NPB300X150X42.24 | M25 | 1 | 4483 |  | 189.36 | 189.36 | 6.096
9120 | PIN-087-TPT-CM1-CS11-038-FAB-PB-036-B50 |  | 1 OF 1 | PB-036-B50 | 1 | EXTERNAL PIPE BRIDGE (SECTION P-P) | 12/7/2025 | 12/7/2025 | 12/7/2025 | SWASTIK ENTERPRISE | PB-036-B50 | 1 | Plate-10MM | P10 | 1 | 434 | 346 | 11.78 | 11.78
9121 | PIN-087-TPT-CM1-CS11-038-FAB-PB-036-B50 |  | 1 OF 1 | PB-036-B50 | 1 | EXTERNAL PIPE BRIDGE (SECTION P-P) | 12/7/2025 | 12/7/2025 | 12/7/2025 | SWASTIK ENTERPRISE | PB-036-B50 | 1 | Plate-10MM | P8 | 1 | 748 | 346 | 20.3 | 20.3
9122 | PIN-087-TPT-CM1-CS11-038-FAB-PB-036-B52 |  | 1 OF 1 | PB-036-B52 | 1 | EXTERNAL PIPE BRIDGE (SECTION P-P) | 12/7/2025 | 12/7/2025 | 12/7/2025 | SWASTIK ENTERPRISE | PB-036-B52 | 1 | Plate-10MM | P16 | 1 | 268 | 211 | 4.42 | 4.42
9123 | PIN-087-TPT-CM1-CS11-038-FAB-PB-036-B52 |  | 1 OF 1 | PB-036-B52 | 1 | EXTERNAL PIPE BRIDGE (SECTION P-P) | 12/7/2025 | 12/7/2025 | 12/7/2025 | SWASTIK ENTERPRISE | PB-036-B52 | 1 | Plate-10MM | P14 | 2 | 346 | 313 | 8.52 | 17.04
9124 | PIN-087-TPT-CM1-CS11-038-FAB-PB-036-B52 |  | 1 OF 1 | PB-036-B52 | 1 | EXTERNAL PIPE BRIDGE (SECTION P-P) | 12/7/2025 | 12/7/2025 | 12/7/2025 | SWASTIK ENTERPRISE | PB-036-B52 | 1 | NPB300X150X42.24 | M25 | 1 | 4483 |  | 189.36 | 189.36 | 5.776
9125 | PIN-084-TPT-PM1-CS11-006-FR27 | 1 | 1 OF 1 | FR27 | 1 | INTERNAL PIPERACK | 12/7/2025 | 13/7/2025 | 13/7/2025 | ISHIKA ENGINEERING | FR27 | 1 | ISMC200 | M20 | 1 | 1496 |  | 33.47 | 33.469
9126 | PIN-084-TPT-PM1-CS11-006-FR27 | 1 | 1 OF 1 | FR27 | 1 | INTERNAL PIPERACK | 12/7/2025 | 13/7/2025 | 13/7/2025 | ISHIKA ENGINEERING | FR27 | 1 | ISA75X75X8 | CLT1 | 3 | 120 |  | 1.07 | 3.222 | 16.567
9127 | PIN-084-TPT-PM1-CS11-006-FR27 | 1 | 1 OF 1 | FR27 | 1 | INTERNAL PIPERACK | 12/7/2025 | 13/7/2025 | 13/7/2025 | ISHIKA ENGINEERING | FR27 | 1 | 12 MM PLATE | P5 | 1 | 248 | 188 | 4.4 | 4.4
9128 | PIN-084-TPT-PM1-CS11-006-FR27 | 1 | 1 OF 1 | FR27 | 1 | INTERNAL PIPERACK | 12/7/2025 | 13/7/2025 | 13/7/2025 | ISHIKA ENGINEERING | FR27 | 1 | NPB300X150X49.32 | M21 | 1 | 5230 |  | 257.95 | 257.952
9129 | PIN-084-TPT-PM1-CS11-006-FR27 | 1 | 1 OF 1 | FR27 | 1 | INTERNAL PIPERACK | 12/7/2025 | 13/7/2025 | 13/7/2025 | ISHIKA ENGINEERING | FR27 | 1 | ISA90X90X8 | CLT13 | 8 | 260 |  | 2.82 | 22.533
9130 | PIN-084-TPT-PM1-CS11-006-FR27 | 1 | 1 OF 1 | FR27 | 1 | INTERNAL PIPERACK | 12/7/2025 | 13/7/2025 | 13/7/2025 | ISHIKA ENGINEERING | FR27 | 1 | ISA75X75X8 | CLT3 | 1 | 180 |  | 1.61 | 1.611
9131 | PIN-084-TPT-PM1-CS11-006-FR27 | 1 | 1 OF 1 | FR27 | 1 | INTERNAL PIPERACK | 12/7/2025 | 13/7/2025 | 13/7/2025 | ISHIKA ENGINEERING | FR27 | 1 | ISA75X75X8 | CLT8 | 1 | 180 |  | 1.61 | 1.611
9132 | PIN-084-TPT-PM1-CS11-006-FR27 | 1 | 1 OF 1 | FR27 | 1 | INTERNAL PIPERACK | 12/7/2025 | 13/7/2025 | 13/7/2025 | ISHIKA ENGINEERING | FR27 | 1 | NPB300X150X49.32 | M1 | 1 | 5230 |  | 257.95 | 257.952
9133 | PIN-084-TPT-PM1-CS11-006-FR27 | 1 | 1 OF 1 | FR27 | 1 | INTERNAL PIPERACK | 12/7/2025 | 13/7/2025 | 13/7/2025 | ISHIKA ENGINEERING | FR27 | 1 | ISMC200 | M19 | 2 | 1496 |  | 33.47 | 66.939
9134 | PIN-084-TPT-PM1-CS11-006-FR26 | 1 | 1 OF 1 | FR26 | 1 | INTERNAL PIPERACK | 13/7/2025 | 13/7/2025 | 13/7/2025 | ISHIKA ENGINEERING | FR26 | 1 | NPB300X150X49.32 | M58 | 1 | 5230 |  | 257.95 | 257.952
9135 | PIN-084-TPT-PM1-CS11-006-FR26 | 1 | 1 OF 1 | FR26 | 1 | INTERNAL PIPERACK | 13/7/2025 | 13/7/2025 | 13/7/2025 | ISHIKA ENGINEERING | FR26 | 1 | ISA75X75X8 | CLT1 | 3 | 120 |  | 1.07 | 3.222 | 16.705
9136 | PIN-084-TPT-PM1-CS11-006-FR26 | 1 | 1 OF 1 | FR26 | 1 | INTERNAL PIPERACK | 13/7/2025 | 13/7/2025 | 13/7/2025 | ISHIKA ENGINEERING | FR26 | 1 | 12 MM PLATE | P5 | 2 | 248 | 188 | 4.4 | 8.799
9137 | PIN-084-TPT-PM1-CS11-006-FR26 | 1 | 1 OF 1 | FR26 | 1 | INTERNAL PIPERACK | 13/7/2025 | 13/7/2025 | 13/7/2025 | ISHIKA ENGINEERING | FR26 | 1 | ISMC200 | M55 | 1 | 1496 |  | 33.47 | 33.469
9138 | PIN-084-TPT-PM1-CS11-006-FR26 | 1 | 1 OF 1 | FR26 | 1 | INTERNAL PIPERACK | 13/7/2025 | 13/7/2025 | 13/7/2025 | ISHIKA ENGINEERING | FR26 | 1 | ISA75X75X8 | CLT3 | 2 | 180 |  | 1.61 | 3.222
9139 | PIN-084-TPT-PM1-CS11-006-FR26 | 1 | 1 OF 1 | FR26 | 1 | INTERNAL PIPERACK | 13/7/2025 | 13/7/2025 | 13/7/2025 | ISHIKA ENGINEERING | FR26 | 1 | ISA90X90X8 | CLT13 | 8 | 260 |  | 2.82 | 22.533
9140 | PIN-084-TPT-PM1-CS11-006-FR26 | 1 | 1 OF 1 | FR26 | 1 | INTERNAL PIPERACK | 13/7/2025 | 13/7/2025 | 13/7/2025 | ISHIKA ENGINEERING | FR26 | 1 | ISMC200 | M56 | 2 | 1496 |  | 33.47 | 66.939
9141 | PIN-084-TPT-PM1-CS11-006-FR26 | 1 | 1 OF 1 | FR26 | 1 | INTERNAL PIPERACK | 13/7/2025 | 13/7/2025 | 13/7/2025 | ISHIKA ENGINEERING | FR26 | 1 | ISA75X75X8 | CLT8 | 1 | 180 |  | 1.61 | 1.611
9142 | PIN-084-TPT-PM1-CS11-006-FR26 | 1 | 1 OF 1 | FR26 | 1 | INTERNAL PIPERACK | 13/7/2025 | 13/7/2025 | 13/7/2025 | ISHIKA ENGINEERING | FR26 | 1 | NPB300X150X49.32 | M1 | 1 | 5230 |  | 257.95 | 257.952
9143 | PIN-084-TPT-PM1-CS11-006-FR25 | 1 | 1 OF 1 | FR25 | 1 | INTERNAL PIPERACK | 12/7/2025 | 13/7/2025 | 13/7/2025 | ISHIKA ENGINEERING | FR25 | 1 | ISA90X90X8 | CLT13 | 8 | 260 |  | 2.82 | 22.533
9144 | PIN-084-TPT-PM1-CS11-006-FR25 | 1 | 1 OF 1 | FR25 | 1 | INTERNAL PIPERACK | 12/7/2025 | 13/7/2025 | 13/7/2025 | ISHIKA ENGINEERING | FR25 | 1 | ISA75X75X8 | CLT1 | 3 | 120 |  | 1.07 | 3.222 | 16.567
9145 | PIN-084-TPT-PM1-CS11-006-FR25 | 1 | 1 OF 1 | FR25 | 1 | INTERNAL PIPERACK | 12/7/2025 | 13/7/2025 | 13/7/2025 | ISHIKA ENGINEERING | FR25 | 1 | ISA75X75X8 | CLT3 | 1 | 180 |  | 1.61 | 1.611
9146 | PIN-084-TPT-PM1-CS11-006-FR25 | 1 | 1 OF 1 | FR25 | 1 | INTERNAL PIPERACK | 12/7/2025 | 13/7/2025 | 13/7/2025 | ISHIKA ENGINEERING | FR25 | 1 | ISMC200 | M18 | 1 | 1496 |  | 33.47 | 33.469
9147 | PIN-084-TPT-PM1-CS11-006-FR25 | 1 | 1 OF 1 | FR25 | 1 | INTERNAL PIPERACK | 12/7/2025 | 13/7/2025 | 13/7/2025 | ISHIKA ENGINEERING | FR25 | 1 | 12 MM PLATE | P5 | 1 | 248 | 188 | 4.4 | 4.4
9148 | PIN-084-TPT-PM1-CS11-006-FR25 | 1 | 1 OF 1 | FR25 | 1 | INTERNAL PIPERACK | 12/7/2025 | 13/7/2025 | 13/7/2025 | ISHIKA ENGINEERING | FR25 | 1 | NPB300X150X49.32 | M1 | 1 | 5230 |  | 257.95 | 257.952
9149 | PIN-084-TPT-PM1-CS11-006-FR25 | 1 | 1 OF 1 | FR25 | 1 | INTERNAL PIPERACK | 12/7/2025 | 13/7/2025 | 13/7/2025 | ISHIKA ENGINEERING | FR25 | 1 | ISMC200 | M19 | 2 | 1496 |  | 33.47 | 66.939
9150 | PIN-084-TPT-PM1-CS11-006-FR25 | 1 | 1 OF 1 | FR25 | 1 | INTERNAL PIPERACK | 12/7/2025 | 13/7/2025 | 13/7/2025 | ISHIKA ENGINEERING | FR25 | 1 | ISA75X75X8 | CLT8 | 1 | 180 |  | 1.61 | 1.611
9151 | PIN-084-TPT-PM1-CS11-006-FR25 | 1 | 1 OF 1 | FR25 | 1 | INTERNAL PIPERACK | 12/7/2025 | 13/7/2025 | 13/7/2025 | ISHIKA ENGINEERING | FR25 | 1 | NPB300X150X49.32 | M21 | 1 | 5230 |  | 257.95 | 257.952
9152 | PIN-084-TPT-PM1-CS11-006-FR24 | 1 | 1 OF 1 | FR24 | 1 | INTERNAL PIPERACK | 13/7/2025 | 13/7/2025 | 13/7/2025 | ISHIKA ENGINEERING | FR24 | 1 | ISA75X75X8 | CLT8 | 1 | 180 |  | 1.61 | 1.611
9153 | PIN-084-TPT-PM1-CS11-006-FR24 | 1 | 1 OF 1 | FR24 | 1 | INTERNAL PIPERACK | 13/7/2025 | 13/7/2025 | 13/7/2025 | ISHIKA ENGINEERING | FR24 | 1 | ISA75X75X8 | CLT1 | 3 | 120 |  | 1.07 | 3.222 | 16.705
9154 | PIN-084-TPT-PM1-CS11-006-FR24 | 1 | 1 OF 1 | FR24 | 1 | INTERNAL PIPERACK | 13/7/2025 | 13/7/2025 | 13/7/2025 | ISHIKA ENGINEERING | FR24 | 1 | NPB300X150X49.32 | M1 | 1 | 5230 |  | 257.95 | 257.952
9155 | PIN-084-TPT-PM1-CS11-006-FR24 | 1 | 1 OF 1 | FR24 | 1 | INTERNAL PIPERACK | 13/7/2025 | 13/7/2025 | 13/7/2025 | ISHIKA ENGINEERING | FR24 | 1 | ISMC200 | M55 | 1 | 1496 |  | 33.47 | 33.469
9156 | PIN-084-TPT-PM1-CS11-006-FR24 | 1 | 1 OF 1 | FR24 | 1 | INTERNAL PIPERACK | 13/7/2025 | 13/7/2025 | 13/7/2025 | ISHIKA ENGINEERING | FR24 | 1 | NPB300X150X49.32 | M58 | 1 | 5230 |  | 257.95 | 257.952
9157 | PIN-084-TPT-PM1-CS11-006-FR24 | 1 | 1 OF 1 | FR24 | 1 | INTERNAL PIPERACK | 13/7/2025 | 13/7/2025 | 13/7/2025 | ISHIKA ENGINEERING | FR24 | 1 | ISA75X75X8 | CLT3 | 2 | 180 |  | 1.61 | 3.222
9158 | PIN-084-TPT-PM1-CS11-006-FR24 | 1 | 1 OF 1 | FR24 | 1 | INTERNAL PIPERACK | 13/7/2025 | 13/7/2025 | 13/7/2025 | ISHIKA ENGINEERING | FR24 | 1 | ISA90X90X8 | CLT13 | 8 | 260 |  | 2.82 | 22.533
9159 | PIN-084-TPT-PM1-CS11-006-FR24 | 1 | 1 OF 1 | FR24 | 1 | INTERNAL PIPERACK | 13/7/2025 | 13/7/2025 | 13/7/2025 | ISHIKA ENGINEERING | FR24 | 1 | ISMC200 | M57 | 2 | 1496 |  | 33.47 | 66.939
9160 | PIN-084-TPT-PM1-CS11-006-FR24 | 1 | 1 OF 1 | FR24 | 1 | INTERNAL PIPERACK | 13/7/2025 | 13/7/2025 | 13/7/2025 | ISHIKA ENGINEERING | FR24 | 1 | 12 MM PLATE | P5 | 2 | 248 | 188 | 4.4 | 8.799
9161 | PIN-084-TPT-PM1-CS11-006-B39 | 1 | 1 OF 1 | B39 | 1 | INTERNAL PIPERACK | 13/7/2025 | 13/7/2025 | 13/7/2025 | ISHIKA ENGINEERING | B39 | 1 | 12 MM PLATE | P18 | 1 | 245 | 179 | 4.12 | 4.118
9162 | PIN-084-TPT-PM1-CS11-006-B39 | 1 | 1 OF 1 | B39 | 1 | INTERNAL PIPERACK | 13/7/2025 | 13/7/2025 | 13/7/2025 | ISHIKA ENGINEERING | B39 | 1 | ISA75X75X8 | CLT8 | 1 | 180 |  | 1.61 | 1.611
9163 | PIN-084-TPT-PM1-CS11-006-B39 | 1 | 1 OF 1 | B39 | 1 | INTERNAL PIPERACK | 13/7/2025 | 13/7/2025 | 13/7/2025 | ISHIKA ENGINEERING | B39 | 1 | NPB300X150X49.32 | M27 | 1 | 5972 |  | 294.55 | 294.548
9164 | PIN-084-TPT-PM1-CS11-006-B39 | 1 | 1 OF 1 | B39 | 1 | INTERNAL PIPERACK | 13/7/2025 | 13/7/2025 | 13/7/2025 | ISHIKA ENGINEERING | B39 | 1 | ISA75X75X8 | CLT6 | 2 | 200 |  | 1.79 | 3.58 | 7.418
9165 | PIN-084-TPT-PM1-CS11-006-B40 | 1 | 1 OF 1 | B40 | 3 | INTERNAL PIPERACK | 13/7/2025 | 13/7/2025 | 13/7/2025 | ISHIKA ENGINEERING | B40 | 3 | ISMB200 | M59 | 1 | 4387 |  | 106.07 | 106.069
9166 | PIN-084-TPT-PM1-CS11-006-B40 | 1 | 1 OF 1 | B40 | 3 | INTERNAL PIPERACK | 13/7/2025 | 13/7/2025 | 13/7/2025 | ISHIKA ENGINEERING | B40 | 3 | ISA75X75X8 | CLT2 | 2 | 120 |  | 1.07 | 2.148 | 3.333
9167 | PIN-084-TPT-PM1-CS11-006-B41 | 1 | 1 OF 1 | B41 | 1 | INTERNAL PIPERACK | 13/7/2025 | 13/7/2025 | 13/7/2025 | ISHIKA ENGINEERING | B41 | 1 | ISA75X75X8 | CLT7 | 2 | 180 |  | 1.61 | 3.222 | 4.191
9168 | PIN-084-TPT-PM1-CS11-006-B41 | 1 | 1 OF 1 | B41 | 1 | INTERNAL PIPERACK | 13/7/2025 | 13/7/2025 | 13/7/2025 | ISHIKA ENGINEERING | B41 | 1 | ISMB250 | M42 | 1 | 4387 |  | 163.58 | 163.58
9169 | PIN-084-TPT-PM1-CS11-006-B42 | 1 | 1 OF 1 | B42 | 1 | INTERNAL PIPERACK | 13/7/2025 | 13/7/2025 | 13/7/2025 | ISHIKA ENGINEERING | B42 | 1 | ISMB250 | M54 | 1 | 4320 |  | 161.08 | 161.082
9170 | PIN-084-TPT-PM1-CS11-006-B42 | 1 | 1 OF 1 | B42 | 1 | INTERNAL PIPERACK | 13/7/2025 | 13/7/2025 | 13/7/2025 | ISHIKA ENGINEERING | B42 | 1 | ISA75X75X8 | CLT9 | 2 | 180 |  | 1.61 | 3.222 | 4.129
9171 | PIN-084-TPT-PM1-CS11-006-B43 | 1 | 1 OF 1 | B43 | 2 | INTERNAL PIPERACK | 13/7/2025 | 13/7/2025 | 13/7/2025 | ISHIKA ENGINEERING | B43 | 2 | ISA75X75X8 | CLT3 | 4 | 180 |  | 1.61 | 6.443 | 3.685
9172 | PIN-084-TPT-PM1-CS11-006-B43 | 1 | 1 OF 1 | B43 | 2 | INTERNAL PIPERACK | 13/7/2025 | 13/7/2025 | 13/7/2025 | ISHIKA ENGINEERING | B43 | 2 | ISMB250 | M2 | 1 | 3730 |  | 139.08 | 139.082
9173 | PIN-084-TPT-PM1-CS11-006-B44 | 1 | 1 OF 1 | B44 | 1 | INTERNAL PIPERACK | 13/7/2025 | 13/7/2025 | 13/7/2025 | ISHIKA ENGINEERING | B44 | 1 | ISMB250 | M2 | 1 | 3730 |  | 139.08 | 139.082
9174 | PIN-084-TPT-PM1-CS11-006-B44 | 1 | 1 OF 1 | B44 | 1 | INTERNAL PIPERACK | 13/7/2025 | 13/7/2025 | 13/7/2025 | ISHIKA ENGINEERING | B44 | 1 | 12 MM PLATE | P19 | 1 | 376 | 239 | 8.47 | 8.472
9175 | PIN-084-TPT-PM1-CS11-006-B44 | 1 | 1 OF 1 | B44 | 1 | INTERNAL PIPERACK | 13/7/2025 | 13/7/2025 | 13/7/2025 | ISHIKA ENGINEERING | B44 | 1 | 12 MM PLATE | P2 | 1 | 381 | 239 | 8.57 | 8.574
9176 | PIN-084-TPT-PM1-CS11-006-B44 | 1 | 1 OF 1 | B44 | 1 | INTERNAL PIPERACK | 13/7/2025 | 13/7/2025 | 13/7/2025 | ISHIKA ENGINEERING | B44 | 1 | ISA75X75X8 | CLT3 | 4 | 180 |  | 1.61 | 6.443 | 4.046
9177 | PIN-087-TPT-CM1-CS11-038-FAB-PB-036-B53 |  | 1 OF 1 | PB-036-B53 | 1 | EXTERNAL PIPE BRIDGE (SECTION P-P) | 14/7/2025 | 14/7/2025 | 14/7/2025 | SWASTIK ENTERPRISE | PB-036-B53 | 1 | NPB300X150X42.24 | M25 | 1 | 4483 |  | 189.36 | 189.36 | 5.728
9178 | PIN-087-TPT-CM1-CS11-038-FAB-PB-036-B53 |  | 1 OF 1 | PB-036-B53 | 1 | EXTERNAL PIPE BRIDGE (SECTION P-P) | 14/7/2025 | 14/7/2025 | 14/7/2025 | SWASTIK ENTERPRISE | PB-036-B53 | 1 | Plate-10MM | P11 | 1 | 246 | 207 | 4 | 4
9179 | PIN-087-TPT-CM1-CS11-038-FAB-PB-036-B53 |  | 1 OF 1 | PB-036-B53 | 1 | EXTERNAL PIPE BRIDGE (SECTION P-P) | 14/7/2025 | 14/7/2025 | 14/7/2025 | SWASTIK ENTERPRISE | PB-036-B53 | 1 | Plate-10MM | P19 | 2 | 350 | 262 | 7.19 | 14.38
9180 | PIN-087-TPT-CM1-CS11-038-FAB-PB-036-B54 |  | 1 OF 1 | PB-036-B54 | 2 | EXTERNAL PIPE BRIDGE (SECTION P-P) | 14/7/2025 | 14/7/2025 | 14/7/2025 | SWASTIK ENTERPRISE | PB-036-B54 | 2 | NPB300X150X42.24 | M36 | 1 | 4318 |  | 182.4 | 182.4 | 5.608
9181 | PIN-087-TPT-CM1-CS11-038-FAB-PB-036-B54 |  | 1 OF 1 | PB-036-B54 | 2 | EXTERNAL PIPE BRIDGE (SECTION P-P) | 14/7/2025 | 14/7/2025 | 14/7/2025 | SWASTIK ENTERPRISE | PB-036-B54 | 2 | Plate-10MM | P11 | 1 | 246 | 207 | 4 | 4
9182 | PIN-087-TPT-CM1-CS11-038-FAB-PB-036-B54 |  | 1 OF 1 | PB-036-B54 | 2 | EXTERNAL PIPE BRIDGE (SECTION P-P) | 14/7/2025 | 14/7/2025 | 14/7/2025 | SWASTIK ENTERPRISE | PB-036-B54 | 2 | Plate-10MM | P25 | 2 | 420 | 261 | 8.61 | 17.22
9183 | PIN-087-TPT-CM1-CS11-038-FAB-PB-036-B55 |  | 1 OF 1 | PB-036-B55 | 3 | EXTERNAL PIPE BRIDGE (SECTION P-P) | 14/7/2025 | 14/7/2025 | 14/7/2025 | SWASTIK ENTERPRISE | PB-036-B55 | 3 | Plate-10MM | P12 | 1 | 310 | 235 | 5.72 | 5.72
9184 | PIN-087-TPT-CM1-CS11-038-FAB-PB-036-B55 |  | 1 OF 1 | PB-036-B55 | 3 | EXTERNAL PIPE BRIDGE (SECTION P-P) | 14/7/2025 | 14/7/2025 | 14/7/2025 | SWASTIK ENTERPRISE | PB-036-B55 | 3 | ISA90X90X8 | M32 | 1 | 1595 |  | 17.23 | 17.23 | 0.676
9185 | PIN-087-TPT-CM1-CS11-038-FAB-PB-036-B56 |  | 1 OF 1 | PB-036-B56 | 3 | EXTERNAL PIPE BRIDGE (SECTION P-P) | 14/7/2025 | 14/7/2025 | 14/7/2025 | SWASTIK ENTERPRISE | PB-036-B56 | 3 | Plate-10MM | P2 | 2 | 260 | 110 | 2.25 | 4.5
9186 | PIN-087-TPT-CM1-CS11-038-FAB-PB-036-B56 |  | 1 OF 1 | PB-036-B56 | 3 | EXTERNAL PIPE BRIDGE (SECTION P-P) | 14/7/2025 | 14/7/2025 | 14/7/2025 | SWASTIK ENTERPRISE | PB-036-B56 | 3 | NPB300X150X42.24 | M2 | 1 | 4180 |  | 176.56 | 176.56 | 5.086
9187 | PIN-087-TPT-CM1-CS11-038-FAB-PB-036-B57 |  | 1 OF 1 | PB-036-B57 | 6 | EXTERNAL PIPE BRIDGE (SECTION P-P) | 14/7/2025 | 14/7/2025 | 14/7/2025 | SWASTIK ENTERPRISE | PB-036-B57 | 6 | Plate-10MM | P2 | 2 | 260 | 110 | 2.25 | 4.5
9188 | PIN-087-TPT-CM1-CS11-038-FAB-PB-036-B57 |  | 1 OF 1 | PB-036-B57 | 6 | EXTERNAL PIPE BRIDGE (SECTION P-P) | 14/7/2025 | 14/7/2025 | 14/7/2025 | SWASTIK ENTERPRISE | PB-036-B57 | 6 | Plate-10MM | P11 | 2 | 246 | 207 | 4 | 8
9189 | PIN-087-TPT-CM1-CS11-038-FAB-PB-036-B57 |  | 1 OF 1 | PB-036-B57 | 6 | EXTERNAL PIPE BRIDGE (SECTION P-P) | 14/7/2025 | 14/7/2025 | 14/7/2025 | SWASTIK ENTERPRISE | PB-036-B57 | 6 | NPB300X150X42.24 | M2 | 1 | 4180 |  | 176.56 | 176.56 | 5.279
9190 | PIN-087-TPT-CM1-CS11-038-FAB-PB-036-B58 |  | 1 OF 1 | PB-036-B58 | 2 | EXTERNAL PIPE BRIDGE (SECTION P-P) | 14/7/2025 | 14/7/2025 | 14/7/2025 | SWASTIK ENTERPRISE | PB-036-B58 | 2 | ISA65X65X6 | M41 | 1 | 6600 |  | 38.28 | 38.28 | 1.672
9191 | PIN-087-TPT-CM1-CS11-038-FAB-PB-036-B59 |  | 1 OF 1 | PB-036-B59 | 3 | EXTERNAL PIPE BRIDGE (SECTION P-P) | 14/7/2025 | 14/7/2025 | 14/7/2025 | SWASTIK ENTERPRISE | PB-036-B59 | 3 | ISA90X90X8 | M31 | 1 | 1595 |  | 17.23 | 17.23 | 0.676
9192 | PIN-087-TPT-CM1-CS11-038-FAB-PB-036-B59 |  | 1 OF 1 | PB-036-B59 | 3 | EXTERNAL PIPE BRIDGE (SECTION P-P) | 14/7/2025 | 14/7/2025 | 14/7/2025 | SWASTIK ENTERPRISE | PB-036-B59 | 3 | Plate-10MM | P12 | 1 | 310 | 235 | 5.72 | 5.72
9193 | PIN-087-TPT-CM1-CS11-038-FAB-PB-036-B60 |  | 1 OF 1 | PB-036-B60 | 2 | EXTERNAL PIPE BRIDGE (SECTION P-P) | 14/7/2025 | 14/7/2025 | 14/7/2025 | SWASTIK ENTERPRISE | PB-036-B60 | 2 | ISMC150 | M60 | 1 | 1330 |  | 22.34 | 22.34 | 0.78
9194 | PIN-087-TPT-CM1-CS11-038-FAB-PB-036-B60 |  | 1 OF 1 | PB-036-B60 | 2 | EXTERNAL PIPE BRIDGE (SECTION P-P) | 14/7/2025 | 14/7/2025 | 14/7/2025 | SWASTIK ENTERPRISE | PB-036-B60 | 2 | 6MM X 75MM MS FLAT | P34 | 1 | 150 |  | 0.53 | 0.53
9195 | PIN-087-TPT-CM1-CS11-038-FAB-PB-036-B61 |  | 1 OF 1 | PB-036-B61 | 1 | EXTERNAL PIPE BRIDGE (SECTION P-P) | 14/7/2025 | 14/7/2025 | 14/7/2025 | SWASTIK ENTERPRISE | PB-036-B61 | 1 | Plate-12MM | P66 | 3 | 280 | 64 | 1.69 | 5.07
9196 | PIN-087-TPT-CM1-CS11-038-FAB-PB-036-B61 |  | 1 OF 1 | PB-036-B61 | 1 | EXTERNAL PIPE BRIDGE (SECTION P-P) | 14/7/2025 | 14/7/2025 | 14/7/2025 | SWASTIK ENTERPRISE | PB-036-B61 | 1 | NPB400X180X57.38 | M55 | 1 | 5550 |  | 318.45 | 318.45
9197 | PIN-087-TPT-CM1-CS11-038-FAB-PB-036-B61 |  | 1 OF 1 | PB-036-B61 | 1 | EXTERNAL PIPE BRIDGE (SECTION P-P) | 14/7/2025 | 14/7/2025 | 14/7/2025 | SWASTIK ENTERPRISE | PB-036-B61 | 1 | Plate-8MM | P33 | 6 | 373 | 150 | 3.53 | 21.18
9198 | PIN-087-TPT-CM1-CS11-038-FAB-PB-036-B61 |  | 1 OF 1 | PB-036-B61 | 1 | EXTERNAL PIPE BRIDGE (SECTION P-P) | 14/7/2025 | 14/7/2025 | 14/7/2025 | SWASTIK ENTERPRISE | PB-036-B61 | 1 | ISA110X110X12 | CLT1 | 1 | 320 |  | 6.3 | 6.3 | 9.443
9199 | PIN-087-TPT-CM1-CS11-038-FAB-PB-036-B61 |  | 1 OF 1 | PB-036-B61 | 1 | EXTERNAL PIPE BRIDGE (SECTION P-P) | 14/7/2025 | 14/7/2025 | 14/7/2025 | SWASTIK ENTERPRISE | PB-036-B61 | 1 | Plate-10MM | P6 | 3 | 373 | 95 | 2.78 | 8.34
9200 | PIN-087-TPT-CM1-CS11-038-FAB-PB-036-B62 |  | 1 OF 1 | PB-036-B62 | 5 | EXTERNAL PIPE BRIDGE (SECTION P-P) | 14/7/2025 | 14/7/2025 | 14/7/2025 | SWASTIK ENTERPRISE | PB-036-B62 | 5 | ISMC150 | M43 | 1 | 708 |  | 11.89 | 11.89 | 0.402
9201 | PIN-087-TPT-CM1-CS11-038-FAB-PB-036-B63 |  | 1 OF 1 | PB-036-B63 | 75 | EXTERNAL PIPE BRIDGE (SECTION P-P) | 14/7/2025 | 14/7/2025 | 14/7/2025 | SWASTIK ENTERPRISE | PB-036-B63 | 75 | ISMC150 | M79 | 1 | 560 |  | 9.36 | 9.36 | 0.318
9202 | PIN-087-TPT-CM1-CS11-038-FAB-PB-036-B64 |  | 1 OF 1 | PB-036-B64 | 6 | EXTERNAL PIPE BRIDGE (SECTION P-P) | 14/7/2025 | 14/7/2025 | 14/7/2025 | SWASTIK ENTERPRISE | PB-036-B64 | 6 | ISMC150 | M88 | 1 | 1333 |  | 22.39 | 22.39 | 0.757
9203 | PIN-087-TPT-CM1-CS11-038-FAB-PB-036-B65 |  | 1 OF 1 | PB-036-B65 | 6 | EXTERNAL PIPE BRIDGE (SECTION P-P) | 14/7/2025 | 14/7/2025 | 14/7/2025 | SWASTIK ENTERPRISE | PB-036-B65 | 6 | ISMC150 | M90 | 1 | 1403 |  | 23.46 | 23.46 | 0.797
9204 | PIN-087-TPT-CM1-CS11-038-FAB-PB-036-B68 |  | 1 OF 1 | PB-036-B68 | 2 | EXTERNAL PIPE BRIDGE (SECTION P-P) | 14/7/2025 | 14/7/2025 | 14/7/2025 | SWASTIK ENTERPRISE | PB-036-B68 | 2 | ISMC200 | M95 | 1 | 2775 |  | 61.88 | 61.88 | 1.847
9205 | PIN-087-TPT-CM1-CS11-038-FAB-PB-036-B69 |  | 1 OF 1 | PB-036-B69 | 1 | EXTERNAL PIPE BRIDGE (SECTION P-P) | 14/7/2025 | 14/7/2025 | 14/7/2025 | SWASTIK ENTERPRISE | PB-036-B69 | 1 | ISA110X110X12 | CLT2 | 1 | 260 |  | 5.12 | 5.12 | 2.263
9206 | PIN-087-TPT-CM1-CS11-038-FAB-PB-036-B69 |  | 1 OF 1 | PB-036-B69 | 1 | EXTERNAL PIPE BRIDGE (SECTION P-P) | 14/7/2025 | 14/7/2025 | 14/7/2025 | SWASTIK ENTERPRISE | PB-036-B69 | 1 | NPB300X150X49.32 | M53 | 1 | 1500 |  | 73.96 | 73.96
9207 | PIN-087-TPT-CM1-CS11-038-FAB-PB-036-B69 |  | 1 OF 1 | PB-036-B69 | 1 | EXTERNAL PIPE BRIDGE (SECTION P-P) | 14/7/2025 | 14/7/2025 | 14/7/2025 | SWASTIK ENTERPRISE | PB-036-B69 | 1 | Plate-12MM | P76 | 2 | 310 | 64 | 1.87 | 3.74
9208 | PIN-087-TPT-CM1-CS11-038-FAB-PB-036-B69 |  | 1 OF 1 | PB-036-B69 | 1 | EXTERNAL PIPE BRIDGE (SECTION P-P) | 14/7/2025 | 14/7/2025 | 14/7/2025 | SWASTIK ENTERPRISE | PB-036-B69 | 1 | Plate-8MM | P63 | 4 | 279 | 136 | 2.38 | 9.52
9209 | PIN-087-TPT-CM1-CS11-038-FAB-PB-036-B71 |  | 1 OF 1 | PB-036-B71 | 5 | EXTERNAL PIPE BRIDGE (SECTION P-P) | 14/7/2025 | 14/7/2025 | 14/7/2025 | SWASTIK ENTERPRISE | PB-036-B71 | 5 | ISMC150 | M98 | 1 | 708 |  | 11.89 | 11.89 | 0.402
9210 | PIN-087-TPT-CM1-CS11-038-FAB-PB-036-B72 |  | 1 OF 1 | PB-036-B72 | 1 | EXTERNAL PIPE BRIDGE (SECTION P-P) | 14/7/2025 | 14/7/2025 | 14/7/2025 | SWASTIK ENTERPRISE | PB-036-B72 | 1 | NPB400X180X57.38 | M56 | 1 | 5720 |  | 328.2 | 328.2 | 9.56
9211 | PIN-087-TPT-CM1-CS11-038-FAB-PB-036-B72 |  | 1 OF 1 | PB-036-B72 | 1 | EXTERNAL PIPE BRIDGE (SECTION P-P) | 14/7/2025 | 14/7/2025 | 14/7/2025 | SWASTIK ENTERPRISE | PB-036-B72 | 1 | Plate-12MM | P66 | 3 | 280 | 64 | 1.69 | 5.07
9212 | PIN-087-TPT-CM1-CS11-038-FAB-PB-036-B72 |  | 1 OF 1 | PB-036-B72 | 1 | EXTERNAL PIPE BRIDGE (SECTION P-P) | 14/7/2025 | 14/7/2025 | 14/7/2025 | SWASTIK ENTERPRISE | PB-036-B72 | 1 | Plate-10MM | P6 | 3 | 373 | 95 | 2.78 | 8.34
9213 | PIN-087-TPT-CM1-CS11-038-FAB-PB-036-B72 |  | 1 OF 1 | PB-036-B72 | 1 | EXTERNAL PIPE BRIDGE (SECTION P-P) | 14/7/2025 | 14/7/2025 | 14/7/2025 | SWASTIK ENTERPRISE | PB-036-B72 | 1 | Plate-8MM | P33 | 6 | 373 | 150 | 3.53 | 21.18
9214 | PIN-087-TPT-CM1-CS11-038-FAB-PB-036-B73 |  | 1 OF 1 | PB-036-B73 | 3 | EXTERNAL PIPE BRIDGE (SECTION P-P) | 14/7/2025 | 14/7/2025 | 14/7/2025 | SWASTIK ENTERPRISE | PB-036-B73 | 3 | ISA90X90X8 | M47 | 1 | 1805 |  | 19.49 | 19.49 | 0.635
9215 | PIN-087-TPT-CM1-CS11-038-FAB-PB-036-B74 |  | 1 OF 1 | PB-036-B74 | 1 | EXTERNAL PIPE BRIDGE (SECTION P-P) | 14/7/2025 | 14/7/2025 | 14/7/2025 | SWASTIK ENTERPRISE | PB-036-B74 | 1 | Plate-10MM | P6 | 3 | 373 | 95 | 2.78 | 8.34
9216 | PIN-087-TPT-CM1-CS11-038-FAB-PB-036-B74 |  | 1 OF 1 | PB-036-B74 | 1 | EXTERNAL PIPE BRIDGE (SECTION P-P) | 14/7/2025 | 14/7/2025 | 14/7/2025 | SWASTIK ENTERPRISE | PB-036-B74 | 1 | Plate-8MM | P33 | 6 | 373 | 150 | 3.53 | 21.18
9217 | PIN-087-TPT-CM1-CS11-038-FAB-PB-036-B74 |  | 1 OF 1 | PB-036-B74 | 1 | EXTERNAL PIPE BRIDGE (SECTION P-P) | 14/7/2025 | 14/7/2025 | 14/7/2025 | SWASTIK ENTERPRISE | PB-036-B74 | 1 | NPB400X180X57.38 | M56 | 1 | 5720 |  | 328.2 | 328.2 | 9.56
9218 | PIN-087-TPT-CM1-CS11-038-FAB-PB-036-B74 |  | 1 OF 1 | PB-036-B74 | 1 | EXTERNAL PIPE BRIDGE (SECTION P-P) | 14/7/2025 | 14/7/2025 | 14/7/2025 | SWASTIK ENTERPRISE | PB-036-B74 | 1 | Plate-12MM | P66 | 3 | 280 | 64 | 1.69 | 5.07
9219 | PIN-087-TPT-CM1-CS11-038-FAB-PB-036-B75 |  | 1 OF 1 | PB-036-B75 | 4 | EXTERNAL PIPE BRIDGE (SECTION P-P) | 14/7/2025 | 14/7/2025 | 14/7/2025 | SWASTIK ENTERPRISE | PB-036-B75 | 4 | ISA65X65X6 | M97 | 1 | 6090 |  | 35.57 | 35.57 | 1.543
9220 | PIN-087-TPT-CM1-CS11-038-FAB-PB-036-B76 |  | 1 OF 1 | PB-036-B76 | 1 | EXTERNAL PIPE BRIDGE (SECTION P-P) | 14/7/2025 | 14/7/2025 | 14/7/2025 | SWASTIK ENTERPRISE | PB-036-B76 | 1 | NPB400X180X57.38 | M3 | 1 | 5832 |  | 334.61 | 334.61
9221 | PIN-087-TPT-CM1-CS11-038-FAB-PB-036-B76 |  | 1 OF 1 | PB-036-B76 | 1 | EXTERNAL PIPE BRIDGE (SECTION P-P) | 14/7/2025 | 14/7/2025 | 14/7/2025 | SWASTIK ENTERPRISE | PB-036-B76 | 1 | Plate-12MM | P76 | 1 | 310 | 64 | 1.87 | 1.87
9222 | PIN-087-TPT-CM1-CS11-038-FAB-PB-036-B76 |  | 1 OF 1 | PB-036-B76 | 1 | EXTERNAL PIPE BRIDGE (SECTION P-P) | 14/7/2025 | 14/7/2025 | 14/7/2025 | SWASTIK ENTERPRISE | PB-036-B76 | 1 | Plate-10MM | P6 | 1 | 373 | 95 | 2.78 | 2.78
9223 | PIN-087-TPT-CM1-CS11-038-FAB-PB-036-B76 |  | 1 OF 1 | PB-036-B76 | 1 | EXTERNAL PIPE BRIDGE (SECTION P-P) | 14/7/2025 | 14/7/2025 | 14/7/2025 | SWASTIK ENTERPRISE | PB-036-B76 | 1 | ISA110X110X12 | CLT1 | 1 | 320 |  | 6.3 | 6.3 | 9.216
9224 | PIN-087-TPT-CM1-CS11-038-FAB-PB-036-B76 |  | 1 OF 1 | PB-036-B76 | 1 | EXTERNAL PIPE BRIDGE (SECTION P-P) | 14/7/2025 | 14/7/2025 | 14/7/2025 | SWASTIK ENTERPRISE | PB-036-B76 | 1 | Plate-8MM | P33 | 2 | 373 | 150 | 3.53 | 7.06
9225 | PIN-087-TPT-CM1-CS11-038-FAB-PB-036-B78 |  | 1 OF 1 | PB-036-B78 | 2 | EXTERNAL PIPE BRIDGE (SECTION P-P) | 14/7/2025 | 14/7/2025 | 14/7/2025 | SWASTIK ENTERPRISE | PB-036-B78 | 2 | ISMC150 | M91 | 1 | 1400 |  | 23.52 | 23.52 | 0.795
9226 | PIN-087-TPT-CM1-CS11-038-FAB-PB-036-B79 |  | 1 OF 1 | PB-036-B79 | 3 | EXTERNAL PIPE BRIDGE (SECTION P-P) | 14/7/2025 | 14/7/2025 | 14/7/2025 | SWASTIK ENTERPRISE | PB-036-B79 | 3 | NPB250X125X30.11 | M92 | 1 | 4420 |  | 133.08 | 133.08 | 4.367
9227 | 1619-CS-STR-504-FD-13SB161 |  | 1 OF 1 | 13SB161 | 3 | HH2700 | 1/6/2025 | 14/7/2025 | 27/6/2025 | ISHIKA ENGINEERING | 13SB161 | 3 | ISMC200 | M534 | 1 | 2270 |  | 50.78 | 50.78 | 1.51
9228 | 1619-CS-STR-504-FD-13SB162 |  | 1 OF 1 | 13SB162 | 4 | HH2700 | 1/6/2025 | 14/7/2025 | 27/6/2025 | ISHIKA ENGINEERING | 13SB162 | 4 | ISMC200 | M530 | 1 | 2196 |  | 49.13 | 49.13 | 1.46
9229 | 1619-CS-STR-504-FD-13SB159 |  | 1 OF 1 | 13SB159 | 4 | HH2700 | 1/6/2025 | 14/7/2025 | 27/6/2025 | ISHIKA ENGINEERING | 13SB159 | 4 | 10 MM PLATE | PL140 | 1 | 185 | 175 | 1.73 | 1.73
9230 | 1619-CS-STR-504-FD-13SB159 |  | 1 OF 1 | 13SB159 | 4 | HH2700 | 1/6/2025 | 14/7/2025 | 27/6/2025 | ISHIKA ENGINEERING | 13SB159 | 4 | ISMC200 | M537 | 1 | 2355 |  | 52.69 | 52.69 | 1.62
9231 | 1619-CS-STR-504-FD-13SB155 | 1 | 1 OF 1 | 13SB155 | 4 | HH2700 | 1/6/2025 | 14/7/2025 | 27/6/2025 | ISHIKA ENGINEERING | 13SB155 | 4 | ISMC200 | M538 | 1 | 3355 |  | 75.06 | 75.06 | 2.31
9232 | 1619-CS-STR-504-FD-13SB155 | 1 | 1 OF 1 | 13SB155 | 4 | HH2700 | 1/6/2025 | 14/7/2025 | 27/6/2025 | ISHIKA ENGINEERING | 13SB155 | 4 | 10 MM PLATE | PL154 | 1 | 106 | 96 | 0.8 | 0.8
9233 | 1619-CS-STR-504-FD-13SB155 | 1 | 1 OF 1 | 13SB155 | 4 | HH2700 | 1/6/2025 | 14/7/2025 | 27/6/2025 | ISHIKA ENGINEERING | 13SB155 | 4 | 10 MM PLATE | PL140 | 1 | 185 | 175 | 1.73 | 1.73
9234 | 1619-CS-STR-504-FD-13SB156 |  | 1 OF 1 | 13SB156 | 2 | HH2700 | 1/6/2025 | 14/7/2025 | 27/6/2025 | ISHIKA ENGINEERING | 13SB156 | 2 | 10 MM PLATE | PL140 | 1 | 185 | 175 | 1.73 | 1.73
9235 | 1619-CS-STR-504-FD-13SB156 |  | 1 OF 1 | 13SB156 | 2 | HH2700 | 1/6/2025 | 14/7/2025 | 27/6/2025 | ISHIKA ENGINEERING | 13SB156 | 2 | ISMC200 | M535 | 1 | 3120 |  | 69.8 | 69.8 | 2.13
9236 | PIN-087-TPT-CM1-CS11-038-FAB-PB-036-FR1 |  | 1 OF 1 | PB-036-FR1 | 3 | EXTERNAL PIPE BRIDGE (SECTION P-P) | 14/7/2025 | 14/7/2025 | 14/7/2025 | SWASTIK ENTERPRISE | PB-036-FR1 | 3 | Plate-16MM | P30 | 3 | 250 | 250 | 7.85 | 23.55
9237 | PIN-087-TPT-CM1-CS11-038-FAB-PB-036-FR1 |  | 1 OF 1 | PB-036-FR1 | 3 | EXTERNAL PIPE BRIDGE (SECTION P-P) | 14/7/2025 | 14/7/2025 | 14/7/2025 | SWASTIK ENTERPRISE | PB-036-FR1 | 3 | 6MM X 100MM MS FLAT | P65 | 20 | 100 |  | 0.47 | 9.4
9238 | PIN-087-TPT-CM1-CS11-038-FAB-PB-036-FR1 |  | 1 OF 1 | PB-036-FR1 | 3 | EXTERNAL PIPE BRIDGE (SECTION P-P) | 14/7/2025 | 14/7/2025 | 14/7/2025 | SWASTIK ENTERPRISE | PB-036-FR1 | 3 | SHS150X150X6 | M50 | 2 | 3128 |  | 84.86 | 169.72 | 19.453
9239 | PIN-087-TPT-CM1-CS11-038-FAB-PB-036-FR1 |  | 1 OF 1 | PB-036-FR1 | 3 | EXTERNAL PIPE BRIDGE (SECTION P-P) | 14/7/2025 | 14/7/2025 | 14/7/2025 | SWASTIK ENTERPRISE | PB-036-FR1 | 3 | SHS100X100X6 | M83 | 10 | 1044 |  | 18.49 | 184.9
9240 | PIN-087-TPT-CM1-CS11-038-FAB-PB-036-FR1 |  | 1 OF 1 | PB-036-FR1 | 3 | EXTERNAL PIPE BRIDGE (SECTION P-P) | 14/7/2025 | 14/7/2025 | 14/7/2025 | SWASTIK ENTERPRISE | PB-036-FR1 | 3 | 6MM X 150MM MS FLAT | P1 | 3 | 150 |  | 1.06 | 3.18
9241 | PIN-087-TPT-CM1-CS11-038-FAB-PB-036-FR1 |  | 1 OF 1 | PB-036-FR1 | 3 | EXTERNAL PIPE BRIDGE (SECTION P-P) | 14/7/2025 | 14/7/2025 | 14/7/2025 | SWASTIK ENTERPRISE | PB-036-FR1 | 3 | 6MM X 75MM MS FLAT | P35 | 12 | 200 |  | 0.71 | 8.52
9242 | PIN-087-TPT-CM1-CS11-038-FAB-PB-036-FR1 |  | 1 OF 1 | PB-036-FR1 | 3 | EXTERNAL PIPE BRIDGE (SECTION P-P) | 14/7/2025 | 14/7/2025 | 14/7/2025 | SWASTIK ENTERPRISE | PB-036-FR1 | 3 | 6MM X 50MM MS FLAT | P31 | 12 | 150 |  | 0.35 | 4.2
9243 | PIN-087-TPT-CM1-CS11-038-FAB-PB-036-FR1 |  | 1 OF 1 | PB-036-FR1 | 3 | EXTERNAL PIPE BRIDGE (SECTION P-P) | 14/7/2025 | 14/7/2025 | 14/7/2025 | SWASTIK ENTERPRISE | PB-036-FR1 | 3 | SHS150X150X6 | M80 | 1 | 3128 |  | 84.86 | 84.86
9244 | PIN-087-TPT-CM1-CS11-038-FAB-PB-036-FR1 |  | 1 OF 1 | PB-036-FR1 | 3 | EXTERNAL PIPE BRIDGE (SECTION P-P) | 14/7/2025 | 14/7/2025 | 14/7/2025 | SWASTIK ENTERPRISE | PB-036-FR1 | 3 | SHS100X100X6 | M82 | 10 | 1194 |  | 21.15 | 211.5
9245 | PIN-087-TPT-CM1-CS11-038-FAB-PB-036-FR1 |  | 1 OF 1 | PB-036-FR1 | 3 | EXTERNAL PIPE BRIDGE (SECTION P-P) | 14/7/2025 | 14/7/2025 | 14/7/2025 | SWASTIK ENTERPRISE | PB-036-FR1 | 3 | ISMC150 | M81 | 2 | 2850 |  | 47.88 | 95.76
9246 | 1619-CS-STR-504-FD-13SB157 |  | 1 OF 1 | 13SB157 | 1 | HH2700 | 1/6/2025 | 14/7/2025 | 27/6/2025 | ISHIKA ENGINEERING | 13SB157 | 1 | ISMC200 | M539 | 1 | 828 |  | 18.52 | 18.52 | 0.55
9247 | 1619-CS-STR-504-FD-13SB143 |  | 1 OF 1 | 13SB143 | 21 | HH2700 | 1/6/2025 | 14/7/2025 | 27/6/2025 | ISHIKA ENGINEERING | 13SB143 | 21 | ISMC200 | M515 | 1 | 648 |  | 14.5 | 14.5 | 0.43
9248 | PIN-087-TPT-CM1-CS11-038-FAB-PB-036-FR2 |  | 1 OF 2 | PB-036-FR2 | 1 | EXTERNAL PIPE BRIDGE (SECTION P-P) | 14/7/2025 | 14/7/2025 | 14/7/2025 | SWASTIK ENTERPRISE | PB-036-FR2 | 1 | Plate-10MM | P2 | 6 | 260 | 110 | 2.25 | 13.5
9249 | PIN-087-TPT-CM1-CS11-038-FAB-PB-036-FR2 |  | 1 OF 2 | PB-036-FR2 | 1 | EXTERNAL PIPE BRIDGE (SECTION P-P) | 14/7/2025 | 14/7/2025 | 14/7/2025 | SWASTIK ENTERPRISE | PB-036-FR2 | 1 | Plate-25MM | P4 | 1 | 450 | 450 | 39.74 | 39.74
9250 | PIN-087-TPT-CM1-CS11-038-FAB-PB-036-FR2 |  | 1 OF 2 | PB-036-FR2 | 1 | EXTERNAL PIPE BRIDGE (SECTION P-P) | 14/7/2025 | 14/7/2025 | 14/7/2025 | SWASTIK ENTERPRISE | PB-036-FR2 | 1 | Plate-10MM | P46 | 3 | 389 | 284 | 8.67 | 26.01
9251 | PIN-087-TPT-CM1-CS11-038-FAB-PB-036-FR2 |  | 1 OF 2 | PB-036-FR2 | 1 | EXTERNAL PIPE BRIDGE (SECTION P-P) | 14/7/2025 | 14/7/2025 | 14/7/2025 | SWASTIK ENTERPRISE | PB-036-FR2 | 1 | Plate-10MM | P13 | 22 | 139 | 73 | 0.8 | 17.6
9252 | PIN-087-TPT-CM1-CS11-038-FAB-PB-036-FR2 |  | 1 OF 2 | PB-036-FR2 | 1 | EXTERNAL PIPE BRIDGE (SECTION P-P) | 14/7/2025 | 14/7/2025 | 14/7/2025 | SWASTIK ENTERPRISE | PB-036-FR2 | 1 | Plate-16MM | P57 | 4 | 563 | 170 | 12.02 | 48.08
9253 | PIN-087-TPT-CM1-CS11-038-FAB-PB-036-FR2 |  | 1 OF 2 | PB-036-FR2 | 1 | EXTERNAL PIPE BRIDGE (SECTION P-P) | 14/7/2025 | 14/7/2025 | 14/7/2025 | SWASTIK ENTERPRISE | PB-036-FR2 | 1 | Plate-25MM | P27 | 1 | 250 | 100 | 4.91 | 4.91
9254 | PIN-087-TPT-CM1-CS11-038-FAB-PB-036-FR2 |  | 1 OF 2 | PB-036-FR2 | 1 | EXTERNAL PIPE BRIDGE (SECTION P-P) | 14/7/2025 | 14/7/2025 | 14/7/2025 | SWASTIK ENTERPRISE | PB-036-FR2 | 1 | Plate-12MM | P58 | 8 | 563 | 80 | 4.24 | 33.92
9255 | PIN-087-TPT-CM1-CS11-038-FAB-PB-036-FR2 |  | 1 OF 2 | PB-036-FR2 | 1 | EXTERNAL PIPE BRIDGE (SECTION P-P) | 14/7/2025 | 14/7/2025 | 14/7/2025 | SWASTIK ENTERPRISE | PB-036-FR2 | 1 | NPB400X180X57.38 | M11 | 1 | 5488 |  | 314.93 | 314.93
9256 | PIN-087-TPT-CM1-CS11-038-FAB-PB-036-FR2 |  | 1 OF 2 | PB-036-FR2 | 1 | EXTERNAL PIPE BRIDGE (SECTION P-P) | 14/7/2025 | 14/7/2025 | 14/7/2025 | SWASTIK ENTERPRISE | PB-036-FR2 | 1 | UC152X152X37 | M15 | 3 | 4453 |  | 164.76 | 494.28
9257 | PIN-087-TPT-CM1-CS11-038-FAB-PB-036-FR2 |  | 1 OF 2 | PB-036-FR2 | 1 | EXTERNAL PIPE BRIDGE (SECTION P-P) | 14/7/2025 | 14/7/2025 | 14/7/2025 | SWASTIK ENTERPRISE | PB-036-FR2 | 1 | Plate-12MM | P3 | 6 | 75 | 75 | 0.53 | 3.18
9258 | PIN-087-TPT-CM1-CS11-038-FAB-PB-036-FR2 |  | 1 OF 2 | PB-036-FR2 | 1 | EXTERNAL PIPE BRIDGE (SECTION P-P) | 14/7/2025 | 14/7/2025 | 14/7/2025 | SWASTIK ENTERPRISE | PB-036-FR2 | 1 | NPB400X180X57.38 | M4 | 1 | 5488 |  | 314.93 | 314.93 | 38.284
9259 | PIN-087-TPT-CM1-CS11-038-FAB-PB-036-FR2 |  | 1 OF 2 | PB-036-FR2 | 1 | EXTERNAL PIPE BRIDGE (SECTION P-P) | 14/7/2025 | 14/7/2025 | 14/7/2025 | SWASTIK ENTERPRISE | PB-036-FR2 | 1 | Plate-10MM | P6 | 7 | 373 | 95 | 2.78 | 19.46
9260 | PIN-087-TPT-CM1-CS11-038-FAB-PB-036-FR2 |  | 1 OF 2 | PB-036-FR2 | 1 | EXTERNAL PIPE BRIDGE (SECTION P-P) | 14/7/2025 | 14/7/2025 | 14/7/2025 | SWASTIK ENTERPRISE | PB-036-FR2 | 1 | Plate-10MM | P7 | 2 | 373 | 86 | 2.53 | 5.06
9261 | PIN-087-TPT-CM1-CS11-038-FAB-PB-036-FR2 |  | 1 OF 2 | PB-036-FR2 | 1 | EXTERNAL PIPE BRIDGE (SECTION P-P) | 14/7/2025 | 14/7/2025 | 14/7/2025 | SWASTIK ENTERPRISE | PB-036-FR2 | 1 | Plate-10MM | P49 | 3 | 248 | 180 | 3.51 | 10.53
9262 | PIN-087-TPT-CM1-CS11-038-FAB-PB-036-FR2 |  | 1 OF 2 | PB-036-FR2 | 1 | EXTERNAL PIPE BRIDGE (SECTION P-P) | 14/7/2025 | 14/7/2025 | 14/7/2025 | SWASTIK ENTERPRISE | PB-036-FR2 | 1 | Plate-12MM | P5 | 7 | 385 | 221 | 8.03 | 56.21
9263 | PIN-087-TPT-CM1-CS11-038-FAB-PB-036-FR2 |  | 1 OF 2 | PB-036-FR2 | 1 | EXTERNAL PIPE BRIDGE (SECTION P-P) | 14/7/2025 | 14/7/2025 | 14/7/2025 | SWASTIK ENTERPRISE | PB-036-FR2 | 1 | Plate-10MM | P47 | 3 | 370 | 279 | 8.11 | 24.33
9264 | PIN-087-TPT-CM1-CS11-038-FAB-PB-036-FR2 |  | 1 OF 2 | PB-036-FR2 | 1 | EXTERNAL PIPE BRIDGE (SECTION P-P) | 14/7/2025 | 14/7/2025 | 14/7/2025 | SWASTIK ENTERPRISE | PB-036-FR2 | 1 | Plate-10MM | P48 | 2 | 821 | 364 | 23.46 | 46.92
9265 | PIN-087-TPT-CM1-CS11-038-FAB-PB-036-FR2 |  | 1 OF 2 | PB-036-FR2 | 1 | EXTERNAL PIPE BRIDGE (SECTION P-P) | 14/7/2025 | 14/7/2025 | 14/7/2025 | SWASTIK ENTERPRISE | PB-036-FR2 | 1 | Plate-10MM | P54 | 4 | 73 | 364 | 0.37 | 1.48
9266 | PIN-087-TPT-CM1-CS11-038-FAB-PB-036-FR2 |  | 1 OF 2 | PB-036-FR2 | 1 | EXTERNAL PIPE BRIDGE (SECTION P-P) | 14/7/2025 | 14/7/2025 | 14/7/2025 | SWASTIK ENTERPRISE | PB-036-FR2 | 1 | Plate-16MM | P59 | 4 | 343 | 320 | 13.79 | 55.16
9267 | PIN-087-TPT-CM1-CS11-038-FAB-PB-036-FR2 |  | 1 OF 2 | PB-036-FR2 | 1 | EXTERNAL PIPE BRIDGE (SECTION P-P) | 14/7/2025 | 14/7/2025 | 14/7/2025 | SWASTIK ENTERPRISE | PB-036-FR2 | 1 | Plate-12MM | P26 | 2 | 408 | 298 | 11.45 | 22.9
9268 | PIN-087-TPT-CM1-CS11-038-FAB-PB-036-FR2 |  | 1 OF 2 | PB-036-FR2 | 1 | EXTERNAL PIPE BRIDGE (SECTION P-P) | 14/7/2025 | 14/7/2025 | 14/7/2025 | SWASTIK ENTERPRISE | PB-036-FR2 | 1 | Plate-12MM | P32 | 4 | 280 | 64 | 1.69 | 6.76
9269 | PIN-087-TPT-CM1-CS11-038-FAB-PB-036-FR2 |  | 1 OF 2 | PB-036-FR2 | 1 | EXTERNAL PIPE BRIDGE (SECTION P-P) | 14/7/2025 | 14/7/2025 | 14/7/2025 | SWASTIK ENTERPRISE | PB-036-FR2 | 1 | Plate-8MM | P33 | 8 | 373 | 150 | 3.53 | 28.24
9270 | 1619-CS-STR-504-FD-13SB135 |  | 1 OF 1 | 13SB135 | 3 | HH2700 | 1/6/2025 | 14/7/2025 | 27/6/2025 | ISHIKA ENGINEERING | 13SB135 | 3 | 10 MM PLATE | PL153 | 2 | 106 | 96 | 0.8 | 1.6
9271 | 1619-CS-STR-504-FD-13SB135 |  | 1 OF 1 | 13SB135 | 3 | HH2700 | 1/6/2025 | 14/7/2025 | 27/6/2025 | ISHIKA ENGINEERING | 13SB135 | 3 | ISMC200 | M541 | 1 | 2634 |  | 58.93 | 58.93 | 1.8
9272 | 1619-CS-STR-504-FD-13SB137 |  | 1 OF 1 | 13SB137 | 20 | HH2700 | 1/6/2025 | 14/7/2025 | 27/6/2025 | ISHIKA ENGINEERING | 13SB137 | 20 | ISMC200 | M516 | 1 | 705 |  | 15.77 | 15.77 | 0.47
9273 | 1619-CS-STR-504-FD-13SB131 |  | 1 OF 1 | 13SB131 | 4 | HH2700 | 1/6/2025 | 14/7/2025 | 27/6/2025 | ISHIKA ENGINEERING | 13SB131 | 4 | ISMC200 | M540 | 1 | 1524 |  | 34.1 | 34.1 | 1.01
9274 | 1619-CS-STR-504-FD-13SB122 |  | 1 OF 1 | 13SB122 | 6 | HH2700 | 1/6/2025 | 14/7/2025 | 1/7/2025 | ISHIKA ENGINEERING | 13SB122 | 6 | UB 406X178X54 | M521 | 1 | 4777 |  | 258.54 | 258.54 | 7.93
9275 | 1619-CS-STR-504-FD-13SB122 |  | 1 OF 1 | 13SB122 | 6 | HH2700 | 1/6/2025 | 14/7/2025 | 1/7/2025 | ISHIKA ENGINEERING | 13SB122 | 6 | 10 MM PLATE | PL325 | 4 | 381 | 85 | 2.51 | 10.04
9276 | 1619-CS-STR-504-FD-13SB122 |  | 1 OF 1 | 13SB122 | 6 | HH2700 | 1/6/2025 | 14/7/2025 | 1/7/2025 | ISHIKA ENGINEERING | 13SB122 | 6 | 10 MM PLATE | PL133 | 6 | 381 | 191 | 3.3083 | 19.85
9277 | 1619-CS-STR-504-FD-13MB31 |  | 1 OF 1 | 13MB31 | 1 | HH2700 | 1/6/2025 | 14/7/2025 | 1/7/2025 | ISHIKA ENGINEERING | 13MB31 | 1 | UB 406X178X54 | M358 | 1 | 4802 |  | 259.93 | 259.93 | 8.06
9278 | 1619-CS-STR-504-FD-13MB31 |  | 1 OF 1 | 13MB31 | 1 | HH2700 | 1/6/2025 | 14/7/2025 | 1/7/2025 | ISHIKA ENGINEERING | 13MB31 | 1 | 10 MM PLATE | PL133 | 10 | 381 | 191 | 3.308 | 33.08
9279 | 1619-CS-STR-504-FD-13MB32 |  | 1 OF 1 | 13MB32 | 1 | HH2700 | 1/6/2025 | 14/7/2025 | 1/7/2025 | ISHIKA ENGINEERING | 13MB32 | 1 | 10 MM PLATE | PL133 | 9 | 381 | 191 | 3.3078 | 29.77
9280 | 1619-CS-STR-504-FD-13MB32 |  | 1 OF 1 | 13MB32 | 1 | HH2700 | 1/6/2025 | 14/7/2025 | 1/7/2025 | ISHIKA ENGINEERING | 13MB32 | 1 | UB 406X178X54 | M358 | 1 | 4802 |  | 259.93 | 259.93 | 7.97
9281 | 1619-CS-STR-504-FD-13MB30 |  | 1 OF 1 | 13MB30 | 2 | HH2700 | 1/6/2025 | 14/7/2025 | 1/7/2025 | ISHIKA ENGINEERING | 13MB30 | 2 | 10 MM PLATE | PL133 | 6 | 381 | 191 | 3.3083 | 19.85
9282 | 1619-CS-STR-504-FD-13MB30 |  | 1 OF 1 | 13MB30 | 2 | HH2700 | 1/6/2025 | 14/7/2025 | 1/7/2025 | ISHIKA ENGINEERING | 13MB30 | 2 | UB 406X178X54 | M358 | 1 | 4802 |  | 259.93 | 259.93 | 7.68
9283 | 1619-CS-STR-504-FD-4C62 |  | 1 OF 1 | 4C62 | 1 | HH2700 | 11/7/2025 | 14/7/2025 | 12/7/2025 | ISHIKA ENGINEERING | 4C62 | 1 | 12 MM PLATE | PL214 | 2 | 250 | 150 | 2.04 | 4.08
9284 | 1619-CS-STR-504-FD-4C62 |  | 1 OF 1 | 4C62 | 1 | HH2700 | 11/7/2025 | 14/7/2025 | 12/7/2025 | ISHIKA ENGINEERING | 4C62 | 1 | 12 MM PLATE | PL213 | 2 | 150 | 96 | 0.835 | 1.67
9285 | 1619-CS-STR-504-FD-4C62 |  | 1 OF 1 | 4C62 | 1 | HH2700 | 11/7/2025 | 14/7/2025 | 12/7/2025 | ISHIKA ENGINEERING | 4C62 | 1 | 16 MM PLATE | PL1 | 2 | 500 | 500 | 31.4 | 62.8
9286 | 1619-CS-STR-504-FD-4C62 |  | 1 OF 1 | 4C62 | 1 | HH2700 | 11/7/2025 | 14/7/2025 | 12/7/2025 | ISHIKA ENGINEERING | 4C62 | 1 | UC305X305X97 | M879 | 1 | 1057 |  | 102.39 | 102.39 | 3.11
9287 | 1619-CS-STR-504-FD-3C62 |  | 1 OF 1 | 3C62 | 1 | HH2700 | 11/7/2025 | 14/7/2025 | 12/7/2025 | ISHIKA ENGINEERING | 3C62 | 1 | 10 MM PLATE | PL219 | 1 | 650 | 270 | 13.78 | 13.78
9288 | 1619-CS-STR-504-FD-3C62 |  | 1 OF 1 | 3C62 | 1 | HH2700 | 11/7/2025 | 14/7/2025 | 12/7/2025 | ISHIKA ENGINEERING | 3C62 | 1 | 3 MM PLATE | PL218 | 2 | 550 | 220 | 2.85 | 5.7
9289 | 1619-CS-STR-504-FD-3C62 |  | 1 OF 1 | 3C62 | 1 | HH2700 | 11/7/2025 | 14/7/2025 | 12/7/2025 | ISHIKA ENGINEERING | 3C62 | 1 | 16 MM PLATE | PL1 | 1 | 500 | 500 | 31.4 | 31.4
9290 | 1619-CS-STR-504-FD-3C62 |  | 1 OF 1 | 3C62 | 1 | HH2700 | 11/7/2025 | 14/7/2025 | 12/7/2025 | ISHIKA ENGINEERING | 3C62 | 1 | 10 MM PLATE | PL223 | 1 | 630 | 270 | 13.35 | 13.35
9291 | 1619-CS-STR-504-FD-3C62 |  | 1 OF 1 | 3C62 | 1 | HH2700 | 11/7/2025 | 14/7/2025 | 12/7/2025 | ISHIKA ENGINEERING | 3C62 | 1 | 12 MM PLATE | PL405 | 1 | 1000 | 220 | 20.72 | 20.72
9292 | 1619-CS-STR-504-FD-3C62 |  | 1 OF 1 | 3C62 | 1 | HH2700 | 11/7/2025 | 14/7/2025 | 12/7/2025 | ISHIKA ENGINEERING | 3C62 | 1 | UC305X305X97 | M289 | 1 | 5534 |  | 536.07 | 536.07 | 12.85
9293 | 1619-CS-STR-504-FD-3C62 |  | 1 OF 1 | 3C62 | 1 | HH2700 | 11/7/2025 | 14/7/2025 | 12/7/2025 | ISHIKA ENGINEERING | 3C62 | 1 | 25 MM PLATE | PL172 | 1 | 1200 | 270 | 63.59 | 63.59
9294 | 1619-CS-STR-504-FD-3C51 |  | 1 OF 1 | 3C51 | 1 | HH2700 | 11/7/2025 | 14/7/2025 | 12/7/2025 | ISHIKA ENGINEERING | 3C51 | 1 | 10 MM PLATE | PL219 | 1 | 650 | 270 | 13.78 | 13.78
9295 | 1619-CS-STR-504-FD-3C51 |  | 1 OF 1 | 3C51 | 1 | HH2700 | 11/7/2025 | 14/7/2025 | 12/7/2025 | ISHIKA ENGINEERING | 3C51 | 1 | 12 MM PLATE | PL161 | 1 | 1000 | 220 | 20.72 | 20.72
9296 | 1619-CS-STR-504-FD-3C51 |  | 1 OF 1 | 3C51 | 1 | HH2700 | 11/7/2025 | 14/7/2025 | 12/7/2025 | ISHIKA ENGINEERING | 3C51 | 1 | UC305X305X97 | M876 | 1 | 5534 |  | 536.07 | 536.07 | 12.91
9297 | 1619-CS-STR-504-FD-3C51 |  | 1 OF 1 | 3C51 | 1 | HH2700 | 11/7/2025 | 14/7/2025 | 12/7/2025 | ISHIKA ENGINEERING | 3C51 | 1 | 10 MM PLATE | PL223 | 1 | 630 | 270 | 13.35 | 13.35
9298 | 1619-CS-STR-504-FD-3C51 |  | 1 OF 1 | 3C51 | 1 | HH2700 | 11/7/2025 | 14/7/2025 | 12/7/2025 | ISHIKA ENGINEERING | 3C51 | 1 | 16 MM PLATE | PL1 | 1 | 500 | 500 | 31.4 | 31.4
9299 | 1619-CS-STR-504-FD-3C51 |  | 1 OF 1 | 3C51 | 1 | HH2700 | 11/7/2025 | 14/7/2025 | 12/7/2025 | ISHIKA ENGINEERING | 3C51 | 1 | 12 MM PLATE | PL30 | 1 | 250 | 146 | 2.37 | 2.37
9300 | 1619-CS-STR-504-FD-3C51 |  | 1 OF 1 | 3C51 | 1 | HH2700 | 11/7/2025 | 14/7/2025 | 12/7/2025 | ISHIKA ENGINEERING | 3C51 | 1 | 25 MM PLATE | PL172 | 1 | 1200 | 270 | 63.59 | 63.59
9301 | 1619-CS-STR-504-FD-3C51 |  | 1 OF 1 | 3C51 | 1 | HH2700 | 11/7/2025 | 14/7/2025 | 12/7/2025 | ISHIKA ENGINEERING | 3C51 | 1 | 3 MM PLATE | PL218 | 2 | 550 | 220 | 2.85 | 5.7
9302 | 1619-CS-STR-504-FD-3C29 |  | 1 OF 1 | 3C29 | 1 | HH2700 | 11/7/2025 | 14/7/2025 | 12/7/2025 | ISHIKA ENGINEERING | 3C29 | 1 | 25 MM PLATE | PL172 | 1 | 250 | 146 | 63.59 | 63.59
9303 | 1619-CS-STR-504-FD-3C29 |  | 1 OF 1 | 3C29 | 1 | HH2700 | 11/7/2025 | 14/7/2025 | 12/7/2025 | ISHIKA ENGINEERING | 3C29 | 1 | 3 MM PLATE | PL218 | 2 | 1200 | 270 | 2.85 | 5.7
9304 | 1619-CS-STR-504-FD-3C29 |  | 1 OF 1 | 3C29 | 1 | HH2700 | 11/7/2025 | 14/7/2025 | 12/7/2025 | ISHIKA ENGINEERING | 3C29 | 1 | 10 MM PLATE | PL219 | 2 | 550 | 220 | 13.775 | 27.55
9305 | 1619-CS-STR-504-FD-3C29 |  | 1 OF 1 | 3C29 | 1 | HH2700 | 11/7/2025 | 14/7/2025 | 12/7/2025 | ISHIKA ENGINEERING | 3C29 | 1 | 16 MM PLATE | PL1 | 1 | 500 | 500 | 31.4 | 31.4
9306 | 1619-CS-STR-504-FD-3C29 |  | 1 OF 1 | 3C29 | 1 | HH2700 | 11/7/2025 | 14/7/2025 | 12/7/2025 | ISHIKA ENGINEERING | 3C29 | 1 | 12 MM PLATE | PL405 | 1 | 650 | 270 | 20.72 | 20.72
9307 | 1619-CS-STR-504-FD-3C29 |  | 1 OF 1 | 3C29 | 1 | HH2700 | 11/7/2025 | 14/7/2025 | 12/7/2025 | ISHIKA ENGINEERING | 3C29 | 1 | UC305X305X97 | M221 | 1 | 5534 |  | 536.07 | 536.07 | 12.86
9308 | 1619-CS-STR-504-FD-3C18 |  | 1 OF 1 | 3C18 | 1 | HH2700 | 11/7/2025 | 14/7/2025 | 12/7/2025 | ISHIKA ENGINEERING | 3C18 | 1 | 12 MM PLATE | PL30 | 1 | 250 | 146 | 2.37 | 2.37
9309 | 1619-CS-STR-504-FD-3C18 |  | 1 OF 1 | 3C18 | 1 | HH2700 | 11/7/2025 | 14/7/2025 | 12/7/2025 | ISHIKA ENGINEERING | 3C18 | 1 | 16 MM PLATE | PL1 | 1 | 500 | 500 | 31.4 | 31.4
9310 | 1619-CS-STR-504-FD-3C18 |  | 1 OF 1 | 3C18 | 1 | HH2700 | 11/7/2025 | 14/7/2025 | 12/7/2025 | ISHIKA ENGINEERING | 3C18 | 1 | 12 MM PLATE | PL161 | 1 | 1000 | 220 | 20.72 | 20.72
9311 | 1619-CS-STR-504-FD-3C18 |  | 1 OF 1 | 3C18 | 1 | HH2700 | 11/7/2025 | 14/7/2025 | 12/7/2025 | ISHIKA ENGINEERING | 3C18 | 1 | 10 MM PLATE | PL125 | 1 | 630 | 270 | 13.35 | 13.35
9312 | 1619-CS-STR-504-FD-3C18 |  | 1 OF 1 | 3C18 | 1 | HH2700 | 11/7/2025 | 14/7/2025 | 12/7/2025 | ISHIKA ENGINEERING | 3C18 | 1 | 3 MM PLATE | PL218 | 2 | 550 | 220 | 2.85 | 5.7
9313 | 1619-CS-STR-504-FD-3C18 |  | 1 OF 1 | 3C18 | 1 | HH2700 | 11/7/2025 | 14/7/2025 | 12/7/2025 | ISHIKA ENGINEERING | 3C18 | 1 | 10 MM PLATE | PL223 | 1 | 630 | 270 | 13.35 | 13.35
9314 | 1619-CS-STR-504-FD-3C18 |  | 1 OF 1 | 3C18 | 1 | HH2700 | 11/7/2025 | 14/7/2025 | 12/7/2025 | ISHIKA ENGINEERING | 3C18 | 1 | UC305X305X97 | M756 | 1 | 5534 |  | 536.07 | 536.07 | 12.9
9315 | 1619-CS-STR-504-FD-3C18 |  | 1 OF 1 | 3C18 | 1 | HH2700 | 11/7/2025 | 14/7/2025 | 12/7/2025 | ISHIKA ENGINEERING | 3C18 | 1 | 25 MM PLATE | PL172 | 1 | 1200 | 270 | 63.59 | 63.59
9316 | 1619-CS-STR-504-FD-2C62 |  | 1 OF 1 | 2C62 | 1 | HH2700 | 11/7/2025 | 14/7/2025 | 12/7/2025 | ISHIKA ENGINEERING | 2C62 | 1 | 12 MM PLATE | PL404 | 1 | 1000 | 220 | 20.72 | 20.72
9317 | 1619-CS-STR-504-FD-2C62 |  | 1 OF 1 | 2C62 | 1 | HH2700 | 11/7/2025 | 14/7/2025 | 12/7/2025 | ISHIKA ENGINEERING | 2C62 | 1 | UC 305X305X158 | M735 | 1 | 11700 |  | 1868.13 | 1868.13 | 23.91
9318 | 1619-CS-STR-504-FD-2C62 |  | 1 OF 1 | 2C62 | 1 | HH2700 | 11/7/2025 | 14/7/2025 | 12/7/2025 | ISHIKA ENGINEERING | 2C62 | 1 | 25 MM PLATE | PL172 | 2 | 1200 | 270 | 63.585 | 127.17
9319 | 1619-CS-STR-504-FD-2C62 |  | 1 OF 1 | 2C62 | 1 | HH2700 | 11/7/2025 | 14/7/2025 | 12/7/2025 | ISHIKA ENGINEERING | 2C62 | 1 | 12 MM PLATE | PL405 | 1 | 1000 | 220 | 20.72 | 20.72
9320 | 1619-CS-STR-504-FD-2C40 |  | 1 OF 1 | 2C40 | 1 | HH2700 | 11/7/2025 | 14/7/2025 | 12/7/2025 | ISHIKA ENGINEERING | 2C40 | 1 | 25 MM PLATE | PL172 | 2 | 1200 | 270 | 63.585 | 127.17
9321 | 1619-CS-STR-504-FD-2C40 |  | 1 OF 1 | 2C40 | 1 | HH2700 | 11/7/2025 | 14/7/2025 | 12/7/2025 | ISHIKA ENGINEERING | 2C40 | 1 | UC 305X305X158 | M608 | 1 | 11700 |  | 1868.13 | 1868.13 | 24.5
9322 | 1619-CS-STR-504-FD-2C40 |  | 1 OF 1 | 2C40 | 1 | HH2700 | 11/7/2025 | 14/7/2025 | 12/7/2025 | ISHIKA ENGINEERING | 2C40 | 1 | 12 MM PLATE | PL30 | 2 | 250 | 146 | 2.375 | 4.75
9323 | 1619-CS-STR-504-FD-2C40 |  | 1 OF 1 | 2C40 | 1 | HH2700 | 11/7/2025 | 14/7/2025 | 12/7/2025 | ISHIKA ENGINEERING | 2C40 | 1 | 12 MM PLATE | PL405 | 2 | 1000 | 220 | 20.725 | 41.45
9324 | 1619-CS-STR-504-FD-2C40 |  | 1 OF 1 | 2C40 | 1 | HH2700 | 11/7/2025 | 14/7/2025 | 12/7/2025 | ISHIKA ENGINEERING | 2C40 | 1 | 12 MM PLATE | PL113 | 1 | 452 | 341 | 10.36 | 10.36
9325 | 1619-CS-STR-504-FD-2C40 |  | 1 OF 1 | 2C40 | 1 | HH2700 | 11/7/2025 | 14/7/2025 | 12/7/2025 | ISHIKA ENGINEERING | 2C40 | 1 | 12 MM PLATE | PL76 | 1 | 478 | 318 | 10.29 | 10.29
9326 | 1619-CS-STR-504-FD-2C18 |  | 1 OF 1 | 2C18 | 1 | HH2700 | 11/7/2025 | 14/7/2025 | 12/7/2025 | ISHIKA ENGINEERING | 2C18 | 1 | 12 MM PLATE | PL293 | 1 | 470 | 348 | 11.27 | 11.27
9327 | 1619-CS-STR-504-FD-2C18 |  | 1 OF 1 | 2C18 | 1 | HH2700 | 11/7/2025 | 14/7/2025 | 12/7/2025 | ISHIKA ENGINEERING | 2C18 | 1 | 12 MM PLATE | PL161 | 2 | 1000 | 220 | 20.725 | 41.45
9328 | 1619-CS-STR-504-FD-2C18 |  | 1 OF 1 | 2C18 | 1 | HH2700 | 11/7/2025 | 14/7/2025 | 12/7/2025 | ISHIKA ENGINEERING | 2C18 | 1 | UC 305X305X158 | M602 | 1 | 11700 |  | 1868.13 | 1868.13 | 24.95
9329 | 1619-CS-STR-504-FD-2C18 |  | 1 OF 1 | 2C18 | 1 | HH2700 | 11/7/2025 | 14/7/2025 | 12/7/2025 | ISHIKA ENGINEERING | 2C18 | 1 | 12 MM PLATE | PL30 | 2 | 250 | 146 | 2.375 | 4.75
9330 | 1619-CS-STR-504-FD-2C18 |  | 1 OF 1 | 2C18 | 1 | HH2700 | 11/7/2025 | 14/7/2025 | 12/7/2025 | ISHIKA ENGINEERING | 2C18 | 1 | 12 MM PLATE | PL126 | 1 | 612 | 348 | 15.84 | 15.84
9331 | 1619-CS-STR-504-FD-2C18 |  | 1 OF 1 | 2C18 | 1 | HH2700 | 11/7/2025 | 14/7/2025 | 12/7/2025 | ISHIKA ENGINEERING | 2C18 | 1 | 25 MM PLATE | PL172 | 2 | 1200 | 270 | 63.585 | 127.17
9332 | 1619-CS-STR-504-FD-2C18 |  | 1 OF 1 | 2C18 | 1 | HH2700 | 11/7/2025 | 14/7/2025 | 12/7/2025 | ISHIKA ENGINEERING | 2C18 | 1 | 12 MM PLATE | PL122 | 1 | 480 | 404 | 13.76 | 13.76
9333 | 1619-CS-STR-504-FD-1C40 |  | 1 OF 1 | 1C40 | 1 | HH2700 | 11/7/2025 | 14/7/2025 | 12/7/2025 | ISHIKA ENGINEERING | 1C40 | 1 | 12 MM PLATE | PL104 | 1 | 504 | 424 | 15.95 | 15.95
9334 | 1619-CS-STR-504-FD-1C40 |  | 1 OF 1 | 1C40 | 1 | HH2700 | 11/7/2025 | 14/7/2025 | 12/7/2025 | ISHIKA ENGINEERING | 1C40 | 1 | 25 MM PLATE | PL5 | 1 | 850 | 650 | 108.43 | 108.43
9335 | 1619-CS-STR-504-FD-1C40 |  | 1 OF 1 | 1C40 | 1 | HH2700 | 11/7/2025 | 14/7/2025 | 12/7/2025 | ISHIKA ENGINEERING | 1C40 | 1 | UC 305X305X158 | M42 | 1 | 3900 |  | 622.71 | 622.71 | 11.41
9336 | 1619-CS-STR-504-FD-1C40 |  | 1 OF 1 | 1C40 | 1 | HH2700 | 11/7/2025 | 14/7/2025 | 12/7/2025 | ISHIKA ENGINEERING | 1C40 | 1 | 12 MM PLATE | PL350 | 1 | 507 | 414 | 14.45 | 14.45
9337 | 1619-CS-STR-504-FD-1C40 |  | 1 OF 1 | 1C40 | 1 | HH2700 | 11/7/2025 | 14/7/2025 | 12/7/2025 | ISHIKA ENGINEERING | 1C40 | 1 | 16 MM PLATE | PL6 | 1 | 350 | 235 | 7.54 | 7.54
9338 | 1619-CS-STR-504-FD-1C40 |  | 1 OF 1 | 1C40 | 1 | HH2700 | 11/7/2025 | 14/7/2025 | 12/7/2025 | ISHIKA ENGINEERING | 1C40 | 1 | 12 MM PLATE | PL405 | 1 | 1000 | 220 | 20.72 | 20.72
9339 | 1619-CS-STR-504-FD-1C40 |  | 1 OF 1 | 1C40 | 1 | HH2700 | 11/7/2025 | 14/7/2025 | 12/7/2025 | ISHIKA ENGINEERING | 1C40 | 1 | 25 MM PLATE | PL172 | 1 | 1200 | 270 | 63.59 | 63.59
9340 | 1619-CS-STR-504-FD-1C40 |  | 1 OF 1 | 1C40 | 1 | HH2700 | 11/7/2025 | 14/7/2025 | 12/7/2025 | ISHIKA ENGINEERING | 1C40 | 1 | 16 MM PLATE | PL7 | 2 | 650 | 450 | 30.72 | 61.44
9341 | 1619-CS-STR-504-FD-1C30 |  | 1 OF 1 | 1C30 | 1 | HH2700 | 11/7/2025 | 14/7/2025 | 12/7/2025 | ISHIKA ENGINEERING | 1C30 | 1 | 12 MM PLATE | PL161 | 1 | 1000 | 220 | 20.72 | 20.72
9342 | 1619-CS-STR-504-FD-1C30 |  | 1 OF 1 | 1C30 | 1 | HH2700 | 11/7/2025 | 14/7/2025 | 12/7/2025 | ISHIKA ENGINEERING | 1C30 | 1 | 16 MM PLATE | PL7 | 2 | 650 | 450 | 30.72 | 61.44
9343 | 1619-CS-STR-504-FD-1C30 |  | 1 OF 1 | 1C30 | 1 | HH2700 | 11/7/2025 | 14/7/2025 | 12/7/2025 | ISHIKA ENGINEERING | 1C30 | 1 | 12 MM PLATE | PL104 | 1 | 504 | 424 | 15.95 | 15.95
9344 | 1619-CS-STR-504-FD-1C30 |  | 1 OF 1 | 1C30 | 1 | HH2700 | 11/7/2025 | 14/7/2025 | 12/7/2025 | ISHIKA ENGINEERING | 1C30 | 1 | UC 305X305X158 | M51 | 1 | 3900 |  | 622.71 | 622.71 | 11.47
9345 | 1619-CS-STR-504-FD-1C30 |  | 1 OF 1 | 1C30 | 1 | HH2700 | 11/7/2025 | 14/7/2025 | 12/7/2025 | ISHIKA ENGINEERING | 1C30 | 1 | 25 MM PLATE | PL172 | 1 | 1200 | 270 | 63.59 | 63.59
9346 | 1619-CS-STR-504-FD-1C30 |  | 1 OF 1 | 1C30 | 1 | HH2700 | 11/7/2025 | 14/7/2025 | 12/7/2025 | ISHIKA ENGINEERING | 1C30 | 1 | 12 MM PLATE | PL350 | 1 | 507 | 414 | 14.45 | 14.45
9347 | 1619-CS-STR-504-FD-1C30 |  | 1 OF 1 | 1C30 | 1 | HH2700 | 11/7/2025 | 14/7/2025 | 12/7/2025 | ISHIKA ENGINEERING | 1C30 | 1 | 12 MM PLATE | PL30 | 1 | 250 | 146 | 2.37 | 2.37
9348 | 1619-CS-STR-504-FD-1C30 |  | 1 OF 1 | 1C30 | 1 | HH2700 | 11/7/2025 | 14/7/2025 | 12/7/2025 | ISHIKA ENGINEERING | 1C30 | 1 | 25 MM PLATE | PL5 | 1 | 850 | 650 | 108.43 | 108.43
9349 | 1619-CS-STR-504-FD-1C30 |  | 1 OF 1 | 1C30 | 1 | HH2700 | 11/7/2025 | 14/7/2025 | 12/7/2025 | ISHIKA ENGINEERING | 1C30 | 1 | 16 MM PLATE | PL6 | 1 | 350 | 235 | 7.54 | 7.54
9350 | 1619-CS-STR-504-FD-1C29 |  | 1 OF 1 | 1C29 | 1 | HH2700 | 11/7/2025 | 14/7/2025 | 12/7/2025 | ISHIKA ENGINEERING | 1C29 | 1 | 25 MM PLATE | PL172 | 1 | 1200 | 270 | 63.59 | 63.59
9351 | 1619-CS-STR-504-FD-1C29 |  | 1 OF 1 | 1C29 | 1 | HH2700 | 11/7/2025 | 14/7/2025 | 12/7/2025 | ISHIKA ENGINEERING | 1C29 | 1 | 25 MM PLATE | PL5 | 1 | 850 | 650 | 108.43 | 108.43
9352 | 1619-CS-STR-504-FD-1C29 |  | 1 OF 1 | 1C29 | 1 | HH2700 | 11/7/2025 | 14/7/2025 | 12/7/2025 | ISHIKA ENGINEERING | 1C29 | 1 | 16 MM PLATE | PL6 | 2 | 350 | 235 | 7.54 | 15.08
9353 | 1619-CS-STR-504-FD-1C29 |  | 1 OF 1 | 1C29 | 1 | HH2700 | 11/7/2025 | 14/7/2025 | 12/7/2025 | ISHIKA ENGINEERING | 1C29 | 1 | 12 MM PLATE | PL405 | 1 | 1000 | 220 | 20.72 | 20.72
9354 | 1619-CS-STR-504-FD-1C29 |  | 1 OF 1 | 1C29 | 1 | HH2700 | 11/7/2025 | 14/7/2025 | 12/7/2025 | ISHIKA ENGINEERING | 1C29 | 1 | UC 305X305X158 | M47 | 1 | 3900 |  | 622.71 | 622.71 | 10.86
9355 | 1619-CS-STR-504-FD-1C29 |  | 1 OF 1 | 1C29 | 1 | HH2700 | 11/7/2025 | 14/7/2025 | 12/7/2025 | ISHIKA ENGINEERING | 1C29 | 1 | 16 MM PLATE | PL7 | 2 | 650 | 450 | 30.72 | 61.44
9356 | 1619-CS-STR-504-FD-1C21 |  | 1 OF 1 | 1C21 | 1 | HH2700 | 11/7/2025 | 14/7/2025 | 12/7/2025 | ISHIKA ENGINEERING | 1C21 | 1 | 12 MM PLATE | PL104 | 1 | 504 | 424 | 15.95 | 15.95
9357 | 1619-CS-STR-504-FD-1C21 |  | 1 OF 1 | 1C21 | 1 | HH2700 | 11/7/2025 | 14/7/2025 | 12/7/2025 | ISHIKA ENGINEERING | 1C21 | 1 | 12 MM PLATE | PL350 | 1 | 507 | 414 | 14.45 | 14.45
9358 | 1619-CS-STR-504-FD-1C21 |  | 1 OF 1 | 1C21 | 1 | HH2700 | 11/7/2025 | 14/7/2025 | 12/7/2025 | ISHIKA ENGINEERING | 1C21 | 1 | 16 MM PLATE | PL7 | 2 | 650 | 450 | 30.72 | 61.44
9359 | 1619-CS-STR-504-FD-1C21 |  | 1 OF 1 | 1C21 | 1 | HH2700 | 11/7/2025 | 14/7/2025 | 12/7/2025 | ISHIKA ENGINEERING | 1C21 | 1 | 25 MM PLATE | PL5 | 1 | 850 | 650 | 108.43 | 108.43
9360 | 1619-CS-STR-504-FD-1C21 |  | 1 OF 1 | 1C21 | 1 | HH2700 | 11/7/2025 | 14/7/2025 | 12/7/2025 | ISHIKA ENGINEERING | 1C21 | 1 | UC 305X305X158 | M37 | 1 | 3900 |  | 622.71 | 622.71 | 11.47
9361 | 1619-CS-STR-504-FD-1C21 |  | 1 OF 1 | 1C21 | 1 | HH2700 | 11/7/2025 | 14/7/2025 | 12/7/2025 | ISHIKA ENGINEERING | 1C21 | 1 | 12 MM PLATE | PL30 | 1 | 250 | 146 | 2.37 | 2.37
9362 | 1619-CS-STR-504-FD-1C21 |  | 1 OF 1 | 1C21 | 1 | HH2700 | 11/7/2025 | 14/7/2025 | 12/7/2025 | ISHIKA ENGINEERING | 1C21 | 1 | 25 MM PLATE | PL172 | 1 | 1200 | 270 | 63.59 | 63.59
9363 | 1619-CS-STR-504-FD-1C21 |  | 1 OF 1 | 1C21 | 1 | HH2700 | 11/7/2025 | 14/7/2025 | 12/7/2025 | ISHIKA ENGINEERING | 1C21 | 1 | 12 MM PLATE | PL161 | 1 | 1000 | 220 | 20.72 | 20.72
9364 | 1619-CS-STR-504-FD-1C21 |  | 1 OF 1 | 1C21 | 1 | HH2700 | 11/7/2025 | 14/7/2025 | 12/7/2025 | ISHIKA ENGINEERING | 1C21 | 1 | 16 MM PLATE | PL6 | 1 | 350 | 235 | 7.54 | 7.54
9365 | 1619-CS-STR-504-FD-1C22 |  | 1 OF 1 | 1C22 | 1 | HH2700 | 9/6/2025 | 14/7/2025 | 5/7/2025 | ISHIKA ENGINEERING | 1C22 | 1 | UC 305X305X158 | M37 | 1 | 3900 |  | 622.71 | 622.71 | 10.86
9366 | 1619-CS-STR-504-FD-1C22 |  | 1 OF 1 | 1C22 | 1 | HH2700 | 9/6/2025 | 14/7/2025 | 5/7/2025 | ISHIKA ENGINEERING | 1C22 | 1 | 25 MM PLATE | PL5 | 1 | 850 | 650 | 108.43 | 108.43
9367 | 1619-CS-STR-504-FD-1C22 |  | 1 OF 1 | 1C22 | 1 | HH2700 | 9/6/2025 | 14/7/2025 | 5/7/2025 | ISHIKA ENGINEERING | 1C22 | 1 | 16 MM PLATE | PL7 | 2 | 650 | 450 | 30.72 | 61.44
9368 | 1619-CS-STR-504-FD-1C22 |  | 1 OF 1 | 1C22 | 1 | HH2700 | 9/6/2025 | 14/7/2025 | 5/7/2025 | ISHIKA ENGINEERING | 1C22 | 1 | 25 MM PLATE | PL172 | 1 | 1200 | 270 | 63.59 | 63.59
9369 | 1619-CS-STR-504-FD-1C22 |  | 1 OF 1 | 1C22 | 1 | HH2700 | 9/6/2025 | 14/7/2025 | 5/7/2025 | ISHIKA ENGINEERING | 1C22 | 1 | 12 MM PLATE | PL161 | 1 | 1000 | 220 | 20.72 | 20.72
9370 | 1619-CS-STR-504-FD-1C22 |  | 1 OF 1 | 1C22 | 1 | HH2700 | 9/6/2025 | 14/7/2025 | 5/7/2025 | ISHIKA ENGINEERING | 1C22 | 1 | 16 MM PLATE | PL6 | 2 | 350 | 235 | 7.54 | 15.08
9371 | PIN-087-TPT-CM1-CS11-038-FAB-PB-036-FR3 |  | 1 OF 2 | PB-036-FR3 | 1 | EXTERNAL PIPE BRIDGE (SECTION P-P) | 14/7/2025 | 14/7/2025 | 14/7/2025 | SWASTIK ENTERPRISE | PB-036-FR3 | 1 | Plate-10MM | P13 | 22 | 139 | 73 | 0.8 | 17.6
9372 | PIN-087-TPT-CM1-CS11-038-FAB-PB-036-FR3 |  | 1 OF 2 | PB-036-FR3 | 1 | EXTERNAL PIPE BRIDGE (SECTION P-P) | 14/7/2025 | 14/7/2025 | 14/7/2025 | SWASTIK ENTERPRISE | PB-036-FR3 | 1 | Plate-16MM | P59 | 4 | 343 | 320 | 13.79 | 55.16
9373 | PIN-087-TPT-CM1-CS11-038-FAB-PB-036-FR3 |  | 1 OF 2 | PB-036-FR3 | 1 | EXTERNAL PIPE BRIDGE (SECTION P-P) | 14/7/2025 | 14/7/2025 | 14/7/2025 | SWASTIK ENTERPRISE | PB-036-FR3 | 1 | Plate-10MM | P46 | 3 | 389 | 284 | 8.67 | 26.01
9374 | PIN-087-TPT-CM1-CS11-038-FAB-PB-036-FR3 |  | 1 OF 2 | PB-036-FR3 | 1 | EXTERNAL PIPE BRIDGE (SECTION P-P) | 14/7/2025 | 14/7/2025 | 14/7/2025 | SWASTIK ENTERPRISE | PB-036-FR3 | 1 | Plate-8MM | P33 | 8 | 373 | 150 | 3.53 | 28.24
9375 | PIN-087-TPT-CM1-CS11-038-FAB-PB-036-FR3 |  | 1 OF 2 | PB-036-FR3 | 1 | EXTERNAL PIPE BRIDGE (SECTION P-P) | 14/7/2025 | 14/7/2025 | 14/7/2025 | SWASTIK ENTERPRISE | PB-036-FR3 | 1 | Plate-16MM | P57 | 4 | 563 | 170 | 12.02 | 48.08
9376 | PIN-087-TPT-CM1-CS11-038-FAB-PB-036-FR3 |  | 1 OF 2 | PB-036-FR3 | 1 | EXTERNAL PIPE BRIDGE (SECTION P-P) | 14/7/2025 | 14/7/2025 | 14/7/2025 | SWASTIK ENTERPRISE | PB-036-FR3 | 1 | Plate-10MM | P6 | 7 | 373 | 95 | 2.78 | 19.46
9377 | PIN-087-TPT-CM1-CS11-038-FAB-PB-036-FR3 |  | 1 OF 2 | PB-036-FR3 | 1 | EXTERNAL PIPE BRIDGE (SECTION P-P) | 14/7/2025 | 14/7/2025 | 14/7/2025 | SWASTIK ENTERPRISE | PB-036-FR3 | 1 | Plate-25MM | P27 | 1 | 250 | 100 | 4.91 | 4.91
9378 | PIN-087-TPT-CM1-CS11-038-FAB-PB-036-FR3 |  | 1 OF 2 | PB-036-FR3 | 1 | EXTERNAL PIPE BRIDGE (SECTION P-P) | 14/7/2025 | 14/7/2025 | 14/7/2025 | SWASTIK ENTERPRISE | PB-036-FR3 | 1 | NPB400X180X57.38 | M4 | 1 | 5488 |  | 314.93 | 314.93 | 38.284
9379 | PIN-087-TPT-CM1-CS11-038-FAB-PB-036-FR3 |  | 1 OF 2 | PB-036-FR3 | 1 | EXTERNAL PIPE BRIDGE (SECTION P-P) | 14/7/2025 | 14/7/2025 | 14/7/2025 | SWASTIK ENTERPRISE | PB-036-FR3 | 1 | NPB400X180X57.38 | M11 | 1 | 5488 |  | 314.93 | 314.93
9380 | PIN-087-TPT-CM1-CS11-038-FAB-PB-036-FR3 |  | 1 OF 2 | PB-036-FR3 | 1 | EXTERNAL PIPE BRIDGE (SECTION P-P) | 14/7/2025 | 14/7/2025 | 14/7/2025 | SWASTIK ENTERPRISE | PB-036-FR3 | 1 | Plate-12MM | P3 | 6 | 75 | 75 | 0.53 | 3.18
9381 | PIN-087-TPT-CM1-CS11-038-FAB-PB-036-FR3 |  | 1 OF 2 | PB-036-FR3 | 1 | EXTERNAL PIPE BRIDGE (SECTION P-P) | 14/7/2025 | 14/7/2025 | 14/7/2025 | SWASTIK ENTERPRISE | PB-036-FR3 | 1 | Plate-10MM | P48 | 2 | 821 | 364 | 23.46 | 46.92
9382 | PIN-087-TPT-CM1-CS11-038-FAB-PB-036-FR3 |  | 1 OF 2 | PB-036-FR3 | 1 | EXTERNAL PIPE BRIDGE (SECTION P-P) | 14/7/2025 | 14/7/2025 | 14/7/2025 | SWASTIK ENTERPRISE | PB-036-FR3 | 1 | Plate-12MM | P5 | 7 | 385 | 221 | 8.03 | 56.21
9383 | PIN-087-TPT-CM1-CS11-038-FAB-PB-036-FR3 |  | 1 OF 2 | PB-036-FR3 | 1 | EXTERNAL PIPE BRIDGE (SECTION P-P) | 14/7/2025 | 14/7/2025 | 14/7/2025 | SWASTIK ENTERPRISE | PB-036-FR3 | 1 | Plate-10MM | P47 | 3 | 370 | 279 | 8.11 | 24.33
9384 | PIN-087-TPT-CM1-CS11-038-FAB-PB-036-FR3 |  | 1 OF 2 | PB-036-FR3 | 1 | EXTERNAL PIPE BRIDGE (SECTION P-P) | 14/7/2025 | 14/7/2025 | 14/7/2025 | SWASTIK ENTERPRISE | PB-036-FR3 | 1 | Plate-10MM | P54 | 4 | 73 | 364 | 0.37 | 1.48
9385 | PIN-087-TPT-CM1-CS11-038-FAB-PB-036-FR3 |  | 1 OF 2 | PB-036-FR3 | 1 | EXTERNAL PIPE BRIDGE (SECTION P-P) | 14/7/2025 | 14/7/2025 | 14/7/2025 | SWASTIK ENTERPRISE | PB-036-FR3 | 1 | Plate-12MM | P26 | 2 | 408 | 298 | 11.45 | 22.9
9386 | PIN-087-TPT-CM1-CS11-038-FAB-PB-036-FR3 |  | 1 OF 2 | PB-036-FR3 | 1 | EXTERNAL PIPE BRIDGE (SECTION P-P) | 14/7/2025 | 14/7/2025 | 14/7/2025 | SWASTIK ENTERPRISE | PB-036-FR3 | 1 | Plate-12MM | P32 | 4 | 280 | 64 | 1.69 | 6.76
9387 | PIN-087-TPT-CM1-CS11-038-FAB-PB-036-FR3 |  | 1 OF 2 | PB-036-FR3 | 1 | EXTERNAL PIPE BRIDGE (SECTION P-P) | 14/7/2025 | 14/7/2025 | 14/7/2025 | SWASTIK ENTERPRISE | PB-036-FR3 | 1 | Plate-25MM | P4 | 1 | 450 | 450 | 39.74 | 39.74
9388 | PIN-087-TPT-CM1-CS11-038-FAB-PB-036-FR3 |  | 1 OF 2 | PB-036-FR3 | 1 | EXTERNAL PIPE BRIDGE (SECTION P-P) | 14/7/2025 | 14/7/2025 | 14/7/2025 | SWASTIK ENTERPRISE | PB-036-FR3 | 1 | Plate-10MM | P49 | 3 | 248 | 180 | 3.51 | 10.53
9389 | PIN-087-TPT-CM1-CS11-038-FAB-PB-036-FR3 |  | 1 OF 2 | PB-036-FR3 | 1 | EXTERNAL PIPE BRIDGE (SECTION P-P) | 14/7/2025 | 14/7/2025 | 14/7/2025 | SWASTIK ENTERPRISE | PB-036-FR3 | 1 | UC152X152X37 | M15 | 3 | 4453 |  | 164.76 | 494.28
9390 | PIN-087-TPT-CM1-CS11-038-FAB-PB-036-FR3 |  | 1 OF 2 | PB-036-FR3 | 1 | EXTERNAL PIPE BRIDGE (SECTION P-P) | 14/7/2025 | 14/7/2025 | 14/7/2025 | SWASTIK ENTERPRISE | PB-036-FR3 | 1 | Plate-10MM | P2 | 6 | 260 | 110 | 2.25 | 13.5
9391 | PIN-087-TPT-CM1-CS11-038-FAB-PB-036-FR3 |  | 1 OF 2 | PB-036-FR3 | 1 | EXTERNAL PIPE BRIDGE (SECTION P-P) | 14/7/2025 | 14/7/2025 | 14/7/2025 | SWASTIK ENTERPRISE | PB-036-FR3 | 1 | Plate-10MM | P7 | 2 | 373 | 86 | 2.53 | 5.06
9392 | PIN-087-TPT-CM1-CS11-038-FAB-PB-036-FR3 |  | 1 OF 2 | PB-036-FR3 | 1 | EXTERNAL PIPE BRIDGE (SECTION P-P) | 14/7/2025 | 14/7/2025 | 14/7/2025 | SWASTIK ENTERPRISE | PB-036-FR3 | 1 | Plate-12MM | P58 | 8 | 563 | 80 | 4.24 | 33.92
9393 | 1619-CS-STR-504-FD-1C60 |  | 1 OF 1 | 1C60 | 1 | HH2700 | 6/9/2025 | 14/7/2025 | 5/7/2025 | ISHIKA ENGINEERING | 1C60 | 1 | 25 MM PLATE | PL5 | 1 | 850 | 650 | 108.43 | 108.43
9394 | 1619-CS-STR-504-FD-1C60 |  | 1 OF 1 | 1C60 | 1 | HH2700 | 6/9/2025 | 14/7/2025 | 5/7/2025 | ISHIKA ENGINEERING | 1C60 | 1 | 16 MM PLATE | PL7 | 2 | 650 | 450 | 30.72 | 61.44
9395 | 1619-CS-STR-504-FD-1C60 |  | 1 OF 1 | 1C60 | 1 | HH2700 | 6/9/2025 | 14/7/2025 | 5/7/2025 | ISHIKA ENGINEERING | 1C60 | 1 | 12 MM PLATE | PL37 | 1 | 654 | 440 | 16.57 | 16.57
9396 | 1619-CS-STR-504-FD-1C60 |  | 1 OF 1 | 1C60 | 1 | HH2700 | 6/9/2025 | 14/7/2025 | 5/7/2025 | ISHIKA ENGINEERING | 1C60 | 1 | 16 MM PLATE | PL6 | 2 | 350 | 235 | 7.54 | 15.08
9397 | 1619-CS-STR-504-FD-1C60 |  | 1 OF 1 | 1C60 | 1 | HH2700 | 6/9/2025 | 14/7/2025 | 5/7/2025 | ISHIKA ENGINEERING | 1C60 | 1 | 12 MM PLATE | PL405 | 1 | 1000 | 220 | 20.72 | 20.72
9398 | 1619-CS-STR-504-FD-1C60 |  | 1 OF 1 | 1C60 | 1 | HH2700 | 6/9/2025 | 14/7/2025 | 5/7/2025 | ISHIKA ENGINEERING | 1C60 | 1 | 12 MM PLATE | PL33 | 1 | 570 | 351 | 14.05 | 14.05
9399 | 1619-CS-STR-504-FD-1C60 |  | 1 OF 1 | 1C60 | 1 | HH2700 | 6/9/2025 | 14/7/2025 | 5/7/2025 | ISHIKA ENGINEERING | 1C60 | 1 | UC 305X305X158 | M33 | 1 | 3900 |  | 622.71 | 622.71 | 11.61
9400 | 1619-CS-STR-504-FD-1C60 |  | 1 OF 1 | 1C60 | 1 | HH2700 | 6/9/2025 | 14/7/2025 | 5/7/2025 | ISHIKA ENGINEERING | 1C60 | 1 | 25 MM PLATE | PL172 | 1 | 1200 | 270 | 63.59 | 63.59
9401 | 1619-CS-STR-504-FD-1C60 |  | 1 OF 1 | 1C60 | 1 | HH2700 | 6/9/2025 | 14/7/2025 | 5/7/2025 | ISHIKA ENGINEERING | 1C60 | 1 | 12 MM PLATE | PL36 | 1 | 250 | 146 | 2.37 | 2.37
9402 | PIN-087-TPT-CM1-CS11-038-FAB-PB-036-FR4 |  | 1 OF 2 | PB-036-FR4 | 1 | EXTERNAL PIPE BRIDGE (SECTION P-P) | 14/7/2025 | 14/7/2025 | 14/7/2025 | SWASTIK ENTERPRISE | PB-036-FR4 | 1 | Plate-8MM | P33 | 10 | 373 | 150 | 3.53 | 35.3
9403 | PIN-087-TPT-CM1-CS11-038-FAB-PB-036-FR4 |  | 1 OF 2 | PB-036-FR4 | 1 | EXTERNAL PIPE BRIDGE (SECTION P-P) | 14/7/2025 | 14/7/2025 | 14/7/2025 | SWASTIK ENTERPRISE | PB-036-FR4 | 1 | Plate-10MM | P55 | 2 | 368 | 279 | 8.05 | 16.1
9404 | PIN-087-TPT-CM1-CS11-038-FAB-PB-036-FR4 |  | 1 OF 2 | PB-036-FR4 | 1 | EXTERNAL PIPE BRIDGE (SECTION P-P) | 14/7/2025 | 14/7/2025 | 14/7/2025 | SWASTIK ENTERPRISE | PB-036-FR4 | 1 | Plate-10MM | P48 | 4 | 821 | 364 | 23.46 | 93.84
9405 | PIN-087-TPT-CM1-CS11-038-FAB-PB-036-FR4 |  | 1 OF 2 | PB-036-FR4 | 1 | EXTERNAL PIPE BRIDGE (SECTION P-P) | 14/7/2025 | 14/7/2025 | 14/7/2025 | SWASTIK ENTERPRISE | PB-036-FR4 | 1 | Plate-10MM | P6 | 9 | 373 | 95 | 2.78 | 25.02
9406 | PIN-087-TPT-CM1-CS11-038-FAB-PB-036-FR4 |  | 1 OF 2 | PB-036-FR4 | 1 | EXTERNAL PIPE BRIDGE (SECTION P-P) | 14/7/2025 | 14/7/2025 | 14/7/2025 | SWASTIK ENTERPRISE | PB-036-FR4 | 1 | Plate-10MM | P7 | 4 | 373 | 86 | 2.53 | 10.12
9407 | PIN-087-TPT-CM1-CS11-038-FAB-PB-036-FR4 |  | 1 OF 2 | PB-036-FR4 | 1 | EXTERNAL PIPE BRIDGE (SECTION P-P) | 14/7/2025 | 14/7/2025 | 14/7/2025 | SWASTIK ENTERPRISE | PB-036-FR4 | 1 | Plate-10MM | P46 | 2 | 389 | 284 | 8.67 | 17.34
9408 | PIN-087-TPT-CM1-CS11-038-FAB-PB-036-FR4 |  | 1 OF 2 | PB-036-FR4 | 1 | EXTERNAL PIPE BRIDGE (SECTION P-P) | 14/7/2025 | 14/7/2025 | 14/7/2025 | SWASTIK ENTERPRISE | PB-036-FR4 | 1 | Plate-12MM | P58 | 8 | 563 | 80 | 4.24 | 33.92
9409 | PIN-087-TPT-CM1-CS11-038-FAB-PB-036-FR4 |  | 1 OF 2 | PB-036-FR4 | 1 | EXTERNAL PIPE BRIDGE (SECTION P-P) | 14/7/2025 | 14/7/2025 | 14/7/2025 | SWASTIK ENTERPRISE | PB-036-FR4 | 1 | Plate-16MM | P59 | 4 | 343 | 320 | 13.79 | 55.16
9410 | PIN-087-TPT-CM1-CS11-038-FAB-PB-036-FR4 |  | 1 OF 2 | PB-036-FR4 | 1 | EXTERNAL PIPE BRIDGE (SECTION P-P) | 14/7/2025 | 14/7/2025 | 14/7/2025 | SWASTIK ENTERPRISE | PB-036-FR4 | 1 | Plate-10MM | P47 | 2 | 370 | 279 | 8.11 | 16.22
9411 | PIN-087-TPT-CM1-CS11-038-FAB-PB-036-FR4 |  | 1 OF 2 | PB-036-FR4 | 1 | EXTERNAL PIPE BRIDGE (SECTION P-P) | 14/7/2025 | 14/7/2025 | 14/7/2025 | SWASTIK ENTERPRISE | PB-036-FR4 | 1 | NPB400X180X57.38 | M73 | 1 | 7492 |  | 429.89 | 429.89
9412 | PIN-087-TPT-CM1-CS11-038-FAB-PB-036-FR4 |  | 1 OF 2 | PB-036-FR4 | 1 | EXTERNAL PIPE BRIDGE (SECTION P-P) | 14/7/2025 | 14/7/2025 | 14/7/2025 | SWASTIK ENTERPRISE | PB-036-FR4 | 1 | UC152X152X37 | M15 | 4 | 4453 |  | 164.76 | 659.04 | 49.637
9413 | PIN-087-TPT-CM1-CS11-038-FAB-PB-036-FR4 |  | 1 OF 2 | PB-036-FR4 | 1 | EXTERNAL PIPE BRIDGE (SECTION P-P) | 14/7/2025 | 14/7/2025 | 14/7/2025 | SWASTIK ENTERPRISE | PB-036-FR4 | 1 | Plate-10MM | P54 | 12 | 73 | 364 | 0.37 | 4.44
9414 | PIN-087-TPT-CM1-CS11-038-FAB-PB-036-FR4 |  | 1 OF 2 | PB-036-FR4 | 1 | EXTERNAL PIPE BRIDGE (SECTION P-P) | 14/7/2025 | 14/7/2025 | 14/7/2025 | SWASTIK ENTERPRISE | PB-036-FR4 | 1 | Plate-10MM | P49 | 2 | 248 | 180 | 3.51 | 7.02
9415 | PIN-087-TPT-CM1-CS11-038-FAB-PB-036-FR4 |  | 1 OF 2 | PB-036-FR4 | 1 | EXTERNAL PIPE BRIDGE (SECTION P-P) | 14/7/2025 | 14/7/2025 | 14/7/2025 | SWASTIK ENTERPRISE | PB-036-FR4 | 1 | Plate-10MM | P13 | 26 | 139 | 73 | 0.8 | 20.8
9416 | PIN-087-TPT-CM1-CS11-038-FAB-PB-036-FR4 |  | 1 OF 2 | PB-036-FR4 | 1 | EXTERNAL PIPE BRIDGE (SECTION P-P) | 14/7/2025 | 14/7/2025 | 14/7/2025 | SWASTIK ENTERPRISE | PB-036-FR4 | 1 | Plate-12MM | P32 | 5 | 280 | 64 | 1.69 | 8.45
9417 | PIN-087-TPT-CM1-CS11-038-FAB-PB-036-FR4 |  | 1 OF 2 | PB-036-FR4 | 1 | EXTERNAL PIPE BRIDGE (SECTION P-P) | 14/7/2025 | 14/7/2025 | 14/7/2025 | SWASTIK ENTERPRISE | PB-036-FR4 | 1 | Plate-10MM | P56 | 2 | 387 | 283 | 8.61 | 17.22
9418 | PIN-087-TPT-CM1-CS11-038-FAB-PB-036-FR4 |  | 1 OF 2 | PB-036-FR4 | 1 | EXTERNAL PIPE BRIDGE (SECTION P-P) | 14/7/2025 | 14/7/2025 | 14/7/2025 | SWASTIK ENTERPRISE | PB-036-FR4 | 1 | Plate-10MM | P51 | 2 | 827 | 364 | 23.64 | 47.28
9419 | PIN-087-TPT-CM1-CS11-038-FAB-PB-036-FR4 |  | 1 OF 2 | PB-036-FR4 | 1 | EXTERNAL PIPE BRIDGE (SECTION P-P) | 14/7/2025 | 14/7/2025 | 14/7/2025 | SWASTIK ENTERPRISE | PB-036-FR4 | 1 | Plate-16MM | P57 | 4 | 563 | 170 | 12.02 | 48.08
9420 | PIN-087-TPT-CM1-CS11-038-FAB-PB-036-FR4 |  | 1 OF 2 | PB-036-FR4 | 1 | EXTERNAL PIPE BRIDGE (SECTION P-P) | 14/7/2025 | 14/7/2025 | 14/7/2025 | SWASTIK ENTERPRISE | PB-036-FR4 | 1 | NPB400X180X57.38 | M72 | 1 | 7492 |  | 429.89 | 429.89
9421 | PIN-087-TPT-CM1-CS11-038-FAB-PB-036-FR4 |  | 1 OF 2 | PB-036-FR4 | 1 | EXTERNAL PIPE BRIDGE (SECTION P-P) | 14/7/2025 | 14/7/2025 | 14/7/2025 | SWASTIK ENTERPRISE | PB-036-FR4 | 1 | Plate-10MM | P2 | 8 | 260 | 110 | 2.25 | 18
9422 | 1619-CS-STR-504-FD-1C61 |  | 1 OF 1 | 1C61 | 1 | HH2700 | 6/9/2025 | 14/7/2025 | 5/7/2025 | ISHIKA ENGINEERING | 1C61 | 1 | 12 MM PLATE | PL404 | 1 | 1000 | 220 | 20.72 | 20.72
9423 | 1619-CS-STR-504-FD-1C61 |  | 1 OF 1 | 1C61 | 1 | HH2700 | 6/9/2025 | 14/7/2025 | 5/7/2025 | ISHIKA ENGINEERING | 1C61 | 1 | UC 305X305X158 | M855 | 1 | 3900 |  | 622.71 | 622.71 | 10.86
9424 | 1619-CS-STR-504-FD-1C61 |  | 1 OF 1 | 1C61 | 1 | HH2700 | 6/9/2025 | 14/7/2025 | 5/7/2025 | ISHIKA ENGINEERING | 1C61 | 1 | 25 MM PLATE | PL172 | 1 | 1200 | 270 | 63.59 | 63.59
9425 | 1619-CS-STR-504-FD-1C61 |  | 1 OF 1 | 1C61 | 1 | HH2700 | 6/9/2025 | 14/7/2025 | 5/7/2025 | ISHIKA ENGINEERING | 1C61 | 1 | 25 MM PLATE | PL5 | 1 | 850 | 650 | 108.43 | 108.43
9426 | 1619-CS-STR-504-FD-1C61 |  | 1 OF 1 | 1C61 | 1 | HH2700 | 6/9/2025 | 14/7/2025 | 5/7/2025 | ISHIKA ENGINEERING | 1C61 | 1 | 16 MM PLATE | PL6 | 2 | 350 | 235 | 7.54 | 15.08
9427 | 1619-CS-STR-504-FD-1C61 |  | 1 OF 1 | 1C61 | 1 | HH2700 | 6/9/2025 | 14/7/2025 | 5/7/2025 | ISHIKA ENGINEERING | 1C61 | 1 | 16 MM PLATE | PL7 | 2 | 650 | 450 | 30.72 | 61.44
9428 | 1619-CS-STR-504-FD-1C62 |  | 1 OF 1 | 1C62 | 1 | HH2700 | 6/9/2025 | 14/7/2025 | 5/7/2025 | ISHIKA ENGINEERING | 1C62 | 1 | 16 MM PLATE | PL6 | 2 | 350 | 235 | 7.54 | 15.08
9429 | 1619-CS-STR-504-FD-1C62 |  | 1 OF 1 | 1C62 | 1 | HH2700 | 6/9/2025 | 14/7/2025 | 5/7/2025 | ISHIKA ENGINEERING | 1C62 | 1 | 25 MM PLATE | PL172 | 1 | 1200 | 270 | 63.59 | 63.59
9430 | 1619-CS-STR-504-FD-1C62 |  | 1 OF 1 | 1C62 | 1 | HH2700 | 6/9/2025 | 14/7/2025 | 5/7/2025 | ISHIKA ENGINEERING | 1C62 | 1 | 25 MM PLATE | PL5 | 1 | 850 | 650 | 108.43 | 108.43
9431 | 1619-CS-STR-504-FD-1C62 |  | 1 OF 1 | 1C62 | 1 | HH2700 | 6/9/2025 | 14/7/2025 | 5/7/2025 | ISHIKA ENGINEERING | 1C62 | 1 | UC 305X305X158 | M32 | 1 | 3900 |  | 622.71 | 622.71 | 10.86
9432 | 1619-CS-STR-504-FD-1C62 |  | 1 OF 1 | 1C62 | 1 | HH2700 | 6/9/2025 | 14/7/2025 | 5/7/2025 | ISHIKA ENGINEERING | 1C62 | 1 | 12 MM PLATE | PL404 | 1 | 1000 | 220 | 20.72 | 20.72
9433 | 1619-CS-STR-504-FD-1C62 |  | 1 OF 1 | 1C62 | 1 | HH2700 | 6/9/2025 | 14/7/2025 | 5/7/2025 | ISHIKA ENGINEERING | 1C62 | 1 | 16 MM PLATE | PL7 | 2 | 650 | 450 | 30.72 | 61.44
9434 | PIN-087-TPT-CM1-CS11-038-FAB-PB-036-FR5 |  | 1 OF 2 | PB-036-FR5 | 1 | EXTERNAL PIPE BRIDGE (SECTION P-P) | 14/7/2025 | 14/7/2025 | 14/7/2025 | SWASTIK ENTERPRISE | PB-036-FR5 | 1 | NPB400X180X57.38 | M73 | 1 | 7492 |  | 429.89 | 429.89
9435 | PIN-087-TPT-CM1-CS11-038-FAB-PB-036-FR5 |  | 1 OF 2 | PB-036-FR5 | 1 | EXTERNAL PIPE BRIDGE (SECTION P-P) | 14/7/2025 | 14/7/2025 | 14/7/2025 | SWASTIK ENTERPRISE | PB-036-FR5 | 1 | Plate-10MM | P49 | 2 | 248 | 180 | 3.51 | 7.02
9436 | PIN-087-TPT-CM1-CS11-038-FAB-PB-036-FR5 |  | 1 OF 2 | PB-036-FR5 | 1 | EXTERNAL PIPE BRIDGE (SECTION P-P) | 14/7/2025 | 14/7/2025 | 14/7/2025 | SWASTIK ENTERPRISE | PB-036-FR5 | 1 | Plate-10MM | P55 | 2 | 368 | 279 | 8.05 | 16.1
9437 | PIN-087-TPT-CM1-CS11-038-FAB-PB-036-FR5 |  | 1 OF 2 | PB-036-FR5 | 1 | EXTERNAL PIPE BRIDGE (SECTION P-P) | 14/7/2025 | 14/7/2025 | 14/7/2025 | SWASTIK ENTERPRISE | PB-036-FR5 | 1 | NPB400X180X57.38 | M72 | 1 | 7492 |  | 429.89 | 429.89
9438 | PIN-087-TPT-CM1-CS11-038-FAB-PB-036-FR5 |  | 1 OF 2 | PB-036-FR5 | 1 | EXTERNAL PIPE BRIDGE (SECTION P-P) | 14/7/2025 | 14/7/2025 | 14/7/2025 | SWASTIK ENTERPRISE | PB-036-FR5 | 1 | Plate-10MM | P54 | 12 | 73 | 364 | 0.37 | 4.44
9439 | PIN-087-TPT-CM1-CS11-038-FAB-PB-036-FR5 |  | 1 OF 2 | PB-036-FR5 | 1 | EXTERNAL PIPE BRIDGE (SECTION P-P) | 14/7/2025 | 14/7/2025 | 14/7/2025 | SWASTIK ENTERPRISE | PB-036-FR5 | 1 | Plate-16MM | P59 | 4 | 343 | 320 | 13.79 | 55.16
9440 | PIN-087-TPT-CM1-CS11-038-FAB-PB-036-FR5 |  | 1 OF 2 | PB-036-FR5 | 1 | EXTERNAL PIPE BRIDGE (SECTION P-P) | 14/7/2025 | 14/7/2025 | 14/7/2025 | SWASTIK ENTERPRISE | PB-036-FR5 | 1 | Plate-10MM | P13 | 26 | 139 | 73 | 0.8 | 20.8
9441 | PIN-087-TPT-CM1-CS11-038-FAB-PB-036-FR5 |  | 1 OF 2 | PB-036-FR5 | 1 | EXTERNAL PIPE BRIDGE (SECTION P-P) | 14/7/2025 | 14/7/2025 | 14/7/2025 | SWASTIK ENTERPRISE | PB-036-FR5 | 1 | Plate-10MM | P48 | 4 | 821 | 364 | 23.46 | 93.84
9442 | PIN-087-TPT-CM1-CS11-038-FAB-PB-036-FR5 |  | 1 OF 2 | PB-036-FR5 | 1 | EXTERNAL PIPE BRIDGE (SECTION P-P) | 14/7/2025 | 14/7/2025 | 14/7/2025 | SWASTIK ENTERPRISE | PB-036-FR5 | 1 | Plate-10MM | P2 | 8 | 260 | 110 | 2.25 | 18
9443 | PIN-087-TPT-CM1-CS11-038-FAB-PB-036-FR5 |  | 1 OF 2 | PB-036-FR5 | 1 | EXTERNAL PIPE BRIDGE (SECTION P-P) | 14/7/2025 | 14/7/2025 | 14/7/2025 | SWASTIK ENTERPRISE | PB-036-FR5 | 1 | Plate-10MM | P47 | 2 | 370 | 279 | 8.11 | 16.22
9444 | PIN-087-TPT-CM1-CS11-038-FAB-PB-036-FR5 |  | 1 OF 2 | PB-036-FR5 | 1 | EXTERNAL PIPE BRIDGE (SECTION P-P) | 14/7/2025 | 14/7/2025 | 14/7/2025 | SWASTIK ENTERPRISE | PB-036-FR5 | 1 | Plate-8MM | P33 | 10 | 373 | 150 | 3.53 | 35.3
9445 | PIN-087-TPT-CM1-CS11-038-FAB-PB-036-FR5 |  | 1 OF 2 | PB-036-FR5 | 1 | EXTERNAL PIPE BRIDGE (SECTION P-P) | 14/7/2025 | 14/7/2025 | 14/7/2025 | SWASTIK ENTERPRISE | PB-036-FR5 | 1 | Plate-10MM | P46 | 2 | 389 | 284 | 8.67 | 17.34
9446 | PIN-087-TPT-CM1-CS11-038-FAB-PB-036-FR5 |  | 1 OF 2 | PB-036-FR5 | 1 | EXTERNAL PIPE BRIDGE (SECTION P-P) | 14/7/2025 | 14/7/2025 | 14/7/2025 | SWASTIK ENTERPRISE | PB-036-FR5 | 1 | Plate-10MM | P56 | 2 | 387 | 283 | 8.61 | 17.22
9447 | PIN-087-TPT-CM1-CS11-038-FAB-PB-036-FR5 |  | 1 OF 2 | PB-036-FR5 | 1 | EXTERNAL PIPE BRIDGE (SECTION P-P) | 14/7/2025 | 14/7/2025 | 14/7/2025 | SWASTIK ENTERPRISE | PB-036-FR5 | 1 | Plate-10MM | P51 | 2 | 827 | 364 | 23.64 | 47.28
9448 | PIN-087-TPT-CM1-CS11-038-FAB-PB-036-FR5 |  | 1 OF 2 | PB-036-FR5 | 1 | EXTERNAL PIPE BRIDGE (SECTION P-P) | 14/7/2025 | 14/7/2025 | 14/7/2025 | SWASTIK ENTERPRISE | PB-036-FR5 | 1 | UC152X152X37 | M15 | 4 | 4453 |  | 164.76 | 659.04 | 49.637
9449 | PIN-087-TPT-CM1-CS11-038-FAB-PB-036-FR5 |  | 1 OF 2 | PB-036-FR5 | 1 | EXTERNAL PIPE BRIDGE (SECTION P-P) | 14/7/2025 | 14/7/2025 | 14/7/2025 | SWASTIK ENTERPRISE | PB-036-FR5 | 1 | Plate-12MM | P32 | 5 | 280 | 64 | 1.69 | 8.45
9450 | PIN-087-TPT-CM1-CS11-038-FAB-PB-036-FR5 |  | 1 OF 2 | PB-036-FR5 | 1 | EXTERNAL PIPE BRIDGE (SECTION P-P) | 14/7/2025 | 14/7/2025 | 14/7/2025 | SWASTIK ENTERPRISE | PB-036-FR5 | 1 | Plate-16MM | P57 | 4 | 563 | 170 | 12.02 | 48.08
9451 | PIN-087-TPT-CM1-CS11-038-FAB-PB-036-FR5 |  | 1 OF 2 | PB-036-FR5 | 1 | EXTERNAL PIPE BRIDGE (SECTION P-P) | 14/7/2025 | 14/7/2025 | 14/7/2025 | SWASTIK ENTERPRISE | PB-036-FR5 | 1 | Plate-12MM | P58 | 8 | 563 | 80 | 4.24 | 33.92
9452 | PIN-087-TPT-CM1-CS11-038-FAB-PB-036-FR5 |  | 1 OF 2 | PB-036-FR5 | 1 | EXTERNAL PIPE BRIDGE (SECTION P-P) | 14/7/2025 | 14/7/2025 | 14/7/2025 | SWASTIK ENTERPRISE | PB-036-FR5 | 1 | Plate-10MM | P6 | 9 | 373 | 95 | 2.78 | 25.02
9453 | PIN-087-TPT-CM1-CS11-038-FAB-PB-036-FR5 |  | 1 OF 2 | PB-036-FR5 | 1 | EXTERNAL PIPE BRIDGE (SECTION P-P) | 14/7/2025 | 14/7/2025 | 14/7/2025 | SWASTIK ENTERPRISE | PB-036-FR5 | 1 | Plate-10MM | P7 | 4 | 373 | 86 | 2.53 | 10.12
9454 | 1619-CS-STR-504-FD-2C23 | 1 | 1 OF 1 | 2C23 | 1 | HH2700 | 7/2/2025 | 14/7/2025 | 5/7/2025 | ISHIKA ENGINEERING | 2C23 | 1 | 12 MM PLATE | PL217 | 2 | 1000 | 220 | 20.725 | 41.45
9455 | 1619-CS-STR-504-FD-2C23 | 1 | 1 OF 1 | 2C23 | 1 | HH2700 | 7/2/2025 | 14/7/2025 | 5/7/2025 | ISHIKA ENGINEERING | 2C23 | 1 | 12 MM PLATE | PL69 | 1 | 236 | 169 | 2.8 | 2.8
9456 | 1619-CS-STR-504-FD-2C23 | 1 | 1 OF 1 | 2C23 | 1 | HH2700 | 7/2/2025 | 14/7/2025 | 5/7/2025 | ISHIKA ENGINEERING | 2C23 | 1 | 25 MM PLATE | PL172 | 2 | 1200 | 270 | 63.585 | 127.17
9457 | 1619-CS-STR-504-FD-2C23 | 1 | 1 OF 1 | 2C23 | 1 | HH2700 | 7/2/2025 | 14/7/2025 | 5/7/2025 | ISHIKA ENGINEERING | 2C23 | 1 | UC 305X305X158 | M611 | 1 | 11700 |  | 1868.13 | 1868.13 | 23.98
9458 | PIN-087-TPT-CM1-CS11-038-FAB-PB-036-FR7 |  | 1 OF 2 | PB-036-FR7 | 1 | EXTERNAL PIPE BRIDGE (SECTION P-P) | 14/7/2025 | 14/7/2025 | 14/7/2025 | SWASTIK ENTERPRISE | PB-036-FR7 | 1 | NPB400X180X57.38 | M4 | 1 | 5488 |  | 314.93 | 314.93 | 35.617
9459 | PIN-087-TPT-CM1-CS11-038-FAB-PB-036-FR7 |  | 1 OF 2 | PB-036-FR7 | 1 | EXTERNAL PIPE BRIDGE (SECTION P-P) | 14/7/2025 | 14/7/2025 | 14/7/2025 | SWASTIK ENTERPRISE | PB-036-FR7 | 1 | Plate-12MM | P26 | 2 | 408 | 298 | 11.45 | 22.9
9460 | PIN-087-TPT-CM1-CS11-038-FAB-PB-036-FR7 |  | 1 OF 2 | PB-036-FR7 | 1 | EXTERNAL PIPE BRIDGE (SECTION P-P) | 14/7/2025 | 14/7/2025 | 14/7/2025 | SWASTIK ENTERPRISE | PB-036-FR7 | 1 | Plate-12MM | P5 | 7 | 385 | 221 | 8.03 | 56.21
9461 | PIN-087-TPT-CM1-CS11-038-FAB-PB-036-FR7 |  | 1 OF 2 | PB-036-FR7 | 1 | EXTERNAL PIPE BRIDGE (SECTION P-P) | 14/7/2025 | 14/7/2025 | 14/7/2025 | SWASTIK ENTERPRISE | PB-036-FR7 | 1 | Plate-25MM | P27 | 1 | 250 | 100 | 4.91 | 4.91
9462 | PIN-087-TPT-CM1-CS11-038-FAB-PB-036-FR7 |  | 1 OF 2 | PB-036-FR7 | 1 | EXTERNAL PIPE BRIDGE (SECTION P-P) | 14/7/2025 | 14/7/2025 | 14/7/2025 | SWASTIK ENTERPRISE | PB-036-FR7 | 1 | Plate-8MM | P33 | 8 | 373 | 150 | 3.53 | 28.24
9463 | PIN-087-TPT-CM1-CS11-038-FAB-PB-036-FR7 |  | 1 OF 2 | PB-036-FR7 | 1 | EXTERNAL PIPE BRIDGE (SECTION P-P) | 14/7/2025 | 14/7/2025 | 14/7/2025 | SWASTIK ENTERPRISE | PB-036-FR7 | 1 | UC152X152X37 | M15 | 3 | 4453 |  | 164.76 | 494.28
9464 | PIN-087-TPT-CM1-CS11-038-FAB-PB-036-FR7 |  | 1 OF 2 | PB-036-FR7 | 1 | EXTERNAL PIPE BRIDGE (SECTION P-P) | 14/7/2025 | 14/7/2025 | 14/7/2025 | SWASTIK ENTERPRISE | PB-036-FR7 | 1 | Plate-10MM | P54 | 4 | 73 | 364 | 0.37 | 1.48
9465 | PIN-087-TPT-CM1-CS11-038-FAB-PB-036-FR7 |  | 1 OF 2 | PB-036-FR7 | 1 | EXTERNAL PIPE BRIDGE (SECTION P-P) | 14/7/2025 | 14/7/2025 | 14/7/2025 | SWASTIK ENTERPRISE | PB-036-FR7 | 1 | NPB400X180X57.38 | M11 | 1 | 5488 |  | 314.93 | 314.93
9466 | PIN-087-TPT-CM1-CS11-038-FAB-PB-036-FR7 |  | 1 OF 2 | PB-036-FR7 | 1 | EXTERNAL PIPE BRIDGE (SECTION P-P) | 14/7/2025 | 14/7/2025 | 14/7/2025 | SWASTIK ENTERPRISE | PB-036-FR7 | 1 | Plate-10MM | P2 | 6 | 260 | 110 | 2.25 | 13.5
9467 | PIN-087-TPT-CM1-CS11-038-FAB-PB-036-FR7 |  | 1 OF 2 | PB-036-FR7 | 1 | EXTERNAL PIPE BRIDGE (SECTION P-P) | 14/7/2025 | 14/7/2025 | 14/7/2025 | SWASTIK ENTERPRISE | PB-036-FR7 | 1 | Plate-12MM | P3 | 6 | 75 | 75 | 0.53 | 3.18
9468 | PIN-087-TPT-CM1-CS11-038-FAB-PB-036-FR7 |  | 1 OF 2 | PB-036-FR7 | 1 | EXTERNAL PIPE BRIDGE (SECTION P-P) | 14/7/2025 | 14/7/2025 | 14/7/2025 | SWASTIK ENTERPRISE | PB-036-FR7 | 1 | Plate-10MM | P7 | 2 | 373 | 86 | 2.53 | 5.06
9469 | PIN-087-TPT-CM1-CS11-038-FAB-PB-036-FR7 |  | 1 OF 2 | PB-036-FR7 | 1 | EXTERNAL PIPE BRIDGE (SECTION P-P) | 14/7/2025 | 14/7/2025 | 14/7/2025 | SWASTIK ENTERPRISE | PB-036-FR7 | 1 | Plate-10MM | P13 | 22 | 139 | 73 | 0.8 | 17.6
9470 | PIN-087-TPT-CM1-CS11-038-FAB-PB-036-FR7 |  | 1 OF 2 | PB-036-FR7 | 1 | EXTERNAL PIPE BRIDGE (SECTION P-P) | 14/7/2025 | 14/7/2025 | 14/7/2025 | SWASTIK ENTERPRISE | PB-036-FR7 | 1 | Plate-12MM | P32 | 4 | 280 | 64 | 1.69 | 6.76
9471 | PIN-087-TPT-CM1-CS11-038-FAB-PB-036-FR7 |  | 1 OF 2 | PB-036-FR7 | 1 | EXTERNAL PIPE BRIDGE (SECTION P-P) | 14/7/2025 | 14/7/2025 | 14/7/2025 | SWASTIK ENTERPRISE | PB-036-FR7 | 1 | Plate-10MM | P49 | 3 | 248 | 180 | 3.51 | 10.53
9472 | PIN-087-TPT-CM1-CS11-038-FAB-PB-036-FR7 |  | 1 OF 2 | PB-036-FR7 | 1 | EXTERNAL PIPE BRIDGE (SECTION P-P) | 14/7/2025 | 14/7/2025 | 14/7/2025 | SWASTIK ENTERPRISE | PB-036-FR7 | 1 | Plate-10MM | P47 | 3 | 370 | 279 | 8.11 | 24.33
9473 | PIN-087-TPT-CM1-CS11-038-FAB-PB-036-FR7 |  | 1 OF 2 | PB-036-FR7 | 1 | EXTERNAL PIPE BRIDGE (SECTION P-P) | 14/7/2025 | 14/7/2025 | 14/7/2025 | SWASTIK ENTERPRISE | PB-036-FR7 | 1 | Plate-10MM | P46 | 3 | 389 | 284 | 8.67 | 26.01
9474 | PIN-087-TPT-CM1-CS11-038-FAB-PB-036-FR7 |  | 1 OF 2 | PB-036-FR7 | 1 | EXTERNAL PIPE BRIDGE (SECTION P-P) | 14/7/2025 | 14/7/2025 | 14/7/2025 | SWASTIK ENTERPRISE | PB-036-FR7 | 1 | Plate-10MM | P6 | 7 | 373 | 95 | 2.78 | 19.46
9475 | PIN-087-TPT-CM1-CS11-038-FAB-PB-036-FR7 |  | 1 OF 2 | PB-036-FR7 | 1 | EXTERNAL PIPE BRIDGE (SECTION P-P) | 14/7/2025 | 14/7/2025 | 14/7/2025 | SWASTIK ENTERPRISE | PB-036-FR7 | 1 | Plate-25MM | P4 | 1 | 450 | 450 | 39.74 | 39.74
9476 | PIN-087-TPT-CM1-CS11-038-FAB-PB-036-FR7 |  | 1 OF 2 | PB-036-FR7 | 1 | EXTERNAL PIPE BRIDGE (SECTION P-P) | 14/7/2025 | 14/7/2025 | 14/7/2025 | SWASTIK ENTERPRISE | PB-036-FR7 | 1 | Plate-10MM | P48 | 2 | 821 | 364 | 23.46 | 46.92
9477 | 1619-CS-STR-504-FD-2C34 |  | 1 OF 1 | 2C34 | 1 | HH2700 | 7/2/2025 | 14/7/2025 | 5/7/2025 | ISHIKA ENGINEERING | 2C34 | 1 | 12 MM PLATE | PL30 | 2 | 250 | 146 | 2.375 | 4.75
9478 | 1619-CS-STR-504-FD-2C34 |  | 1 OF 1 | 2C34 | 1 | HH2700 | 7/2/2025 | 14/7/2025 | 5/7/2025 | ISHIKA ENGINEERING | 2C34 | 1 | 12 MM PLATE | PL29 | 1 | 458 | 336 | 10.35 | 10.35
9479 | 1619-CS-STR-504-FD-2C34 |  | 1 OF 1 | 2C34 | 1 | HH2700 | 7/2/2025 | 14/7/2025 | 5/7/2025 | ISHIKA ENGINEERING | 2C34 | 1 | 12 MM PLATE | PL358 | 1 | 299 | 220 | 4.91 | 4.91
9480 | 1619-CS-STR-504-FD-2C34 |  | 1 OF 1 | 2C34 | 1 | HH2700 | 7/2/2025 | 14/7/2025 | 5/7/2025 | ISHIKA ENGINEERING | 2C34 | 1 | 12 MM PLATE | PL406 | 1 | 1000 | 220 | 20.72 | 20.72
9481 | 1619-CS-STR-504-FD-2C34 |  | 1 OF 1 | 2C34 | 1 | HH2700 | 7/2/2025 | 14/7/2025 | 5/7/2025 | ISHIKA ENGINEERING | 2C34 | 1 | 25 MM PLATE | PL172 | 2 | 1200 | 270 | 63.585 | 127.17
9482 | 1619-CS-STR-504-FD-2C34 |  | 1 OF 1 | 2C34 | 1 | HH2700 | 7/2/2025 | 14/7/2025 | 5/7/2025 | ISHIKA ENGINEERING | 2C34 | 1 | 12 MM PLATE | PL233 | 1 | 1000 | 220 | 20.72 | 20.72
9483 | 1619-CS-STR-504-FD-2C34 |  | 1 OF 1 | 2C34 | 1 | HH2700 | 7/2/2025 | 14/7/2025 | 5/7/2025 | ISHIKA ENGINEERING | 2C34 | 1 | 12 MM PLATE | PL76 | 1 | 478 | 318 | 10.29 | 10.29
9484 | 1619-CS-STR-504-FD-2C34 |  | 1 OF 1 | 2C34 | 1 | HH2700 | 7/2/2025 | 14/7/2025 | 5/7/2025 | ISHIKA ENGINEERING | 2C34 | 1 | UC 305X305X158 | M612 | 1 | 11700 |  | 1868.13 | 1868.13 | 24.61
9485 | 1619-CS-STR-504-FD-2C60 |  | 1 OF 1 | 2C61 | 1 | HH2700 | 7/2/2025 | 14/7/2025 | 5/7/2025 | ISHIKA ENGINEERING | 2C60 | 1 | 12 MM PLATE | PL36 | 2 | 250 | 146 | 2.375 | 4.75
9486 | 1619-CS-STR-504-FD-2C60 |  | 1 OF 1 | 2C61 | 1 | HH2700 | 7/2/2025 | 14/7/2025 | 5/7/2025 | ISHIKA ENGINEERING | 2C60 | 1 | 12 MM PLATE | PL57 | 1 | 558 | 380 | 14.74 | 14.74
9487 | 1619-CS-STR-504-FD-2C60 |  | 1 OF 1 | 2C61 | 1 | HH2700 | 7/2/2025 | 14/7/2025 | 5/7/2025 | ISHIKA ENGINEERING | 2C60 | 1 | UC 305X305X158 | M732 | 1 | 10539 |  | 1682.73 | 1682.73 | 22.69
9488 | 1619-CS-STR-504-FD-2C60 |  | 1 OF 1 | 2C61 | 1 | HH2700 | 7/2/2025 | 14/7/2025 | 5/7/2025 | ISHIKA ENGINEERING | 2C60 | 1 | 25 MM PLATE | PL172 | 2 | 1200 | 270 | 63.585 | 127.17
9489 | 1619-CS-STR-504-FD-2C60 |  | 1 OF 1 | 2C61 | 1 | HH2700 | 7/2/2025 | 14/7/2025 | 5/7/2025 | ISHIKA ENGINEERING | 2C60 | 1 | 12 MM PLATE | PL242 | 1 | 232 | 146 | 2.25 | 2.25
9490 | 1619-CS-STR-504-FD-2C60 |  | 1 OF 1 | 2C61 | 1 | HH2700 | 7/2/2025 | 14/7/2025 | 5/7/2025 | ISHIKA ENGINEERING | 2C60 | 1 | 12 MM PLATE | PL405 | 2 | 1000 | 220 | 20.725 | 41.45
9491 | 1619-CS-STR-504-FD-2C60 |  | 1 OF 1 | 2C61 | 1 | HH2700 | 7/2/2025 | 14/7/2025 | 5/7/2025 | ISHIKA ENGINEERING | 2C60 | 1 | 12 MM PLATE | PL53 | 1 | 716 | 431 | 18.39 | 18.39
9492 | 1619-CS-STR-504-FD-3C12 |  | 1 OF 1 | 3C12 | 1 | HH2700 | 7/2/2025 | 14/7/2025 | 5/7/2025 | ISHIKA ENGINEERING | 3C12 | 1 | 16 MM PLATE | PL1 | 1 | 500 | 500 | 31.4 | 31.4
9493 | 1619-CS-STR-504-FD-3C12 |  | 1 OF 1 | 3C12 | 1 | HH2700 | 7/2/2025 | 14/7/2025 | 5/7/2025 | ISHIKA ENGINEERING | 3C12 | 1 | 10 MM PLATE | PL219 | 2 | 650 | 270 | 13.775 | 27.55
9494 | 1619-CS-STR-504-FD-3C12 |  | 1 OF 1 | 3C12 | 1 | HH2700 | 7/2/2025 | 14/7/2025 | 5/7/2025 | ISHIKA ENGINEERING | 3C12 | 1 | 12 MM PLATE | PL30 | 1 | 250 | 146 | 2.37 | 2.37
9495 | 1619-CS-STR-504-FD-3C12 |  | 1 OF 1 | 3C12 | 1 | HH2700 | 7/2/2025 | 14/7/2025 | 5/7/2025 | ISHIKA ENGINEERING | 3C12 | 1 | 25 MM PLATE | PL172 | 1 | 1200 | 270 | 63.59 | 63.59
9496 | 1619-CS-STR-504-FD-3C12 |  | 1 OF 1 | 3C12 | 1 | HH2700 | 7/2/2025 | 14/7/2025 | 5/7/2025 | ISHIKA ENGINEERING | 3C12 | 1 | 12 MM PLATE | PL217 | 1 | 1000 | 220 | 20.72 | 20.72
9497 | 1619-CS-STR-504-FD-3C12 |  | 1 OF 1 | 3C12 | 1 | HH2700 | 7/2/2025 | 14/7/2025 | 5/7/2025 | ISHIKA ENGINEERING | 3C12 | 1 | UC305X305X97 | M221 | 1 | 5534 |  | 536.07 | 536.07 | 12.92
9498 | 1619-CS-STR-504-FD-3C12 |  | 1 OF 1 | 3C12 | 1 | HH2700 | 7/2/2025 | 14/7/2025 | 5/7/2025 | ISHIKA ENGINEERING | 3C12 | 1 | 3 MM PLATE | PL218 | 2 | 550 | 220 | 2.85 | 5.7
9499 | 1619-CS-STR-504-FD-3C23 |  | 1 OF 1 | 3C23 | 1 | HH2700 | 7/2/2025 | 14/7/2025 | 5/7/2025 | ISHIKA ENGINEERING | 3C23 | 1 | 10 MM PLATE | PL219 | 2 | 650 | 270 | 13.775 | 27.55
9500 | 1619-CS-STR-504-FD-3C23 |  | 1 OF 1 | 3C23 | 1 | HH2700 | 7/2/2025 | 14/7/2025 | 5/7/2025 | ISHIKA ENGINEERING | 3C23 | 1 | 16 MM PLATE | PL1 | 1 | 500 | 500 | 31.4 | 31.4
9501 | 1619-CS-STR-504-FD-3C23 |  | 1 OF 1 | 3C23 | 1 | HH2700 | 7/2/2025 | 14/7/2025 | 5/7/2025 | ISHIKA ENGINEERING | 3C23 | 1 | 3 MM PLATE | PL218 | 2 | 550 | 220 | 2.85 | 5.7
9502 | 1619-CS-STR-504-FD-3C23 |  | 1 OF 1 | 3C23 | 1 | HH2700 | 7/2/2025 | 14/7/2025 | 5/7/2025 | ISHIKA ENGINEERING | 3C23 | 1 | 25 MM PLATE | PL172 | 1 | 1200 | 270 | 63.59 | 63.59
9503 | 1619-CS-STR-504-FD-3C23 |  | 1 OF 1 | 3C23 | 1 | HH2700 | 7/2/2025 | 14/7/2025 | 5/7/2025 | ISHIKA ENGINEERING | 3C23 | 1 | UC305X305X97 | M221 | 1 | 5534 |  | 536.07 | 536.07 | 12.86
9504 | 1619-CS-STR-504-FD-3C23 |  | 1 OF 1 | 3C23 | 1 | HH2700 | 7/2/2025 | 14/7/2025 | 5/7/2025 | ISHIKA ENGINEERING | 3C23 | 1 | 12 MM PLATE | PL217 | 1 | 1000 | 220 | 20.72 | 20.72
9505 | 1619-CS-STR-504-FD-3C34 |  | 1 OF 1 | 3C34 | 1 | HH2700 | 7/2/2025 | 14/7/2025 | 5/7/2025 | ISHIKA ENGINEERING | 3C34 | 1 | 12 MM PLATE | PL30 | 1 | 250 | 146 | 2.37 | 2.37
9506 | 1619-CS-STR-504-FD-3C34 |  | 1 OF 1 | 3C34 | 1 | HH2700 | 7/2/2025 | 14/7/2025 | 5/7/2025 | ISHIKA ENGINEERING | 3C34 | 1 | 3 MM PLATE | PL218 | 2 | 550 | 220 | 2.85 | 5.7
9507 | 1619-CS-STR-504-FD-3C34 |  | 1 OF 1 | 3C34 | 1 | HH2700 | 7/2/2025 | 14/7/2025 | 5/7/2025 | ISHIKA ENGINEERING | 3C34 | 1 | 25 MM PLATE | PL172 | 1 | 1200 | 270 | 63.59 | 63.59
9508 | 1619-CS-STR-504-FD-3C34 |  | 1 OF 1 | 3C34 | 1 | HH2700 | 7/2/2025 | 14/7/2025 | 5/7/2025 | ISHIKA ENGINEERING | 3C34 | 1 | UC305X305X97 | M186 | 1 | 5534 |  | 536.07 | 536.07 | 12.92
9509 | 1619-CS-STR-504-FD-3C34 |  | 1 OF 1 | 3C34 | 1 | HH2700 | 7/2/2025 | 14/7/2025 | 5/7/2025 | ISHIKA ENGINEERING | 3C34 | 1 | 12 MM PLATE | PL233 | 1 | 1000 | 220 | 20.72 | 20.72
9510 | 1619-CS-STR-504-FD-3C34 |  | 1 OF 1 | 3C34 | 1 | HH2700 | 7/2/2025 | 14/7/2025 | 5/7/2025 | ISHIKA ENGINEERING | 3C34 | 1 | 10 MM PLATE | PL219 | 2 | 650 | 270 | 13.775 | 27.55
9511 | 1619-CS-STR-504-FD-3C34 |  | 1 OF 1 | 3C34 | 1 | HH2700 | 7/2/2025 | 14/7/2025 | 5/7/2025 | ISHIKA ENGINEERING | 3C34 | 1 | 16 MM PLATE | PL1 | 1 | 500 | 500 | 31.4 | 31.4
9512 | 1619-CS-STR-504-FD-3C60 |  | 1 OF 1 | 3C60 | 1 | HH2700 | 7/2/2025 | 14/7/2025 | 5/7/2025 | ISHIKA ENGINEERING | 3C60 | 1 | 16 MM PLATE | PL1 | 1 | 500 | 500 | 31.4 | 31.4
9513 | 1619-CS-STR-504-FD-3C60 |  | 1 OF 1 | 3C60 | 1 | HH2700 | 7/2/2025 | 14/7/2025 | 5/7/2025 | ISHIKA ENGINEERING | 3C60 | 1 | UC305X305X97 | M731 | 1 | 6695 |  | 648.55 | 648.55 | 15.39
9514 | 1619-CS-STR-504-FD-3C60 |  | 1 OF 1 | 3C60 | 1 | HH2700 | 7/2/2025 | 14/7/2025 | 5/7/2025 | ISHIKA ENGINEERING | 3C60 | 1 | 25 MM PLATE | PL172 | 1 | 1200 | 270 | 63.59 | 63.59
9515 | 1619-CS-STR-504-FD-3C60 |  | 1 OF 1 | 3C60 | 1 | HH2700 | 7/2/2025 | 14/7/2025 | 5/7/2025 | ISHIKA ENGINEERING | 3C60 | 1 | 12 MM PLATE | PL405 | 1 | 1000 | 220 | 20.72 | 20.72
9516 | 1619-CS-STR-504-FD-3C60 |  | 1 OF 1 | 3C60 | 1 | HH2700 | 7/2/2025 | 14/7/2025 | 5/7/2025 | ISHIKA ENGINEERING | 3C60 | 1 | 10 MM PLATE | PL219 | 1 | 650 | 270 | 13.78 | 13.78
9517 | 1619-CS-STR-504-FD-3C60 |  | 1 OF 1 | 3C60 | 1 | HH2700 | 7/2/2025 | 14/7/2025 | 5/7/2025 | ISHIKA ENGINEERING | 3C60 | 1 | 12 MM PLATE | PL292 | 1 | 543 | 497 | 18.17 | 18.17
9518 | 1619-CS-STR-504-FD-3C60 |  | 1 OF 1 | 3C60 | 1 | HH2700 | 7/2/2025 | 14/7/2025 | 5/7/2025 | ISHIKA ENGINEERING | 3C60 | 1 | 12 MM PLATE | PL36 | 1 | 250 | 146 | 2.37 | 2.37
9519 | 1619-CS-STR-504-FD-3C60 |  | 1 OF 1 | 3C60 | 1 | HH2700 | 7/2/2025 | 14/7/2025 | 5/7/2025 | ISHIKA ENGINEERING | 3C60 | 1 | 10 MM PLATE | PL223 | 1 | 630 | 270 | 13.35 | 13.35
9520 | 1619-CS-STR-504-FD-3C60 |  | 1 OF 1 | 3C60 | 1 | HH2700 | 7/2/2025 | 14/7/2025 | 5/7/2025 | ISHIKA ENGINEERING | 3C60 | 1 | 3 MM PLATE | PL218 | 2 | 550 | 220 | 2.85 | 5.7
9521 | 1619-CS-STR-504-FD-3C61 |  | 1 OF 1 | 3C61 | 1 | HH2700 | 7/2/2025 | 14/7/2025 | 5/7/2025 | ISHIKA ENGINEERING | 3C61 | 1 | 3 MM PLATE | PL218 | 2 | 550 | 220 | 2.85 | 5.7
9522 | 1619-CS-STR-504-FD-3C61 |  | 1 OF 1 | 3C61 | 1 | HH2700 | 7/2/2025 | 14/7/2025 | 5/7/2025 | ISHIKA ENGINEERING | 3C61 | 1 | 10 MM PLATE | PL219 | 1 | 650 | 270 | 13.78 | 13.78
9523 | 1619-CS-STR-504-FD-3C61 |  | 1 OF 1 | 3C61 | 1 | HH2700 | 7/2/2025 | 14/7/2025 | 5/7/2025 | ISHIKA ENGINEERING | 3C61 | 1 | 12 MM PLATE | PL405 | 1 | 1000 | 220 | 20.72 | 20.72
9524 | 1619-CS-STR-504-FD-3C61 |  | 1 OF 1 | 3C61 | 1 | HH2700 | 7/2/2025 | 14/7/2025 | 5/7/2025 | ISHIKA ENGINEERING | 3C61 | 1 | 25 MM PLATE | PL172 | 1 | 1200 | 270 | 63.59 | 63.59
9525 | 1619-CS-STR-504-FD-3C61 |  | 1 OF 1 | 3C61 | 1 | HH2700 | 7/2/2025 | 14/7/2025 | 5/7/2025 | ISHIKA ENGINEERING | 3C61 | 1 | 10 MM PLATE | PL124 | 1 | 620 | 270 | 13.14 | 13.14
9526 | 1619-CS-STR-504-FD-3C61 |  | 1 OF 1 | 3C61 | 1 | HH2700 | 7/2/2025 | 14/7/2025 | 5/7/2025 | ISHIKA ENGINEERING | 3C61 | 1 | 16 MM PLATE | PL1 | 1 | 500 | 500 | 31.4 | 31.4
9527 | 1619-CS-STR-504-FD-3C61 |  | 1 OF 1 | 3C61 | 1 | HH2700 | 7/2/2025 | 14/7/2025 | 5/7/2025 | ISHIKA ENGINEERING | 3C61 | 1 | UC305X305X97 | M734 | 1 | 6695 |  | 648.55 | 648.55 | 14.92
9528 | 1619-CS-STR-504-FD-21MB18 |  | 1 OF 1 | 21MB18 | 1 | HH2700 | 9/6/2025 | 15/7/2025 | 5/7/2025 | DEVNANDAN ENGINEERING INFRA | 21MB18 | 1 | 16 MM PLATE | PL18 | 2 | 475 | 230 | 13.72 | 27.44
9529 | 1619-CS-STR-504-FD-21MB18 |  | 1 OF 1 | 21MB18 | 1 | HH2700 | 9/6/2025 | 15/7/2025 | 5/7/2025 | DEVNANDAN ENGINEERING INFRA | 21MB18 | 1 | UB 406X178X54 | M312 | 1 | 8456 |  | 457.69 | 457.69 | 13.36
9530 | 1619-CS-STR-504-FD-21MB18 |  | 1 OF 1 | 21MB18 | 1 | HH2700 | 9/6/2025 | 15/7/2025 | 5/7/2025 | DEVNANDAN ENGINEERING INFRA | 21MB18 | 1 | 16 MM PLATE | PL142 | 2 | 381 | 255 | 9.995 | 19.99
9531 | 1619-CS-STR-504-FD-21MB14 |  | 1 OF 1 | 21MB14 | 1 | HH2700 | 9/6/2025 | 15/7/2025 | 5/7/2025 | DEVNANDAN ENGINEERING INFRA | 21MB14 | 1 | 16 MM PLATE | PL142 | 1 | 381 | 255 | 9.99 | 9.99
9532 | 1619-CS-STR-504-FD-21MB14 |  | 1 OF 1 | 21MB14 | 1 | HH2700 | 9/6/2025 | 15/7/2025 | 5/7/2025 | DEVNANDAN ENGINEERING INFRA | 21MB14 | 1 | 16 MM PLATE | PL18 | 2 | 475 | 230 | 13.72 | 27.44
9533 | 1619-CS-STR-504-FD-21MB14 |  | 1 OF 1 | 21MB14 | 1 | HH2700 | 9/6/2025 | 15/7/2025 | 5/7/2025 | DEVNANDAN ENGINEERING INFRA | 21MB14 | 1 | UB 406X178X54 | M312 | 1 | 8456 |  | 457.69 | 457.69 | 13.18
9534 | 1619-CS-STR-504-FD-21MB6 |  | 1 OF 1 | 21MB6 | 1 | HH2700 | 9/6/2025 | 15/7/2025 | 5/7/2025 | DEVNANDAN ENGINEERING INFRA | 21MB6 | 3 | UB 406X178X54 | M312 | 1 | 8456 |  | 457.69 | 457.69 | 13
9535 | 1619-CS-STR-504-FD-21MB6 |  | 1 OF 1 | 21MB6 | 1 | HH2700 | 9/6/2025 | 15/7/2025 | 5/7/2025 | DEVNANDAN ENGINEERING INFRA | 21MB6 | 3 | 16 MM PLATE | PL18 | 2 | 475 | 230 | 13.72 | 27.44
9536 | 1619-CS-STR-504-FD-21MB7 |  | 1 OF 1 | 21MB7 | 5 | HH2700 | 9/6/2025 | 15/7/2025 | 5/7/2025 | DEVNANDAN ENGINEERING INFRA | 21MB7 | 5 | 12 MM PLATE | PL10 | 4 | 300 | 170 | 3.3725 | 13.49
9537 | 1619-CS-STR-504-FD-21MB7 |  | 1 OF 1 | 21MB7 | 5 | HH2700 | 9/6/2025 | 15/7/2025 | 5/7/2025 | DEVNANDAN ENGINEERING INFRA | 21MB7 | 5 | UB 406X178X54 | M327 | 1 | 4658 |  | 252.12 | 252.12 | 8.2
9538 | 1619-CS-STR-504-FD-21MB7 |  | 1 OF 1 | 21MB7 | 5 | HH2700 | 9/6/2025 | 15/7/2025 | 5/7/2025 | DEVNANDAN ENGINEERING INFRA | 21MB7 | 5 | 16 MM PLATE | PL11 | 2 | 763 | 300 | 28.75 | 57.5
9539 | 1619-CS-STR-504-FD-21MR3 |  | 1 OF 1 | 21MR3 | 1 | HH2700 | 9/6/2025 | 15/7/2025 | 5/7/2025 | DEVNANDAN ENGINEERING INFRA | 21MR3 | 1 | 20 MM PLATE | M747 | 2 | 668 | 300 | 31.465 | 62.93 | 7.87
9540 | 1619-CS-STR-504-FD-21MR3 |  | 1 OF 1 | 21MR3 | 1 | HH2700 | 9/6/2025 | 15/7/2025 | 5/7/2025 | DEVNANDAN ENGINEERING INFRA | 21MR3 | 1 | UB 406X178X74 | M759 | 1 | 4633 |  | 343.69 | 343.69
9541 | 1619-CS-STR-504-FD-21MB9 |  | 1 OF 1 | 21MB9 | 6 | HH2700 | 9/6/2025 | 15/7/2025 | 5/7/2025 | DEVNANDAN ENGINEERING INFRA | 21MB9 | 6 | 12 MM PLATE | PL10 | 4 | 300 | 170 | 3.3725 | 13.49
9542 | 1619-CS-STR-504-FD-21MB9 |  | 1 OF 1 | 21MB9 | 6 | HH2700 | 9/6/2025 | 15/7/2025 | 5/7/2025 | DEVNANDAN ENGINEERING INFRA | 21MB9 | 6 | UB 406X178X54 | M397 | 1 | 7658 |  | 414.5 | 414.5 | 12.64
9543 | 1619-CS-STR-504-FD-21MB9 |  | 1 OF 1 | 21MB9 | 6 | HH2700 | 9/6/2025 | 15/7/2025 | 5/7/2025 | DEVNANDAN ENGINEERING INFRA | 21MB9 | 6 | 16 MM PLATE | PL11 | 2 | 763 | 300 | 28.75 | 57.5
9544 | 1619-CS-STR-504-FD-21MR2 |  | 1 OF 1 | 21MR2 | 7 | HH2700 | 9/6/2025 | 15/7/2025 |  |  | 21MR2 | 7 | 20 MM PLATE | M747 | 1 | 668 | 300 | 31.46 | 31.46 | 6.1
9545 | 1619-CS-STR-504-FD-21MR2 |  | 1 OF 1 | 21MR2 | 7 | HH2700 | 9/6/2025 | 15/7/2025 |  |  | 21MR2 | 7 | UB 406X178X74 | M778 | 1 | 3747 |  | 277.99 | 277.99
9546 | 1619-CS-STR-504-FD-21MB2 |  | 1 OF 1 | 21MB2 | 6 | HH2700 | 9/6/2025 | 15/7/2025 | 5/7/2025 | DEVNANDAN ENGINEERING INFRA | 21MB2 | 6 | UB 406X178X54 | M314 | 1 | 4956 |  | 268.25 | 268.25 | 7.82
9547 | 1619-CS-STR-504-FD-21MB2 |  | 1 OF 1 | 21MB2 | 6 | HH2700 | 9/6/2025 | 15/7/2025 | 5/7/2025 | DEVNANDAN ENGINEERING INFRA | 21MB2 | 6 | 16 MM PLATE | PL18 | 2 | 475 | 230 | 13.72 | 27.44
9548 | 1619-CS-STR-504-FD-21MB1 |  | 1 OF 1 | 21MB1 | 6 | HH2700 | 9/6/2025 | 15/7/2025 | 5/7/2025 | DEVNANDAN ENGINEERING INFRA | 21MB1 | 6 | UB 406X178X54 | M315 | 1 | 3456 |  | 187.06 | 187.06 | 5.6
9549 | 1619-CS-STR-504-FD-21MB1 |  | 1 OF 1 | 21MB1 | 6 | HH2700 | 9/6/2025 | 15/7/2025 | 5/7/2025 | DEVNANDAN ENGINEERING INFRA | 21MB1 | 6 | 16 MM PLATE | PL18 | 2 | 475 | 230 | 13.72 | 27.44
9550 | 1619-CS-STR-504-FD-21MB8 |  | 1 OF 1 | 21MB8 | 1 | HH2700 | 9/6/2025 | 15/7/2025 | 5/7/2025 | DEVNANDAN ENGINEERING INFRA | 21MB8 | 1 | 12 MM PLATE | PL118 | 2 | 176 | 159 | 2.435 | 4.87
9551 | 1619-CS-STR-504-FD-21MB8 |  | 1 OF 1 | 21MB8 | 1 | HH2700 | 9/6/2025 | 15/7/2025 | 5/7/2025 | DEVNANDAN ENGINEERING INFRA | 21MB8 | 1 | 12 MM PLATE | PL215 | 1 | 961 | 446 | 39.78 | 39.78
9552 | 1619-CS-STR-504-FD-21MB8 |  | 1 OF 1 | 21MB8 | 1 | HH2700 | 9/6/2025 | 15/7/2025 | 5/7/2025 | DEVNANDAN ENGINEERING INFRA | 21MB8 | 1 | UB 406X178X54 | M397 | 1 | 7658 |  | 414.5 | 414.5 | 13.48
9553 | 1619-CS-STR-504-FD-21MB8 |  | 1 OF 1 | 21MB8 | 1 | HH2700 | 9/6/2025 | 15/7/2025 | 5/7/2025 | DEVNANDAN ENGINEERING INFRA | 21MB8 | 1 | 12 MM PLATE | PL10 | 2 | 300 | 170 | 3.37 | 6.74
9554 | 1619-CS-STR-504-FD-21MB8 |  | 1 OF 1 | 21MB8 | 1 | HH2700 | 9/6/2025 | 15/7/2025 | 5/7/2025 | DEVNANDAN ENGINEERING INFRA | 21MB8 | 1 | 16 MM PLATE | PL11 | 2 | 763 | 300 | 28.75 | 57.5
9555 | 1619-CS-STR-504-FD-21MB25 |  | 1 OF 1 | 21MB25 | 2 | HH2700 | 9/6/2025 | 15/7/2025 | 5/7/2025 | DEVNANDAN ENGINEERING INFRA | 21MB25 | 2 | 16 MM PLATE | PL291 | 2 | 392 | 330 | 11.525 | 23.05
9556 | 1619-CS-STR-504-FD-21MB25 |  | 1 OF 1 | 21MB25 | 2 | HH2700 | 9/6/2025 | 15/7/2025 | 5/7/2025 | DEVNANDAN ENGINEERING INFRA | 21MB25 | 2 | 20 MM PLATE | M747 | 1 | 668 | 300 | 31.46 | 31.46
9557 | 1619-CS-STR-504-FD-21MB25 |  | 1 OF 1 | 21MB25 | 2 | HH2700 | 9/6/2025 | 15/7/2025 | 5/7/2025 | DEVNANDAN ENGINEERING INFRA | 21MB25 | 2 | UB 406X178X54 | M327 | 1 | 4658 |  | 252.12 | 252.12 | 9.05
9558 | 1619-CS-STR-504-FD-21MB25 |  | 1 OF 1 | 21MB25 | 2 | HH2700 | 9/6/2025 | 15/7/2025 | 5/7/2025 | DEVNANDAN ENGINEERING INFRA | 21MB25 | 2 | 12 MM PLATE | PL10 | 4 | 300 | 170 | 3.3725 | 13.49
9559 | 1619-CS-STR-504-FD-21MB25 |  | 1 OF 1 | 21MB25 | 2 | HH2700 | 9/6/2025 | 15/7/2025 | 5/7/2025 | DEVNANDAN ENGINEERING INFRA | 21MB25 | 2 | 16 MM PLATE | PL11 | 2 | 763 | 300 | 28.75 | 57.5
9560 | 1619-CS-STR-504-FD-3C40 |  | 1 OF 1 | 3C40 | 1 | HH2700 | 11/7/2025 | 15/7/2025 | 6/7/2025 | ISHIKA ENGINEERING | 3C40 | 1 | UC305X305X97 | M543 | 1 | 5534 |  | 536.07 | 536.07 | 12.92
9561 | 1619-CS-STR-504-FD-3C40 |  | 1 OF 1 | 3C40 | 1 | HH2700 | 11/7/2025 | 15/7/2025 | 6/7/2025 | ISHIKA ENGINEERING | 3C40 | 1 | 10 MM PLATE | PL219 | 2 | 650 | 270 | 13.775 | 27.55
9562 | 1619-CS-STR-504-FD-3C40 |  | 1 OF 1 | 3C40 | 1 | HH2700 | 11/7/2025 | 15/7/2025 | 6/7/2025 | ISHIKA ENGINEERING | 3C40 | 1 | 12 MM PLATE | PL30 | 1 | 250 | 146 | 2.37 | 2.37
9563 | 1619-CS-STR-504-FD-3C40 |  | 1 OF 1 | 3C40 | 1 | HH2700 | 11/7/2025 | 15/7/2025 | 6/7/2025 | ISHIKA ENGINEERING | 3C40 | 1 | 25 MM PLATE | PL172 | 1 | 1200 | 270 | 63.59 | 63.59
9564 | 1619-CS-STR-504-FD-3C40 |  | 1 OF 1 | 3C40 | 1 | HH2700 | 11/7/2025 | 15/7/2025 | 6/7/2025 | ISHIKA ENGINEERING | 3C40 | 1 | 16 MM PLATE | PL1 | 1 | 500 | 500 | 31.4 | 31.4
9565 | 1619-CS-STR-504-FD-3C40 |  | 1 OF 1 | 3C40 | 1 | HH2700 | 11/7/2025 | 15/7/2025 | 6/7/2025 | ISHIKA ENGINEERING | 3C40 | 1 | 12 MM PLATE | PL405 | 1 | 1000 | 220 | 20.72 | 20.72
9566 | 1619-CS-STR-504-FD-3C40 |  | 1 OF 1 | 3C40 | 1 | HH2700 | 11/7/2025 | 15/7/2025 | 6/7/2025 | ISHIKA ENGINEERING | 3C40 | 1 | 3 MM PLATE | PL218 | 2 | 550 | 220 | 2.85 | 5.7
9567 | 1619-CS-STR-504-FD-13SB118 |  | 1 OF 1 | 13SB118 | 3 | HH2700 | 11/7/2025 | 15/7/2025 | 9/7/2025 | ISHIKA ENGINEERING | 13SB118 | 3 | ISMC150 | M202 | 1 | 2610 |  | 43.65 | 43.65 | 1.48
9568 | 1619-CS-STR-504-FD-13SB123 | 1 | 1 OF 1 | 13SB123 | 1 | HH2700 | 11/7/2025 | 15/7/2025 | 31/7/2025 | ISHIKA ENGINEERING | 13SB123 | 1 | UB 406X178X54 | M286 | 1 | 4894 |  | 264.91 | 264.91 | 7.82
9569 | 1619-CS-STR-504-FD-13SB123 | 1 | 1 OF 1 | 13SB123 | 1 | HH2700 | 11/7/2025 | 15/7/2025 | 31/7/2025 | ISHIKA ENGINEERING | 13SB123 | 1 | 10 MM PLATE | PL133 | 6 | 381 | 191 | 3.3083 | 19.85
9570 | 1619-CS-STR-504-FD-13SB121 |  | 1 OF 1 | 13SB121 | 1 | HH2700 | 11/7/2025 | 15/7/2025 | 9/7/2025 | ISHIKA ENGINEERING | 13SB121 | 1 | 10 MM PLATE | PL325 | 4 | 381 | 85 | 2.51 | 10.04
9571 | 1619-CS-STR-504-FD-13SB121 |  | 1 OF 1 | 13SB121 | 1 | HH2700 | 11/7/2025 | 15/7/2025 | 9/7/2025 | ISHIKA ENGINEERING | 13SB121 | 1 | 10 MM PLATE | PL133 | 6 | 381 | 191 | 3.3083 | 19.85
9572 | 1619-CS-STR-504-FD-13SB121 |  | 1 OF 1 | 13SB121 | 1 | HH2700 | 11/7/2025 | 15/7/2025 | 9/7/2025 | ISHIKA ENGINEERING | 13SB121 | 1 | UB 406X178X54 | M521 | 1 | 4777 |  | 258.54 | 258.54 | 7.93
9573 | 1619-CS-STR-504-FD-13SB165 |  | 1 OF 1 | 13SB165 | 1 | HH2700 | 11/7/2025 | 15/7/2025 | 9/7/2025 | ISHIKA ENGINEERING | 13SB165 | 1 | ISMC150 | M353 | 1 | 1177 |  | 19.68 | 19.68 | 0.67
9574 | 1619-CS-STR-504-FD-13SB154 |  | 1 OF 1 | 13SB154 | 1 | HH2700 | 11/7/2025 | 15/7/2025 | 9/7/2025 | ISHIKA ENGINEERING | 13SB154 | 1 | ISMC150 | M394 | 1 | 1255 |  | 20.98 | 20.98 | 0.71
9575 | 1619-CS-STR-504-FD-13SB151 |  | 1 OF 1 | 13SB151 | 1 | HH2700 | 11/7/2025 | 15/7/2025 | 9/7/2025 | ISHIKA ENGINEERING | 13SB151 | 1 | ISMC150 | M393 | 1 | 1354 |  | 22.63 | 22.63 | 0.77
9576 | 1619-CS-STR-504-FD-13SB130 |  | 1 OF 1 | 13SB130 | 1 | HH2700 | 11/7/2025 | 15/7/2025 | 9/7/2025 | ISHIKA ENGINEERING | 13SB130 | 1 | ISMC150 | M196 | 1 | 1121 |  | 18.74 | 18.74 | 0.64
9577 | 1619-CS-STR-504-FD-13SB259 |  | 1 OF 1 | 13SB259 | 1 | HH2700 | 11/7/2025 | 15/7/2025 | 9/7/2025 | ISHIKA ENGINEERING | 13SB259 | 1 | ISMC150 | M868 | 1 | 1121 |  | 18.74 | 18.74 | 0.64
9578 | 1619-CS-STR-504-FD-13SB153 |  | 1 OF 1 | 13SB153 | 1 | HH2700 | 11/7/2025 | 15/7/2025 | 9/7/2025 | ISHIKA ENGINEERING | 13SB153 | 1 | 10 MM PLATE | PL154 | 2 | 106 | 96 | 0.8 | 1.6
9579 | 1619-CS-STR-504-FD-13SB153 |  | 1 OF 1 | 13SB153 | 1 | HH2700 | 11/7/2025 | 15/7/2025 | 9/7/2025 | ISHIKA ENGINEERING | 13SB153 | 1 | ISMC200 | M392 | 1 | 3976 |  | 88.95 | 88.95 | 2.69
9580 | 1619-CS-STR-504-FD-13SB140 | 1 | 1 OF 1 | 13SB140 | 1 | HH2700 | 1/6/2025 | 15/7/2025 | 9/7/2025 | ISHIKA ENGINEERING | 13SB140 | 1 | 10 MM PLATE | PL154 | 2 | 106 | 96 | 0.8 | 1.6
9581 | 1619-CS-STR-504-FD-13SB140 | 1 | 1 OF 1 | 13SB140 | 1 | HH2700 | 1/6/2025 | 15/7/2025 | 9/7/2025 | ISHIKA ENGINEERING | 13SB140 | 1 | ISMC200 | M287 | 1 | 3603 |  | 80.61 | 80.61 | 2.45
9582 | 1619-CS-STR-504-FD-13SB142 |  | 1 OF 1 | 13SB142 | 2 | HH2700 | 1/6/2025 | 15/7/2025 | 9/7/2025 | ISHIKA ENGINEERING | 13SB142 | 2 | 10 MM PLATE | PL137 | 6 | 283 | 185 | 2.5333 | 15.2
9583 | 1619-CS-STR-504-FD-13SB142 |  | 1 OF 1 | 13SB142 | 2 | HH2700 | 1/6/2025 | 15/7/2025 | 9/7/2025 | ISHIKA ENGINEERING | 13SB142 | 2 | 16 MM PLATE | PL376 | 8 | 293 | 147 | 4.0187 | 32.15
9584 | 1619-CS-STR-504-FD-13SB142 |  | 1 OF 1 | 13SB142 | 2 | HH2700 | 1/6/2025 | 15/7/2025 | 9/7/2025 | ISHIKA ENGINEERING | 13SB142 | 2 | 10 MM PLATE | PL177 | 1 | 283 | 210 | 3.05 | 3.05
9585 | 1619-CS-STR-504-FD-13SB142 |  | 1 OF 1 | 13SB142 | 2 | HH2700 | 1/6/2025 | 15/7/2025 | 9/7/2025 | ISHIKA ENGINEERING | 13SB142 | 2 | 25 MM PLATE | PL377 | 1 | 2400 | 300 | 141.3 | 141.3
9586 | 1619-CS-STR-504-FD-13SB142 |  | 1 OF 1 | 13SB142 | 2 | HH2700 | 1/6/2025 | 15/7/2025 | 9/7/2025 | ISHIKA ENGINEERING | 13SB142 | 2 | UB 305X165X40 | M532 | 1 | 6593 |  | 265.59 | 265.59 | 10.98
9587 | 1619-CS-STR-504-FD-13SB142 |  | 1 OF 1 | 13SB142 | 2 | HH2700 | 1/6/2025 | 15/7/2025 | 9/7/2025 | ISHIKA ENGINEERING | 13SB142 | 2 | 10 MM PLATE | PL189 | 1 | 283 | 225 | 3.17 | 3.17
9588 | 1619-CS-STR-504-FD-13SB150 |  | 1 OF 1 | 13SB150 | 1 | HH2700 | 1/6/2025 | 15/7/2025 | 9/7/2025 | ISHIKA ENGINEERING | 13SB150 | 1 | UB 406X178X54 | M391 | 1 | 3251 |  | 175.96 | 175.96 | 5.19
9589 | 1619-CS-STR-504-FD-13SB150 |  | 1 OF 1 | 13SB150 | 1 | HH2700 | 1/6/2025 | 15/7/2025 | 9/7/2025 | ISHIKA ENGINEERING | 13SB150 | 1 | 10 MM PLATE | PL133 | 4 | 381 | 191 | 3.3075 | 13.23
9590 | 1619-CS-STR-504-FD-13SB146 |  | 1 OF 1 | 13SB146 | 1 | HH2700 | 1/6/2025 | 15/7/2025 | 9/7/2025 | ISHIKA ENGINEERING | 13SB146 | 1 | 10 MM PLATE | PL177 | 1 | 283 | 210 | 3.05 | 3.05
9591 | 1619-CS-STR-504-FD-13SB146 |  | 1 OF 1 | 13SB146 | 1 | HH2700 | 1/6/2025 | 15/7/2025 | 9/7/2025 | ISHIKA ENGINEERING | 13SB146 | 1 | 10 MM PLATE | PL189 | 1 | 283 | 225 | 3.17 | 3.17
9592 | 1619-CS-STR-504-FD-13SB146 |  | 1 OF 1 | 13SB146 | 1 | HH2700 | 1/6/2025 | 15/7/2025 | 9/7/2025 | ISHIKA ENGINEERING | 13SB146 | 1 | 10 MM PLATE | PL137 | 6 | 283 | 185 | 2.5333 | 15.2
9593 | 1619-CS-STR-504-FD-13SB146 |  | 1 OF 1 | 13SB146 | 1 | HH2700 | 1/6/2025 | 15/7/2025 | 9/7/2025 | ISHIKA ENGINEERING | 13SB146 | 1 | UB 305X165X40 | M545 | 1 | 8007 |  | 322.56 | 322.56 | 12.74
9594 | 1619-CS-STR-504-FD-13SB146 |  | 1 OF 1 | 13SB146 | 1 | HH2700 | 1/6/2025 | 15/7/2025 | 9/7/2025 | ISHIKA ENGINEERING | 13SB146 | 1 | 16 MM PLATE | PL376 | 8 | 293 | 147 | 4.0187 | 32.15
9595 | 1619-CS-STR-504-FD-13SB146 |  | 1 OF 1 | 13SB146 | 1 | HH2700 | 1/6/2025 | 15/7/2025 | 9/7/2025 | ISHIKA ENGINEERING | 13SB146 | 1 | 25 MM PLATE | PL377 | 1 | 2400 | 300 | 141.3 | 141.3
9596 | 1619-CS-STR-504-FD-13SB246 |  | 1 OF 1 | 13SB246 | 2 | HH2700 | 1/6/2025 | 15/7/2025 | 9/7/2025 | ISHIKA ENGINEERING | 13SB246 | 2 | ISMC200 | M702 | 1 | 2443 |  | 54.65 | 54.65 | 1.63
9597 | 1619-CS-STR-504-FD-13SB133 | 1 | 1 OF 1 | 13SB133 | 4 | HH2700 | 1/6/2025 | 15/7/2025 | 9/7/2025 | ISHIKA ENGINEERING | 13SB133 | 4 | ISMC200 | M437 | 1 | 2444 |  | 54.67 | 54.67 | 1.63
9598 | 1619-CS-STR-504-FD-13SB72 |  | 1 OF 1 | 13SB72 | 8 | HH2700 | 1/6/2025 | 15/7/2025 | 9/7/2025 | ISHIKA ENGINEERING | 13SB72 | 8 | ISMC200 | M436 | 1 | 2469 |  | 55.24 | 55.24 | 1.64
9599 | 1619-CS-STR-504-FD-13SB144 | 1 | 1 OF 1 | 13SB144 | 8 | HH2700 | 1/6/2025 | 15/7/2025 | 9/7/2025 | ISHIKA ENGINEERING | 13SB144 | 3 | 10 MM PLATE | PL133 | 4 | 381 | 191 | 3.3075 | 13.23
9600 | 1619-CS-STR-504-FD-13SB144 | 1 | 1 OF 1 | 13SB144 | 8 | HH2700 | 1/6/2025 | 15/7/2025 | 9/7/2025 | ISHIKA ENGINEERING | 13SB144 | 3 | UB 406X178X54 | M435 | 1 | 4751 |  | 257.15 | 257.15 | 7.41
9601 | 1619-CS-STR-504-FD-13SB28 |  | 1 OF 1 | 13SB28 | 1 | HH2700 | 1/6/2025 | 15/7/2025 | 9/7/2025 | ISHIKA ENGINEERING | 13SB28 | 1 | UB 406X178X54 | M366 | 1 | 4777 |  | 258.54 | 258.54 | 7.93
9602 | 1619-CS-STR-504-FD-13SB28 |  | 1 OF 1 | 13SB28 | 1 | HH2700 | 1/6/2025 | 15/7/2025 | 9/7/2025 | ISHIKA ENGINEERING | 13SB28 | 1 | 10 MM PLATE | PL133 | 9 | 381 | 191 | 3.3078 | 29.77
9603 | 1619-CS-STR-504-FD-13MB40 |  | 1 OF 1 | 13MB40 | 1 | HH2700 | 1/6/2025 | 15/7/2025 | 9/7/2025 | ISHIKA ENGINEERING | 13MB40 | 1 | 16 MM PLATE | PL18 | 1 | 475 | 230 | 13.72 | 13.72
9604 | 1619-CS-STR-504-FD-13MB40 |  | 1 OF 1 | 13MB40 | 1 | HH2700 | 1/6/2025 | 15/7/2025 | 9/7/2025 | ISHIKA ENGINEERING | 13MB40 | 1 | 10 MM PLATE | PL133 | 2 | 381 | 191 | 3.31 | 6.62
9605 | 1619-CS-STR-504-FD-13MB40 |  | 1 OF 1 | 13MB40 | 1 | HH2700 | 1/6/2025 | 15/7/2025 | 9/7/2025 | ISHIKA ENGINEERING | 13MB40 | 1 | UB 406X178X54 | M321 | 1 | 3446 |  | 186.53 | 186.53 | 5.87
9606 | 1619-CS-STR-504-FD-13MB40 |  | 1 OF 1 | 13MB40 | 1 | HH2700 | 1/6/2025 | 15/7/2025 | 9/7/2025 | ISHIKA ENGINEERING | 13MB40 | 1 | 20 MM PLATE | PL162 | 1 | 650 | 230 | 23.47 | 23.47
9607 | 1619-CS-STR-504-FD-13MB54 | 1 | 1 OF 1 | 13MB54 | 1 | HH2700 | 1/6/2025 | 15/7/2025 | 9/7/2025 | ISHIKA ENGINEERING | 13MB54 | 1 | UB 610X229X125.1 | M325 | 1 | 3448 |  | 431.19 | 431.19 | 8.19
9608 | 1619-CS-STR-504-FD-13MB54 | 1 | 1 OF 1 | 13MB54 | 1 | HH2700 | 1/6/2025 | 15/7/2025 | 9/7/2025 | ISHIKA ENGINEERING | 13MB54 | 1 | 10 MM PLATE | PL361 | 4 | 235 | 215 | 2.7875 | 11.15
9609 | 1619-CS-STR-504-FD-13MB54 | 1 | 1 OF 1 | 13MB54 | 1 | HH2700 | 1/6/2025 | 15/7/2025 | 9/7/2025 | ISHIKA ENGINEERING | 13MB54 | 1 | 20 MM PLATE | PL23 | 2 | 650 | 230 | 23.47 | 46.94
9610 | 1619-CS-STR-504-FD-13MB35 |  | 1 OF 1 | 13MB35 | 1 | HH2700 | 1/6/2025 | 15/7/2025 | 9/7/2025 | ISHIKA ENGINEERING | 13MB35 | 1 | 10 MM PLATE | PL180 | 1 | 235 | 215 | 2.79 | 2.79
9611 | 1619-CS-STR-504-FD-13MB35 |  | 1 OF 1 | 13MB35 | 1 | HH2700 | 1/6/2025 | 15/7/2025 | 9/7/2025 | ISHIKA ENGINEERING | 13MB35 | 1 | UB 610X229X101 | M331 | 1 | 4631 |  | 468.58 | 468.58 | 11.68
9612 | 1619-CS-STR-504-FD-13MB35 |  | 1 OF 1 | 13MB35 | 1 | HH2700 | 1/6/2025 | 15/7/2025 | 9/7/2025 | ISHIKA ENGINEERING | 13MB35 | 1 | 12 MM PLATE | PL10 | 4 | 300 | 170 | 3.3725 | 13.49
9613 | 1619-CS-STR-504-FD-13MB35 |  | 1 OF 1 | 13MB35 | 1 | HH2700 | 1/6/2025 | 15/7/2025 | 9/7/2025 | ISHIKA ENGINEERING | 13MB35 | 1 | 20 MM PLATE | PL9 | 2 | 963 | 300 | 45.355 | 90.71
9614 | 1619-CS-STR-504-FD-13MB35 |  | 1 OF 1 | 13MB35 | 1 | HH2700 | 1/6/2025 | 15/7/2025 | 9/7/2025 | ISHIKA ENGINEERING | 13MB35 | 1 | 10 MM PLATE | PL234 | 2 | 235 | 215 | 2.785 | 5.57
9615 | 1619-CS-STR-504-FD-13MB35 |  | 1 OF 1 | 13MB35 | 1 | HH2700 | 1/6/2025 | 15/7/2025 | 9/7/2025 | ISHIKA ENGINEERING | 13MB35 | 1 | 10 MM PLATE | PL324 | 2 | 573 | 109 | 4.85 | 9.7
9616 | 1619-CS-STR-504-FD-13MB47 | 1 | 1 OF 1 | 13MB47 | 1 | HH2700 | 1/6/2025 | 15/7/2025 | 9/7/2025 | ISHIKA ENGINEERING | 13MB47 | 1 | 20 MM PLATE | PL12 | 2 | 972 | 300 | 45.78 | 91.56
9617 | 1619-CS-STR-504-FD-13MB47 | 1 | 1 OF 1 | 13MB47 | 1 | HH2700 | 1/6/2025 | 15/7/2025 | 9/7/2025 | ISHIKA ENGINEERING | 13MB47 | 1 | 16 MM PLATE | PL158 | 1 | 573 | 279 | 13.74 | 13.74
9618 | 1619-CS-STR-504-FD-13MB47 | 1 | 1 OF 1 | 13MB47 | 1 | HH2700 | 1/6/2025 | 15/7/2025 | 9/7/2025 | ISHIKA ENGINEERING | 13MB47 | 1 | UB 610X229X125.1 | M714 | 1 | 7641 |  | 955.45 | 955.45 | 17.81
9619 | 1619-CS-STR-504-FD-13MB47 | 1 | 1 OF 1 | 13MB47 | 1 | HH2700 | 1/6/2025 | 15/7/2025 | 9/7/2025 | ISHIKA ENGINEERING | 13MB47 | 1 | 12 MM PLATE | PL10 | 4 | 300 | 170 | 3.3725 | 13.49
9620 | 1619-CS-STR-504-FD-13MB29 |  | 1 OF 1 | 13MB29 | 1 | HH2700 | 1/6/2025 | 15/7/2025 | 9/7/2025 | ISHIKA ENGINEERING | 13MB29 | 1 | 16 MM PLATE | PL17 | 1 | 475 | 230 | 13.72 | 13.72
9621 | 1619-CS-STR-504-FD-13MB29 |  | 1 OF 1 | 13MB29 | 1 | HH2700 | 1/6/2025 | 15/7/2025 | 9/7/2025 | ISHIKA ENGINEERING | 13MB29 | 1 | UB 406X178X54 | M10 | 1 | 4950 |  | 267.93 | 267.93 | 8.18
9622 | 1619-CS-STR-504-FD-13MB29 |  | 1 OF 1 | 13MB29 | 1 | HH2700 | 1/6/2025 | 15/7/2025 | 9/7/2025 | ISHIKA ENGINEERING | 13MB29 | 1 | 16 MM PLATE | PL18 | 1 | 475 | 230 | 13.72 | 13.72
9623 | 1619-CS-STR-504-FD-13MB29 |  | 1 OF 1 | 13MB29 | 1 | HH2700 | 1/6/2025 | 15/7/2025 | 9/7/2025 | ISHIKA ENGINEERING | 13MB29 | 1 | 16 MM PLATE | PL142 | 1 | 381 | 255 | 9.99 | 9.99
9624 | 1619-CS-STR-504-FD-13MB29 |  | 1 OF 1 | 13MB29 | 1 | HH2700 | 1/6/2025 | 15/7/2025 | 9/7/2025 | ISHIKA ENGINEERING | 13MB29 | 1 | 10 MM PLATE | PL133 | 2 | 381 | 191 | 3.31 | 6.62
9625 | 1619-CS-STR-504-FD-13MB41 |  | 1 OF 1 | 13MB41 | 1 | HH2700 | 1/6/2025 | 15/7/2025 | 9/7/2025 | ISHIKA ENGINEERING | 13MB41 | 1 | UB 610X229X125.1 | M320 | 1 | 4942 |  | 618.02 | 618.02 | 11.4
9626 | 1619-CS-STR-504-FD-13MB41 |  | 1 OF 1 | 13MB41 | 1 | HH2700 | 1/6/2025 | 15/7/2025 | 9/7/2025 | ISHIKA ENGINEERING | 13MB41 | 1 | 20 MM PLATE | PL162 | 2 | 650 | 230 | 23.47 | 46.94
9627 | 1619-CS-STR-504-FD-13MB41 |  | 1 OF 1 | 13MB41 | 1 | HH2700 | 1/6/2025 | 15/7/2025 | 9/7/2025 | ISHIKA ENGINEERING | 13MB41 | 1 | 16 MM PLATE | PL158 | 1 | 573 | 279 | 13.74 | 13.74
9628 | 1619-CS-STR-504-FD-13MB41 |  | 1 OF 1 | 13MB41 | 1 | HH2700 | 1/6/2025 | 15/7/2025 | 9/7/2025 | ISHIKA ENGINEERING | 13MB41 | 1 | 10 MM PLATE | PL159 | 2 | 235 | 215 | 2.785 | 5.57
9629 | 1619-CS-STR-504-FD-13MB55 | 1 | 1 OF 1 | 13MB55 | 1 | HH2700 | 1/6/2025 | 15/7/2025 | 9/7/2025 | ISHIKA ENGINEERING | 13MB55 | 1 | 20 MM PLATE | PL23 | 2 | 650 | 230 | 23.47 | 46.94
9630 | 1619-CS-STR-504-FD-13MB55 | 1 | 1 OF 1 | 13MB55 | 1 | HH2700 | 1/6/2025 | 15/7/2025 | 9/7/2025 | ISHIKA ENGINEERING | 13MB55 | 1 | UB 610X229X125.1 | M324 | 1 | 4945 |  | 618.39 | 618.39 | 11.32
9631 | 1619-CS-STR-504-FD-13MB55 | 1 | 1 OF 1 | 13MB55 | 1 | HH2700 | 1/6/2025 | 15/7/2025 | 9/7/2025 | ISHIKA ENGINEERING | 13MB55 | 1 | 10 MM PLATE | PL186 | 4 | 235 | 215 | 2.7875 | 11.15
9632 | 1619-CS-STR-504-FD-13MB36 |  | 1 OF 1 | 13MB36 | 1 | HH2700 | 1/6/2025 | 15/7/2025 | 9/7/2025 | ISHIKA ENGINEERING | 13MB36 | 1 | 20 MM PLATE | PL9 | 2 | 963 | 300 | 45.355 | 90.71
9633 | 1619-CS-STR-504-FD-13MB36 |  | 1 OF 1 | 13MB36 | 1 | HH2700 | 1/6/2025 | 15/7/2025 | 9/7/2025 | ISHIKA ENGINEERING | 13MB36 | 1 | 12 MM PLATE | PL10 | 4 | 300 | 170 | 3.3725 | 13.49
9634 | 1619-CS-STR-504-FD-13MB36 |  | 1 OF 1 | 13MB36 | 1 | HH2700 | 1/6/2025 | 15/7/2025 | 9/7/2025 | ISHIKA ENGINEERING | 13MB36 | 1 | 10 MM PLATE | PL180 | 2 | 235 | 215 | 2.785 | 5.57
9635 | 1619-CS-STR-504-FD-13MB36 |  | 1 OF 1 | 13MB36 | 1 | HH2700 | 1/6/2025 | 15/7/2025 | 9/7/2025 | ISHIKA ENGINEERING | 13MB36 | 1 | 10 MM PLATE | PL234 | 4 | 235 | 215 | 2.7875 | 11.15
9636 | 1619-CS-STR-504-FD-13MB36 |  | 1 OF 1 | 13MB36 | 1 | HH2700 | 1/6/2025 | 15/7/2025 | 9/7/2025 | ISHIKA ENGINEERING | 13MB36 | 1 | UB 610X229X101 | M478 | 1 | 4631 |  | 468.58 | 468.58 | 11.92
9637 | 1619-CS-STR-504-FD-13MB36 |  | 1 OF 1 | 13MB36 | 1 | HH2700 | 1/6/2025 | 15/7/2025 | 9/7/2025 | ISHIKA ENGINEERING | 13MB36 | 1 | 10 MM PLATE | PL324 | 2 | 573 | 109 | 4.85 | 9.7
9638 | 1619-CS-STR-504-FD-13MB51 |  | 1 OF 1 | 13MB51 | 1 | HH2700 | 1/6/2025 | 15/7/2025 | 9/7/2025 | ISHIKA ENGINEERING | 13MB51 | 1 | 16 MM PLATE | PL158 | 3 | 573 | 279 | 13.74 | 41.22
9639 | 1619-CS-STR-504-FD-13MB51 |  | 1 OF 1 | 13MB51 | 1 | HH2700 | 1/6/2025 | 15/7/2025 | 9/7/2025 | ISHIKA ENGINEERING | 13MB51 | 1 | UB 610X229X125.1 | M326 | 1 | 7641 |  | 955.45 | 955.45 | 18.62
9640 | 1619-CS-STR-504-FD-13MB51 |  | 1 OF 1 | 13MB51 | 1 | HH2700 | 1/6/2025 | 15/7/2025 | 9/7/2025 | ISHIKA ENGINEERING | 13MB51 | 1 | 12 MM PLATE | PL10 | 4 | 300 | 170 | 3.3725 | 13.49
9641 | 1619-CS-STR-504-FD-13MB51 |  | 1 OF 1 | 13MB51 | 1 | HH2700 | 1/6/2025 | 15/7/2025 | 9/7/2025 | ISHIKA ENGINEERING | 13MB51 | 1 | 20 MM PLATE | PL12 | 2 | 972 | 300 | 45.78 | 91.56
9642 | 1619-CS-STR-504-FD-13MB51 |  | 1 OF 1 | 13MB51 | 1 | HH2700 | 1/6/2025 | 15/7/2025 | 9/7/2025 | ISHIKA ENGINEERING | 13MB51 | 1 | 10 MM PLATE | PL186 | 4 | 235 | 215 | 2.7875 | 11.15
9643 | 1619-CS-STR-504-FD-7SB57 |  | 1 OF 1 | 7SB57 | 1 | HH2700 | 1/6/2025 | 15/7/2025 | 6/9/2025 | ISHIKA ENGINEERING | 7SB57 | 8 | ISMC200 | M664 | 1 | 2468 |  | 55.22 | 55.22 | 1.64
9644 | 1619-CS-STR-504-FD-7SB67 |  | 1 OF 1 | 7SB67 | 4 | HH2700 | 24/5/2025 | 15/7/2025 | 9/6/2025 | ISHIKA ENGINEERING | 7SB67 | 4 | UB 406X178X54 | M209 | 1 | 4752 |  | 257.23 | 257.23 | 7.42
9645 | 1619-CS-STR-504-FD-7SB67 |  | 1 OF 1 | 7SB67 | 4 | HH2700 | 24/5/2025 | 15/7/2025 | 9/6/2025 | ISHIKA ENGINEERING | 7SB67 | 4 | 10 MM PLATE | PL284 | 4 | 381 | 191 | 3.3075 | 13.23
9646 | 1619-CS-STR-504-FD-3MB28 |  | 1 OF 1 | 3MB28 | 1 | HH2700 | 24/5/2025 | 15/7/2025 | 14/7/2025 | DEVNANDAN ENGINEERING INFRA | 3MB28 | 1 | 20 MM PLATE | PL21 | 2 | 650 | 230 | 23.47 | 46.94
9647 | 1619-CS-STR-504-FD-3MB28 |  | 1 OF 1 | 3MB28 | 1 | HH2700 | 24/5/2025 | 15/7/2025 | 14/7/2025 | DEVNANDAN ENGINEERING INFRA | 3MB28 | 1 | 16 MM PLATE | PL134 | 1 | 573 | 279 | 13.74 | 13.74
9648 | 1619-CS-STR-504-FD-3MB28 |  | 1 OF 1 | 3MB28 | 1 | HH2700 | 24/5/2025 | 15/7/2025 | 14/7/2025 | DEVNANDAN ENGINEERING INFRA | 3MB28 | 1 | UB 610X229X101 | M7 | 1 | 8442 |  | 854.24 | 854.24 | 18.58
9649 | 1619-CS-STR-504-FD-3MB28 |  | 1 OF 1 | 3MB28 | 1 | HH2700 | 24/5/2025 | 15/7/2025 | 14/7/2025 | DEVNANDAN ENGINEERING INFRA | 3MB28 | 1 | 12 MM PLATE | PL150 | 1 | 573 | 249 | 8.2 | 8.2
9650 | 1619-CS-STR-504-FD-3MB29 |  | 1 OF 1 | 3MB29 | 1 | HH2700 | 24/5/2025 | 15/7/2025 | 14/7/2025 | DEVNANDAN ENGINEERING INFRA | 3MB29 | 1 | 12 MM PLATE | PL10 | 4 | 300 | 170 | 3.3725 | 13.49
9651 | 1619-CS-STR-504-FD-3MB29 |  | 1 OF 1 | 3MB29 | 1 | HH2700 | 24/5/2025 | 15/7/2025 | 14/7/2025 | DEVNANDAN ENGINEERING INFRA | 3MB29 | 1 | 16 MM PLATE | PL111 | 2 | 763 | 300 | 28.75 | 57.5
9652 | 1619-CS-STR-504-FD-3MB29 |  | 1 OF 1 | 3MB29 | 1 | HH2700 | 24/5/2025 | 15/7/2025 | 14/7/2025 | DEVNANDAN ENGINEERING INFRA | 3MB29 | 1 | UB 305X165X40 | M1 | 1 | 4639 |  | 186.88 | 186.88 | 7.06
9653 | 1619-CS-STR-504-FD-3MB20 | 1 | 1 OF 1 | 3MB20 | 1 | HH2700 | 24/5/2025 | 15/7/2025 | 14/7/2025 | DEVNANDAN ENGINEERING INFRA | 3MB20 | 1 | 16 MM PLATE | PL134 | 3 | 573 | 279 | 13.74 | 41.22
9654 | 1619-CS-STR-504-FD-3MB20 | 1 | 1 OF 1 | 3MB20 | 1 | HH2700 | 24/5/2025 | 15/7/2025 | 14/7/2025 | DEVNANDAN ENGINEERING INFRA | 3MB20 | 1 | 20 MM PLATE | PL9 | 2 | 963 | 300 | 45.355 | 90.71
9655 | 1619-CS-STR-504-FD-3MB20 | 1 | 1 OF 1 | 3MB20 | 1 | HH2700 | 24/5/2025 | 15/7/2025 | 14/7/2025 | DEVNANDAN ENGINEERING INFRA | 3MB20 | 1 | UB 610X229X101 | M5 | 1 | 7631 |  | 772.14 | 772.14 | 18.76
9656 | 1619-CS-STR-504-FD-3MB20 | 1 | 1 OF 1 | 3MB20 | 1 | HH2700 | 24/5/2025 | 15/7/2025 | 14/7/2025 | DEVNANDAN ENGINEERING INFRA | 3MB20 | 1 | 10 MM PLATE | PL281 | 8 | 236 | 215 | 2.7938 | 22.35
9657 | 1619-CS-STR-504-FD-3MB20 | 1 | 1 OF 1 | 3MB20 | 1 | HH2700 | 24/5/2025 | 15/7/2025 | 14/7/2025 | DEVNANDAN ENGINEERING INFRA | 3MB20 | 1 | 12 MM PLATE | PL10 | 4 | 300 | 170 | 3.3725 | 13.49
9658 | 1619-CS-STR-504-FD-11SB5 |  | 1 OF 1 | 11SB5 | 2 | HH2700 | 1/6/2025 | 15/7/2025 |  |  | 11SB5 | 2 | UB 406X178X74 | M115 | 1 | 8252 |  | 612.25 | 612.25 | 13.33
9659 | 1619-CS-STR-504-FD-11SB5 |  | 1 OF 1 | 11SB5 | 2 | HH2700 | 1/6/2025 | 15/7/2025 |  |  | 11SB5 | 2 | 16 MM PLATE | PL390 | 2 | 381 | 85 | 4.015 | 8.03
9660 | 1619-CS-STR-504-FD-11SB5 |  | 1 OF 1 | 11SB5 | 2 | HH2700 | 1/6/2025 | 15/7/2025 |  |  | 11SB5 | 2 | 16 MM PLATE | PL156 | 4 | 381 | 255 | 9.9925 | 39.97
9661 | 1619-CS-STR-504-FD-11MB5 | 1 | 1 OF 1 | 11MB5 | 1 | HH2700 | 1/6/2025 | 15/7/2025 | 14/7/2025 | DEVNANDAN ENGINEERING INFRA | 11MB5 | 1 | UB 406X178X74 | M96 | 1 | 8450 |  | 626.92 | 626.92 | 13.6
9662 | 1619-CS-STR-504-FD-11MB5 | 1 | 1 OF 1 | 11MB5 | 1 | HH2700 | 1/6/2025 | 15/7/2025 | 14/7/2025 | DEVNANDAN ENGINEERING INFRA | 11MB5 | 1 | 16 MM PLATE | PL18 | 2 | 475 | 230 | 13.72 | 27.44
9663 | 1619-CS-STR-504-FD-11MB5 | 1 | 1 OF 1 | 11MB5 | 1 | HH2700 | 1/6/2025 | 15/7/2025 | 14/7/2025 | DEVNANDAN ENGINEERING INFRA | 11MB5 | 1 | 16 MM PLATE | PL156 | 2 | 381 | 255 | 9.995 | 19.99
9664 | 1619-CS-STR-504-FD-11MB10 |  | 1 OF 1 | 11MB10 | 1 | HH2700 | 1/6/2025 | 15/7/2025 | 14/7/2025 | DEVNANDAN ENGINEERING INFRA | 11MB10 | 1 | UB 610X229X101 | M5 | 1 | 7631 |  | 772.14 | 772.14 | 17.87
9665 | 1619-CS-STR-504-FD-11MB10 |  | 1 OF 1 | 11MB10 | 1 | HH2700 | 1/6/2025 | 15/7/2025 | 14/7/2025 | DEVNANDAN ENGINEERING INFRA | 11MB10 | 1 | 12 MM PLATE | PL10 | 4 | 300 | 170 | 3.3725 | 13.49
9666 | 1619-CS-STR-504-FD-11MB10 |  | 1 OF 1 | 11MB10 | 1 | HH2700 | 1/6/2025 | 15/7/2025 | 14/7/2025 | DEVNANDAN ENGINEERING INFRA | 11MB10 | 1 | 20 MM PLATE | PL9 | 2 | 963 | 300 | 45.355 | 90.71
9667 | 1619-CS-STR-504-FD-11MB10 |  | 1 OF 1 | 11MB10 | 1 | HH2700 | 1/6/2025 | 15/7/2025 | 14/7/2025 | DEVNANDAN ENGINEERING INFRA | 11MB10 | 1 | 16 MM PLATE | PL134 | 2 | 573 | 279 | 13.74 | 27.48
9668 | 1619-CS-STR-504-FD-11SB5 | 1 | 1 OF 1 | 11SB5 | 2 | HH2700 | 1/6/2025 | 15/7/2025 | 14/7/2025 | DEVNANDAN ENGINEERING INFRA | 11SB5 | 2 | UB 406X178X74 | M115 | 1 | 8252 |  | 612.25 | 612.25 | 13.33
9669 | 1619-CS-STR-504-FD-11SB5 | 1 | 1 OF 1 | 11SB5 | 2 | HH2700 | 1/6/2025 | 15/7/2025 | 14/7/2025 | DEVNANDAN ENGINEERING INFRA | 11SB5 | 2 | 16 MM PLATE | PL390 | 2 | 381 | 85 | 4.015 | 8.03
9670 | 1619-CS-STR-504-FD-11SB5 | 1 | 1 OF 1 | 11SB5 | 2 | HH2700 | 1/6/2025 | 15/7/2025 | 14/7/2025 | DEVNANDAN ENGINEERING INFRA | 11SB5 | 2 | 16 MM PLATE | PL156 | 4 | 381 | 255 | 9.9925 | 39.97
9671 | PIN-087-TPT-CM1-CS11-038-FAB-PB-036-VB1 |  | 1 OF 1 | PB-036-VB1 | 1 | EXTERNAL PIPE BRIDGE (SECTION P-P) | 15/7/2025 | 15/7/2025 | 15/7/2025 | SWASTIK ENTERPRISE | PB-036-VB1 | 1 | ISA150X150X10 | M17 | 2 | 4927 |  | 112.83 | 225.66 | 7.016
9672 | PIN-087-TPT-CM1-CS11-038-FAB-PB-036-VB1 |  | 1 OF 1 | PB-036-VB1 | 1 | EXTERNAL PIPE BRIDGE (SECTION P-P) | 15/7/2025 | 15/7/2025 | 15/7/2025 | SWASTIK ENTERPRISE | PB-036-VB1 | 1 | Plate-16MM | P39 | 4 | 336 | 150 | 6.33 | 25.32
9673 | PIN-087-TPT-CM1-CS11-038-FAB-PB-036-VB1 |  | 1 OF 1 | PB-036-VB1 | 1 | EXTERNAL PIPE BRIDGE (SECTION P-P) | 15/7/2025 | 15/7/2025 | 15/7/2025 | SWASTIK ENTERPRISE | PB-036-VB1 | 1 | Plate-16MM | P37 | 1 | 804 | 308 | 31.05 | 31.05
9674 | PIN-087-TPT-CM1-CS11-038-FAB-PB-036-VB1 |  | 1 OF 1 | PB-036-VB1 | 1 | EXTERNAL PIPE BRIDGE (SECTION P-P) | 15/7/2025 | 15/7/2025 | 15/7/2025 | SWASTIK ENTERPRISE | PB-036-VB1 | 1 | Plate-16MM | P38 | 1 | 631 | 377 | 29.87 | 29.87
9675 | PIN-087-TPT-CM1-CS11-038-FAB-PB-036-VB2 |  | 1 OF 1 | PB-036-VB2 | 1 | EXTERNAL PIPE BRIDGE (SECTION P-P) | 15/7/2025 | 15/7/2025 | 15/7/2025 | SWASTIK ENTERPRISE | PB-036-VB2 | 1 | Plate-16MM | P38 | 1 | 631 | 377 | 29.86 | 29.86
9676 | PIN-087-TPT-CM1-CS11-038-FAB-PB-036-VB2 |  | 1 OF 1 | PB-036-VB2 | 1 | EXTERNAL PIPE BRIDGE (SECTION P-P) | 15/7/2025 | 15/7/2025 | 15/7/2025 | SWASTIK ENTERPRISE | PB-036-VB2 | 1 | ISA150X150X10 | M17 | 2 | 4928 |  | 112.84 | 225.68 | 6.593
9677 | PIN-087-TPT-CM1-CS11-038-FAB-PB-036-VB2 |  | 1 OF 1 | PB-036-VB2 | 1 | EXTERNAL PIPE BRIDGE (SECTION P-P) | 15/7/2025 | 15/7/2025 | 15/7/2025 | SWASTIK ENTERPRISE | PB-036-VB2 | 1 | Plate-16MM | P39 | 4 | 336 | 150 | 6.33 | 25.32
9678 | 1619-CS-STR-504-FD-11MB13 |  | 1 OF 1 | 11MB13 | 2 | HH2700 | 1/6/2025 | 15/7/2025 | 14/7/2025 | DEVNANDAN ENGINEERING INFRA | 11MB13 | 1 | 16 MM PLATE | PL156 | 4 | 381 | 255 | 9.9925 | 39.97
9679 | 1619-CS-STR-504-FD-11MB13 |  | 1 OF 1 | 11MB13 | 2 | HH2700 | 1/6/2025 | 15/7/2025 | 14/7/2025 | DEVNANDAN ENGINEERING INFRA | 11MB13 | 1 | UB 406X178X74 | M96 | 1 | 8450 |  | 626.92 | 626.92 | 13.96
9680 | 1619-CS-STR-504-FD-11MB13 |  | 1 OF 1 | 11MB13 | 2 | HH2700 | 1/6/2025 | 15/7/2025 | 14/7/2025 | DEVNANDAN ENGINEERING INFRA | 11MB13 | 1 | 16 MM PLATE | PL18 | 2 | 475 | 230 | 13.72 | 27.44
9681 | 1619-CS-STR-504-FD-16MB15 |  | 1 OF 1 | 16MB15 | 1 | HH2700 | 1/6/2025 | 15/7/2025 | 14/7/2025 | DEVNANDAN ENGINEERING INFRA | 16MB15 | 1 | UB 406X178X54 | M452 | 1 | 5258 |  | 284.6 | 284.6 | 9.09
9682 | 1619-CS-STR-504-FD-16MB15 |  | 1 OF 1 | 16MB15 | 1 | HH2700 | 1/6/2025 | 15/7/2025 | 14/7/2025 | DEVNANDAN ENGINEERING INFRA | 16MB15 | 1 | 12 MM PLATE | PL10 | 4 | 300 | 170 | 3.3725 | 13.49
9683 | 1619-CS-STR-504-FD-16MB15 |  | 1 OF 1 | 16MB15 | 1 | HH2700 | 1/6/2025 | 15/7/2025 | 14/7/2025 | DEVNANDAN ENGINEERING INFRA | 16MB15 | 1 | 16 MM PLATE | PL11 | 2 | 763 | 300 | 28.75 | 57.5
9684 | PIN-087-TPT-CM1-CS11-038-FAB-PB-036-VB3 |  | 1 OF 1 | PB-036-VB3 | 1 | EXTERNAL PIPE BRIDGE (SECTION P-P) | 15/7/2025 | 15/7/2025 | 15/7/2025 | SWASTIK ENTERPRISE | PB-036-VB3 | 1 | ISA150X150X10 | M18 | 2 | 4901 |  | 112.23 | 224.46 | 6.563
9685 | PIN-087-TPT-CM1-CS11-038-FAB-PB-036-VB3 |  | 1 OF 1 | PB-036-VB3 | 1 | EXTERNAL PIPE BRIDGE (SECTION P-P) | 15/7/2025 | 15/7/2025 | 15/7/2025 | SWASTIK ENTERPRISE | PB-036-VB3 | 1 | Plate-16MM | P41 | 1 | 634 | 377 | 30.05 | 30.05
9686 | PIN-087-TPT-CM1-CS11-038-FAB-PB-036-VB3 |  | 1 OF 1 | PB-036-VB3 | 1 | EXTERNAL PIPE BRIDGE (SECTION P-P) | 15/7/2025 | 15/7/2025 | 15/7/2025 | SWASTIK ENTERPRISE | PB-036-VB3 | 1 | Plate-16MM | P39 | 4 | 336 | 150 | 6.33 | 25.32
9687 | 1619-CS-STR-504-FD-16MB16 |  | 1 OF 1 | 16MB16 | 1 | HH2700 | 1/6/2025 | 17/7/2025 | 14/7/2025 | DEVNANDAN ENGINEERING INFRA | 16MB16 | 1 | 12 MM PLATE | PL10 | 4 | 300 | 170 | 3.3725 | 13.49
9688 | 1619-CS-STR-504-FD-16MB16 |  | 1 OF 1 | 16MB16 | 1 | HH2700 | 1/6/2025 | 17/7/2025 | 14/7/2025 | DEVNANDAN ENGINEERING INFRA | 16MB16 | 1 | 16 MM PLATE | PL11 | 2 | 763 | 300 | 28.75 | 57.5
9689 | 1619-CS-STR-504-FD-16MB16 |  | 1 OF 1 | 16MB16 | 1 | HH2700 | 1/6/2025 | 17/7/2025 | 14/7/2025 | DEVNANDAN ENGINEERING INFRA | 16MB16 | 1 | UB 406X178X54 | M453 | 1 | 4158 |  | 225.06 | 225.06 | 7.46
9690 | PIN-087-TPT-CM1-CS11-038-FAB-PB-036-VB4 |  | 1 OF 1 | PB-036-VB4 | 1 | EXTERNAL PIPE BRIDGE (SECTION P-P) | 15/7/2025 | 15/7/2025 | 15/7/2025 | SWASTIK ENTERPRISE | PB-036-VB4 | 1 | ISA150X150X10 | M18 | 2 | 4901 |  | 112.23 | 224.46 | 6.982
9691 | PIN-087-TPT-CM1-CS11-038-FAB-PB-036-VB4 |  | 1 OF 1 | PB-036-VB4 | 1 | EXTERNAL PIPE BRIDGE (SECTION P-P) | 15/7/2025 | 15/7/2025 | 15/7/2025 | SWASTIK ENTERPRISE | PB-036-VB4 | 1 | Plate-16MM | P40 | 1 | 798 | 306 | 30.71 | 30.71
9692 | PIN-087-TPT-CM1-CS11-038-FAB-PB-036-VB4 |  | 1 OF 1 | PB-036-VB4 | 1 | EXTERNAL PIPE BRIDGE (SECTION P-P) | 15/7/2025 | 15/7/2025 | 15/7/2025 | SWASTIK ENTERPRISE | PB-036-VB4 | 1 | Plate-16MM | P39 | 4 | 336 | 150 | 6.33 | 25.32
9693 | PIN-087-TPT-CM1-CS11-038-FAB-PB-036-VB4 |  | 1 OF 1 | PB-036-VB4 | 1 | EXTERNAL PIPE BRIDGE (SECTION P-P) | 15/7/2025 | 15/7/2025 | 15/7/2025 | SWASTIK ENTERPRISE | PB-036-VB4 | 1 | Plate-16MM | P41 | 1 | 634 | 377 | 30.05 | 30.05
9694 | 1619-CS-STR-504-FD-5MB1 |  | 1 OF 1 | 5MB1 | 1 | HH2700 | 1/6/2025 | 15/7/2025 | 14/7/2025 | DEVNANDAN ENGINEERING INFRA | 5MB1 | 1 | 16 MM PLATE | PL18 | 2 | 475 | 230 | 13.72 | 27.44
9695 | 1619-CS-STR-504-FD-5MB1 |  | 1 OF 1 | 5MB1 | 1 | HH2700 | 1/6/2025 | 15/7/2025 | 14/7/2025 | DEVNANDAN ENGINEERING INFRA | 5MB1 | 1 | UB 406X178X54 | M871 | 1 | 8426 |  | 456.07 | 456.07 | 12.95
9696 | PIN-087-TPT-CM1-CS11-038-FAB-PB-036-VB5 |  | 1 OF 1 | PB-036-VB5 | 1 | EXTERNAL PIPE BRIDGE (SECTION P-P) | 15/7/2025 | 15/7/2025 | 15/7/2025 | SWASTIK ENTERPRISE | PB-036-VB5 | 1 | ISA150X150X10 | M61 | 2 | 5467 |  | 125.21 | 250.42 | 7.197
9697 | PIN-087-TPT-CM1-CS11-038-FAB-PB-036-VB5 |  | 1 OF 1 | PB-036-VB5 | 1 | EXTERNAL PIPE BRIDGE (SECTION P-P) | 15/7/2025 | 15/7/2025 | 15/7/2025 | SWASTIK ENTERPRISE | PB-036-VB5 | 1 | Plate-16MM | P39 | 4 | 336 | 150 | 6.33 | 25.32
9698 | PIN-087-TPT-CM1-CS11-038-FAB-PB-036-VB5 |  | 1 OF 1 | PB-036-VB5 | 1 | EXTERNAL PIPE BRIDGE (SECTION P-P) | 15/7/2025 | 15/7/2025 | 15/7/2025 | SWASTIK ENTERPRISE | PB-036-VB5 | 1 | Plate-16MM | P44 | 1 | 575 | 373 | 26.9 | 26.9
9699 | PIN-087-TPT-CM1-CS11-038-FAB-PB-036-VB6 |  | 1 OF 1 | PB-036-VB6 | 1 | EXTERNAL PIPE BRIDGE (SECTION P-P) | 15/7/2025 | 15/7/2025 | 15/7/2025 | SWASTIK ENTERPRISE | PB-036-VB6 | 1 | ISA150X150X10 | M61 | 2 | 5467 |  | 125.21 | 250.42 | 7.197
9700 | PIN-087-TPT-CM1-CS11-038-FAB-PB-036-VB6 |  | 1 OF 1 | PB-036-VB6 | 1 | EXTERNAL PIPE BRIDGE (SECTION P-P) | 15/7/2025 | 15/7/2025 | 15/7/2025 | SWASTIK ENTERPRISE | PB-036-VB6 | 1 | Plate-16MM | P39 | 4 | 336 | 150 | 6.33 | 25.32
9701 | PIN-087-TPT-CM1-CS11-038-FAB-PB-036-VB6 |  | 1 OF 1 | PB-036-VB6 | 1 | EXTERNAL PIPE BRIDGE (SECTION P-P) | 15/7/2025 | 15/7/2025 | 15/7/2025 | SWASTIK ENTERPRISE | PB-036-VB6 | 1 | Plate-16MM | P44 | 1 | 575 | 373 | 26.9 | 26.9
9702 | PIN-087-TPT-CM1-CS11-038-FAB-PB-036-VB7 |  | 1 OF 1 | PB-036-VB7 | 1 | EXTERNAL PIPE BRIDGE (SECTION P-P) | 15/7/2025 | 15/7/2025 | 15/7/2025 | SWASTIK ENTERPRISE | PB-036-VB7 | 1 | Plate-16MM | P39 | 3 | 336 | 150 | 6.33 | 18.99
9703 | PIN-087-TPT-CM1-CS11-038-FAB-PB-036-VB7 |  | 1 OF 1 | PB-036-VB7 | 1 | EXTERNAL PIPE BRIDGE (SECTION P-P) | 15/7/2025 | 15/7/2025 | 15/7/2025 | SWASTIK ENTERPRISE | PB-036-VB7 | 1 | ISA150X150X10 | M62 | 2 | 4464 |  | 102.23 | 204.46 | 5.898
9704 | PIN-087-TPT-CM1-CS11-038-FAB-PB-036-VB7 |  | 1 OF 1 | PB-036-VB7 | 1 | EXTERNAL PIPE BRIDGE (SECTION P-P) | 15/7/2025 | 15/7/2025 | 15/7/2025 | SWASTIK ENTERPRISE | PB-036-VB7 | 1 | Plate-16MM | P43 | 1 | 486 | 378 | 23.06 | 23.06
9705 | PIN-087-TPT-CM1-CS11-038-FAB-PB-036-VB8 |  | 1 OF 1 | PB-036-VB8 | 1 | EXTERNAL PIPE BRIDGE (SECTION P-P) | 15/7/2025 | 15/7/2025 | 15/7/2025 | SWASTIK ENTERPRISE | PB-036-VB8 | 1 | ISA150X150X10 | M62 | 2 | 4464 |  | 102.23 | 204.46 | 6.402
9706 | PIN-087-TPT-CM1-CS11-038-FAB-PB-036-VB8 |  | 1 OF 1 | PB-036-VB8 | 1 | EXTERNAL PIPE BRIDGE (SECTION P-P) | 15/7/2025 | 15/7/2025 | 15/7/2025 | SWASTIK ENTERPRISE | PB-036-VB8 | 1 | Plate-16MM | P42 | 1 | 742 | 373 | 34.72 | 34.72
9707 | PIN-087-TPT-CM1-CS11-038-FAB-PB-036-VB8 |  | 1 OF 1 | PB-036-VB8 | 1 | EXTERNAL PIPE BRIDGE (SECTION P-P) | 15/7/2025 | 15/7/2025 | 15/7/2025 | SWASTIK ENTERPRISE | PB-036-VB8 | 1 | Plate-16MM | P39 | 3 | 336 | 150 | 6.33 | 18.99
9708 | PIN-087-TPT-CM1-CS11-038-FAB-PB-036-VB8 |  | 1 OF 1 | PB-036-VB8 | 1 | EXTERNAL PIPE BRIDGE (SECTION P-P) | 15/7/2025 | 15/7/2025 | 15/7/2025 | SWASTIK ENTERPRISE | PB-036-VB8 | 1 | Plate-16MM | P43 | 1 | 486 | 378 | 23.06 | 23.06
9709 | PIN-087-TPT-CM1-CS11-038-FAB-PB-036-VB9 |  | 1 OF 1 | PB-036-VB9 | 16 | EXTERNAL PIPE BRIDGE (SECTION P-P) | 15/7/2025 | 15/7/2025 | 15/7/2025 | SWASTIK ENTERPRISE | PB-036-VB9 | 16 | ISA100X100X8 | M64 | 2 | 2626 |  | 31.77 | 63.54 | 2.214
9710 | PIN-087-TPT-CM1-CS11-038-FAB-PB-036-VB9 |  | 1 OF 1 | PB-036-VB9 | 16 | EXTERNAL PIPE BRIDGE (SECTION P-P) | 15/7/2025 | 15/7/2025 | 15/7/2025 | SWASTIK ENTERPRISE | PB-036-VB9 | 16 | 10MM X 100MM MS FLAT | P50 | 3 | 230 |  | 1.81 | 5.43
9711 | PIN-087-TPT-CM1-CS11-038-FAB-PB-036-VB10 |  | 1 OF 1 | PB-036-VB10 | 16 | EXTERNAL PIPE BRIDGE (SECTION P-P) | 15/7/2025 | 15/7/2025 | 15/7/2025 | SWASTIK ENTERPRISE | PB-036-VB10 | 16 | ISA100X100X8 | M63 | 2 | 2389 |  | 28.91 | 57.82 | 2.029
9712 | PIN-087-TPT-CM1-CS11-038-FAB-PB-036-VB10 |  | 1 OF 1 | PB-036-VB10 | 16 | EXTERNAL PIPE BRIDGE (SECTION P-P) | 15/7/2025 | 15/7/2025 | 15/7/2025 | SWASTIK ENTERPRISE | PB-036-VB10 | 16 | 10MM X 100MM MS FLAT | P50 | 3 | 230 |  | 1.81 | 5.43
9713 | PIN-087-TPT-CM1-CS11-038-FAB-PB-036-VB11 |  | 1 OF 1 | PB-036-VB11 | 2 | EXTERNAL PIPE BRIDGE (SECTION P-P) | 15/7/2025 | 15/7/2025 | 15/7/2025 | SWASTIK ENTERPRISE | PB-036-VB11 | 2 | 10MM X 100MM MS FLAT | P50 | 1 | 230 |  | 1.81 | 1.81
9714 | PIN-087-TPT-CM1-CS11-038-FAB-PB-036-VB11 |  | 1 OF 1 | PB-036-VB11 | 2 | EXTERNAL PIPE BRIDGE (SECTION P-P) | 15/7/2025 | 15/7/2025 | 15/7/2025 | SWASTIK ENTERPRISE | PB-036-VB11 | 2 | ISA100X100X8 | M71 | 2 | 1183 |  | 14.31 | 28.62 | 0.979
9715 | PIN-087-TPT-CM1-CS11-038-FAB-PB-036-VB12 |  | 1 OF 1 | PB-036-VB12 | 2 | EXTERNAL PIPE BRIDGE (SECTION P-P) | 15/7/2025 | 15/7/2025 | 15/7/2025 | SWASTIK ENTERPRISE | PB-036-VB12 | 2 | 10MM X 100MM MS FLAT | P50 | 1 | 230 |  | 1.81 | 1.81
9716 | PIN-087-TPT-CM1-CS11-038-FAB-PB-036-VB12 |  | 1 OF 1 | PB-036-VB12 | 2 | EXTERNAL PIPE BRIDGE (SECTION P-P) | 15/7/2025 | 15/7/2025 | 15/7/2025 | SWASTIK ENTERPRISE | PB-036-VB12 | 2 | ISA100X100X8 | M67 | 2 | 995 |  | 12.04 | 24.08 | 0.832
9717 | PIN-087-TPT-CM1-CS11-038-FAB-PB-036-VB13 |  | 1 OF 1 | PB-036-VB13 | 1 | EXTERNAL PIPE BRIDGE (SECTION P-P) | 15/7/2025 | 15/7/2025 | 15/7/2025 | SWASTIK ENTERPRISE | PB-036-VB13 | 1 | ISA100X100X8 | M66 | 2 | 2373 |  | 28.71 | 57.42 | 2.327
9718 | PIN-087-TPT-CM1-CS11-038-FAB-PB-036-VB13 |  | 1 OF 1 | PB-036-VB13 | 1 | EXTERNAL PIPE BRIDGE (SECTION P-P) | 15/7/2025 | 15/7/2025 | 15/7/2025 | SWASTIK ENTERPRISE | PB-036-VB13 | 1 | 10MM X 100MM MS FLAT | P50 | 2 | 230 |  | 1.81 | 3.62
9719 | PIN-087-TPT-CM1-CS11-038-FAB-PB-036-VB13 |  | 1 OF 1 | PB-036-VB13 | 1 | EXTERNAL PIPE BRIDGE (SECTION P-P) | 15/7/2025 | 15/7/2025 | 15/7/2025 | SWASTIK ENTERPRISE | PB-036-VB13 | 1 | Plate-10MM | P53 | 1 | 619 | 320 | 15.56 | 15.56
9720 | 1619-CS-STR-504-FD-21MR1 |  | 1 OF 1 | 21MR1 | 2 | HH2700 | 1/6/2025 | 16/7/2025 | 9/7/2025 | ISHIKA ENGINEERING | 21MR1 | 2 | UB 406X178X74 | M779 | 1 | 4133 |  | 306.59 | 306.59
9721 | 1619-CS-STR-504-FD-21MR1 |  | 1 OF 1 | 21MR1 | 2 | HH2700 | 1/6/2025 | 16/7/2025 | 9/7/2025 | ISHIKA ENGINEERING | 21MR1 | 2 | 20 MM PLATE | M747 | 1 | 668 | 300 | 31.46 | 31.46 | 6.68
9722 | PIN-084-TPT-PM1-CS11-006_0-FR9 | 1 | 1 OF 1 | FR9 | 1 | INTERNAL PIPERACK | 16/7/2025 | 16/7/2025 | 16/7/2025 | ISHIKA ENGINEERING | FR9 | 1 | NPB300X150X49.32 | M1 | 1 | 5230 |  | 257.95 | 257.952
9723 | PIN-084-TPT-PM1-CS11-006_0-FR9 | 1 | 1 OF 1 | FR9 | 1 | INTERNAL PIPERACK | 16/7/2025 | 16/7/2025 | 16/7/2025 | ISHIKA ENGINEERING | FR9 | 1 | ISA75X75X8 | CLT8 | 1 | 180 |  | 1.61 | 1.611
9724 | PIN-084-TPT-PM1-CS11-006_0-FR9 | 1 | 1 OF 1 | FR9 | 1 | INTERNAL PIPERACK | 16/7/2025 | 16/7/2025 | 16/7/2025 | ISHIKA ENGINEERING | FR9 | 1 | ISMC200 | M19 | 2 | 1496 |  | 33.47 | 66.939
9725 | PIN-084-TPT-PM1-CS11-006_0-FR9 | 1 | 1 OF 1 | FR9 | 1 | INTERNAL PIPERACK | 16/7/2025 | 16/7/2025 | 16/7/2025 | ISHIKA ENGINEERING | FR9 | 1 | ISA75X75X8 | CLT3 | 1 | 180 |  | 1.61 | 1.611
9726 | PIN-084-TPT-PM1-CS11-006_0-FR9 | 1 | 1 OF 1 | FR9 | 1 | INTERNAL PIPERACK | 16/7/2025 | 16/7/2025 | 16/7/2025 | ISHIKA ENGINEERING | FR9 | 1 | ISMC200 | M18 | 1 | 1496 |  | 33.47 | 33.469
9727 | PIN-084-TPT-PM1-CS11-006_0-FR9 | 1 | 1 OF 1 | FR9 | 1 | INTERNAL PIPERACK | 16/7/2025 | 16/7/2025 | 16/7/2025 | ISHIKA ENGINEERING | FR9 | 1 | NPB300X150X49.32 | M21 | 1 | 5230 |  | 257.95 | 257.952
9728 | PIN-084-TPT-PM1-CS11-006_0-FR9 | 1 | 1 OF 1 | FR9 | 1 | INTERNAL PIPERACK | 16/7/2025 | 16/7/2025 | 16/7/2025 | ISHIKA ENGINEERING | FR9 | 1 | ISA90X90X8 | CLT13 | 8 | 260 |  | 2.82 | 22.533
9729 | PIN-084-TPT-PM1-CS11-006_0-FR9 | 1 | 1 OF 1 | FR9 | 1 | INTERNAL PIPERACK | 16/7/2025 | 16/7/2025 | 16/7/2025 | ISHIKA ENGINEERING | FR9 | 1 | ISA75X75X8 | CLT1 | 3 | 120 |  | 1.07 | 3.222 | 16.566
9730 | PIN-084-TPT-PM1-CS11-006_0-FR9 | 1 | 1 OF 1 | FR9 | 1 | INTERNAL PIPERACK | 16/7/2025 | 16/7/2025 | 16/7/2025 | ISHIKA ENGINEERING | FR9 | 1 | 12 MM PLATE | P4 | 1 | 248 | 188 | 4.4 | 4.4
9731 | PIN-084-TPT-PM1-CS11-006_0-FR16 | 1 | 1 OF 1 | FR16 | 1 | INTERNAL PIPERACK | 16/7/2025 | 16/7/2025 | 16/7/2025 | ISHIKA ENGINEERING | FR16 | 1 | ISA75X75X8 | CLT1 | 3 | 120 |  | 1.07 | 3.222 | 16.567
9732 | PIN-084-TPT-PM1-CS11-006_0-FR16 | 1 | 1 OF 1 | FR16 | 1 | INTERNAL PIPERACK | 16/7/2025 | 16/7/2025 | 16/7/2025 | ISHIKA ENGINEERING | FR16 | 1 | NPB300X150X49.32 | M1 | 1 | 5230 |  | 257.95 | 257.952
9733 | PIN-084-TPT-PM1-CS11-006_0-FR16 | 1 | 1 OF 1 | FR16 | 1 | INTERNAL PIPERACK | 16/7/2025 | 16/7/2025 | 16/7/2025 | ISHIKA ENGINEERING | FR16 | 1 | ISA75X75X8 | CLT8 | 1 | 180 |  | 1.61 | 1.611
9734 | PIN-084-TPT-PM1-CS11-006_0-FR16 | 1 | 1 OF 1 | FR16 | 1 | INTERNAL PIPERACK | 16/7/2025 | 16/7/2025 | 16/7/2025 | ISHIKA ENGINEERING | FR16 | 1 | ISA90X90X8 | CLT13 | 8 | 260 |  | 2.82 | 22.533
9735 | PIN-084-TPT-PM1-CS11-006_0-FR16 | 1 | 1 OF 1 | FR16 | 1 | INTERNAL PIPERACK | 16/7/2025 | 16/7/2025 | 16/7/2025 | ISHIKA ENGINEERING | FR16 | 1 | ISMC200 | M19 | 2 | 1496 |  | 33.47 | 66.939
9736 | PIN-084-TPT-PM1-CS11-006_0-FR16 | 1 | 1 OF 1 | FR16 | 1 | INTERNAL PIPERACK | 16/7/2025 | 16/7/2025 | 16/7/2025 | ISHIKA ENGINEERING | FR16 | 1 | NPB300X150X49.32 | M21 | 1 | 5230 |  | 257.95 | 257.952
9737 | PIN-084-TPT-PM1-CS11-006_0-FR16 | 1 | 1 OF 1 | FR16 | 1 | INTERNAL PIPERACK | 16/7/2025 | 16/7/2025 | 16/7/2025 | ISHIKA ENGINEERING | FR16 | 1 | ISMC200 | M20 | 1 | 1496 |  | 33.47 | 33.469
9738 | PIN-084-TPT-PM1-CS11-006_0-FR16 | 1 | 1 OF 1 | FR16 | 1 | INTERNAL PIPERACK | 16/7/2025 | 16/7/2025 | 16/7/2025 | ISHIKA ENGINEERING | FR16 | 1 | 12 MM PLATE | P32 | 1 | 247 | 192 | 4.47 | 4.468
9739 | PIN-084-TPT-PM1-CS11-006_0-FR16 | 1 | 1 OF 1 | FR16 | 1 | INTERNAL PIPERACK | 16/7/2025 | 16/7/2025 | 16/7/2025 | ISHIKA ENGINEERING | FR16 | 1 | ISA75X75X8 | CLT3 | 1 | 180 |  | 1.61 | 1.611
9740 | 1619-CS-STR-504-FD-11SB6 |  | 1 OF 1 | 11SB6 | 7 | HH2700 | 1/6/2025 | 16/7/2025 | 9/7/2025 | ISHIKA ENGINEERING | 11SB6 | 7 | ISMC150 | M517 | 1 | 2000 | 300 | 33.45 | 33.45 | 1.14
9741 | &VHS-(124SX-SS1)-N-ZP 2012.BE122222 (EN) | 1 | 1 OF 1 | BE122222 | 3 | AHF | 16/7/2025 | 16/7/2025 | 16/7/2025 | VISHAL ENTERPRISE FACILITY-1 OWN | BE122222 | 3 | REVISED DRAWING | - |  |  |  | 80 | 80 | 20
9742 | 1619-CS-STR-504-FD-11SB9 |  | 1 OF 1 | 11SB9 | 2 | HH2700 | 1/6/2025 | 16/7/2025 | 9/7/2025 | ISHIKA ENGINEERING | 11SB9 | 2 | UB 406X178X74 | M274 | 1 | 3252 |  | 241.3 | 241.3 | 5.48
9743 | 1619-CS-STR-504-FD-11SB9 |  | 1 OF 1 | 11SB9 | 2 | HH2700 | 1/6/2025 | 16/7/2025 | 9/7/2025 | ISHIKA ENGINEERING | 11SB9 | 2 | 10 MM PLATE | PL155 | 6 | 381 | 191 | 3.3083 | 19.85
9744 | 1619-CS-STR-504-FD-11SB1 |  | 1 OF 1 | 11SB1 | 18 | HH2700 | 1/6/2025 | 16/7/2025 | 9/7/2025 | ISHIKA ENGINEERING | 11SB1 | 18 | ISMC150 | M275 | 1 | 2301 |  | 38.47 | 38.47 | 1.31
9745 | 1619-CS-STR-504-FD-11SB4 |  | 1 OF 1 | 11SB4 | 3 | HH2700 | 1/6/2025 | 16/7/2025 | 9/7/2025 | ISHIKA ENGINEERING | 11SB4 | 3 | UB 406X178X74 | M276 | 1 | 4752 |  | 352.58 | 352.58 | 7.94
9746 | 1619-CS-STR-504-FD-11SB4 |  | 1 OF 1 | 11SB4 | 3 | HH2700 | 1/6/2025 | 16/7/2025 | 9/7/2025 | ISHIKA ENGINEERING | 11SB4 | 3 | 10 MM PLATE | PL155 | 8 | 381 | 191 | 3.3087 | 26.47
9747 | 1619-CS-STR-504-FD-11MB6 |  | 1 OF 1 | 11MB6 | 1 | HH2700 | 1/6/2025 | 16/7/2025 | 9/7/2025 | ISHIKA ENGINEERING | 11MB6 | 1 | 20 MM PLATE | PL9 | 2 | 963 | 300 | 45.355 | 90.71
9748 | 1619-CS-STR-504-FD-11MB6 |  | 1 OF 1 | 11MB6 | 1 | HH2700 | 1/6/2025 | 16/7/2025 | 9/7/2025 | ISHIKA ENGINEERING | 11MB6 | 1 | 12 MM PLATE | PL10 | 4 | 300 | 170 | 3.3725 | 13.49
9749 | 1619-CS-STR-504-FD-11MB6 |  | 1 OF 1 | 11MB6 | 1 | HH2700 | 1/6/2025 | 16/7/2025 | 9/7/2025 | ISHIKA ENGINEERING | 11MB6 | 1 | 16 MM PLATE | PL134 | 3 | 573 | 279 | 13.74 | 41.22
9750 | 1619-CS-STR-504-FD-11MB6 |  | 1 OF 1 | 11MB6 | 1 | HH2700 | 1/6/2025 | 16/7/2025 | 9/7/2025 | ISHIKA ENGINEERING | 11MB6 | 1 | UB 610X229X101 | M615 | 1 | 7631 |  | 772.14 | 772.14 | 18.12
9751 | 1619-CS-STR-504-FD-11MB1 |  | 1 OF 1 | 11MB1 | 1 | HH2700 | 1/6/2025 | 16/7/2025 | 9/7/2025 | ISHIKA ENGINEERING | 11MB1 | 1 | 20 MM PLATE | PL9 | 2 | 963 | 300 | 45.355 | 90.71
9752 | 1619-CS-STR-504-FD-11MB1 |  | 1 OF 1 | 11MB1 | 1 | HH2700 | 1/6/2025 | 16/7/2025 | 9/7/2025 | ISHIKA ENGINEERING | 11MB1 | 1 | 16 MM PLATE | PL134 | 2 | 573 | 279 | 13.74 | 27.48
9753 | 1619-CS-STR-504-FD-11MB1 |  | 1 OF 1 | 11MB1 | 1 | HH2700 | 1/6/2025 | 16/7/2025 | 9/7/2025 | ISHIKA ENGINEERING | 11MB1 | 1 | UB 610X229X101 | M5 | 1 | 7631 |  | 772.14 | 772.14 | 17.87
9754 | 1619-CS-STR-504-FD-11MB1 |  | 1 OF 1 | 11MB1 | 1 | HH2700 | 1/6/2025 | 16/7/2025 | 9/7/2025 | ISHIKA ENGINEERING | 11MB1 | 1 | 12 MM PLATE | PL10 | 4 | 300 | 170 | 3.3725 | 13.49
9755 | 1619-CS-STR-504-FD-11MB26 |  | 1 OF 1 | 11MB26 | 1 | HH2700 | 1/6/2025 | 16/7/2025 | 9/7/2025 | ISHIKA ENGINEERING | 11MB26 | 1 | 10 MM PLATE | PL155 | 3 | 381 | 191 | 3.3067 | 9.92
9756 | 1619-CS-STR-504-FD-11MB26 |  | 1 OF 1 | 11MB26 | 1 | HH2700 | 1/6/2025 | 16/7/2025 | 9/7/2025 | ISHIKA ENGINEERING | 11MB26 | 1 | UB 406X178X74 | M456 | 1 | 3450 |  | 255.97 | 255.97 | 5.98
9757 | 1619-CS-STR-504-FD-11MB26 |  | 1 OF 1 | 11MB26 | 1 | HH2700 | 1/6/2025 | 16/7/2025 | 9/7/2025 | ISHIKA ENGINEERING | 11MB26 | 1 | 16 MM PLATE | PL18 | 2 | 475 | 230 | 13.72 | 27.44
9758 | 1619-CS-STR-504-FD-11MB30 |  | 1 OF 1 | 11MB30 | 1 | HH2700 | 1/6/2025 | 16/7/2025 | 9/7/2025 | ISHIKA ENGINEERING | 11MB30 | 1 | 10 MM PLATE | PL155 | 4 | 381 | 191 | 3.3075 | 13.23
9759 | 1619-CS-STR-504-FD-11MB30 |  | 1 OF 1 | 11MB30 | 1 | HH2700 | 1/6/2025 | 16/7/2025 | 9/7/2025 | ISHIKA ENGINEERING | 11MB30 | 1 | UB 406X178X74 | M457 | 1 | 4950 |  | 367.26 | 367.26 | 8.34
9760 | 1619-CS-STR-504-FD-11MB30 |  | 1 OF 1 | 11MB30 | 1 | HH2700 | 1/6/2025 | 16/7/2025 | 9/7/2025 | ISHIKA ENGINEERING | 11MB30 | 1 | 16 MM PLATE | PL18 | 2 | 475 | 230 | 13.72 | 27.44
9761 | 1619-CS-STR-504-FD-11MB2 |  | 1 OF 1 | 11MB2 | 1 | HH2700 | 1/6/2025 | 16/7/2025 | 9/7/2025 | ISHIKA ENGINEERING | 11MB2 | 1 | 10 MM PLATE | PL155 | 4 | 381 | 191 | 3.3075 | 13.23
9762 | 1619-CS-STR-504-FD-11MB2 |  | 1 OF 1 | 11MB2 | 1 | HH2700 | 1/6/2025 | 16/7/2025 | 9/7/2025 | ISHIKA ENGINEERING | 11MB2 | 1 | 16 MM PLATE | PL18 | 2 | 475 | 230 | 13.72 | 27.44
9763 | 1619-CS-STR-504-FD-11MB2 |  | 1 OF 1 | 11MB2 | 1 | HH2700 | 1/6/2025 | 16/7/2025 | 9/7/2025 | ISHIKA ENGINEERING | 11MB2 | 1 | UB 406X178X74 | M180 | 1 | 4950 |  | 367.26 | 367.26 | 8.34
9764 | 1619-CS-STR-504-FD-11MB7 |  | 1 OF 1 | 11MB7 | 1 | HH2700 | 1/6/2025 | 16/7/2025 | 9/7/2025 | ISHIKA ENGINEERING | 11MB7 | 1 | UB 610X229X101 | M5 | 1 | 7631 |  | 772.14 | 772.14 | 18.85
9765 | 1619-CS-STR-504-FD-11MB7 |  | 1 OF 1 | 11MB7 | 1 | HH2700 | 1/6/2025 | 16/7/2025 | 9/7/2025 | ISHIKA ENGINEERING | 11MB7 | 1 | 12 MM PLATE | PL10 | 4 | 300 | 170 | 3.3725 | 13.49
9766 | 1619-CS-STR-504-FD-11MB7 |  | 1 OF 1 | 11MB7 | 1 | HH2700 | 1/6/2025 | 16/7/2025 | 9/7/2025 | ISHIKA ENGINEERING | 11MB7 | 1 | 16 MM PLATE | PL134 | 6 | 573 | 279 | 13.74 | 82.44
9767 | 1619-CS-STR-504-FD-11MB7 |  | 1 OF 1 | 11MB7 | 1 | HH2700 | 1/6/2025 | 16/7/2025 | 9/7/2025 | ISHIKA ENGINEERING | 11MB7 | 1 | 20 MM PLATE | PL9 | 2 | 963 | 300 | 45.355 | 90.71
9768 | 1619-CS-STR-504-FD-13LP1 |  | 1 OF 1 | 13LP1 | 8 | HH2700 | 1/6/2025 | 16/7/2025 | 7/9/2025 | ISHIKA ENGINEERING | 13LP1 | 8 | 25 MM PLATE | PL380 | 1 | 1050 | 700 | 144.24 | 144.24 | 1.56
9769 | 1619-CS-STR-504-FD-7SB100 |  | 1 OF 1 | 7SB100 | 3 | HH2700 | 1/6/2025 | 16/7/2025 | 9/7/2025 | ISHIKA ENGINEERING | 7SB100 | 3 | ISMC150 | M203 | 1 | 444 |  | 7.43 | 7.43 | 0.25
9770 | 1619-CS-STR-504-FD-7SB101 |  | 1 OF 1 | 7SB101 | 3 | HH2700 | 1/6/2025 | 16/7/2025 | 9/7/2025 | ISHIKA ENGINEERING | 7SB101 | 3 | ISMC150 | M202 | 1 | 2610 |  | 43.65 | 43.65 | 1.48
9771 | 1619-CS-STR-504-FD-7SB106 | 1 | 1 OF 1 | 7SB106 | 1 | HH2700 | 1/6/2025 | 16/7/2025 | 9/7/2025 | ISHIKA ENGINEERING | 7SB106 | 1 | 10 MM PLATE | PL133 | 6 | 381 | 191 | 3.3083 | 19.85
9772 | 1619-CS-STR-504-FD-7SB106 | 1 | 1 OF 1 | 7SB106 | 1 | HH2700 | 1/6/2025 | 16/7/2025 | 9/7/2025 | ISHIKA ENGINEERING | 7SB106 | 1 | UB 406X178X54 | M201 | 1 | 4813 |  | 260.49 | 260.49 | 7.7
9773 | 1619-CS-STR-504-FD-7SB173 |  | 1 OF 1 | 7SB173 | 1 | HH2700 | 1/6/2025 | 16/7/2025 | 9/7/2025 | ISHIKA ENGINEERING | 7SB173 | 1 | ISMC150 | M200 | 1 | 1178 |  | 19.69 | 19.69 | 0.67
9774 | 1619-CS-STR-504-FD-7SB163 |  | 1 OF 1 | 7SB163 | 1 | HH2700 | 1/6/2025 | 16/7/2025 | 9/7/2025 | ISHIKA ENGINEERING | 7SB163 | 1 | ISMC150 | M199 | 1 | 1204 |  | 20.13 | 20.13 | 0.68
9775 | 1619-CS-STR-504-FD-7SB151 |  | 1 OF 1 | 7SB151 | 1 | HH2700 | 1/6/2025 | 16/7/2025 | 9/7/2025 | ISHIKA ENGINEERING | 7SB151 | 1 | ISMC150 | M198 | 1 | 1302 |  | 21.78 | 21.78 | 0.74
9776 | 1619-CS-STR-504-FD-7SB171 |  | 1 OF 1 | 7SB171 | 6 | HH2700 | 1/6/2025 | 16/7/2025 | 9/7/2025 | ISHIKA ENGINEERING | 7SB171 | 6 | ISMC150 | M163 | 1 | 1179 |  | 19.71 | 19.71 | 0.67
9777 | 1619-CS-STR-504-FD-7SB131 |  | 1 OF 1 | 7SB131 | 1 | HH2700 | 1/6/2025 | 16/7/2025 | 9/7/2025 | ISHIKA ENGINEERING | 7SB131 | 1 | 10 MM PLATE | PL154 | 2 | 106 | 96 | 0.8 | 1.6
9778 | 1619-CS-STR-504-FD-7SB131 |  | 1 OF 1 | 7SB131 | 1 | HH2700 | 1/6/2025 | 16/7/2025 | 9/7/2025 | ISHIKA ENGINEERING | 7SB131 | 1 | ISMC200 | M193 | 1 | 3602 |  | 80.59 | 80.59 | 2.45
9779 | 1619-CS-STR-504-FD-7SB130 |  | 1 OF 1 | 7SB130 | 1 | HH2700 | 1/6/2025 | 16/7/2025 | 9/7/2025 | ISHIKA ENGINEERING | 7SB130 | 1 | ISMC150 | M197 | 1 | 1172 |  | 19.6 | 19.6 | 0.67
9780 | 1619-CS-STR-504-FD-7SB115 |  | 1 OF 1 | 7SB115 | 2 | HH2700 | 1/6/2025 | 16/7/2025 | 9/7/2025 | ISHIKA ENGINEERING | 7SB115 | 2 | ISMC150 | M196 | 1 | 1121 |  | 18.74 | 18.74 | 0.64
9781 | 1619-CS-STR-504-FD-7SB159 |  | 1 OF 1 | 7SB159 | 1 | HH2700 | 1/6/2025 | 16/7/2025 | 9/7/2025 | ISHIKA ENGINEERING | 7SB159 | 1 | UB 406X178X54 | M194 | 1 | 3976 |  | 215.22 | 215.22 | 6.16
9782 | 1619-CS-STR-504-FD-7SB159 |  | 1 OF 1 | 7SB159 | 1 | HH2700 | 1/6/2025 | 16/7/2025 | 9/7/2025 | ISHIKA ENGINEERING | 7SB159 | 1 | 10 MM PLATE | PL133 | 1 | 381 | 191 | 3.31 | 3.31
9783 | 1619-CS-STR-504-FD-7SB159 |  | 1 OF 1 | 7SB159 | 1 | HH2700 | 1/6/2025 | 16/7/2025 | 9/7/2025 | ISHIKA ENGINEERING | 7SB159 | 1 | 16 MM PLATE | PL142 | 1 | 381 | 255 | 9.99 | 9.99
9784 | 1619-CS-STR-504-FD-7SB170 |  | 1 OF 1 | 7SB170 | 1 | HH2700 | 1/6/2025 | 16/7/2025 | 9/7/2025 | ISHIKA ENGINEERING | 7SB170 | 1 | 10 MM PLATE | PL140 | 1 | 185 | 175 | 1.73 | 1.73
9785 | 1619-CS-STR-504-FD-7SB170 |  | 1 OF 1 | 7SB170 | 1 | HH2700 | 1/6/2025 | 16/7/2025 | 9/7/2025 | ISHIKA ENGINEERING | 7SB170 | 1 | ISMC200 | M195 | 1 | 2277 |  | 50.95 | 50.95 | 1.59
9786 | 1619-CS-STR-504-FD-7SB170 |  | 1 OF 1 | 7SB170 | 1 | HH2700 | 1/6/2025 | 16/7/2025 | 9/7/2025 | ISHIKA ENGINEERING | 7SB170 | 1 | 10 MM PLATE | PL154 | 1 | 106 | 96 | 0.8 | 0.8
9787 | 1619-CS-STR-504-FD-7SB158 |  | 1 OF 1 | 7SB158 | 1 | HH2700 | 1/6/2025 | 16/7/2025 | 7/9/2025 | ISHIKA ENGINEERING | 7SB158 | 1 | UB 406X178X54 | M183 | 1 | 2277 |  | 123.26 | 123.26 | 3.56
9788 | 1619-CS-STR-504-FD-7SB158 |  | 1 OF 1 | 7SB158 | 1 | HH2700 | 1/6/2025 | 16/7/2025 | 7/9/2025 | ISHIKA ENGINEERING | 7SB158 | 1 | 10 MM PLATE | PL133 | 2 | 381 | 191 | 3.31 | 6.62
9789 | 1619-CS-STR-504-FD-7SB143 |  | 1 OF 1 | 7SB143 | 1 | HH2700 | 1/6/2025 | 16/7/2025 | 7/9/2025 | ISHIKA ENGINEERING | 7SB143 | 1 | UB 406X178X54 | M90 | 1 | 3252 |  | 176.04 | 176.04 | 5.28
9790 | 1619-CS-STR-504-FD-7SB143 |  | 1 OF 1 | 7SB143 | 1 | HH2700 | 1/6/2025 | 16/7/2025 | 7/9/2025 | ISHIKA ENGINEERING | 7SB143 | 1 | 16 MM PLATE | PL142 | 1 | 381 | 255 | 9.99 | 9.99
9791 | 1619-CS-STR-504-FD-7SB143 |  | 1 OF 1 | 7SB143 | 1 | HH2700 | 1/6/2025 | 16/7/2025 | 7/9/2025 | ISHIKA ENGINEERING | 7SB143 | 1 | 10 MM PLATE | PL133 | 3 | 381 | 191 | 3.3067 | 9.92
9792 | 1619-CS-STR-504-FD-7SB169 |  | 1 OF 1 | 7SB169 | 2 | HH2700 | 1/6/2025 | 16/7/2025 | 7/9/2025 | ISHIKA ENGINEERING | 7SB169 | 2 | ISMC200 | M663 | 1 | 2443 |  | 54.66 | 54.66 | 1.63
9793 | 1619-CS-STR-504-FD-4C29 |  | 1 OF 1 | 4C29 | 1 | HH2700 | 1/6/2025 | 16/7/2025 | 7/9/2025 | ISHIKA ENGINEERING | 4C29 | 1 | 16 MM PLATE | PL1 | 2 | 500 | 500 | 31.4 | 62.8
9794 | 1619-CS-STR-504-FD-4C29 |  | 1 OF 1 | 4C29 | 1 | HH2700 | 1/6/2025 | 16/7/2025 | 7/9/2025 | ISHIKA ENGINEERING | 4C29 | 1 | UC305X305X97 | M882 | 1 | 3306 |  | 320.22 | 320.22 | 7.13
9795 | 1619-CS-STR-504-FD-4C29 |  | 1 OF 1 | 4C29 | 1 | HH2700 | 1/6/2025 | 16/7/2025 | 7/9/2025 | ISHIKA ENGINEERING | 4C29 | 1 | 12 MM PLATE | PL214 | 2 | 250 | 150 | 2.04 | 4.08
9796 | 1619-CS-STR-504-FD-4C29 |  | 1 OF 1 | 4C29 | 1 | HH2700 | 1/6/2025 | 16/7/2025 | 7/9/2025 | ISHIKA ENGINEERING | 4C29 | 1 | 12 MM PLATE | PL213 | 2 | 150 | 96 | 0.835 | 1.67
9797 | 1619-CS-STR-504-FD-21SB1 |  | 1 OF 1 | 21SB1 | 4 | HH2700 | 1/6/2025 | 16/7/2025 | 9/7/2025 | ISHIKA ENGINEERING | 21SB1 | 4 | UB 406X178X54 | M468 | 1 | 7802 |  | 422.31 | 422.31 | 12.39
9798 | 1619-CS-STR-504-FD-21SB1 |  | 1 OF 1 | 21SB1 | 4 | HH2700 | 1/6/2025 | 16/7/2025 | 9/7/2025 | ISHIKA ENGINEERING | 21SB1 | 4 | 20 MM PLATE | M747 | 1 | 668 | 300 | 31.46 | 31.46
9799 | 1619-CS-STR-504-FD-21SB1 |  | 1 OF 1 | 21SB1 | 4 | HH2700 | 1/6/2025 | 16/7/2025 | 9/7/2025 | ISHIKA ENGINEERING | 21SB1 | 4 | 16 MM PLATE | PL291 | 2 | 392 | 330 | 11.525 | 23.05
9800 | PIN-087-TPT-CM1-CS11-074-FAB-PR-023-B1 |  | 1 OF 1 | PR-023-B1 | 4 | EXTERNAL PIPE BRIDGE (SECTION Q-Q) | 17/7/2025 | 17/7/2025 | 28/7/2025 | SWASTIK ENTERPRISE | PR-023-B1 | 4 | NPB200X100X25.09 | M45 | 1 | 1282 |  | 32.16 | 32.16 | 1.343
9801 | PIN-087-TPT-CM1-CS11-074-FAB-PR-023-B1 |  | 1 OF 1 | PR-023-B1 | 4 | EXTERNAL PIPE BRIDGE (SECTION Q-Q) | 17/7/2025 | 17/7/2025 | 28/7/2025 | SWASTIK ENTERPRISE | PR-023-B1 | 4 | Plate-20MM | P71 | 1 | 480 |  | 20.35 | 20.35
9802 | PIN-087-TPT-CM1-CS11-074-FAB-PR-023-B1 |  | 1 OF 1 | PR-023-B1 | 4 | EXTERNAL PIPE BRIDGE (SECTION Q-Q) | 17/7/2025 | 17/7/2025 | 28/7/2025 | SWASTIK ENTERPRISE | PR-023-B1 | 4 | Plate-10MM | P73 | 1 | 138 |  | 0.54 | 0.54
9803 | PIN-087-TPT-CM1-CS11-074-FAB-PR-023-B1 |  | 1 OF 1 | PR-023-B1 | 4 | EXTERNAL PIPE BRIDGE (SECTION Q-Q) | 17/7/2025 | 17/7/2025 | 28/7/2025 | SWASTIK ENTERPRISE | PR-023-B1 | 4 | Plate-10MM | P72 | 1 | 140 |  | 0.55 | 0.55
9804 | PIN-087-TPT-CM1-CS11-074-FAB-PR-023-B2 |  | 1 OF 1 | PR-023-B2 | 1 | EXTERNAL PIPE BRIDGE (SECTION Q-Q) | 17/7/2025 | 17/7/2025 | 28/7/2025 | SWASTIK ENTERPRISE | PR-023-B2 | 1 | Plate-10MM | P38 | 1 | 230 |  | 2.62 | 2.62
9805 | PIN-087-TPT-CM1-CS11-074-FAB-PR-023-B2 |  | 1 OF 1 | PR-023-B2 | 1 | EXTERNAL PIPE BRIDGE (SECTION Q-Q) | 17/7/2025 | 17/7/2025 | 28/7/2025 | SWASTIK ENTERPRISE | PR-023-B2 | 1 | Plate-10MM | P39 | 1 | 236 |  | 2.59 | 2.59
9806 | PIN-087-TPT-CM1-CS11-074-FAB-PR-023-B2 |  | 1 OF 1 | PR-023-B2 | 1 | EXTERNAL PIPE BRIDGE (SECTION Q-Q) | 17/7/2025 | 17/7/2025 | 28/7/2025 | SWASTIK ENTERPRISE | PR-023-B2 | 1 | ISMC150 | M31 | 1 | 2200 |  | 36.96 | 36.96 | 1.367
9807 | PIN-087-TPT-CM1-CS11-074-FAB-PR-023-B3 |  | 1 OF 1 | PR-023-B3 | 1 | EXTERNAL PIPE BRIDGE (SECTION Q-Q) | 17/7/2025 | 17/7/2025 | 28/7/2025 | SWASTIK ENTERPRISE | PR-023-B3 | 1 | ISMC200 | M34 | 1 | 2200 |  | 49.06 | 49.06 | 1.611
9808 | PIN-087-TPT-CM1-CS11-074-FAB-PR-023-B3 |  | 1 OF 1 | PR-023-B3 | 1 | EXTERNAL PIPE BRIDGE (SECTION Q-Q) | 17/7/2025 | 17/7/2025 | 28/7/2025 | SWASTIK ENTERPRISE | PR-023-B3 | 1 | 6MM X 75MM MS FLAT | P75 | 1 | 187 |  | 0.66 | 0.66
9809 | PIN-087-TPT-CM1-CS11-074-FAB-PR-023-B3 |  | 1 OF 1 | PR-023-B3 | 1 | EXTERNAL PIPE BRIDGE (SECTION Q-Q) | 17/7/2025 | 17/7/2025 | 28/7/2025 | SWASTIK ENTERPRISE | PR-023-B3 | 1 | Plate-10MM | P41 | 1 | 214 |  | 2.68 | 2.68
9810 | PIN-087-TPT-CM1-CS11-074-FAB-PR-023-B3 |  | 1 OF 1 | PR-023-B3 | 1 | EXTERNAL PIPE BRIDGE (SECTION Q-Q) | 17/7/2025 | 17/7/2025 | 28/7/2025 | SWASTIK ENTERPRISE | PR-023-B3 | 1 | Plate-10MM | P40 | 1 | 236 |  | 2.59 | 2.59
9811 | PIN-087-TPT-CM1-CS11-074-FAB-PR-023-B4 |  | 1 OF 1 | PR-023-B4 | 1 | EXTERNAL PIPE BRIDGE (SECTION Q-Q) | 17/7/2025 | 17/7/2025 | 29/7/2025 | SWASTIK ENTERPRISE | PR-023-B4 | 1 | Plate-10MM | P41 | 1 | 214 |  | 2.68 | 2.68
9812 | PIN-087-TPT-CM1-CS11-074-FAB-PR-023-B4 |  | 1 OF 1 | PR-023-B4 | 1 | EXTERNAL PIPE BRIDGE (SECTION Q-Q) | 17/7/2025 | 17/7/2025 | 29/7/2025 | SWASTIK ENTERPRISE | PR-023-B4 | 1 | ISMC200 | M34 | 1 | 2200 |  | 49.06 | 49.06 | 1.61
9813 | PIN-087-TPT-CM1-CS11-074-FAB-PR-023-B4 |  | 1 OF 1 | PR-023-B4 | 1 | EXTERNAL PIPE BRIDGE (SECTION Q-Q) | 17/7/2025 | 17/7/2025 | 29/7/2025 | SWASTIK ENTERPRISE | PR-023-B4 | 1 | 6MM X 75MM MS FLAT | P75 | 1 | 187 |  | 0.66 | 0.66
9814 | PIN-087-TPT-CM1-CS11-074-FAB-PR-023-B4 |  | 1 OF 1 | PR-023-B4 | 1 | EXTERNAL PIPE BRIDGE (SECTION Q-Q) | 17/7/2025 | 17/7/2025 | 29/7/2025 | SWASTIK ENTERPRISE | PR-023-B4 | 1 | Plate-10MM | P42 | 1 | 214 |  | 2.68 | 2.68
9815 | PIN-087-TPT-CM1-CS11-074-FAB-PR-023-B5 |  | 1 OF 1 | PR-023-B5 | 1 | EXTERNAL PIPE BRIDGE (SECTION Q-Q) | 17/7/2025 | 17/7/2025 | 29/7/2025 | SWASTIK ENTERPRISE | PR-023-B5 | 1 | 6MM X 75MM MS FLAT | P75 | 1 | 187 |  | 0.66 | 0.66
9816 | PIN-087-TPT-CM1-CS11-074-FAB-PR-023-B5 |  | 1 OF 1 | PR-023-B5 | 1 | EXTERNAL PIPE BRIDGE (SECTION Q-Q) | 17/7/2025 | 17/7/2025 | 29/7/2025 | SWASTIK ENTERPRISE | PR-023-B5 | 1 | Plate-10MM | P42 | 1 | 214 |  | 2.68 | 2.68
9817 | PIN-087-TPT-CM1-CS11-074-FAB-PR-023-B5 |  | 1 OF 1 | PR-023-B5 | 1 | EXTERNAL PIPE BRIDGE (SECTION Q-Q) | 17/7/2025 | 17/7/2025 | 29/7/2025 | SWASTIK ENTERPRISE | PR-023-B5 | 1 | ISMC200 | M34 | 1 | 2200 |  | 49.06 | 49.06 | 1.552
9818 | PIN-087-TPT-CM1-CS11-074-FAB-PR-023-B6 |  | 1 OF 1 | PR-023-B6 | 6 | EXTERNAL PIPE BRIDGE (SECTION Q-Q) | 17/7/2025 | 17/7/2025 | 29/7/2025 | SWASTIK ENTERPRISE | PR-023-B6 | 6 | ISMC200 | M34 | 1 | 2200 |  | 49.22 | 49.22 | 1.493
9819 | PIN-087-TPT-CM1-CS11-074-FAB-PR-023-B6 |  | 1 OF 1 | PR-023-B6 | 6 | EXTERNAL PIPE BRIDGE (SECTION Q-Q) | 17/7/2025 | 17/7/2025 | 29/7/2025 | SWASTIK ENTERPRISE | PR-023-B6 | 6 | 6MM X 75MM MS FLAT | P75 | 1 | 187 |  | 0.66 | 0.66
9820 | PIN-087-TPT-CM1-CS11-074-FAB-PR-023-B7 |  | 1 OF 1 | PR-023-B7 | 16 | EXTERNAL PIPE BRIDGE (SECTION Q-Q) | 17/7/2025 | 17/7/2025 | 29/7/2025 | SWASTIK ENTERPRISE | PR-023-B7 | 16 | NPB200X100X25.09 | M46 | 1 | 1972 |  | 49.48 | 49.48 | 1.577
9821 | PIN-087-TPT-CM1-CS11-074-FAB-PR-023-B8 |  | 1 OF 1 | PR-023-B8 | 2 | EXTERNAL PIPE BRIDGE (SECTION Q-Q) | 17/7/2025 | 17/7/2025 | 29/7/2025 | SWASTIK ENTERPRISE | PR-023-B8 | 2 | ISMC150 | M41 | 1 | 915 |  | 15.37 | 15.37 | 0.52
9822 | PIN-087-TPT-CM1-CS11-074-FAB-PR-023-B9 |  | 1 OF 1 | PR-023-B9 | 4 | EXTERNAL PIPE BRIDGE (SECTION Q-Q) | 17/7/2025 | 17/7/2025 | 29/7/2025 | SWASTIK ENTERPRISE | PR-023-B9 | 4 | ISMC150 | M28 | 1 | 830 |  | 13.94 | 13.94 | 0.471
9823 | PIN-087-TPT-CM1-CS11-074-FAB-PR-023-B10 |  | 1 OF 1 | PR-023-B10 | 18 | EXTERNAL PIPE BRIDGE (SECTION Q-Q) | 17/7/2025 | 17/7/2025 | 29/7/2025 | SWASTIK ENTERPRISE | PR-023-B10 | 18 | ISMC150 | M27 | 1 | 1330 |  | 22.24 | 22.24 | 0.755
9824 | PIN-087-TPT-CM1-CS11-074-FAB-PR-023-B11 |  | 1 of 1 | PR-023-B11 | 2 | EXTERNAL PIPE BRIDGE (SECTION Q-Q) | 17/7/2025 | 17/7/2025 | 29/7/2025 | SWASTIK ENTERPRISE | PR-023-B11 | 2 | ISA65X65X6 | M8 | 1 | 4551 |  | 26.58 | 26.58 | 1.153
9825 | PIN-087-TPT-CM1-CS11-074-FAB-PR-023-B12 |  | 1 of 1 | PR-023-B12 | 4 | EXTERNAL PIPE BRIDGE (SECTION Q-Q) | 17/7/2025 | 17/7/2025 |  |  | PR-023-B12 | 4 | ISA65X65X6 | M8 | 1 | 4551 |  | 26.4 | 26.4 | 1.153
9826 | PIN-087-TPT-CM1-CS11-074-FAB-PR-023-B13 |  | 1 OF 1 | PR-023-B13 | 2 | EXTERNAL PIPE BRIDGE (SECTION Q-Q) | 17/7/2025 | 17/7/2025 |  |  | PR-023-B13 | 2 | ISA65X65X6 | M8 | 1 | 4551 |  | 32.42 | 32.42 | 1.153
9827 | PIN-087-TPT-CM1-CS11-074-FAB-PR-023-B12 |  | 1 OF 1 | PR-023-B12 | 4 | EXTERNAL PIPE BRIDGE (SECTION Q-Q) | 17/7/2025 | 17/7/2025 | 29/7/2025 | SWASTIK ENTERPRISE | PR-023-B12 | 4 | ISA65X65X6 | M9 | 1 | 4500 |  | 26.28 | 26.28 | 1.14
9828 | PIN-087-TPT-CM1-CS11-038-FAB-PB-036-VB14 |  | 1 OF 1 | PB-036-VB14 | 1 | EXTERNAL PIPE BRIDGE (SECTION P-P) | 17/7/2025 | 17/7/2025 | 17/7/2025 | SWASTIK ENTERPRISE | PB-036-VB14 | 1 | Plate-10MM | P53 | 1 | 619 | 320 | 15.56 | 15.56
9829 | PIN-087-TPT-CM1-CS11-038-FAB-PB-036-VB14 |  | 1 OF 1 | PB-036-VB14 | 1 | EXTERNAL PIPE BRIDGE (SECTION P-P) | 17/7/2025 | 17/7/2025 | 17/7/2025 | SWASTIK ENTERPRISE | PB-036-VB14 | 1 | 10MM X 100MM MS FLAT | P50 | 2 | 230 |  | 1.81 | 3.62
9830 | PIN-087-TPT-CM1-CS11-038-FAB-PB-036-VB14 |  | 1 OF 1 | PB-036-VB14 | 1 | EXTERNAL PIPE BRIDGE (SECTION P-P) | 17/7/2025 | 17/7/2025 | 17/7/2025 | SWASTIK ENTERPRISE | PB-036-VB14 | 1 | ISA100X100X8 | M66 | 2 | 2373 |  | 28.71 | 57.42 | 2.327
9831 | PIN-087-TPT-CM1-CS11-038-FAB-PB-036-VB15 |  | 1 OF 1 | PB-036-VB15 | 1 | EXTERNAL PIPE BRIDGE (SECTION P-P) | 17/7/2025 | 17/7/2025 | 17/7/2025 | SWASTIK ENTERPRISE | PB-036-VB15 | 1 | 10MM X 100MM MS FLAT | P50 | 2 | 230 |  | 1.81 | 3.62
9832 | PIN-087-TPT-CM1-CS11-038-FAB-PB-036-VB15 |  | 1 OF 1 | PB-036-VB15 | 1 | EXTERNAL PIPE BRIDGE (SECTION P-P) | 17/7/2025 | 17/7/2025 | 17/7/2025 | SWASTIK ENTERPRISE | PB-036-VB15 | 1 | ISA100X100X8 | M68 | 2 | 2610 |  | 31.58 | 63.16 | 2.59
9833 | PIN-087-TPT-CM1-CS11-038-FAB-PB-036-VB15 |  | 1 OF 1 | PB-036-VB15 | 1 | EXTERNAL PIPE BRIDGE (SECTION P-P) | 17/7/2025 | 17/7/2025 | 17/7/2025 | SWASTIK ENTERPRISE | PB-036-VB15 | 1 | Plate-10MM | P52 | 1 | 666 | 395 | 20.63 | 20.63
9834 | PIN-087-TPT-CM1-CS11-038-FAB-PB-036-VB16 |  | 1 OF 1 | PB-036-VB16 | 1 | EXTERNAL PIPE BRIDGE (SECTION P-P) | 17/7/2025 | 17/7/2025 | 17/7/2025 | SWASTIK ENTERPRISE | PB-036-VB16 | 1 | 10MM X 100MM MS FLAT | P50 | 2 | 230 |  | 1.81 | 3.62
9835 | PIN-087-TPT-CM1-CS11-038-FAB-PB-036-VB16 |  | 1 OF 1 | PB-036-VB16 | 1 | EXTERNAL PIPE BRIDGE (SECTION P-P) | 17/7/2025 | 17/7/2025 | 17/7/2025 | SWASTIK ENTERPRISE | PB-036-VB16 | 1 | Plate-10MM | P52 | 1 | 666 | 395 | 20.63 | 20.63
9836 | PIN-087-TPT-CM1-CS11-038-FAB-PB-036-VB16 |  | 1 OF 1 | PB-036-VB16 | 1 | EXTERNAL PIPE BRIDGE (SECTION P-P) | 17/7/2025 | 17/7/2025 | 17/7/2025 | SWASTIK ENTERPRISE | PB-036-VB16 | 1 | ISA100X100X8 | M68 | 2 | 2610 |  | 31.58 | 63.16 | 2.59
9837 | 1619-CS-STR-504-FD-7SB123 |  | 1 OF 1 | 7SB123 | 2 | HH2700 | 1/6/2025 | 16/7/2025 | 9/7/2025 | ISHIKA ENGINEERING | 7SB123 | 2 | ISMC200 | M192 | 1 | 2329 |  | 52.1 | 52.1 | 1.62
9838 | 1619-CS-STR-504-FD-7SB123 |  | 1 OF 1 | 7SB123 | 2 | HH2700 | 1/6/2025 | 16/7/2025 | 9/7/2025 | ISHIKA ENGINEERING | 7SB123 | 2 | 10 MM PLATE | PL140 | 1 | 185 | 175 | 1.73 | 1.73
9839 | 1619-CS-STR-504-FD-7SB123 |  | 1 OF 1 | 7SB123 | 2 | HH2700 | 1/6/2025 | 16/7/2025 | 9/7/2025 | ISHIKA ENGINEERING | 7SB123 | 2 | 10 MM PLATE | PL154 | 1 | 106 | 96 | 0.8 | 0.8
9840 | PIN-087-TPT-CM1-CS11-074-FAB-PR-023-B12 |  | 1 OF 1 | PR-023-B12 | 2 | EXTERNAL PIPE BRIDGE (SECTION Q-Q) | 18/7/2025 | 18/7/2025 |  |  | PR-023-B13 | 2 | ISA65X65X6 | M10 | 1 | 5551 |  | 32.2 | 32.2 | 1.406
9841 | PIN-087-TPT-CM1-CS11-074-FAB-PR-023-B13 |  | 1 OF 1 | PR-023-B13 | 2 | EXTERNAL PIPE BRIDGE (SECTION Q-Q) | 18/7/2025 | 18/7/2025 | 29/7/2025 | SWASTIK ENTERPRISE | PR-023-B13 | 2 | ISA65X65X6 | M10 | 1 | 5551 |  | 32.2 | 32.2 | 1.406
9842 | PIN-087-TPT-CM1-CS11-074-FAB-PR-023-B14 |  | 1 OF 1 | PR-023-B14 | 1 | EXTERNAL PIPE BRIDGE (SECTION Q-Q) | 18/7/2025 | 18/7/2025 | 29/7/2025 | SWASTIK ENTERPRISE | PR-023-B14 | 1 | NPB200X100X25.09 | M5 | 1 | 2966 |  | 74.41 | 74.41 | 2.572
9843 | PIN-087-TPT-CM1-CS11-074-FAB-PR-023-B14 |  | 1 OF 1 | PR-023-B14 | 1 | EXTERNAL PIPE BRIDGE (SECTION Q-Q) | 18/7/2025 | 18/7/2025 | 29/7/2025 | SWASTIK ENTERPRISE | PR-023-B14 | 1 | Plate-16MM | P46 | 1 | 477 |  | 13.12 | 13.12
9844 | PIN-087-TPT-CM1-CS11-074-FAB-PR-023-B15 |  | 1 OF 1 | PR-023-B15 | 1 | EXTERNAL PIPE BRIDGE (SECTION Q-Q) | 18/7/2025 | 18/7/2025 | 29/7/2025 | SWASTIK ENTERPRISE | PR-023-B15 | 1 | NPB200X100X25.09 | M5 | 1 | 2966 |  | 74.41 | 74.41 | 2.862
9845 | PIN-087-TPT-CM1-CS11-074-FAB-PR-023-B15 |  | 1 OF 1 | PR-023-B15 | 1 | EXTERNAL PIPE BRIDGE (SECTION Q-Q) | 18/7/2025 | 18/7/2025 | 29/7/2025 | SWASTIK ENTERPRISE | PR-023-B15 | 1 | Plate-10MM | P10 | 2 | 318 |  | 6.75 | 13.5
9846 | PIN-087-TPT-CM1-CS11-074-FAB-PR-023-B15 |  | 1 OF 1 | PR-023-B15 | 1 | EXTERNAL PIPE BRIDGE (SECTION Q-Q) | 18/7/2025 | 18/7/2025 | 29/7/2025 | SWASTIK ENTERPRISE | PR-023-B15 | 1 | Plate-16MM | P48 | 1 | 449 |  | 12.6 | 12.6
9847 | PIN-087-TPT-CM1-CS11-074-FAB-PR-023-B16 |  | 1 OF 1 | PR-023-B16 | 4 | EXTERNAL PIPE BRIDGE (SECTION Q-Q) | 18/7/2025 | 18/7/2025 | 1/8/2025 | SWASTIK ENTERPRISE | PR-023-B16 | 4 | NPB200X100X25.09 | M5 | 1 | 2966 |  | 74.41 | 74.41 | 2.371
9848 | PIN-087-TPT-CM1-CS11-074-FAB-PR-023-B17 |  | 1 OF 1 | PR-023-B17 | 1 | EXTERNAL PIPE BRIDGE (SECTION Q-Q) | 18/7/2025 | 18/7/2025 | 1/8/2025 | SWASTIK ENTERPRISE | PR-023-B17 | 1 | NPB200X100X25.09 | M5 | 1 | 2966 |  | 89.41 | 88.42 | 2.371
9849 | PIN-087-TPT-CM1-CS11-074-FAB-PR-023-B18 |  | 1 OF 1 | PR-023-B18 | 1 | EXTERNAL PIPE BRIDGE (SECTION Q-Q) | 18/7/2025 | 18/7/2025 | 1/8/2025 | SWASTIK ENTERPRISE | PR-023-B18 | 1 | NPB200X100X25.09 | M6 | 1 | 2980 |  | 74.76 | 74.76 | 2.867
9850 | PIN-087-TPT-CM1-CS11-074-FAB-PR-023-B18 |  | 1 OF 1 | PR-023-B18 | 1 | EXTERNAL PIPE BRIDGE (SECTION Q-Q) | 18/7/2025 | 18/7/2025 | 1/8/2025 | SWASTIK ENTERPRISE | PR-023-B18 | 1 | Plate-10MM | P20 | 1 | 252 |  | 4.3 | 4.3
9851 | PIN-087-TPT-CM1-CS11-074-FAB-PR-023-B18 |  | 1 OF 1 | PR-023-B18 | 1 | EXTERNAL PIPE BRIDGE (SECTION Q-Q) | 18/7/2025 | 18/7/2025 | 1/8/2025 | SWASTIK ENTERPRISE | PR-023-B18 | 1 | Plate-10MM | P22 | 1 | 251 |  | 4.48 | 4.48
9852 | PIN-087-TPT-CM1-CS11-074-FAB-PR-023-B18 |  | 1 OF 1 | PR-023-B18 | 1 | EXTERNAL PIPE BRIDGE (SECTION Q-Q) | 18/7/2025 | 18/7/2025 | 1/8/2025 | SWASTIK ENTERPRISE | PR-023-B18 | 1 | Plate-10MM | P15 | 2 | 317 |  | 7.01 | 14.02
9853 | PIN-087-TPT-CM1-CS11-074-FAB-PR-023-B19 |  | 1 OF 1 | PR-023-B19 | 9 | EXTERNAL PIPE BRIDGE (SECTION Q-Q) | 18/7/2025 | 18/7/2025 | 1/8/2025 | SWASTIK ENTERPRISE | PR-023-B19 | 9 | ISMC150 | M44 | 1 | 3043 |  | 50.87 | 50.87 | 1.728
9854 | PIN-087-TPT-CM1-CS11-074-FAB-PR-023-B20 |  | 1 OF 1 | PR-023-B20 | 1 | EXTERNAL PIPE BRIDGE (SECTION Q-Q) | 18/7/2025 | 18/7/2025 | 1/8/2025 | SWASTIK ENTERPRISE | PR-023-B20 | 1 | NPB200X100X25.09 | M6 | 1 | 2980 |  | 74.76 | 74.76 | 2.831
9855 | PIN-087-TPT-CM1-CS11-074-FAB-PR-023-B20 |  | 1 OF 1 | PR-023-B20 | 1 | EXTERNAL PIPE BRIDGE (SECTION Q-Q) | 18/7/2025 | 18/7/2025 | 1/8/2025 | SWASTIK ENTERPRISE | PR-023-B20 | 1 | Plate-10MM | P10 | 2 | 318 |  | 6.75 | 13.5
9856 | PIN-087-TPT-CM1-CS11-074-FAB-PR-023-B20 |  | 1 OF 1 | PR-023-B20 | 1 | EXTERNAL PIPE BRIDGE (SECTION Q-Q) | 18/7/2025 | 18/7/2025 | 1/8/2025 | SWASTIK ENTERPRISE | PR-023-B20 | 1 | Plate-10MM | P12 | 1 | 322 |  | 7.12 | 7.12
9857 | PIN-087-TPT-CM1-CS11-074-FAB-PR-023-B21 |  | 1 OF 1 | PR-023-B21 | 18 | EXTERNAL PIPE BRIDGE (SECTION Q-Q) | 18/7/2025 | 18/7/2025 | 1/8/2025 | SWASTIK ENTERPRISE | PR-023-B21 | 18 | NPB200X100X25.09 | M7 | 1 | 2818 |  | 70.71 | 70.71 | 2.253
9858 | PIN-087-TPT-CM1-CS11-074-FAB-PR-023-B22 |  | 1 OF 1 | PR-023-B22 | 1 | EXTERNAL PIPE BRIDGE (SECTION Q-Q) | 18/7/2025 | 18/7/2025 | 1/8/2025 | SWASTIK ENTERPRISE | PR-023-B22 | 1 | Plate-10MM | P19 | 1 | 252 |  | 4.3 | 4.3
9859 | PIN-087-TPT-CM1-CS11-074-FAB-PR-023-B22 |  | 1 OF 1 | PR-023-B22 | 1 | EXTERNAL PIPE BRIDGE (SECTION Q-Q) | 18/7/2025 | 18/7/2025 | 1/8/2025 | SWASTIK ENTERPRISE | PR-023-B22 | 1 | Plate-10MM | P24 | 1 | 251 |  | 4.46 | 4.46
9860 | PIN-087-TPT-CM1-CS11-074-FAB-PR-023-B22 |  | 1 OF 1 | PR-023-B22 | 1 | EXTERNAL PIPE BRIDGE (SECTION Q-Q) | 18/7/2025 | 18/7/2025 | 1/8/2025 | SWASTIK ENTERPRISE | PR-023-B22 | 1 | Plate-10MM | P21 | 1 | 253 |  | 4.1 | 4.1
9861 | PIN-087-TPT-CM1-CS11-074-FAB-PR-023-B22 |  | 1 OF 1 | PR-023-B22 | 1 | EXTERNAL PIPE BRIDGE (SECTION Q-Q) | 18/7/2025 | 18/7/2025 | 1/8/2025 | SWASTIK ENTERPRISE | PR-023-B22 | 1 | NPB200X100X25.09 | M6 | 1 | 2980 |  | 74.76 | 74.76 | 2.658
9862 | 1619-CS-STR-504-FD-16MB4 |  | 1 OF 1 | 16MB4 | 1 | HH2700 | 9/7/2025 | 18/7/2025 | 17/7/2025 | DEVNANDAN ENGINEERING INFRA | 16MB4 | 1 | 12 MM PLATE | PL10 | 4 | 300 | 170 | 3.3725 | 13.49
9863 | 1619-CS-STR-504-FD-16MB4 |  | 1 OF 1 | 16MB4 | 1 | HH2700 | 9/7/2025 | 18/7/2025 | 17/7/2025 | DEVNANDAN ENGINEERING INFRA | 16MB4 | 1 | 16 MM PLATE | PL11 | 2 | 763 | 300 | 28.75 | 57.5
9864 | 1619-CS-STR-504-FD-16MB4 |  | 1 OF 1 | 16MB4 | 1 | HH2700 | 9/7/2025 | 18/7/2025 | 17/7/2025 | DEVNANDAN ENGINEERING INFRA | 16MB4 | 1 | 20 MM PLATE | PL203 | 1 | 552 | 255 | 15.96 | 15.96
9865 | 1619-CS-STR-504-FD-16MB4 |  | 1 OF 1 | 16MB4 | 1 | HH2700 | 9/7/2025 | 18/7/2025 | 17/7/2025 | DEVNANDAN ENGINEERING INFRA | 16MB4 | 1 | UB 406X178X54 | M752 | 1 | 4658 |  | 252.12 | 252.12 | 8.44
9866 | 1619-CS-STR-504-FD-16MB5 |  | 1 OF 1 | 16MB5 | 1 | HH2700 | 9/7/2025 | 18/7/2025 | 17/7/2025 | DEVNANDAN ENGINEERING INFRA | 16MB5 | 1 | 20 MM PLATE | PL203 | 1 | 552 | 255 | 15.96 | 15.96
9867 | 1619-CS-STR-504-FD-16MB5 |  | 1 OF 1 | 16MB5 | 1 | HH2700 | 9/7/2025 | 18/7/2025 | 17/7/2025 | DEVNANDAN ENGINEERING INFRA | 16MB5 | 1 | 16 MM PLATE | PL11 | 2 | 763 | 300 | 28.75 | 57.5
9868 | 1619-CS-STR-504-FD-16MB5 |  | 1 OF 1 | 16MB5 | 1 | HH2700 | 9/7/2025 | 18/7/2025 | 17/7/2025 | DEVNANDAN ENGINEERING INFRA | 16MB5 | 1 | UB 406X178X54 | M327 | 1 | 4658 |  | 252.12 | 252.12 | 9.08
9869 | 1619-CS-STR-504-FD-16MB5 |  | 1 OF 1 | 16MB5 | 1 | HH2700 | 9/7/2025 | 18/7/2025 | 17/7/2025 | DEVNANDAN ENGINEERING INFRA | 16MB5 | 1 | 12 MM PLATE | PL151 | 5 | 381 | 225 | 5.386 | 26.93
9870 | 1619-CS-STR-504-FD-16MB5 |  | 1 OF 1 | 16MB5 | 1 | HH2700 | 9/7/2025 | 18/7/2025 | 17/7/2025 | DEVNANDAN ENGINEERING INFRA | 16MB5 | 1 | 12 MM PLATE | PL10 | 4 | 300 | 170 | 3.3725 | 13.49
9871 | 1619-CS-STR-504-FD-13MB26 | 1 | 1 OF 1 | 13MB26 | 1 | HH2700 | 9/7/2025 | 18/7/2025 | 17/7/2025 | DEVNANDAN ENGINEERING INFRA | 13MB26 | 1 | 12 MM PLATE | PL10 | 2 | 300 | 170 | 3.37 | 6.74
9872 | 1619-CS-STR-504-FD-13MB26 | 1 | 1 OF 1 | 13MB26 | 1 | HH2700 | 9/7/2025 | 18/7/2025 | 17/7/2025 | DEVNANDAN ENGINEERING INFRA | 13MB26 | 1 | 12 MM PLATE | PL61 | 1 | 317 | 172 | 4.93 | 4.93
9873 | 1619-CS-STR-504-FD-13MB26 | 1 | 1 OF 1 | 13MB26 | 1 | HH2700 | 9/7/2025 | 18/7/2025 | 17/7/2025 | DEVNANDAN ENGINEERING INFRA | 13MB26 | 1 | 12 MM PLATE | PL117 | 1 | 327 | 172 | 5.08 | 5.08
9874 | 1619-CS-STR-504-FD-13MB26 | 1 | 1 OF 1 | 13MB26 | 1 | HH2700 | 9/7/2025 | 18/7/2025 | 17/7/2025 | DEVNANDAN ENGINEERING INFRA | 13MB26 | 1 | 16 MM PLATE | PL134 | 3 | 573 | 279 | 13.74 | 41.22
9875 | 1619-CS-STR-504-FD-13MB26 | 1 | 1 OF 1 | 13MB26 | 1 | HH2700 | 9/7/2025 | 18/7/2025 | 17/7/2025 | DEVNANDAN ENGINEERING INFRA | 13MB26 | 1 | UB 610X229X101 | M330 | 1 | 7641 |  | 773.12 | 773.12 | 18.69
9876 | 1619-CS-STR-504-FD-13MB26 | 1 | 1 OF 1 | 13MB26 | 1 | HH2700 | 9/7/2025 | 18/7/2025 | 17/7/2025 | DEVNANDAN ENGINEERING INFRA | 13MB26 | 1 | 20 MM PLATE | PL9 | 2 | 963 | 300 | 45.355 | 90.71
9877 | 1619-CS-STR-504-FD-13MB26 | 1 | 1 OF 1 | 13MB26 | 1 | HH2700 | 9/7/2025 | 18/7/2025 | 17/7/2025 | DEVNANDAN ENGINEERING INFRA | 13MB26 | 1 | 12 MM PLATE | PL112 | 2 | 439 | 360 | 10.55 | 21.1
9878 | 1619-CS-STR-504-FD-7MB1 | 1 | 1 OF 1 | 7MB1 | 1 | HH2700 | 9/7/2025 | 18/7/2025 | 17/7/2025 | DEVNANDAN ENGINEERING INFRA | 7MB1 | 1 | 16 MM PLATE | PL16 | 1 | 525 | 230 | 15.17 | 15.17
9879 | 1619-CS-STR-504-FD-7MB1 | 1 | 1 OF 1 | 7MB1 | 1 | HH2700 | 9/7/2025 | 18/7/2025 | 17/7/2025 | DEVNANDAN ENGINEERING INFRA | 7MB1 | 1 | UB 457X191X82 | M679 | 1 | 3446 |  | 282.7 | 282.7 | 5.75
9880 | 1619-CS-STR-504-FD-7MB1 | 1 | 1 OF 1 | 7MB1 | 1 | HH2700 | 9/7/2025 | 18/7/2025 | 17/7/2025 | DEVNANDAN ENGINEERING INFRA | 7MB1 | 1 | 20 MM PLATE | PL15 | 1 | 525 | 230 | 18.96 | 18.96
9881 | 1619-CS-STR-504-FD-7MB9 | 1 | 1 OF 1 | 7MB9 | 1 | HH2700 | 9/7/2025 | 18/7/2025 | 17/7/2025 | DEVNANDAN ENGINEERING INFRA | 7MB9 | 1 | UB 610X229X101 | M3 | 1 | 4631 |  | 468.58 | 468.58 | 12.15
9882 | 1619-CS-STR-504-FD-7MB9 | 1 | 1 OF 1 | 7MB9 | 1 | HH2700 | 9/7/2025 | 18/7/2025 | 17/7/2025 | DEVNANDAN ENGINEERING INFRA | 7MB9 | 1 | 12 MM PLATE | PL150 | 3 | 573 | 249 | 8.1967 | 24.59
9883 | 1619-CS-STR-504-FD-7MB9 | 1 | 1 OF 1 | 7MB9 | 1 | HH2700 | 9/7/2025 | 18/7/2025 | 17/7/2025 | DEVNANDAN ENGINEERING INFRA | 7MB9 | 1 | 20 MM PLATE | PL9 | 2 | 963 | 300 | 45.355 | 90.71
9884 | 1619-CS-STR-504-FD-7MB9 | 1 | 1 OF 1 | 7MB9 | 1 | HH2700 | 9/7/2025 | 18/7/2025 | 17/7/2025 | DEVNANDAN ENGINEERING INFRA | 7MB9 | 1 | 12 MM PLATE | PL10 | 4 | 300 | 170 | 3.3725 | 13.49
9885 | 1619-CS-STR-504-FD-7MB9 | 1 | 1 OF 1 | 7MB9 | 1 | HH2700 | 9/7/2025 | 18/7/2025 | 17/7/2025 | DEVNANDAN ENGINEERING INFRA | 7MB9 | 1 | 10 MM PLATE | PL283 | 5 | 235 | 215 | 2.788 | 13.94
9886 | 1619-CS-STR-504-FD-7MB8 | 2 | 1 OF 1 | 7MB8 | 1 | HH2700 | 9/7/2025 | 18/7/2025 | 17/7/2025 | DEVNANDAN ENGINEERING INFRA | 7MB8 | 1 | 16 MM PLATE | PL134 | 1 | 573 | 279 | 13.74 | 13.74
9887 | 1619-CS-STR-504-FD-7MB8 | 2 | 1 OF 1 | 7MB8 | 1 | HH2700 | 9/7/2025 | 18/7/2025 | 17/7/2025 | DEVNANDAN ENGINEERING INFRA | 7MB8 | 1 | UB 610X229X101 | M3 | 1 | 4631 |  | 468.58 | 468.58 | 11.41
9888 | 1619-CS-STR-504-FD-7MB8 | 2 | 1 OF 1 | 7MB8 | 1 | HH2700 | 9/7/2025 | 18/7/2025 | 17/7/2025 | DEVNANDAN ENGINEERING INFRA | 7MB8 | 1 | 12 MM PLATE | PL10 | 4 | 300 | 170 | 3.3725 | 13.49
9889 | 1619-CS-STR-504-FD-7MB8 | 2 | 1 OF 1 | 7MB8 | 1 | HH2700 | 9/7/2025 | 18/7/2025 | 17/7/2025 | DEVNANDAN ENGINEERING INFRA | 7MB8 | 1 | 20 MM PLATE | PL9 | 2 | 963 | 300 | 45.355 | 90.71
9890 | 1619-CS-STR-504-FD-7MB7 |  | 1 OF 1 | 7MB7 | 1 | HH2700 | 9/7/2025 | 18/7/2025 | 17/7/2025 | DEVNANDAN ENGINEERING INFRA | 7MB7 | 1 | 20 MM PLATE | PL9 | 2 | 963 | 300 | 45.355 | 90.71
9891 | 1619-CS-STR-504-FD-7MB7 |  | 1 OF 1 | 7MB7 | 1 | HH2700 | 9/7/2025 | 18/7/2025 | 17/7/2025 | DEVNANDAN ENGINEERING INFRA | 7MB7 | 1 | UB 610X229X101 | M613 | 1 | 4631 |  | 468.58 | 468.58 | 11.17
9892 | 1619-CS-STR-504-FD-7MB7 |  | 1 OF 1 | 7MB7 | 1 | HH2700 | 9/7/2025 | 18/7/2025 | 17/7/2025 | DEVNANDAN ENGINEERING INFRA | 7MB7 | 1 | 12 MM PLATE | PL10 | 4 | 300 | 170 | 3.3725 | 13.49
9893 | 1619-CS-STR-504-FD-7MB2 |  | 1 OF 1 | 7MB2 | 1 | HH2700 | 9/7/2025 | 18/7/2025 | 17/7/2025 | DEVNANDAN ENGINEERING INFRA | 7MB2 | 1 | 16 MM PLATE | PL156 | 1 | 381 | 255 | 9.99 | 9.99
9894 | 1619-CS-STR-504-FD-7MB2 |  | 1 OF 1 | 7MB2 | 1 | HH2700 | 9/7/2025 | 18/7/2025 | 17/7/2025 | DEVNANDAN ENGINEERING INFRA | 7MB2 | 1 | 16 MM PLATE | PL17 | 1 | 475 | 230 | 13.72 | 13.72
9895 | 1619-CS-STR-504-FD-7MB2 |  | 1 OF 1 | 7MB2 | 1 | HH2700 | 9/7/2025 | 18/7/2025 | 17/7/2025 | DEVNANDAN ENGINEERING INFRA | 7MB2 | 1 | 16 MM PLATE | PL18 | 1 | 475 | 230 | 13.72 | 13.72
9896 | 1619-CS-STR-504-FD-7MB2 |  | 1 OF 1 | 7MB2 | 1 | HH2700 | 9/7/2025 | 18/7/2025 | 17/7/2025 | DEVNANDAN ENGINEERING INFRA | 7MB2 | 1 | UB 406X178X74 | M689 | 1 | 4950 |  | 367.26 | 367.26 | 8.14
9897 | 1619-CS-STR-504-FD-7MB10 | 1 | 1 OF 1 | 7MB10 | 1 | HH2700 | 9/7/2025 | 18/7/2025 | 17/7/2025 | DEVNANDAN ENGINEERING INFRA | 7MB10 | 1 | 16 MM PLATE | PL276 | 1 | 573 | 279 | 13.74 | 13.74
9898 | 1619-CS-STR-504-FD-7MB10 | 1 | 1 OF 1 | 7MB10 | 1 | HH2700 | 9/7/2025 | 18/7/2025 | 17/7/2025 | DEVNANDAN ENGINEERING INFRA | 7MB10 | 1 | 12 MM PLATE | PL116 | 2 | 205 | 166 | 2.215 | 4.43
9899 | 1619-CS-STR-504-FD-7MB10 | 1 | 1 OF 1 | 7MB10 | 1 | HH2700 | 9/7/2025 | 18/7/2025 | 17/7/2025 | DEVNANDAN ENGINEERING INFRA | 7MB10 | 1 | 12 MM PLATE | PL19 | 1 | 436 | 370 | 10.72 | 10.72
9900 | 1619-CS-STR-504-FD-7MB10 | 1 | 1 OF 1 | 7MB10 | 1 | HH2700 | 9/7/2025 | 18/7/2025 | 17/7/2025 | DEVNANDAN ENGINEERING INFRA | 7MB10 | 1 | UB 610X229X101 | M4 | 1 | 7631 |  | 772.14 | 772.14 | 18.74
9901 | 1619-CS-STR-504-FD-7MB10 | 1 | 1 OF 1 | 7MB10 | 1 | HH2700 | 9/7/2025 | 18/7/2025 | 17/7/2025 | DEVNANDAN ENGINEERING INFRA | 7MB10 | 1 | 12 MM PLATE | PL10 | 4 | 300 | 170 | 3.3725 | 13.49
9902 | 1619-CS-STR-504-FD-7MB10 | 1 | 1 OF 1 | 7MB10 | 1 | HH2700 | 9/7/2025 | 18/7/2025 | 17/7/2025 | DEVNANDAN ENGINEERING INFRA | 7MB10 | 1 | 16 MM PLATE | PL265 | 1 | 573 | 279 | 13.74 | 13.74
9903 | 1619-CS-STR-504-FD-7MB10 | 1 | 1 OF 1 | 7MB10 | 1 | HH2700 | 9/7/2025 | 18/7/2025 | 17/7/2025 | DEVNANDAN ENGINEERING INFRA | 7MB10 | 1 | 20 MM PLATE | PL9 | 2 | 963 | 300 | 45.355 | 90.71
9904 | 1619-CS-STR-504-FD-7MB10 | 1 | 1 OF 1 | 7MB10 | 1 | HH2700 | 9/7/2025 | 18/7/2025 | 17/7/2025 | DEVNANDAN ENGINEERING INFRA | 7MB10 | 1 | 12 MM PLATE | PL93 | 1 | 436 | 414 | 11.81 | 11.81
9905 | 1619-CS-STR-504-FD-7MB10 | 1 | 1 OF 1 | 7MB10 | 1 | HH2700 | 9/7/2025 | 18/7/2025 | 17/7/2025 | DEVNANDAN ENGINEERING INFRA | 7MB10 | 1 | 16 MM PLATE | PL134 | 1 | 573 | 279 | 13.74 | 13.74
9906 | 1619-CS-STR-504-FD-7MB21 | 1 | 1 OF 1 | 7MB21 | 1 | HH2700 | 9/7/2025 | 18/7/2025 | 17/7/2025 | DEVNANDAN ENGINEERING INFRA | 7MB21 | 1 | 10 MM PLATE | PL283 | 5 | 235 | 215 | 2.788 | 13.94
9907 | 1619-CS-STR-504-FD-7MB21 | 1 | 1 OF 1 | 7MB21 | 1 | HH2700 | 9/7/2025 | 18/7/2025 | 17/7/2025 | DEVNANDAN ENGINEERING INFRA | 7MB21 | 1 | 12 MM PLATE | PL10 | 4 | 300 | 170 | 3.3725 | 13.49
9908 | 1619-CS-STR-504-FD-7MB21 | 1 | 1 OF 1 | 7MB21 | 1 | HH2700 | 9/7/2025 | 18/7/2025 | 17/7/2025 | DEVNANDAN ENGINEERING INFRA | 7MB21 | 1 | 16 MM PLATE | PL310 | 4 | 588 | 329 | 17.2725 | 69.09
9909 | 1619-CS-STR-504-FD-7MB21 | 1 | 1 OF 1 | 7MB21 | 1 | HH2700 | 9/7/2025 | 18/7/2025 | 17/7/2025 | DEVNANDAN ENGINEERING INFRA | 7MB21 | 1 | 20 MM PLATE | M747 | 2 | 668 | 300 | 31.465 | 62.93
9910 | 1619-CS-STR-504-FD-7MB21 | 1 | 1 OF 1 | 7MB21 | 1 | HH2700 | 9/7/2025 | 18/7/2025 | 17/7/2025 | DEVNANDAN ENGINEERING INFRA | 7MB21 | 1 | 20 MM PLATE | PL9 | 2 | 963 | 300 | 45.355 | 90.71
9911 | 1619-CS-STR-504-FD-7MB21 | 1 | 1 OF 1 | 7MB21 | 1 | HH2700 | 9/7/2025 | 18/7/2025 | 17/7/2025 | DEVNANDAN ENGINEERING INFRA | 7MB21 | 1 | UB 610X229X101 | M5 | 1 | 7631 |  | 772.14 | 772.14 | 20.6
9912 | 1619-CS-STR-504-FD-7MB21 | 1 | 1 OF 1 | 7MB21 | 1 | HH2700 | 9/7/2025 | 18/7/2025 | 17/7/2025 | DEVNANDAN ENGINEERING INFRA | 7MB21 | 1 | 16 MM PLATE | PL134 | 3 | 573 | 279 | 13.74 | 41.22
9913 | 1619-CS-STR-504-FD-7MB22 | 1 | 1 OF 1 | 7MB22 | 1 | HH2700 | 9/7/2025 | 18/7/2025 | 17/7/2025 | DEVNANDAN ENGINEERING INFRA | 7MB22 | 1 | 12 MM PLATE | PL10 | 4 | 300 | 170 | 3.3725 | 13.49
9914 | 1619-CS-STR-504-FD-7MB22 | 1 | 1 OF 1 | 7MB22 | 1 | HH2700 | 9/7/2025 | 18/7/2025 | 17/7/2025 | DEVNANDAN ENGINEERING INFRA | 7MB22 | 1 | 20 MM PLATE | M747 | 2 | 668 | 300 | 31.465 | 62.93
9915 | 1619-CS-STR-504-FD-7MB22 | 1 | 1 OF 1 | 7MB22 | 1 | HH2700 | 9/7/2025 | 18/7/2025 | 17/7/2025 | DEVNANDAN ENGINEERING INFRA | 7MB22 | 1 | 16 MM PLATE | PL134 | 6 | 573 | 279 | 13.74 | 82.44
9916 | 1619-CS-STR-504-FD-7MB22 | 1 | 1 OF 1 | 7MB22 | 1 | HH2700 | 9/7/2025 | 18/7/2025 | 17/7/2025 | DEVNANDAN ENGINEERING INFRA | 7MB22 | 1 | 20 MM PLATE | PL9 | 2 | 963 | 300 | 45.355 | 90.71
9917 | 1619-CS-STR-504-FD-7MB22 | 1 | 1 OF 1 | 7MB22 | 1 | HH2700 | 9/7/2025 | 18/7/2025 | 17/7/2025 | DEVNANDAN ENGINEERING INFRA | 7MB22 | 1 | UB 610X229X101 | M5 | 1 | 7631 |  | 772.14 | 772.14 | 20.94
9918 | 1619-CS-STR-504-FD-7MB22 | 1 | 1 OF 1 | 7MB22 | 1 | HH2700 | 9/7/2025 | 18/7/2025 | 17/7/2025 | DEVNANDAN ENGINEERING INFRA | 7MB22 | 1 | 16 MM PLATE | PL310 | 4 | 588 | 329 | 17.2725 | 69.09
9919 | 1619-CS-STR-504-FD-7MB13 | 2 | 1 OF 1 | 7MB13 | 1 | HH2700 | 9/7/2025 | 18/7/2025 | 17/7/2025 | DEVNANDAN ENGINEERING INFRA | 7MB13 | 1 | 16 MM PLATE | PL18 | 1 | 475 | 230 | 13.72 | 13.72
9920 | 1619-CS-STR-504-FD-7MB13 | 2 | 1 OF 1 | 7MB13 | 1 | HH2700 | 9/7/2025 | 18/7/2025 | 17/7/2025 | DEVNANDAN ENGINEERING INFRA | 7MB13 | 1 | 10 MM PLATE | PL155 | 2 | 381 | 191 | 3.31 | 6.62
9921 | 1619-CS-STR-504-FD-7MB13 | 2 | 1 OF 1 | 7MB13 | 1 | HH2700 | 9/7/2025 | 18/7/2025 | 17/7/2025 | DEVNANDAN ENGINEERING INFRA | 7MB13 | 1 | UB 406X178X74 | M180 | 1 | 4950 |  | 367.26 | 367.26 | 8.33
9922 | 1619-CS-STR-504-FD-7MB13 | 2 | 1 OF 1 | 7MB13 | 1 | HH2700 | 9/7/2025 | 18/7/2025 | 17/7/2025 | DEVNANDAN ENGINEERING INFRA | 7MB13 | 1 | 16 MM PLATE | PL156 | 1 | 381 | 255 | 9.99 | 9.99
9923 | 1619-CS-STR-504-FD-7MB13 | 2 | 1 OF 1 | 7MB13 | 1 | HH2700 | 9/7/2025 | 18/7/2025 | 17/7/2025 | DEVNANDAN ENGINEERING INFRA | 7MB13 | 1 | 16 MM PLATE | PL17 | 1 | 475 | 230 | 13.72 | 13.72
9924 | 1619-CS-STR-504-FD-13MB22 |  | 1 OF 1 | 13MB22 | 1 | HH2700 | 9/7/2025 | 18/7/2025 | 17/7/2025 | DEVNANDAN ENGINEERING INFRA | 13MB22 | 1 | 10 MM PLATE | PL186 | 2 | 235 | 215 | 2.785 | 5.57
9925 | 1619-CS-STR-504-FD-13MB22 |  | 1 OF 1 | 13MB22 | 1 | HH2700 | 9/7/2025 | 18/7/2025 | 17/7/2025 | DEVNANDAN ENGINEERING INFRA | 13MB22 | 1 | 20 MM PLATE | PL12 | 2 | 972 | 300 | 45.78 | 91.56
9926 | 1619-CS-STR-504-FD-13MB22 |  | 1 OF 1 | 13MB22 | 1 | HH2700 | 9/7/2025 | 18/7/2025 | 17/7/2025 | DEVNANDAN ENGINEERING INFRA | 13MB22 | 1 | UB 610X229X125.1 | M712 | 1 | 7631 |  | 954.25 | 954.25 | 18.79
9927 | 1619-CS-STR-504-FD-13MB22 |  | 1 OF 1 | 13MB22 | 1 | HH2700 | 9/7/2025 | 18/7/2025 | 17/7/2025 | DEVNANDAN ENGINEERING INFRA | 13MB22 | 1 | 20 MM PLATE | PL183 | 2 | 573 | 279 | 20.91 | 41.82
9928 | 1619-CS-STR-504-FD-13MB22 |  | 1 OF 1 | 13MB22 | 1 | HH2700 | 9/7/2025 | 18/7/2025 | 17/7/2025 | DEVNANDAN ENGINEERING INFRA | 13MB22 | 1 | 12 MM PLATE | PL10 | 4 | 300 | 170 | 3.3725 | 13.49
9929 | 1619-CS-STR-504-FD-13MB22 |  | 1 OF 1 | 13MB22 | 1 | HH2700 | 9/7/2025 | 18/7/2025 | 17/7/2025 | DEVNANDAN ENGINEERING INFRA | 13MB22 | 1 | 16 MM PLATE | PL158 | 2 | 573 | 279 | 13.74 | 27.48
9930 | 1619-CS-STR-504-FD-13MB21 | 1 | 1 OF 1 | 13MB21 | 1 | HH2700 | 9/7/2025 | 18/7/2025 | 17/7/2025 | DEVNANDAN ENGINEERING INFRA | 13MB21 | 1 | 20 MM PLATE | PL9 | 2 | 963 | 300 | 45.355 | 90.71
9931 | 1619-CS-STR-504-FD-13MB21 | 1 | 1 OF 1 | 13MB21 | 1 | HH2700 | 9/7/2025 | 18/7/2025 | 17/7/2025 | DEVNANDAN ENGINEERING INFRA | 13MB21 | 1 | 12 MM PLATE | PL10 | 4 | 300 | 170 | 3.3725 | 13.49
9932 | 1619-CS-STR-504-FD-13MB21 | 1 | 1 OF 1 | 13MB21 | 1 | HH2700 | 9/7/2025 | 18/7/2025 | 17/7/2025 | DEVNANDAN ENGINEERING INFRA | 13MB21 | 1 | 10 MM PLATE | PL180 | 5 | 235 | 215 | 2.788 | 13.94
9933 | 1619-CS-STR-504-FD-13MB21 | 1 | 1 OF 1 | 13MB21 | 1 | HH2700 | 9/7/2025 | 18/7/2025 | 17/7/2025 | DEVNANDAN ENGINEERING INFRA | 13MB21 | 1 | 16 MM PLATE | PL134 | 3 | 573 | 279 | 13.74 | 41.22
9934 | 1619-CS-STR-504-FD-13MB21 | 1 | 1 OF 1 | 13MB21 | 1 | HH2700 | 9/7/2025 | 18/7/2025 | 17/7/2025 | DEVNANDAN ENGINEERING INFRA | 13MB21 | 1 | UB 610X229X101 | M328 | 1 | 7641 |  | 773.12 | 773.12 | 18.54
9935 | 1619-CS-STR-504-FD-7MB72 |  | 1 OF 1 | 7MB72 | 1 | HH2700 | 9/7/2025 | 18/7/2025 | 17/7/2025 | DEVNANDAN ENGINEERING INFRA | 7MB72 | 1 | UB 406X178X54 | M241 | 1 | 4139 |  | 224.02 | 224.02 | 8.73
9936 | 1619-CS-STR-504-FD-7MB72 |  | 1 OF 1 | 7MB72 | 1 | HH2700 | 9/7/2025 | 18/7/2025 | 17/7/2025 | DEVNANDAN ENGINEERING INFRA | 7MB72 | 1 | 10 MM PLATE | PL133 | 6 | 381 | 191 | 3.3083 | 19.85
9937 | 1619-CS-STR-504-FD-7MB72 |  | 1 OF 1 | 7MB72 | 1 | HH2700 | 9/7/2025 | 18/7/2025 | 17/7/2025 | DEVNANDAN ENGINEERING INFRA | 7MB72 | 1 | 16 MM PLATE | PL142 | 4 | 381 | 255 | 9.9925 | 39.97
9938 | 1619-CS-STR-504-FD-7MB72 |  | 1 OF 1 | 7MB72 | 1 | HH2700 | 9/7/2025 | 18/7/2025 | 17/7/2025 | DEVNANDAN ENGINEERING INFRA | 7MB72 | 1 | 16 MM PLATE | PL11 | 2 | 763 | 300 | 28.75 | 57.5
9939 | 1619-CS-STR-504-FD-7MB72 |  | 1 OF 1 | 7MB72 | 1 | HH2700 | 9/7/2025 | 18/7/2025 | 17/7/2025 | DEVNANDAN ENGINEERING INFRA | 7MB72 | 1 | 12 MM PLATE | PL10 | 4 | 300 | 170 | 3.3725 | 13.49
9940 | PIN-087-TPT-CM1-CS11-068-FAB-PR-021-SC9 |  | 1 OF 1 | PR-021-SC9 | 4 | EXTERNAL PIPE RACK (SECTION A4-AE) | 1/7/2025 | 18/7/2025 | 18/7/2025 | SANJAY RAJBHAR | PR-021-SC9 | 4 | ISA100X100X10 | P94 | 2 | 150 |  | 2.24 | 4.48
9941 | PIN-087-TPT-CM1-CS11-068-FAB-PR-021-SC9 |  | 1 OF 1 | PR-021-SC9 | 4 | EXTERNAL PIPE RACK (SECTION A4-AE) | 1/7/2025 | 18/7/2025 | 18/7/2025 | SANJAY RAJBHAR | PR-021-SC9 | 4 | SHS150X150X6 | M56 | 1 | 2603 |  | 70.62 | 70.62
9942 | PIN-087-TPT-CM1-CS11-068-FAB-PR-021-SC9 |  | 1 OF 1 | PR-021-SC9 | 4 | EXTERNAL PIPE RACK (SECTION A4-AE) | 1/7/2025 | 18/7/2025 | 18/7/2025 | SANJAY RAJBHAR | PR-021-SC9 | 4 | 6MM X 100MM MS FLAT | P31 | 2 | 200 |  | 0.94 | 1.88 | 1.78
9943 | 1619-CS-STR-504-FD-16MB1 |  | 1 OF 1 | 16MB1 | 1 | HH2700 | 9/7/2025 | 18/7/2025 | 17/7/2025 | DEVNANDAN ENGINEERING INFRA | 16MB1 | 1 | 16 MM PLATE | PL18 | 2 | 475 | 230 | 13.72 | 27.44
9944 | 1619-CS-STR-504-FD-16MB1 |  | 1 OF 1 | 16MB1 | 1 | HH2700 | 9/7/2025 | 18/7/2025 | 17/7/2025 | DEVNANDAN ENGINEERING INFRA | 16MB1 | 1 | UB 406X178X54 | M753 | 1 | 4956 |  | 268.25 | 268.25 | 8.2
9945 | 1619-CS-STR-504-FD-16MB1 |  | 1 OF 1 | 16MB1 | 1 | HH2700 | 9/7/2025 | 18/7/2025 | 17/7/2025 | DEVNANDAN ENGINEERING INFRA | 16MB1 | 1 | 10 MM PLATE | PL133 | 4 | 381 | 191 | 3.3075 | 13.23
9946 | 1619-CS-STR-504-FD-16MB8 |  | 1 OF 1 | 16MB8 | 1 | HH2700 | 9/7/2025 | 18/7/2025 | 17/7/2025 | DEVNANDAN ENGINEERING INFRA | 16MB8 | 1 | 10 MM PLATE | PL133 | 1 | 381 | 191 | 3.31 | 3.31
9947 | 1619-CS-STR-504-FD-16MB8 |  | 1 OF 1 | 16MB8 | 1 | HH2700 | 9/7/2025 | 18/7/2025 | 17/7/2025 | DEVNANDAN ENGINEERING INFRA | 16MB8 | 1 | 16 MM PLATE | PL142 | 1 | 381 | 255 | 9.99 | 9.99
9948 | 1619-CS-STR-504-FD-16MB8 |  | 1 OF 1 | 16MB8 | 1 | HH2700 | 9/7/2025 | 18/7/2025 | 17/7/2025 | DEVNANDAN ENGINEERING INFRA | 16MB8 | 1 | UB 406X178X54 | M350 | 1 | 4956 |  | 268.25 | 268.25 | 8.09
9949 | 1619-CS-STR-504-FD-16MB8 |  | 1 OF 1 | 16MB8 | 1 | HH2700 | 9/7/2025 | 18/7/2025 | 17/7/2025 | DEVNANDAN ENGINEERING INFRA | 16MB8 | 1 | 16 MM PLATE | PL18 | 2 | 475 | 230 | 13.72 | 27.44
9950 | 1619-CS-STR-504-FD-10MB1 |  | 1 OF 1 | 10MB1 | 1 | HH2700 | 9/7/2025 | 18/7/2025 | 17/7/2025 | DEVNANDAN ENGINEERING INFRA | 10MB1 | 1 | UB 406X178X54 | M867 | 1 | 3450 |  | 186.74 | 186.74 | 5.59
9951 | 1619-CS-STR-504-FD-10MB1 |  | 1 OF 1 | 10MB1 | 1 | HH2700 | 9/7/2025 | 18/7/2025 | 17/7/2025 | DEVNANDAN ENGINEERING INFRA | 10MB1 | 1 | 16 MM PLATE | PL18 | 2 | 475 | 230 | 13.72 | 27.44
9952 | 1619-CS-STR-504-FD-7SB86 | 1 | 1 OF 1 | 7SB86 | 1 | HH2700 | 9/7/2025 | 18/7/2025 | 17/7/2025 | DEVNANDAN ENGINEERING INFRA | 7SB86 | 1 | UB 406X178X54 | M205 | 1 | 5214 |  | 282.18 | 282.18 | 8.55
9953 | 1619-CS-STR-504-FD-7SB86 | 1 | 1 OF 1 | 7SB86 | 1 | HH2700 | 9/7/2025 | 18/7/2025 | 17/7/2025 | DEVNANDAN ENGINEERING INFRA | 7SB86 | 1 | 16 MM PLATE | PL142 | 1 | 381 | 255 | 9.99 | 9.99
9954 | 1619-CS-STR-504-FD-7SB86 | 1 | 1 OF 1 | 7SB86 | 1 | HH2700 | 9/7/2025 | 18/7/2025 | 17/7/2025 | DEVNANDAN ENGINEERING INFRA | 7SB86 | 1 | 16 MM PLATE | PL266 | 1 | 381 | 255 | 9.99 | 9.99
9955 | 1619-CS-STR-504-FD-7SB86 | 1 | 1 OF 1 | 7SB86 | 1 | HH2700 | 9/7/2025 | 18/7/2025 | 17/7/2025 | DEVNANDAN ENGINEERING INFRA | 7SB86 | 1 | 10 MM PLATE | PL133 | 5 | 381 | 191 | 3.308 | 16.54
9956 | 1619-CS-STR-504-FD-7SB142 | 1 | 1 OF 1 | 7SB142 | 1 | HH2700 | 9/7/2025 | 28/7/2025 | 17/7/2025 | DEVNANDAN ENGINEERING INFRA | 7SB142 | 1 | UB 406X178X54 | M119 | 1 | 8252 |  | 446.67 | 446.67 | 13.53
9957 | 1619-CS-STR-504-FD-7SB142 | 1 | 1 OF 1 | 7SB142 | 1 | HH2700 | 9/7/2025 | 28/7/2025 | 17/7/2025 | DEVNANDAN ENGINEERING INFRA | 7SB142 | 1 | 10 MM PLATE | PL133 | 10 | 381 | 191 | 3.308 | 33.08
9958 | 1619-CS-STR-504-FD-7SB142 | 1 | 1 OF 1 | 7SB142 | 1 | HH2700 | 9/7/2025 | 28/7/2025 | 17/7/2025 | DEVNANDAN ENGINEERING INFRA | 7SB142 | 1 | 16 MM PLATE | PL142 | 2 | 381 | 255 | 9.995 | 19.99
9959 | 1619-CS-STR-504-FD-7SB98 | 1 | 1 OF 1 | 7SB98 | 1 | HH2700 | 9/7/2025 | 18/7/2025 | 17/7/2025 | DEVNANDAN ENGINEERING INFRA | 7SB98 | 1 | ISMC150 | M207 | 1 | 314 |  | 5.24 | 5.24 | 0.18
9960 | 1619-CS-STR-504-FD-7SB92 |  | 1 OF 1 | 7SB92 | 1 | HH2700 | 9/7/2025 | 18/7/2025 | 17/7/2025 | DEVNANDAN ENGINEERING INFRA | 7SB92 | 1 | 10 MM PLATE | PL133 | 1 | 381 | 191 | 3.31 | 3.31
9961 | 1619-CS-STR-504-FD-7SB92 |  | 1 OF 1 | 7SB92 | 1 | HH2700 | 9/7/2025 | 18/7/2025 | 17/7/2025 | DEVNANDAN ENGINEERING INFRA | 7SB92 | 1 | UB 406X178X54 | M206 | 1 | 1427 |  | 77.26 | 77.26 | 2.21
9962 | 1619-CS-STR-504-FD-7SB73 |  | 1 OF 1 | 7SB73 | 5 | HH2700 | 9/7/2025 | 18/7/2025 | 17/7/2025 | DEVNANDAN ENGINEERING INFRA | 7SB73 | 5 | ISMC200 | M208 | 1 | 1627 |  | 36.41 | 36.41 | 1.08
9963 | 1619-CS-STR-504-FD-7SB22 |  | 1 OF 1 | 7SB22 | 6 | HH2700 | 9/7/2025 | 18/7/2025 | 17/7/2025 | DEVNANDAN ENGINEERING INFRA | 7SB22 | 6 | ISMC150 | M175 | 1 | 1055 |  | 17.64 | 17.64 | 0.6
9964 | 1619-CS-STR-504-FD-7MB14 |  | 1 OF 1 | 7MB14 | 6 | HH2700 | 9/7/2025 | 18/7/2025 | 17/7/2025 | DEVNANDAN ENGINEERING INFRA | 7MB14 | 1 | 16 MM PLATE | PL17 | 1 | 475 | 230 | 13.72 | 13.72
9965 | 1619-CS-STR-504-FD-7MB14 |  | 1 OF 1 | 7MB14 | 6 | HH2700 | 9/7/2025 | 18/7/2025 | 17/7/2025 | DEVNANDAN ENGINEERING INFRA | 7MB14 | 1 | UB 406X178X74 | M180 | 1 | 4950 |  | 367.26 | 367.26 | 8.33
9966 | 1619-CS-STR-504-FD-7MB14 |  | 1 OF 1 | 7MB14 | 6 | HH2700 | 9/7/2025 | 18/7/2025 | 17/7/2025 | DEVNANDAN ENGINEERING INFRA | 7MB14 | 1 | 16 MM PLATE | PL156 | 1 | 381 | 255 | 9.99 | 9.99
9967 | 1619-CS-STR-504-FD-7MB14 |  | 1 OF 1 | 7MB14 | 6 | HH2700 | 9/7/2025 | 18/7/2025 | 17/7/2025 | DEVNANDAN ENGINEERING INFRA | 7MB14 | 1 | 16 MM PLATE | PL18 | 1 | 475 | 230 | 13.72 | 13.72
9968 | 1619-CS-STR-504-FD-7MB14 |  | 1 OF 1 | 7MB14 | 6 | HH2700 | 9/7/2025 | 18/7/2025 | 17/7/2025 | DEVNANDAN ENGINEERING INFRA | 7MB14 | 1 | 10 MM PLATE | PL155 | 2 | 381 | 191 | 3.31 | 6.62
9969 | 1619-CS-STR-504-FD-13MB14 | 1 | 1 OF 1 | 13MB14 | 1 | HH2700 | 9/7/2025 | 18/7/2025 | 17/7/2025 | DEVNANDAN ENGINEERING INFRA | 13MB14 | 1 | UB 457X191X82 | M317 | 1 | 3456 |  | 283.51 | 283.51 | 6.56
9970 | 1619-CS-STR-504-FD-13MB14 | 1 | 1 OF 1 | 13MB14 | 1 | HH2700 | 9/7/2025 | 18/7/2025 | 17/7/2025 | DEVNANDAN ENGINEERING INFRA | 13MB14 | 1 | 10 MM PLATE | PL149 | 3 | 428 | 197 | 3.8133 | 11.44
9971 | 1619-CS-STR-504-FD-13MB14 | 1 | 1 OF 1 | 13MB14 | 1 | HH2700 | 9/7/2025 | 18/7/2025 | 17/7/2025 | DEVNANDAN ENGINEERING INFRA | 13MB14 | 1 | 16 MM PLATE | PL16 | 2 | 525 | 230 | 15.165 | 30.33
9972 | PIN-087-TPT-CM1-CS11-038-FAB-PB-036-VB17 |  | 1 OF 1 | PB-036-VB17 | 2 | EXTERNAL PIPE BRIDGE (SECTION P-P) | 18/7/2025 | 18/7/2025 | 18/7/2025 | SWASTIK ENTERPRISE | PB-036-VB17 | 2 | ISA100X100X8 | M70 | 2 | 1122 |  | 13.58 | 27.16 | 0.931
9973 | PIN-087-TPT-CM1-CS11-038-FAB-PB-036-VB17 |  | 1 OF 1 | PB-036-VB17 | 2 | EXTERNAL PIPE BRIDGE (SECTION P-P) | 18/7/2025 | 18/7/2025 | 18/7/2025 | SWASTIK ENTERPRISE | PB-036-VB17 | 2 | 10MM X 100MM MS FLAT | P50 | 1 | 230 |  | 1.81 | 1.81
9974 | 1619-CS-STR-504-FD-13MB15 | 1 | 1 OF 1 | 13MB15 | 1 | HH2700 | 9/7/2025 | 18/7/2025 | 17/7/2025 | DEVNANDAN ENGINEERING INFRA | 13MB15 | 1 | 12 MM PLATE | PL151 | 1 | 381 | 225 | 5.39 | 5.39
9975 | 1619-CS-STR-504-FD-13MB15 | 1 | 1 OF 1 | 13MB15 | 1 | HH2700 | 9/7/2025 | 18/7/2025 | 17/7/2025 | DEVNANDAN ENGINEERING INFRA | 13MB15 | 1 | 10 MM PLATE | PL133 | 2 | 381 | 191 | 3.31 | 6.62
9976 | 1619-CS-STR-504-FD-13MB15 | 1 | 1 OF 1 | 13MB15 | 1 | HH2700 | 9/7/2025 | 18/7/2025 | 17/7/2025 | DEVNANDAN ENGINEERING INFRA | 13MB15 | 1 | 16 MM PLATE | PL17 | 1 | 475 | 230 | 13.72 | 13.72
9977 | 1619-CS-STR-504-FD-13MB15 | 1 | 1 OF 1 | 13MB15 | 1 | HH2700 | 9/7/2025 | 18/7/2025 | 17/7/2025 | DEVNANDAN ENGINEERING INFRA | 13MB15 | 1 | UB 406X178X54 | M711 | 1 | 4953 |  | 268.09 | 268.09 | 8.13
9978 | 1619-CS-STR-504-FD-13MB15 | 1 | 1 OF 1 | 13MB15 | 1 | HH2700 | 9/7/2025 | 18/7/2025 | 17/7/2025 | DEVNANDAN ENGINEERING INFRA | 13MB15 | 1 | 16 MM PLATE | PL18 | 1 | 475 | 230 | 13.72 | 13.72
9979 | PIN-087-TPT-CM1-CS11-038-FAB-PB-036-VB18 |  | 1 OF 1 | PB-036-VB18 | 2 | EXTERNAL PIPE BRIDGE (SECTION P-P) | 18/7/2025 | 18/7/2025 | 18/7/2025 | SWASTIK ENTERPRISE | PB-036-VB18 | 2 | 10MM X 100MM MS FLAT | P50 | 1 | 230 |  | 1.81 | 1.81
9980 | PIN-087-TPT-CM1-CS11-038-FAB-PB-036-VB18 |  | 1 OF 1 | PB-036-VB18 | 2 | EXTERNAL PIPE BRIDGE (SECTION P-P) | 18/7/2025 | 18/7/2025 | 18/7/2025 | SWASTIK ENTERPRISE | PB-036-VB18 | 2 | ISA100X100X8 | M69 | 2 | 1106 |  | 13.38 | 26.76 | 0.919
9981 | 1619-CS-STR-504-FD-13MB1 |  | 1 OF 1 | 13MB1 | 1 | HH2700 | 9/7/2025 | 18/7/2025 | 17/7/2025 | DEVNANDAN ENGINEERING INFRA | 13MB1 | 1 | 16 MM PLATE | PL401 | 1 | 475 | 230 | 13.72 | 13.72
9982 | 1619-CS-STR-504-FD-13MB1 |  | 1 OF 1 | 13MB1 | 1 | HH2700 | 9/7/2025 | 18/7/2025 | 17/7/2025 | DEVNANDAN ENGINEERING INFRA | 13MB1 | 1 | 16 MM PLATE | PL400 | 1 | 475 | 230 | 13.72 | 13.72
9983 | 1619-CS-STR-504-FD-13MB1 |  | 1 OF 1 | 13MB1 | 1 | HH2700 | 9/7/2025 | 18/7/2025 | 17/7/2025 | DEVNANDAN ENGINEERING INFRA | 13MB1 | 1 | UB 406X178X54 | M600 | 1 | 3450 |  | 186.74 | 186.74 | 5.59
9984 | 1619-CS-STR-504-FD-13MB2 |  | 1 OF 1 | 13MB2 | 1 | HH2700 | 9/7/2025 | 18/7/2025 | 17/7/2025 | DEVNANDAN ENGINEERING INFRA | 13MB2 | 1 | 16 MM PLATE | PL17 | 1 | 475 | 230 | 13.72 | 13.72
9985 | 1619-CS-STR-504-FD-13MB2 |  | 1 OF 1 | 13MB2 | 1 | HH2700 | 9/7/2025 | 18/7/2025 | 17/7/2025 | DEVNANDAN ENGINEERING INFRA | 13MB2 | 1 | 12 MM PLATE | PL151 | 1 | 381 | 225 | 5.39 | 5.39
9986 | 1619-CS-STR-504-FD-13MB2 |  | 1 OF 1 | 13MB2 | 1 | HH2700 | 9/7/2025 | 18/7/2025 | 17/7/2025 | DEVNANDAN ENGINEERING INFRA | 13MB2 | 1 | 16 MM PLATE | PL18 | 1 | 475 | 230 | 13.72 | 13.72
9987 | 1619-CS-STR-504-FD-13MB2 |  | 1 OF 1 | 13MB2 | 1 | HH2700 | 9/7/2025 | 18/7/2025 | 17/7/2025 | DEVNANDAN ENGINEERING INFRA | 13MB2 | 1 | 10 MM PLATE | PL133 | 1 | 381 | 191 | 3.31 | 3.31
9988 | 1619-CS-STR-504-FD-13MB2 |  | 1 OF 1 | 13MB2 | 1 | HH2700 | 9/7/2025 | 18/7/2025 | 17/7/2025 | DEVNANDAN ENGINEERING INFRA | 13MB2 | 1 | UB 406X178X54 | M599 | 1 | 4950 |  | 267.93 | 267.93 | 8.03
9989 | PIN-087-TPT-CM1-CS11-038-FAB-PB-036-VB19 |  | 1 OF 1 | PB-036-VB19 | 1 | EXTERNAL PIPE BRIDGE (SECTION P-P) | 18/7/2025 | 18/7/2025 | 18/7/2025 | SWASTIK ENTERPRISE | PB-036-VB19 | 1 | Plate-16MM | P39 | 4 | 336 | 150 | 6.33 | 25.32
9990 | PIN-087-TPT-CM1-CS11-038-FAB-PB-036-VB19 |  | 1 OF 1 | PB-036-VB19 | 1 | EXTERNAL PIPE BRIDGE (SECTION P-P) | 18/7/2025 | 18/7/2025 | 18/7/2025 | SWASTIK ENTERPRISE | PB-036-VB19 | 1 | ISA150X150X10 | M18 | 2 | 4901 |  | 112.23 | 224.46 | 6.563
9991 | PIN-087-TPT-CM1-CS11-038-FAB-PB-036-VB19 |  | 1 OF 1 | PB-036-VB19 | 1 | EXTERNAL PIPE BRIDGE (SECTION P-P) | 18/7/2025 | 18/7/2025 | 18/7/2025 | SWASTIK ENTERPRISE | PB-036-VB19 | 1 | Plate-16MM | P41 | 1 | 634 | 377 | 30.05 | 30.05
9992 | 1619-CS-STR-504-FD-13MB8 | 1 | 1 OF 1 | 13MB8 | 1 | HH2700 | 9/7/2025 | 18/7/2025 | 17/7/2025 | DEVNANDAN ENGINEERING INFRA | 13MB8 | 1 | 16 MM PLATE | PL11 | 2 | 763 | 300 | 28.75 | 57.5
9993 | 1619-CS-STR-504-FD-13MB8 | 1 | 1 OF 1 | 13MB8 | 1 | HH2700 | 9/7/2025 | 18/7/2025 | 17/7/2025 | DEVNANDAN ENGINEERING INFRA | 13MB8 | 1 | 12 MM PLATE | PL10 | 4 | 300 | 170 | 3.3725 | 13.49
9994 | 1619-CS-STR-504-FD-13MB8 | 1 | 1 OF 1 | 13MB8 | 1 | HH2700 | 9/7/2025 | 18/7/2025 | 17/7/2025 | DEVNANDAN ENGINEERING INFRA | 13MB8 | 1 | UB 406X178X54 | M502 | 1 | 4649 |  | 251.6 | 251.6 | 8.19
9995 | PIN-087-TPT-CM1-CS11-038-FAB-PB-036-VB20 |  | 1 OF 1 | PB-036-VB20 | 1 | EXTERNAL PIPE BRIDGE (SECTION P-P) | 18/7/2025 | 18/7/2025 | 18/7/2025 | SWASTIK ENTERPRISE | PB-036-VB20 | 1 | Plate-16MM | P39 | 4 | 336 | 150 | 6.33 | 25.32
9996 | PIN-087-TPT-CM1-CS11-038-FAB-PB-036-VB20 |  | 1 OF 1 | PB-036-VB20 | 1 | EXTERNAL PIPE BRIDGE (SECTION P-P) | 18/7/2025 | 18/7/2025 | 18/7/2025 | SWASTIK ENTERPRISE | PB-036-VB20 | 1 | ISA150X150X10 | M18 | 2 | 4901 |  | 112.23 | 224.46 | 6.563
9997 | PIN-087-TPT-CM1-CS11-038-FAB-PB-036-VB20 |  | 1 OF 1 | PB-036-VB20 | 1 | EXTERNAL PIPE BRIDGE (SECTION P-P) | 18/7/2025 | 18/7/2025 | 18/7/2025 | SWASTIK ENTERPRISE | PB-036-VB20 | 1 | Plate-16MM | P41 | 1 | 634 | 377 | 30.05 | 30.05
9998 | 1619-CS-STR-504-FD-13MB9 | 1 | 1 OF 1 | 13MB9 | 1 | HH2700 | 9/7/2025 | 18/7/2025 | 17/7/2025 | DEVNANDAN ENGINEERING INFRA | 13MB9 | 1 | 12 MM PLATE | PL10 | 4 | 300 | 170 | 3.3725 | 13.49
9999 | 1619-CS-STR-504-FD-13MB9 | 1 | 1 OF 1 | 13MB9 | 1 | HH2700 | 9/7/2025 | 18/7/2025 | 17/7/2025 | DEVNANDAN ENGINEERING INFRA | 13MB9 | 1 | 12 MM PLATE | PL151 | 1 | 381 | 225 | 5.39 | 5.39
10000 | 1619-CS-STR-504-FD-13MB9 | 1 | 1 OF 1 | 13MB9 | 1 | HH2700 | 9/7/2025 | 18/7/2025 | 17/7/2025 | DEVNANDAN ENGINEERING INFRA | 13MB9 | 1 | UB 406X178X54 | M713 | 1 | 4649 |  | 251.6 | 251.6 | 8.32
10001 | 1619-CS-STR-504-FD-13MB9 | 1 | 1 OF 1 | 13MB9 | 1 | HH2700 | 9/7/2025 | 18/7/2025 | 17/7/2025 | DEVNANDAN ENGINEERING INFRA | 13MB9 | 1 | 16 MM PLATE | PL11 | 2 | 763 | 300 | 28.75 | 57.5
10002 | 1619-CS-STR-504-FD-13MB10 |  | 1 OF 1 | 13MB10 | 1 | HH2700 | 9/7/2025 | 18/7/2025 | 17/7/2025 | DEVNANDAN ENGINEERING INFRA | 13MB10 | 1 | 12 MM PLATE | PL10 | 4 | 300 | 170 | 3.3725 | 13.49
10003 | 1619-CS-STR-504-FD-13MB10 |  | 1 OF 1 | 13MB10 | 1 | HH2700 | 9/7/2025 | 18/7/2025 | 17/7/2025 | DEVNANDAN ENGINEERING INFRA | 13MB10 | 1 | 16 MM PLATE | PL11 | 2 | 763 | 300 | 28.75 | 57.5
10004 | 1619-CS-STR-504-FD-13MB10 |  | 1 OF 1 | 13MB10 | 1 | HH2700 | 9/7/2025 | 18/7/2025 | 17/7/2025 | DEVNANDAN ENGINEERING INFRA | 13MB10 | 1 | UB 406X178X54 | M724 | 1 | 4639 |  | 251.08 | 251.08 | 8.94
10005 | 1619-CS-STR-504-FD-13MB10 |  | 1 OF 1 | 13MB10 | 1 | HH2700 | 9/7/2025 | 18/7/2025 | 17/7/2025 | DEVNANDAN ENGINEERING INFRA | 13MB10 | 1 | 10 MM PLATE | PL133 | 8 | 381 | 191 | 3.3087 | 26.47
10006 | PIN-087-TPT-CM1-CS11-038-FAB-PB-036-VB21 |  | 1 OF 1 | PB-036-VB21 | 1 | EXTERNAL PIPE BRIDGE (SECTION P-P) | 18/7/2025 | 18/7/2025 | 18/7/2025 | SWASTIK ENTERPRISE | PB-036-VB21 | 1 | Plate-16MM | P41 | 1 | 634 | 377 | 30.05 | 30.05
10007 | PIN-087-TPT-CM1-CS11-038-FAB-PB-036-VB21 |  | 1 OF 1 | PB-036-VB21 | 1 | EXTERNAL PIPE BRIDGE (SECTION P-P) | 18/7/2025 | 18/7/2025 | 18/7/2025 | SWASTIK ENTERPRISE | PB-036-VB21 | 1 | Plate-16MM | P40 | 1 | 798 | 306 | 30.71 | 30.71
10008 | PIN-087-TPT-CM1-CS11-038-FAB-PB-036-VB21 |  | 1 OF 1 | PB-036-VB21 | 1 | EXTERNAL PIPE BRIDGE (SECTION P-P) | 18/7/2025 | 18/7/2025 | 18/7/2025 | SWASTIK ENTERPRISE | PB-036-VB21 | 1 | ISA150X150X10 | M18 | 2 | 4901 |  | 112.23 | 224.46 | 6.982
10009 | PIN-087-TPT-CM1-CS11-038-FAB-PB-036-VB21 |  | 1 OF 1 | PB-036-VB21 | 1 | EXTERNAL PIPE BRIDGE (SECTION P-P) | 18/7/2025 | 18/7/2025 | 18/7/2025 | SWASTIK ENTERPRISE | PB-036-VB21 | 1 | Plate-16MM | P39 | 4 | 336 | 150 | 6.33 | 25.32
10010 | PIN-087-TPT-CM1-CS11-038-FAB-PB-036-VB22 |  | 1 OF 1 | PB-036-VB22 | 1 | EXTERNAL PIPE BRIDGE (SECTION P-P) | 18/7/2025 | 18/7/2025 | 18/7/2025 | SWASTIK ENTERPRISE | PB-036-VB22 | 1 | Plate-16MM | P41 | 1 | 634 | 377 | 30.05 | 30.05
10011 | PIN-087-TPT-CM1-CS11-038-FAB-PB-036-VB22 |  | 1 OF 1 | PB-036-VB22 | 1 | EXTERNAL PIPE BRIDGE (SECTION P-P) | 18/7/2025 | 18/7/2025 | 18/7/2025 | SWASTIK ENTERPRISE | PB-036-VB22 | 1 | Plate-16MM | P39 | 4 | 336 | 150 | 6.33 | 25.32
10012 | PIN-087-TPT-CM1-CS11-038-FAB-PB-036-VB22 |  | 1 OF 1 | PB-036-VB22 | 1 | EXTERNAL PIPE BRIDGE (SECTION P-P) | 18/7/2025 | 18/7/2025 | 18/7/2025 | SWASTIK ENTERPRISE | PB-036-VB22 | 1 | Plate-16MM | P40 | 1 | 798 | 306 | 30.71 | 30.71
10013 | PIN-087-TPT-CM1-CS11-038-FAB-PB-036-VB22 |  | 1 OF 1 | PB-036-VB22 | 1 | EXTERNAL PIPE BRIDGE (SECTION P-P) | 18/7/2025 | 18/7/2025 | 18/7/2025 | SWASTIK ENTERPRISE | PB-036-VB22 | 1 | ISA150X150X10 | M18 | 2 | 4901 |  | 112.23 | 224.46 | 6.982
10014 | PIN-087-TPT-CM1-CS11-038-FAB-PB-036-VB23 |  | 1 OF 1 | PB-036-VB23 | 1 | EXTERNAL PIPE BRIDGE (SECTION P-P) | 18/7/2025 | 18/7/2025 | 18/7/2025 | SWASTIK ENTERPRISE | PB-036-VB23 | 1 | ISA150X150X10 | M99 | 2 | 3152 |  | 72.18 | 144.36 | 3.991
10015 | PIN-087-TPT-CM1-CS11-038-FAB-PB-036-VB23 |  | 1 OF 1 | PB-036-VB23 | 1 | EXTERNAL PIPE BRIDGE (SECTION P-P) | 18/7/2025 | 18/7/2025 | 18/7/2025 | SWASTIK ENTERPRISE | PB-036-VB23 | 1 | Plate-16MM | P73 | 1 | 264 | 221 | 7.32 | 7.32
10016 | PIN-087-TPT-CM1-CS11-038-FAB-PB-036-VB23 |  | 1 OF 1 | PB-036-VB23 | 1 | EXTERNAL PIPE BRIDGE (SECTION P-P) | 18/7/2025 | 18/7/2025 | 18/7/2025 | SWASTIK ENTERPRISE | PB-036-VB23 | 1 | Plate-16MM | P74 | 3 | 170 | 150 | 3.2 | 9.6
10017 | PIN-087-TPT-CM1-CS11-038-FAB-PB-036-VB24 |  | 1 OF 1 | PB-036-VB24 | 1 | EXTERNAL PIPE BRIDGE (SECTION P-P) | 18/7/2025 | 18/7/2025 | 18/7/2025 | SWASTIK ENTERPRISE | PB-036-VB24 | 1 | Plate-16MM | P73 | 1 | 264 | 221 | 7.32 | 7.32
10018 | PIN-087-TPT-CM1-CS11-038-FAB-PB-036-VB24 |  | 1 OF 1 | PB-036-VB24 | 1 | EXTERNAL PIPE BRIDGE (SECTION P-P) | 18/7/2025 | 18/7/2025 | 18/7/2025 | SWASTIK ENTERPRISE | PB-036-VB24 | 1 | Plate-16MM | P74 | 3 | 170 | 150 | 3.2 | 9.6
10019 | PIN-087-TPT-CM1-CS11-038-FAB-PB-036-VB24 |  | 1 OF 1 | PB-036-VB24 | 1 | EXTERNAL PIPE BRIDGE (SECTION P-P) | 18/7/2025 | 18/7/2025 | 18/7/2025 | SWASTIK ENTERPRISE | PB-036-VB24 | 1 | ISA150X150X10 | M100 | 2 | 3153 |  | 72.21 | 144.42 | 3.992
10020 | PIN-087-TPT-CM1-CS11-038-FAB-PB-036-HB1 |  | 1 OF 1 | PB-036-HB1 | 4 | EXTERNAL PIPE BRIDGE (SECTION P-P) | 18/7/2025 | 18/7/2025 | 18/7/2025 | SWASTIK ENTERPRISE | PB-036-HB1 | 4 | 10MM X 100MM MS FLAT | P15 | 1 | 110 |  | 0.86 | 0.86
10021 | PIN-087-TPT-CM1-CS11-038-FAB-PB-036-HB1 |  | 1 OF 1 | PB-036-HB1 | 4 | EXTERNAL PIPE BRIDGE (SECTION P-P) | 18/7/2025 | 18/7/2025 | 18/7/2025 | SWASTIK ENTERPRISE | PB-036-HB1 | 4 | ISA90X90X8 | M12 | 2 | 1893 |  | 20.44 | 40.88 | 1.357
10022 | PIN-087-TPT-CM1-CS11-038-FAB-PB-036-HB2 |  | 1 OF 1 | PB-036-HB2 | 4 | EXTERNAL PIPE BRIDGE (SECTION P-P) | 18/7/2025 | 18/7/2025 | 18/7/2025 | SWASTIK ENTERPRISE | PB-036-HB2 | 4 | 10MM X 100MM MS FLAT | P15 | 2 | 110 |  | 0.86 | 1.72
10023 | PIN-087-TPT-CM1-CS11-038-FAB-PB-036-HB2 |  | 1 OF 1 | PB-036-HB2 | 4 | EXTERNAL PIPE BRIDGE (SECTION P-P) | 18/7/2025 | 18/7/2025 | 18/7/2025 | SWASTIK ENTERPRISE | PB-036-HB2 | 4 | ISA90X90X8 | M6 | 2 | 2520 |  | 27.3 | 54.6 | 1.825
10024 | PIN-087-TPT-CM1-CS11-038-FAB-PB-036-HB3 |  | 1 OF 1 | PB-036-HB3 | 8 | EXTERNAL PIPE BRIDGE (SECTION P-P) | 18/7/2025 | 18/7/2025 | 18/7/2025 | SWASTIK ENTERPRISE | PB-036-HB3 | 8 | 10MM X 100MM MS FLAT | P15 | 2 | 110 |  | 0.86 | 1.72
10025 | PIN-087-TPT-CM1-CS11-038-FAB-PB-036-HB3 |  | 1 OF 1 | PB-036-HB3 | 8 | EXTERNAL PIPE BRIDGE (SECTION P-P) | 18/7/2025 | 18/7/2025 | 18/7/2025 | SWASTIK ENTERPRISE | PB-036-HB3 | 8 | ISA90X90X8 | M42 | 2 | 2415 |  | 26.08 | 52.16 | 1.751
10026 | PIN-087-TPT-CM1-CS11-038-FAB-PB-036-HB4 |  | 1 OF 1 | PB-036-HB4 | 10 | EXTERNAL PIPE BRIDGE (SECTION P-P) | 18/7/2025 | 18/7/2025 | 18/7/2025 | SWASTIK ENTERPRISE | PB-036-HB4 | 10 | ISA90X90X8 | M13 | 1 | 2032 |  | 21.95 | 21.95 | 0.715
10027 | PIN-087-TPT-CM1-CS11-038-FAB-PB-036-HB5 |  | 1 OF 1 | PB-036-HB5 | 6 | EXTERNAL PIPE BRIDGE (SECTION P-P) | 18/7/2025 | 18/7/2025 | 18/7/2025 | SWASTIK ENTERPRISE | PB-036-HB5 | 6 | ISA90X90X8 | M7 | 2 | 2518 |  | 27.28 | 54.56 | 1.823
10028 | PIN-087-TPT-CM1-CS11-038-FAB-PB-036-HB5 |  | 1 OF 1 | PB-036-HB5 | 6 | EXTERNAL PIPE BRIDGE (SECTION P-P) | 18/7/2025 | 18/7/2025 | 18/7/2025 | SWASTIK ENTERPRISE | PB-036-HB5 | 6 | 10MM X 100MM MS FLAT | P15 | 2 | 110 |  | 0.86 | 1.72
10029 | PIN-087-TPT-CM1-CS11-038-FAB-PB-036-HB6 |  | 1 OF 1 | PB-036-HB6 | 1 | EXTERNAL PIPE BRIDGE (SECTION P-P) | 18/7/2025 | 18/7/2025 | 18/7/2025 | SWASTIK ENTERPRISE | PB-036-HB6 | 1 | 10MM X 100MM MS FLAT | P15 | 1 | 110 |  | 0.86 | 0.86
10030 | PIN-087-TPT-CM1-CS11-038-FAB-PB-036-HB6 |  | 1 OF 1 | PB-036-HB6 | 1 | EXTERNAL PIPE BRIDGE (SECTION P-P) | 18/7/2025 | 18/7/2025 | 18/7/2025 | SWASTIK ENTERPRISE | PB-036-HB6 | 1 | ISA90X90X8 | M10 | 2 | 1121 |  | 12.11 | 24.22 | 0.815
10031 | PIN-087-TPT-CM1-CS11-038-FAB-PB-036-HB7 |  | 1 OF 1 | PB-036-HB7 | 1 | EXTERNAL PIPE BRIDGE (SECTION P-P) | 18/7/2025 | 18/7/2025 | 18/7/2025 | SWASTIK ENTERPRISE | PB-036-HB7 | 1 | Plate-10MM | P22 | 1 | 590 | 292 | 13.52 | 13.52
10032 | PIN-087-TPT-CM1-CS11-038-FAB-PB-036-HB7 |  | 1 OF 1 | PB-036-HB7 | 1 | EXTERNAL PIPE BRIDGE (SECTION P-P) | 18/7/2025 | 18/7/2025 | 18/7/2025 | SWASTIK ENTERPRISE | PB-036-HB7 | 1 | ISA90X90X8 | M8 | 2 | 2497 |  | 26.97 | 53.94 | 2.127
10033 | PIN-087-TPT-CM1-CS11-038-FAB-PB-036-HB7 |  | 1 OF 1 | PB-036-HB7 | 1 | EXTERNAL PIPE BRIDGE (SECTION P-P) | 18/7/2025 | 18/7/2025 | 18/7/2025 | SWASTIK ENTERPRISE | PB-036-HB7 | 1 | 10MM X 100MM MS FLAT | P15 | 2 | 110 |  | 0.86 | 1.72
10034 | PIN-087-TPT-CM1-CS11-038-FAB-PB-036-HB8 |  | 1 OF 1 | PB-036-HB8 | 1 | EXTERNAL PIPE BRIDGE (SECTION P-P) | 18/7/2025 | 18/7/2025 | 18/7/2025 | SWASTIK ENTERPRISE | PB-036-HB8 | 1 | ISA90X90X8 | M9 | 2 | 1129 |  | 12.19 | 24.38 | 2.127
10035 | PIN-087-TPT-CM1-CS11-038-FAB-PB-036-HB8 |  | 1 OF 1 | PB-036-HB8 | 1 | EXTERNAL PIPE BRIDGE (SECTION P-P) | 18/7/2025 | 18/7/2025 | 18/7/2025 | SWASTIK ENTERPRISE | PB-036-HB8 | 1 | 10MM X 100MM MS FLAT | P15 | 1 | 110 |  | 0.86 | 0.86
10036 | PIN-087-TPT-CM1-CS11-068-FAB-PR-021-SC21 |  | 1 OF 1 | PR-021-SC21 | 2 | EXTERNAL PIPE RACK (SECTION A4-AE) | 18/7/2025 | 18/7/2025 | 18/7/2025 | SANJAY RAJBHAR | PR-021-SC21 | 2 | SHS150X150X6 | M62 | 1 | 4078 |  | 110.63 | 110.63 | 2.719
10037 | PIN-087-TPT-CM1-CS11-068-FAB-PR-021-SC21 |  | 1 OF 1 | PR-021-SC21 | 2 | EXTERNAL PIPE RACK (SECTION A4-AE) | 18/7/2025 | 18/7/2025 | 18/7/2025 | SANJAY RAJBHAR | PR-021-SC21 | 2 | 6MM X 100MM MS FLAT | P31 | 4 | 200 |  | 0.94 | 3.76
10038 | PIN-087-TPT-CM1-CS11-068-FAB-PR-021-SC21 |  | 1 OF 1 | PR-021-SC21 | 2 | EXTERNAL PIPE RACK (SECTION A4-AE) | 18/7/2025 | 18/7/2025 | 18/7/2025 | SANJAY RAJBHAR | PR-021-SC21 | 2 | ISA75X75X8 | CLT4 | 2 | 150 |  | 1.34 | 2.68
10039 | PIN-087-TPT-CM1-CS11-038-FAB-PB-036-FR8 |  | 1 OF 1 | PB-036-FR8 | 5 | EXTERNAL PIPE BRIDGE (SECTION P-P) | 18/7/2025 | 18/7/2025 | 18/7/2025 | SWASTIK ENTERPRISE | PB-036-FR8 | 5 | 6MM X 100MM MS FLAT | P65 | 44 | 100 |  | 0.47 | 20.68
10040 | PIN-087-TPT-CM1-CS11-038-FAB-PB-036-FR8 |  | 1 OF 1 | PB-036-FR8 | 5 | EXTERNAL PIPE BRIDGE (SECTION P-P) | 18/7/2025 | 18/7/2025 | 18/7/2025 | SWASTIK ENTERPRISE | PB-036-FR8 | 5 | ISMC150 | M78 | 2 | 2820 |  | 47.38 | 94.76
10041 | PIN-087-TPT-CM1-CS11-038-FAB-PB-036-FR8 |  | 1 OF 1 | PB-036-FR8 | 5 | EXTERNAL PIPE BRIDGE (SECTION P-P) | 18/7/2025 | 18/7/2025 | 18/7/2025 | SWASTIK ENTERPRISE | PB-036-FR8 | 5 | 6MM X 75MM MS FLAT | P34 | 30 | 150 |  | 0.53 | 15.9
10042 | PIN-087-TPT-CM1-CS11-038-FAB-PB-036-FR8 |  | 1 OF 1 | PB-036-FR8 | 5 | EXTERNAL PIPE BRIDGE (SECTION P-P) | 18/7/2025 | 18/7/2025 | 18/7/2025 | SWASTIK ENTERPRISE | PB-036-FR8 | 5 | SHS100X100X6 | M77 | 22 | 1029 |  | 18.22 | 400.84
10043 | PIN-087-TPT-CM1-CS11-038-FAB-PB-036-FR8 |  | 1 OF 1 | PB-036-FR8 | 5 | EXTERNAL PIPE BRIDGE (SECTION P-P) | 18/7/2025 | 18/7/2025 | 18/7/2025 | SWASTIK ENTERPRISE | PB-036-FR8 | 5 | Plate-16MM | P62 | 2 | 280 | 280 | 9.85 | 19.7
10044 | PIN-087-TPT-CM1-CS11-038-FAB-PB-036-FR8 |  | 1 OF 1 | PB-036-FR8 | 5 | EXTERNAL PIPE BRIDGE (SECTION P-P) | 18/7/2025 | 18/7/2025 | 18/7/2025 | SWASTIK ENTERPRISE | PB-036-FR8 | 5 | SHS180X180X8 | M101 | 1 | 6728 |  | 290.69 | 290.69
10045 | PIN-087-TPT-CM1-CS11-038-FAB-PB-036-FR8 |  | 1 OF 1 | PB-036-FR8 | 5 | EXTERNAL PIPE BRIDGE (SECTION P-P) | 18/7/2025 | 18/7/2025 | 18/7/2025 | SWASTIK ENTERPRISE | PB-036-FR8 | 5 | 6MM X 50MM MS FLAT | P28 | 4 | 150 |  | 0.35 | 1.4
10046 | PIN-087-TPT-CM1-CS11-038-FAB-PB-036-FR8 |  | 1 OF 1 | PB-036-FR8 | 5 | EXTERNAL PIPE BRIDGE (SECTION P-P) | 18/7/2025 | 18/7/2025 | 18/7/2025 | SWASTIK ENTERPRISE | PB-036-FR8 | 5 | SHS180X180X8 | M46 | 1 | 6728 |  | 290.69 | 290.69
10047 | PIN-087-TPT-CM1-CS11-038-FAB-PB-036-FR8 |  | 1 OF 1 | PB-036-FR8 | 5 | EXTERNAL PIPE BRIDGE (SECTION P-P) | 18/7/2025 | 18/7/2025 | 18/7/2025 | SWASTIK ENTERPRISE | PB-036-FR8 | 5 | ISMC200 | M75 | 2 | 2820 |  | 62.89 | 125.78
10048 | PIN-087-TPT-CM1-CS11-038-FAB-PB-036-FR8 |  | 1 OF 1 | PB-036-FR8 | 5 | EXTERNAL PIPE BRIDGE (SECTION P-P) | 18/7/2025 | 18/7/2025 | 18/7/2025 | SWASTIK ENTERPRISE | PB-036-FR8 | 5 | SHS100X100X6 | M76 | 22 | 1179 |  | 20.88 | 459.36
10049 | PIN-087-TPT-CM1-CS11-038-FAB-PB-036-FR8 |  | 1 OF 1 | PB-036-FR8 | 5 | EXTERNAL PIPE BRIDGE (SECTION P-P) | 18/7/2025 | 18/7/2025 | 18/7/2025 | SWASTIK ENTERPRISE | PB-036-FR8 | 5 | 6MM X 50MM MS FLAT | P31 | 8 | 150 |  | 0.35 | 2.8
10050 | PIN-087-TPT-CM1-CS11-038-FAB-PB-036-FR8 |  | 1 OF 1 | PB-036-FR8 | 5 | EXTERNAL PIPE BRIDGE (SECTION P-P) | 18/7/2025 | 18/7/2025 | 18/7/2025 | SWASTIK ENTERPRISE | PB-036-FR8 | 5 | SHS180X180X8 | M44 | 1 | 6744 |  | 291.38 | 291.38 | 43.511
10051 | PIN-087-TPT-CM1-CS11-038-FAB-PB-036-FR8 |  | 1 OF 1 | PB-036-FR8 | 5 | EXTERNAL PIPE BRIDGE (SECTION P-P) | 18/7/2025 | 18/7/2025 | 18/7/2025 | SWASTIK ENTERPRISE | PB-036-FR8 | 5 | 6MM X 200MM MS FLAT | P61 | 3 | 180 |  | 1.53 | 4.59
10052 | PIN-087-TPT-CM1-CS11-038-FAB-PB-036-FR9 |  | 1 OF 1 | PB-036-FR9 | 1 | EXTERNAL PIPE BRIDGE (SECTION P-P) | 18/7/2025 | 18/7/2025 | 18/7/2025 | SWASTIK ENTERPRISE | PB-036-FR9 | 1 | SHS100X100X6 | M76 | 22 | 1179 |  | 20.88 | 459.36
10053 | PIN-087-TPT-CM1-CS11-038-FAB-PB-036-FR9 |  | 1 OF 1 | PB-036-FR9 | 1 | EXTERNAL PIPE BRIDGE (SECTION P-P) | 18/7/2025 | 18/7/2025 | 18/7/2025 | SWASTIK ENTERPRISE | PB-036-FR9 | 1 | SHS100X100X6 | M77 | 22 | 1029 |  | 18.22 | 400.84
10054 | PIN-087-TPT-CM1-CS11-038-FAB-PB-036-FR9 |  | 1 OF 1 | PB-036-FR9 | 1 | EXTERNAL PIPE BRIDGE (SECTION P-P) | 18/7/2025 | 18/7/2025 | 18/7/2025 | SWASTIK ENTERPRISE | PB-036-FR9 | 1 | 6MM X 50MM MS FLAT | P28 | 4 | 150 |  | 0.35 | 1.4
10055 | PIN-087-TPT-CM1-CS11-038-FAB-PB-036-FR9 |  | 1 OF 1 | PB-036-FR9 | 1 | EXTERNAL PIPE BRIDGE (SECTION P-P) | 18/7/2025 | 18/7/2025 | 18/7/2025 | SWASTIK ENTERPRISE | PB-036-FR9 | 1 | 6MM X 75MM MS FLAT | P34 | 27 | 150 |  | 0.53 | 14.31
10056 | PIN-087-TPT-CM1-CS11-038-FAB-PB-036-FR9 |  | 1 OF 1 | PB-036-FR9 | 1 | EXTERNAL PIPE BRIDGE (SECTION P-P) | 18/7/2025 | 18/7/2025 | 18/7/2025 | SWASTIK ENTERPRISE | PB-036-FR9 | 1 | SHS180X180X8 | M44 | 1 | 6744 |  | 291.38 | 291.38 | 43.436
10057 | PIN-087-TPT-CM1-CS11-038-FAB-PB-036-FR9 |  | 1 OF 1 | PB-036-FR9 | 1 | EXTERNAL PIPE BRIDGE (SECTION P-P) | 18/7/2025 | 18/7/2025 | 18/7/2025 | SWASTIK ENTERPRISE | PB-036-FR9 | 1 | SHS180X180X8 | M46 | 1 | 6728 |  | 290.69 | 290.69
10058 | PIN-087-TPT-CM1-CS11-038-FAB-PB-036-FR9 |  | 1 OF 1 | PB-036-FR9 | 1 | EXTERNAL PIPE BRIDGE (SECTION P-P) | 18/7/2025 | 18/7/2025 | 18/7/2025 | SWASTIK ENTERPRISE | PB-036-FR9 | 1 | ISMC200 | M75 | 2 | 2820 |  | 62.89 | 125.78
10059 | PIN-087-TPT-CM1-CS11-038-FAB-PB-036-FR9 |  | 1 OF 1 | PB-036-FR9 | 1 | EXTERNAL PIPE BRIDGE (SECTION P-P) | 18/7/2025 | 18/7/2025 | 18/7/2025 | SWASTIK ENTERPRISE | PB-036-FR9 | 1 | ISMC150 | M78 | 2 | 2820 |  | 47.38 | 94.76
10060 | PIN-087-TPT-CM1-CS11-038-FAB-PB-036-FR9 |  | 1 OF 1 | PB-036-FR9 | 1 | EXTERNAL PIPE BRIDGE (SECTION P-P) | 18/7/2025 | 18/7/2025 | 18/7/2025 | SWASTIK ENTERPRISE | PB-036-FR9 | 1 | 6MM X 200MM MS FLAT | P61 | 3 | 180 |  | 1.53 | 4.59
10061 | PIN-087-TPT-CM1-CS11-038-FAB-PB-036-FR9 |  | 1 OF 1 | PB-036-FR9 | 1 | EXTERNAL PIPE BRIDGE (SECTION P-P) | 18/7/2025 | 18/7/2025 | 18/7/2025 | SWASTIK ENTERPRISE | PB-036-FR9 | 1 | Plate-16MM | P62 | 2 | 280 | 280 | 9.85 | 19.7
10062 | PIN-087-TPT-CM1-CS11-038-FAB-PB-036-FR9 |  | 1 OF 1 | PB-036-FR9 | 1 | EXTERNAL PIPE BRIDGE (SECTION P-P) | 18/7/2025 | 18/7/2025 | 18/7/2025 | SWASTIK ENTERPRISE | PB-036-FR9 | 1 | 6MM X 50MM MS FLAT | P31 | 8 | 150 |  | 0.35 | 2.8
10063 | PIN-087-TPT-CM1-CS11-038-FAB-PB-036-FR9 |  | 1 OF 1 | PB-036-FR9 | 1 | EXTERNAL PIPE BRIDGE (SECTION P-P) | 18/7/2025 | 18/7/2025 | 18/7/2025 | SWASTIK ENTERPRISE | PB-036-FR9 | 1 | 6MM X 100MM MS FLAT | P65 | 44 | 100 |  | 0.47 | 20.68
10064 | PIN-087-TPT-CM1-CS11-038-FAB-PB-036-FR9 |  | 1 OF 1 | PB-036-FR9 | 1 | EXTERNAL PIPE BRIDGE (SECTION P-P) | 18/7/2025 | 18/7/2025 | 18/7/2025 | SWASTIK ENTERPRISE | PB-036-FR9 | 1 | SHS180X180X8 | M101 | 1 | 6728 |  | 290.69 | 290.69
10065 | PIN-087-TPT-CM1-CS11-038-FAB-PB-036-FR10 |  | 1 OF 1 | PB-036-FR10 | 1 | EXTERNAL PIPE BRIDGE (SECTION P-P) | 18/7/2025 | 18/7/2025 | 18/7/2025 | SWASTIK ENTERPRISE | PB-036-FR10 | 1 | 6MM X 100MM MS FLAT | P65 | 20 | 100 |  | 0.47 | 9.4
10066 | PIN-087-TPT-CM1-CS11-038-FAB-PB-036-FR10 |  | 1 OF 1 | PB-036-FR10 | 1 | EXTERNAL PIPE BRIDGE (SECTION P-P) | 18/7/2025 | 18/7/2025 | 18/7/2025 | SWASTIK ENTERPRISE | PB-036-FR10 | 1 | SHS150X150X6 | M85 | 1 | 3078 |  | 83.5 | 83.5
10067 | PIN-087-TPT-CM1-CS11-038-FAB-PB-036-FR10 |  | 1 OF 1 | PB-036-FR10 | 1 | EXTERNAL PIPE BRIDGE (SECTION P-P) | 18/7/2025 | 18/7/2025 | 18/7/2025 | SWASTIK ENTERPRISE | PB-036-FR10 | 1 | 6MM X 50MM MS FLAT | P31 | 12 | 150 |  | 0.35 | 4.2
10068 | PIN-087-TPT-CM1-CS11-038-FAB-PB-036-FR10 |  | 1 OF 1 | PB-036-FR10 | 1 | EXTERNAL PIPE BRIDGE (SECTION P-P) | 18/7/2025 | 18/7/2025 | 18/7/2025 | SWASTIK ENTERPRISE | PB-036-FR10 | 1 | SHS100X100X6 | M82 | 10 | 1194 |  | 21.15 | 211.5
10069 | PIN-087-TPT-CM1-CS11-038-FAB-PB-036-FR10 |  | 1 OF 1 | PB-036-FR10 | 1 | EXTERNAL PIPE BRIDGE (SECTION P-P) | 18/7/2025 | 18/7/2025 | 18/7/2025 | SWASTIK ENTERPRISE | PB-036-FR10 | 1 | 6MM X 75MM MS FLAT | P34 | 16 | 150 |  | 0.53 | 8.48
10070 | PIN-087-TPT-CM1-CS11-038-FAB-PB-036-FR10 |  | 1 OF 1 | PB-036-FR10 | 1 | EXTERNAL PIPE BRIDGE (SECTION P-P) | 18/7/2025 | 18/7/2025 | 18/7/2025 | SWASTIK ENTERPRISE | PB-036-FR10 | 1 | 6MM X 75MM MS FLAT | P35 | 6 | 200 |  | 0.71 | 4.26
10071 | PIN-087-TPT-CM1-CS11-038-FAB-PB-036-FR10 |  | 1 OF 1 | PB-036-FR10 | 1 | EXTERNAL PIPE BRIDGE (SECTION P-P) | 18/7/2025 | 18/7/2025 | 18/7/2025 | SWASTIK ENTERPRISE | PB-036-FR10 | 1 | SHS100X100X6 | M83 | 10 | 1044 |  | 18.49 | 184.9
10072 | PIN-087-TPT-CM1-CS11-038-FAB-PB-036-FR10 |  | 1 OF 1 | PB-036-FR10 | 1 | EXTERNAL PIPE BRIDGE (SECTION P-P) | 18/7/2025 | 18/7/2025 | 18/7/2025 | SWASTIK ENTERPRISE | PB-036-FR10 | 1 | 6MM X 150MM MS FLAT | P1 | 3 | 150 |  | 1.06 | 3.18
10073 | PIN-087-TPT-CM1-CS11-038-FAB-PB-036-FR10 |  | 1 OF 1 | PB-036-FR10 | 1 | EXTERNAL PIPE BRIDGE (SECTION P-P) | 18/7/2025 | 18/7/2025 | 18/7/2025 | SWASTIK ENTERPRISE | PB-036-FR10 | 1 | SHS150X150X6 | M50 | 1 | 3128 |  | 84.86 | 84.86 | 19.596
10074 | PIN-087-TPT-CM1-CS11-038-FAB-PB-036-FR10 |  | 1 OF 1 | PB-036-FR10 | 1 | EXTERNAL PIPE BRIDGE (SECTION P-P) | 18/7/2025 | 18/7/2025 | 18/7/2025 | SWASTIK ENTERPRISE | PB-036-FR10 | 1 | ISMC150 | M81 | 2 | 2850 |  | 47.88 | 95.76
10075 | PIN-087-TPT-CM1-CS11-038-FAB-PB-036-FR10 |  | 1 OF 1 | PB-036-FR10 | 1 | EXTERNAL PIPE BRIDGE (SECTION P-P) | 18/7/2025 | 18/7/2025 | 18/7/2025 | SWASTIK ENTERPRISE | PB-036-FR10 | 1 | SHS150X150X6 | M84 | 1 | 3078 |  | 83.5 | 83.5
10076 | PIN-087-TPT-CM1-CS11-038-FAB-PB-036-FR10 |  | 1 OF 1 | PB-036-FR10 | 1 | EXTERNAL PIPE BRIDGE (SECTION P-P) | 18/7/2025 | 18/7/2025 | 18/7/2025 | SWASTIK ENTERPRISE | PB-036-FR10 | 1 | Plate-16MM | P30 | 3 | 250 | 250 | 7.85 | 23.55
10077 | PIN-087-TPT-CM1-CS11-038-FAB-PB-036-FR11 |  | 1 OF 1 | PB-036-FR11 | 2 | EXTERNAL PIPE BRIDGE (SECTION P-P) | 18/7/2025 | 18/7/2025 | 18/7/2025 | SWASTIK ENTERPRISE | PB-036-FR11 | 2 | 6MM X 50MM MS FLAT | P31 | 12 | 150 |  | 0.35 | 4.2
10078 | PIN-087-TPT-CM1-CS11-038-FAB-PB-036-FR11 |  | 1 OF 1 | PB-036-FR11 | 2 | EXTERNAL PIPE BRIDGE (SECTION P-P) | 18/7/2025 | 18/7/2025 | 18/7/2025 | SWASTIK ENTERPRISE | PB-036-FR11 | 2 | 6MM X 100MM MS FLAT | P65 | 20 | 100 |  | 0.47 | 9.4
10079 | PIN-087-TPT-CM1-CS11-038-FAB-PB-036-FR11 |  | 1 OF 1 | PB-036-FR11 | 2 | EXTERNAL PIPE BRIDGE (SECTION P-P) | 18/7/2025 | 18/7/2025 | 18/7/2025 | SWASTIK ENTERPRISE | PB-036-FR11 | 2 | ISMC150 | M81 | 2 | 2850 |  | 47.88 | 95.76
10080 | PIN-087-TPT-CM1-CS11-038-FAB-PB-036-FR11 |  | 1 OF 1 | PB-036-FR11 | 2 | EXTERNAL PIPE BRIDGE (SECTION P-P) | 18/7/2025 | 18/7/2025 | 18/7/2025 | SWASTIK ENTERPRISE | PB-036-FR11 | 2 | 6MM X 75MM MS FLAT | P34 | 28 | 150 |  | 0.53 | 14.84
10081 | PIN-087-TPT-CM1-CS11-038-FAB-PB-036-FR11 |  | 1 OF 1 | PB-036-FR11 | 2 | EXTERNAL PIPE BRIDGE (SECTION P-P) | 18/7/2025 | 18/7/2025 | 18/7/2025 | SWASTIK ENTERPRISE | PB-036-FR11 | 2 | 6MM X 150MM MS FLAT | P1 | 3 | 150 |  | 1.06 | 3.18
10082 | PIN-087-TPT-CM1-CS11-038-FAB-PB-036-FR11 |  | 1 OF 1 | PB-036-FR11 | 2 | EXTERNAL PIPE BRIDGE (SECTION P-P) | 18/7/2025 | 18/7/2025 | 18/7/2025 | SWASTIK ENTERPRISE | PB-036-FR11 | 2 | SHS100X100X6 | M82 | 10 | 1194 |  | 21.15 | 211.5
10083 | PIN-087-TPT-CM1-CS11-038-FAB-PB-036-FR11 |  | 1 OF 1 | PB-036-FR11 | 2 | EXTERNAL PIPE BRIDGE (SECTION P-P) | 18/7/2025 | 18/7/2025 | 18/7/2025 | SWASTIK ENTERPRISE | PB-036-FR11 | 2 | SHS150X150X6 | M80 | 1 | 3128 |  | 84.86 | 84.86
10084 | PIN-087-TPT-CM1-CS11-038-FAB-PB-036-FR11 |  | 1 OF 1 | PB-036-FR11 | 2 | EXTERNAL PIPE BRIDGE (SECTION P-P) | 18/7/2025 | 18/7/2025 | 18/7/2025 | SWASTIK ENTERPRISE | PB-036-FR11 | 2 | SHS100X100X6 | M83 | 10 | 1044 |  | 18.49 | 184.9
10085 | PIN-087-TPT-CM1-CS11-038-FAB-PB-036-FR11 |  | 1 OF 1 | PB-036-FR11 | 2 | EXTERNAL PIPE BRIDGE (SECTION P-P) | 18/7/2025 | 18/7/2025 | 18/7/2025 | SWASTIK ENTERPRISE | PB-036-FR11 | 2 | Plate-16MM | P30 | 3 | 250 | 250 | 7.85 | 23.55
10086 | PIN-087-TPT-CM1-CS11-038-FAB-PB-036-FR11 |  | 1 OF 1 | PB-036-FR11 | 2 | EXTERNAL PIPE BRIDGE (SECTION P-P) | 18/7/2025 | 18/7/2025 | 18/7/2025 | SWASTIK ENTERPRISE | PB-036-FR11 | 2 | SHS150X150X6 | M50 | 2 | 3128 |  | 84.86 | 169.72 | 19.759
10087 | PIN-087-TPT-CM1-CS11-038-FAB-PB-036-FR12 |  | 1 OF 1 | PB-036-FR12 | 1 | EXTERNAL PIPE BRIDGE (SECTION P-P) | 18/7/2025 | 18/7/2025 | 18/7/2025 | SWASTIK ENTERPRISE | PB-036-FR12 | 1 | SHS100X100X6 | M83 | 10 | 1044 |  | 18.49 | 184.9
10088 | PIN-087-TPT-CM1-CS11-038-FAB-PB-036-FR12 |  | 1 OF 1 | PB-036-FR12 | 1 | EXTERNAL PIPE BRIDGE (SECTION P-P) | 18/7/2025 | 18/7/2025 | 18/7/2025 | SWASTIK ENTERPRISE | PB-036-FR12 | 1 | 6MM X 75MM MS FLAT | P34 | 30 | 150 |  | 0.53 | 15.9
10089 | PIN-087-TPT-CM1-CS11-038-FAB-PB-036-FR12 |  | 1 OF 1 | PB-036-FR12 | 1 | EXTERNAL PIPE BRIDGE (SECTION P-P) | 18/7/2025 | 18/7/2025 | 18/7/2025 | SWASTIK ENTERPRISE | PB-036-FR12 | 1 | SHS100X100X6 | M82 | 10 | 1194 |  | 21.15 | 211.5
10090 | PIN-087-TPT-CM1-CS11-038-FAB-PB-036-FR12 |  | 1 OF 1 | PB-036-FR12 | 1 | EXTERNAL PIPE BRIDGE (SECTION P-P) | 18/7/2025 | 18/7/2025 | 18/7/2025 | SWASTIK ENTERPRISE | PB-036-FR12 | 1 | 6MM X 150MM MS FLAT | P1 | 3 | 150 |  | 1.06 | 3.18
10091 | PIN-087-TPT-CM1-CS11-038-FAB-PB-036-FR12 |  | 1 OF 1 | PB-036-FR12 | 1 | EXTERNAL PIPE BRIDGE (SECTION P-P) | 18/7/2025 | 18/7/2025 | 18/7/2025 | SWASTIK ENTERPRISE | PB-036-FR12 | 1 | SHS150X150X6 | M50 | 2 | 3128 |  | 84.86 | 169.72 | 19.809
10092 | PIN-087-TPT-CM1-CS11-038-FAB-PB-036-FR12 |  | 1 OF 1 | PB-036-FR12 | 1 | EXTERNAL PIPE BRIDGE (SECTION P-P) | 18/7/2025 | 18/7/2025 | 18/7/2025 | SWASTIK ENTERPRISE | PB-036-FR12 | 1 | Plate-16MM | P30 | 3 | 250 | 250 | 7.85 | 23.55
10093 | PIN-087-TPT-CM1-CS11-038-FAB-PB-036-FR12 |  | 1 OF 1 | PB-036-FR12 | 1 | EXTERNAL PIPE BRIDGE (SECTION P-P) | 18/7/2025 | 18/7/2025 | 18/7/2025 | SWASTIK ENTERPRISE | PB-036-FR12 | 1 | SHS150X150X6 | M80 | 1 | 3128 |  | 84.86 | 84.86
10094 | PIN-087-TPT-CM1-CS11-038-FAB-PB-036-FR12 |  | 1 OF 1 | PB-036-FR12 | 1 | EXTERNAL PIPE BRIDGE (SECTION P-P) | 18/7/2025 | 18/7/2025 | 18/7/2025 | SWASTIK ENTERPRISE | PB-036-FR12 | 1 | ISMC150 | M81 | 2 | 2850 |  | 47.88 | 95.76
10095 | PIN-087-TPT-CM1-CS11-038-FAB-PB-036-FR12 |  | 1 OF 1 | PB-036-FR12 | 1 | EXTERNAL PIPE BRIDGE (SECTION P-P) | 18/7/2025 | 18/7/2025 | 18/7/2025 | SWASTIK ENTERPRISE | PB-036-FR12 | 1 | 6MM X 100MM MS FLAT | P65 | 20 | 100 |  | 0.47 | 9.4
10096 | PIN-087-TPT-CM1-CS11-038-FAB-PB-036-FR12 |  | 1 OF 1 | PB-036-FR12 | 1 | EXTERNAL PIPE BRIDGE (SECTION P-P) | 18/7/2025 | 18/7/2025 | 18/7/2025 | SWASTIK ENTERPRISE | PB-036-FR12 | 1 | 6MM X 50MM MS FLAT | P31 | 12 | 150 |  | 0.35 | 4.2
10097 | PIN-087-TPT-CM1-CS11-038-FAB-PB-036-FR13 |  | 1 OF 1 | PB-036-FR13 | 1 | EXTERNAL PIPE BRIDGE (SECTION P-P) | 18/7/2025 | 18/7/2025 | 18/7/2025 | SWASTIK ENTERPRISE | PB-036-FR13 | 1 | 6MM X 150MM MS FLAT | P1 | 3 | 150 |  | 1.06 | 3.18
10098 | PIN-087-TPT-CM1-CS11-038-FAB-PB-036-FR13 |  | 1 OF 1 | PB-036-FR13 | 1 | EXTERNAL PIPE BRIDGE (SECTION P-P) | 18/7/2025 | 18/7/2025 | 18/7/2025 | SWASTIK ENTERPRISE | PB-036-FR13 | 1 | ISMC150 | M81 | 2 | 2850 |  | 47.88 | 95.76
10099 | PIN-087-TPT-CM1-CS11-038-FAB-PB-036-FR13 |  | 1 OF 1 | PB-036-FR13 | 1 | EXTERNAL PIPE BRIDGE (SECTION P-P) | 18/7/2025 | 18/7/2025 | 18/7/2025 | SWASTIK ENTERPRISE | PB-036-FR13 | 1 | SHS100X100X6 | M82 | 10 | 1194 |  | 21.15 | 211.5
10100 | PIN-087-TPT-CM1-CS11-038-FAB-PB-036-FR13 |  | 1 OF 1 | PB-036-FR13 | 1 | EXTERNAL PIPE BRIDGE (SECTION P-P) | 18/7/2025 | 18/7/2025 | 18/7/2025 | SWASTIK ENTERPRISE | PB-036-FR13 | 1 | SHS150X150X6 | M85 | 1 | 3078 |  | 83.5 | 83.5
10101 | PIN-087-TPT-CM1-CS11-038-FAB-PB-036-FR13 |  | 1 OF 1 | PB-036-FR13 | 1 | EXTERNAL PIPE BRIDGE (SECTION P-P) | 18/7/2025 | 18/7/2025 | 18/7/2025 | SWASTIK ENTERPRISE | PB-036-FR13 | 1 | SHS150X150X6 | M84 | 1 | 3078 |  | 83.5 | 83.5
10102 | PIN-087-TPT-CM1-CS11-038-FAB-PB-036-FR13 |  | 1 OF 1 | PB-036-FR13 | 1 | EXTERNAL PIPE BRIDGE (SECTION P-P) | 18/7/2025 | 18/7/2025 | 18/7/2025 | SWASTIK ENTERPRISE | PB-036-FR13 | 1 | SHS150X150X6 | M50 | 1 | 3128 |  | 84.86 | 84.86 | 19.397
10103 | PIN-087-TPT-CM1-CS11-038-FAB-PB-036-FR13 |  | 1 OF 1 | PB-036-FR13 | 1 | EXTERNAL PIPE BRIDGE (SECTION P-P) | 18/7/2025 | 18/7/2025 | 18/7/2025 | SWASTIK ENTERPRISE | PB-036-FR13 | 1 | SHS100X100X6 | M83 | 10 | 1044 |  | 18.49 | 184.9
10104 | PIN-087-TPT-CM1-CS11-038-FAB-PB-036-FR13 |  | 1 OF 1 | PB-036-FR13 | 1 | EXTERNAL PIPE BRIDGE (SECTION P-P) | 18/7/2025 | 18/7/2025 | 18/7/2025 | SWASTIK ENTERPRISE | PB-036-FR13 | 1 | Plate-16MM | P30 | 3 | 250 | 250 | 7.85 | 23.55
10105 | PIN-087-TPT-CM1-CS11-038-FAB-PB-036-FR13 |  | 1 OF 1 | PB-036-FR13 | 1 | EXTERNAL PIPE BRIDGE (SECTION P-P) | 18/7/2025 | 18/7/2025 | 18/7/2025 | SWASTIK ENTERPRISE | PB-036-FR13 | 1 | 6MM X 75MM MS FLAT | P34 | 16 | 150 |  | 0.53 | 8.48
10106 | PIN-087-TPT-CM1-CS11-038-FAB-PB-036-FR13 |  | 1 OF 1 | PB-036-FR13 | 1 | EXTERNAL PIPE BRIDGE (SECTION P-P) | 18/7/2025 | 18/7/2025 | 18/7/2025 | SWASTIK ENTERPRISE | PB-036-FR13 | 1 | 6MM X 100MM MS FLAT | P65 | 20 | 100 |  | 0.47 | 9.4
10107 | PIN-087-TPT-CM1-CS11-038-FAB-PB-036-FR13 |  | 1 OF 1 | PB-036-FR13 | 1 | EXTERNAL PIPE BRIDGE (SECTION P-P) | 18/7/2025 | 18/7/2025 | 18/7/2025 | SWASTIK ENTERPRISE | PB-036-FR13 | 1 | 6MM X 50MM MS FLAT | P31 | 12 | 150 |  | 0.35 | 4.2
10108 | PIN-087-TPT-CM1-CS11-038-FAB-PB-036-FR14 |  | 1 OF 1 | PB-036-FR14 | 1 | EXTERNAL PIPE BRIDGE (SECTION P-P) | 18/7/2025 | 18/7/2025 | 18/7/2025 | SWASTIK ENTERPRISE | PB-036-FR14 | 1 | SHS150X150X6 | M52 | 1 | 3728 |  | 101.14 | 101.14
10109 | PIN-087-TPT-CM1-CS11-038-FAB-PB-036-FR14 |  | 1 OF 1 | PB-036-FR14 | 1 | EXTERNAL PIPE BRIDGE (SECTION P-P) | 18/7/2025 | 18/7/2025 | 18/7/2025 | SWASTIK ENTERPRISE | PB-036-FR14 | 1 | 6MM X 50MM MS FLAT | P31 | 8 | 150 |  | 0.35 | 2.8
10110 | PIN-087-TPT-CM1-CS11-038-FAB-PB-036-FR14 |  | 1 OF 1 | PB-036-FR14 | 1 | EXTERNAL PIPE BRIDGE (SECTION P-P) | 18/7/2025 | 18/7/2025 | 18/7/2025 | SWASTIK ENTERPRISE | PB-036-FR14 | 1 | Plate-16MM | P30 | 2 | 250 | 250 | 7.85 | 15.7
10111 | PIN-087-TPT-CM1-CS11-038-FAB-PB-036-FR14 |  | 1 OF 1 | PB-036-FR14 | 1 | EXTERNAL PIPE BRIDGE (SECTION P-P) | 18/7/2025 | 18/7/2025 | 18/7/2025 | SWASTIK ENTERPRISE | PB-036-FR14 | 1 | SHS150X150X6 | M51 | 1 | 3728 |  | 101.14 | 101.14
10112 | PIN-087-TPT-CM1-CS11-038-FAB-PB-036-FR14 |  | 1 OF 1 | PB-036-FR14 | 1 | EXTERNAL PIPE BRIDGE (SECTION P-P) | 18/7/2025 | 18/7/2025 | 18/7/2025 | SWASTIK ENTERPRISE | PB-036-FR14 | 1 | SHS150X150X6 | M21 | 8 | 1869 |  | 50.71 | 405.68 | 17.401
10113 | PIN-087-TPT-CM1-CS11-038-FAB-PB-036-FR14 |  | 1 OF 1 | PB-036-FR14 | 1 | EXTERNAL PIPE BRIDGE (SECTION P-P) | 18/7/2025 | 18/7/2025 | 18/7/2025 | SWASTIK ENTERPRISE | PB-036-FR14 | 1 | 6MM X 150MM MS FLAT | P1 | 10 | 150 |  | 1.06 | 10.6
10114 | PIN-087-TPT-CM1-CS11-038-FAB-PB-036-FR14 |  | 1 OF 1 | PB-036-FR14 | 1 | EXTERNAL PIPE BRIDGE (SECTION P-P) | 18/7/2025 | 18/7/2025 | 18/7/2025 | SWASTIK ENTERPRISE | PB-036-FR14 | 1 | 6MM X 75MM MS FLAT | P34 | 6 | 150 |  | 0.53 | 3.18
10115 | PIN-087-TPT-CM1-CS11-038-FAB-PB-036-FR14 |  | 1 OF 1 | PB-036-FR14 | 1 | EXTERNAL PIPE BRIDGE (SECTION P-P) | 18/7/2025 | 18/7/2025 | 18/7/2025 | SWASTIK ENTERPRISE | PB-036-FR14 | 1 | ISMC200 | M94 | 1 | 4350 |  | 97 | 97
10116 | PIN-087-TPT-CM1-CS11-038-FAB-PB-036-FR15 |  | 1 OF 1 | PB-036-FR15 | 1 | EXTERNAL PIPE BRIDGE (SECTION P-P) | 18/7/2025 | 18/7/2025 | 18/7/2025 | SWASTIK ENTERPRISE | PB-036-FR15 | 1 | 6MM X 50MM MS FLAT | P31 | 8 | 150 |  | 0.35 | 2.8
10117 | PIN-087-TPT-CM1-CS11-038-FAB-PB-036-FR15 |  | 1 OF 1 | PB-036-FR15 | 1 | EXTERNAL PIPE BRIDGE (SECTION P-P) | 18/7/2025 | 18/7/2025 | 18/7/2025 | SWASTIK ENTERPRISE | PB-036-FR15 | 1 | SHS150X150X6 | M52 | 1 | 3728 |  | 101.14 | 101.14
10118 | PIN-087-TPT-CM1-CS11-038-FAB-PB-036-FR15 |  | 1 OF 1 | PB-036-FR15 | 1 | EXTERNAL PIPE BRIDGE (SECTION P-P) | 18/7/2025 | 18/7/2025 | 18/7/2025 | SWASTIK ENTERPRISE | PB-036-FR15 | 1 | Plate-16MM | P30 | 2 | 250 | 250 | 7.85 | 15.7
10119 | PIN-087-TPT-CM1-CS11-038-FAB-PB-036-FR15 |  | 1 OF 1 | PB-036-FR15 | 1 | EXTERNAL PIPE BRIDGE (SECTION P-P) | 18/7/2025 | 18/7/2025 | 18/7/2025 | SWASTIK ENTERPRISE | PB-036-FR15 | 1 | ISMC200 | M94 | 1 | 4350 |  | 97 | 97
10120 | PIN-087-TPT-CM1-CS11-038-FAB-PB-036-FR15 |  | 1 OF 1 | PB-036-FR15 | 1 | EXTERNAL PIPE BRIDGE (SECTION P-P) | 18/7/2025 | 18/7/2025 | 18/7/2025 | SWASTIK ENTERPRISE | PB-036-FR15 | 1 | 6MM X 150MM MS FLAT | P1 | 10 | 150 |  | 1.06 | 10.6
10121 | PIN-087-TPT-CM1-CS11-038-FAB-PB-036-FR15 |  | 1 OF 1 | PB-036-FR15 | 1 | EXTERNAL PIPE BRIDGE (SECTION P-P) | 18/7/2025 | 18/7/2025 | 18/7/2025 | SWASTIK ENTERPRISE | PB-036-FR15 | 1 | SHS150X150X6 | M51 | 1 | 3728 |  | 101.14 | 101.14
10122 | PIN-087-TPT-CM1-CS11-038-FAB-PB-036-FR15 |  | 1 OF 1 | PB-036-FR15 | 1 | EXTERNAL PIPE BRIDGE (SECTION P-P) | 18/7/2025 | 18/7/2025 | 18/7/2025 | SWASTIK ENTERPRISE | PB-036-FR15 | 1 | 6MM X 75MM MS FLAT | P34 | 8 | 150 |  | 0.53 | 4.24
10123 | PIN-087-TPT-CM1-CS11-038-FAB-PB-036-FR15 |  | 1 OF 1 | PB-036-FR15 | 1 | EXTERNAL PIPE BRIDGE (SECTION P-P) | 18/7/2025 | 18/7/2025 | 18/7/2025 | SWASTIK ENTERPRISE | PB-036-FR15 | 1 | SHS150X150X6 | M21 | 8 | 1869 |  | 50.71 | 405.68 | 17.451
10124 | PIN-087-TPT-CM1-CS11-038-FAB-PB-036-FR16 |  | 1 OF 1 | PB-036-FR16 | 1 | EXTERNAL PIPE BRIDGE (SECTION P-P) | 18/7/2025 | 18/7/2025 | 18/7/2025 | SWASTIK ENTERPRISE | PB-036-FR16 | 1 | SHS180X180X8 | M44 | 1 | 6744 |  | 291.38 | 291.38 | 42.809
10125 | PIN-087-TPT-CM1-CS11-038-FAB-PB-036-FR16 |  | 1 OF 1 | PB-036-FR16 | 1 | EXTERNAL PIPE BRIDGE (SECTION P-P) | 18/7/2025 | 18/7/2025 | 18/7/2025 | SWASTIK ENTERPRISE | PB-036-FR16 | 1 | ISMC200 | M75 | 2 | 2820 |  | 62.89 | 125.78
10126 | PIN-087-TPT-CM1-CS11-038-FAB-PB-036-FR16 |  | 1 OF 1 | PB-036-FR16 | 1 | EXTERNAL PIPE BRIDGE (SECTION P-P) | 18/7/2025 | 18/7/2025 | 18/7/2025 | SWASTIK ENTERPRISE | PB-036-FR16 | 1 | SHS100X100X6 | M77 | 22 | 1029 |  | 18.22 | 400.84
10127 | PIN-087-TPT-CM1-CS11-038-FAB-PB-036-FR16 |  | 1 OF 1 | PB-036-FR16 | 1 | EXTERNAL PIPE BRIDGE (SECTION P-P) | 18/7/2025 | 18/7/2025 | 18/7/2025 | SWASTIK ENTERPRISE | PB-036-FR16 | 1 | 6MM X 100MM MS FLAT | P65 | 44 | 100 |  | 0.47 | 20.68
10128 | PIN-087-TPT-CM1-CS11-038-FAB-PB-036-FR16 |  | 1 OF 1 | PB-036-FR16 | 1 | EXTERNAL PIPE BRIDGE (SECTION P-P) | 18/7/2025 | 18/7/2025 | 18/7/2025 | SWASTIK ENTERPRISE | PB-036-FR16 | 1 | 6MM X 50MM MS FLAT | P28 | 12 | 150 |  | 0.35 | 4.2
10129 | PIN-087-TPT-CM1-CS11-038-FAB-PB-036-FR16 |  | 1 OF 1 | PB-036-FR16 | 1 | EXTERNAL PIPE BRIDGE (SECTION P-P) | 18/7/2025 | 18/7/2025 | 18/7/2025 | SWASTIK ENTERPRISE | PB-036-FR16 | 1 | SHS100X100X6 | M76 | 22 | 1179 |  | 20.88 | 459.36
10130 | PIN-087-TPT-CM1-CS11-038-FAB-PB-036-FR16 |  | 1 OF 1 | PB-036-FR16 | 1 | EXTERNAL PIPE BRIDGE (SECTION P-P) | 18/7/2025 | 18/7/2025 | 18/7/2025 | SWASTIK ENTERPRISE | PB-036-FR16 | 1 | ISMC150 | M78 | 2 | 2820 |  | 47.38 | 94.76
10131 | PIN-087-TPT-CM1-CS11-038-FAB-PB-036-FR16 |  | 1 OF 1 | PB-036-FR16 | 1 | EXTERNAL PIPE BRIDGE (SECTION P-P) | 18/7/2025 | 18/7/2025 | 18/7/2025 | SWASTIK ENTERPRISE | PB-036-FR16 | 1 | 6MM X 75MM MS FLAT | P34 | 15 | 150 |  | 0.53 | 7.95
10132 | PIN-087-TPT-CM1-CS11-038-FAB-PB-036-FR16 |  | 1 OF 1 | PB-036-FR16 | 1 | EXTERNAL PIPE BRIDGE (SECTION P-P) | 18/7/2025 | 18/7/2025 | 18/7/2025 | SWASTIK ENTERPRISE | PB-036-FR16 | 1 | SHS180X180X8 | M74 | 2 | 6744 |  | 291.38 | 582.76
10133 | PIN-087-TPT-CM1-CS11-038-FAB-PB-036-FR16 |  | 1 OF 1 | PB-036-FR16 | 1 | EXTERNAL PIPE BRIDGE (SECTION P-P) | 18/7/2025 | 18/7/2025 | 18/7/2025 | SWASTIK ENTERPRISE | PB-036-FR16 | 1 | 6MM X 200MM MS FLAT | P61 | 3 | 180 |  | 1.53 | 4.59
10134 | PIN-087-TPT-CM1-CS11-038-FAB-PB-036-SC1 |  | 1 OF 1 | PB-036-SC1 | 1 | EXTERNAL PIPE BRIDGE (SECTION P-P) | 18/7/2025 | 18/7/2025 | 18/7/2025 | SWASTIK ENTERPRISE | PB-036-SC1 | 1 | 6MM X 50MM MS FLAT | P31 | 2 | 150 |  | 0.35 | 0.7
10135 | PIN-087-TPT-CM1-CS11-038-FAB-PB-036-SC1 |  | 1 OF 1 | PB-036-SC1 | 1 | EXTERNAL PIPE BRIDGE (SECTION P-P) | 18/7/2025 | 18/7/2025 | 18/7/2025 | SWASTIK ENTERPRISE | PB-036-SC1 | 1 | Plate-10MM | CLT3 | 2 | 320 |  | 6.41 | 12.82 | 7.1
10136 | PIN-087-TPT-CM1-CS11-038-FAB-PB-036-SC1 |  | 1 OF 1 | PB-036-SC1 | 1 | EXTERNAL PIPE BRIDGE (SECTION P-P) | 18/7/2025 | 18/7/2025 | 18/7/2025 | SWASTIK ENTERPRISE | PB-036-SC1 | 1 | UC254X254X89 | M86 | 1 | 3618 |  | 321.64 | 321.64
10137 | PIN-087-TPT-CM1-CS11-038-FAB-PB-036-SC1 |  | 1 OF 1 | PB-036-SC1 | 1 | EXTERNAL PIPE BRIDGE (SECTION P-P) | 18/7/2025 | 18/7/2025 | 18/7/2025 | SWASTIK ENTERPRISE | PB-036-SC1 | 1 | Plate-10MM | P69 | 3 | 320 | 110 | 2.76 | 8.28
10138 | PIN-087-TPT-CM1-CS11-038-FAB-PB-036-SC1 |  | 1 OF 1 | PB-036-SC1 | 1 | EXTERNAL PIPE BRIDGE (SECTION P-P) | 18/7/2025 | 18/7/2025 | 18/7/2025 | SWASTIK ENTERPRISE | PB-036-SC1 | 1 | Plate-16MM | P77 | 1 | 360 | 360 | 16.28 | 16.28
10139 | PIN-087-TPT-CM1-CS11-038-FAB-PB-036-SC1 |  | 1 OF 1 | PB-036-SC1 | 1 | EXTERNAL PIPE BRIDGE (SECTION P-P) | 18/7/2025 | 18/7/2025 | 18/7/2025 | SWASTIK ENTERPRISE | PB-036-SC1 | 1 | Plate-6MM | P78 | 2 | 150 | 123 | 0.87 | 1.74
10140 | PIN-087-TPT-CM1-CS11-038-FAB-PB-036-SC1 |  | 1 OF 1 | PB-036-SC1 | 1 | EXTERNAL PIPE BRIDGE (SECTION P-P) | 18/7/2025 | 18/7/2025 | 18/7/2025 | SWASTIK ENTERPRISE | PB-036-SC1 | 1 | Plate-16MM | P71 | 1 | 260 | 256 | 8.38 | 8.38
10141 | PIN-087-TPT-CM1-CS11-038-FAB-PB-036-SC1 |  | 1 OF 1 | PB-036-SC1 | 1 | EXTERNAL PIPE BRIDGE (SECTION P-P) | 18/7/2025 | 18/7/2025 | 18/7/2025 | SWASTIK ENTERPRISE | PB-036-SC1 | 1 | 6MM X 75MM MS FLAT | P34 | 3 | 150 |  | 0.53 | 1.59
10142 | PIN-087-TPT-CM1-CS11-038-FAB-PB-036-SC1 |  | 1 OF 1 | PB-036-SC1 | 1 | EXTERNAL PIPE BRIDGE (SECTION P-P) | 18/7/2025 | 18/7/2025 | 18/7/2025 | SWASTIK ENTERPRISE | PB-036-SC1 | 1 | ISA110X110X10 | CLT5 | 1 | 220 |  | 3.65 | 3.65
10143 | PIN-087-TPT-CM1-CS11-038-FAB-PB-036-SC1 |  | 1 OF 1 | PB-036-SC1 | 1 | EXTERNAL PIPE BRIDGE (SECTION P-P) | 18/7/2025 | 18/7/2025 | 18/7/2025 | SWASTIK ENTERPRISE | PB-036-SC1 | 1 | ISA110X110X10 | CLT9 | 1 | 206 |  | 3.41 | 3.41
10144 | PIN-087-TPT-CM1-CS11-038-FAB-PB-036-SC1 |  | 1 OF 1 | PB-036-SC1 | 1 | EXTERNAL PIPE BRIDGE (SECTION P-P) | 18/7/2025 | 18/7/2025 | 18/7/2025 | SWASTIK ENTERPRISE | PB-036-SC1 | 1 | Plate-10MM | P70 | 5 | 226 | 123 | 2.18 | 10.9
10145 | PIN-087-TPT-CM1-CS11-038-FAB-PB-036-SC2 |  | 1 OF 1 | PB-036-SC2 | 1 | EXTERNAL PIPE BRIDGE (SECTION P-P) | 18/7/2025 | 18/7/2025 | 18/7/2025 | SWASTIK ENTERPRISE | PB-036-SC2 | 1 | UC254X254X89 | M86 | 1 | 3618 |  | 321.64 | 321.64
10146 | PIN-087-TPT-CM1-CS11-038-FAB-PB-036-SC2 |  | 1 OF 1 | PB-036-SC2 | 1 | EXTERNAL PIPE BRIDGE (SECTION P-P) | 18/7/2025 | 18/7/2025 | 18/7/2025 | SWASTIK ENTERPRISE | PB-036-SC2 | 1 | ISA110X110X10 | CLT5 | 1 | 220 |  | 3.65 | 3.65 | 6.917
10147 | PIN-087-TPT-CM1-CS11-038-FAB-PB-036-SC2 |  | 1 OF 1 | PB-036-SC2 | 1 | EXTERNAL PIPE BRIDGE (SECTION P-P) | 18/7/2025 | 18/7/2025 | 18/7/2025 | SWASTIK ENTERPRISE | PB-036-SC2 | 1 | Plate-6MM | P78 | 2 | 150 | 123 | 0.87 | 1.74
10148 | PIN-087-TPT-CM1-CS11-038-FAB-PB-036-SC2 |  | 1 OF 1 | PB-036-SC2 | 1 | EXTERNAL PIPE BRIDGE (SECTION P-P) | 18/7/2025 | 18/7/2025 | 18/7/2025 | SWASTIK ENTERPRISE | PB-036-SC2 | 1 | 6MM X 75MM MS FLAT | P35 | 1 | 200 |  | 0.71 | 0.71
10149 | PIN-087-TPT-CM1-CS11-038-FAB-PB-036-SC2 |  | 1 OF 1 | PB-036-SC2 | 1 | EXTERNAL PIPE BRIDGE (SECTION P-P) | 18/7/2025 | 18/7/2025 | 18/7/2025 | SWASTIK ENTERPRISE | PB-036-SC2 | 1 | ISA110X110X10 | CLT9 | 1 | 206 |  | 3.41 | 3.41
10150 | PIN-087-TPT-CM1-CS11-038-FAB-PB-036-SC2 |  | 1 OF 1 | PB-036-SC2 | 1 | EXTERNAL PIPE BRIDGE (SECTION P-P) | 18/7/2025 | 18/7/2025 | 18/7/2025 | SWASTIK ENTERPRISE | PB-036-SC2 | 1 | Plate-16MM | P77 | 1 | 360 | 360 | 16.28 | 16.28
10151 | PIN-087-TPT-CM1-CS11-038-FAB-PB-036-SC2 |  | 1 OF 1 | PB-036-SC2 | 1 | EXTERNAL PIPE BRIDGE (SECTION P-P) | 18/7/2025 | 18/7/2025 | 18/7/2025 | SWASTIK ENTERPRISE | PB-036-SC2 | 1 | Plate-10MM | CLT8 | 2 | 320 |  | 6.41 | 12.82
10152 | PIN-087-TPT-CM1-CS11-038-FAB-PB-036-SC2 |  | 1 OF 1 | PB-036-SC2 | 1 | EXTERNAL PIPE BRIDGE (SECTION P-P) | 18/7/2025 | 18/7/2025 | 18/7/2025 | SWASTIK ENTERPRISE | PB-036-SC2 | 1 | Plate-16MM | P71 | 1 | 260 | 256 | 8.38 | 8.38
10153 | PIN-087-TPT-CM1-CS11-038-FAB-PB-036-SC2 |  | 1 OF 1 | PB-036-SC2 | 1 | EXTERNAL PIPE BRIDGE (SECTION P-P) | 18/7/2025 | 18/7/2025 | 18/7/2025 | SWASTIK ENTERPRISE | PB-036-SC2 | 1 | 6MM X 50MM MS FLAT | P31 | 2 | 150 |  | 0.35 | 0.7
10154 | PIN-087-TPT-CM1-CS11-038-FAB-PB-036-SC2 |  | 1 OF 1 | PB-036-SC2 | 1 | EXTERNAL PIPE BRIDGE (SECTION P-P) | 18/7/2025 | 18/7/2025 | 18/7/2025 | SWASTIK ENTERPRISE | PB-036-SC2 | 1 | Plate-10MM | P69 | 2 | 320 | 110 | 2.76 | 5.52
10155 | PIN-087-TPT-CM1-CS11-038-FAB-PB-036-SC2 |  | 1 OF 1 | PB-036-SC2 | 1 | EXTERNAL PIPE BRIDGE (SECTION P-P) | 18/7/2025 | 18/7/2025 | 18/7/2025 | SWASTIK ENTERPRISE | PB-036-SC2 | 1 | Plate-10MM | P70 | 4 | 226 | 123 | 2.18 | 8.72
10156 | PIN-087-TPT-CM1-CS11-038-FAB-PB-036-SC3 |  | 1 OF 1 | PB-036-SC3 | 1 | EXTERNAL PIPE BRIDGE (SECTION P-P) | 18/7/2025 | 18/7/2025 | 18/7/2025 | SWASTIK ENTERPRISE | PB-036-SC3 | 1 | SHS150X150X6 | M89 | 1 | 3203 |  | 86.9 | 86.9
10157 | PIN-087-TPT-CM1-CS11-038-FAB-PB-036-SC3 |  | 1 OF 1 | PB-036-SC3 | 1 | EXTERNAL PIPE BRIDGE (SECTION P-P) | 18/7/2025 | 18/7/2025 | 18/7/2025 | SWASTIK ENTERPRISE | PB-036-SC3 | 1 | ISA90X90X8 | CLT6 | 1 | 150 |  | 1.62 | 1.62 | 2.099
10158 | PIN-087-TPT-CM1-CS11-038-FAB-PB-036-SC3 |  | 1 OF 1 | PB-036-SC3 | 1 | EXTERNAL PIPE BRIDGE (SECTION P-P) | 18/7/2025 | 18/7/2025 | 18/7/2025 | SWASTIK ENTERPRISE | PB-036-SC3 | 1 | 6MM X 75MM MS FLAT | P35 | 2 | 200 |  | 0.71 | 1.42
10159 | PIN-087-TPT-CM1-CS11-038-FAB-PB-036-SC3 |  | 1 OF 1 | PB-036-SC3 | 1 | EXTERNAL PIPE BRIDGE (SECTION P-P) | 18/7/2025 | 18/7/2025 | 18/7/2025 | SWASTIK ENTERPRISE | PB-036-SC3 | 1 | 6MM X 50MM MS FLAT | P68 | 4 | 150 |  | 0.35 | 1.4
10160 | PIN-087-TPT-CM1-CS11-038-FAB-PB-036-SC4 |  | 1 OF 1 | PB-036-SC4 | 1 | EXTERNAL PIPE BRIDGE (SECTION P-P) | 18/7/2025 | 18/7/2025 | 18/7/2025 | SWASTIK ENTERPRISE | PB-036-SC4 | 1 | 6MM X 75MM MS FLAT | P34 | 2 | 150 |  | 0.53 | 1.06
10161 | PIN-087-TPT-CM1-CS11-038-FAB-PB-036-SC4 |  | 1 OF 1 | PB-036-SC4 | 1 | EXTERNAL PIPE BRIDGE (SECTION P-P) | 18/7/2025 | 18/7/2025 | 18/7/2025 | SWASTIK ENTERPRISE | PB-036-SC4 | 1 | SHS150X150X6 | M89 | 1 | 3203 |  | 86.9 | 86.9
10162 | PIN-087-TPT-CM1-CS11-038-FAB-PB-036-SC4 |  | 1 OF 1 | PB-036-SC4 | 1 | EXTERNAL PIPE BRIDGE (SECTION P-P) | 18/7/2025 | 18/7/2025 | 18/7/2025 | SWASTIK ENTERPRISE | PB-036-SC4 | 1 | 6MM X 50MM MS FLAT | P68 | 4 | 150 |  | 0.35 | 1.4
10163 | PIN-087-TPT-CM1-CS11-038-FAB-PB-036-SC4 |  | 1 OF 1 | PB-036-SC4 | 1 | EXTERNAL PIPE BRIDGE (SECTION P-P) | 18/7/2025 | 18/7/2025 | 18/7/2025 | SWASTIK ENTERPRISE | PB-036-SC4 | 1 | ISA90X90X8 | CLT6 | 1 | 150 |  | 1.62 | 1.62 | 2.195
10164 | PIN-087-TPT-CM1-CS11-038-FAB-PB-036-SC4 |  | 1 OF 1 | PB-036-SC4 | 1 | EXTERNAL PIPE BRIDGE (SECTION P-P) | 18/7/2025 | 18/7/2025 | 18/7/2025 | SWASTIK ENTERPRISE | PB-036-SC4 | 1 | Plate-10MM | P67 | 3 | 200 | 180 | 1.26 | 3.78
10165 | PIN-087-TPT-CM1-CS11-038-FAB-PB-036-SC5 |  | 1 OF 1 | PB-036-SC5 | 1 | EXTERNAL PIPE BRIDGE (SECTION P-P) | 18/7/2025 | 18/7/2025 | 18/7/2025 | SWASTIK ENTERPRISE | PB-036-SC5 | 1 | 6MM X 75MM MS FLAT | P34 | 5 | 150 |  | 0.53 | 2.65
10166 | PIN-087-TPT-CM1-CS11-038-FAB-PB-036-SC5 |  | 1 OF 1 | PB-036-SC5 | 1 | EXTERNAL PIPE BRIDGE (SECTION P-P) | 18/7/2025 | 18/7/2025 | 18/7/2025 | SWASTIK ENTERPRISE | PB-036-SC5 | 1 | Plate-10MM | P69 | 1 | 320 | 110 | 2.76 | 2.76
10167 | PIN-087-TPT-CM1-CS11-038-FAB-PB-036-SC5 |  | 1 OF 1 | PB-036-SC5 | 1 | EXTERNAL PIPE BRIDGE (SECTION P-P) | 18/7/2025 | 18/7/2025 | 18/7/2025 | SWASTIK ENTERPRISE | PB-036-SC5 | 1 | Plate-10MM | CLT3 | 1 | 320 |  | 6.41 | 6.41 | 6.537
10168 | PIN-087-TPT-CM1-CS11-038-FAB-PB-036-SC5 |  | 1 OF 1 | PB-036-SC5 | 1 | EXTERNAL PIPE BRIDGE (SECTION P-P) | 18/7/2025 | 18/7/2025 | 18/7/2025 | SWASTIK ENTERPRISE | PB-036-SC5 | 1 | ISA110X110X10 | CLT9 | 1 | 206 |  | 3.41 | 3.41
10169 | PIN-087-TPT-CM1-CS11-038-FAB-PB-036-SC5 |  | 1 OF 1 | PB-036-SC5 | 1 | EXTERNAL PIPE BRIDGE (SECTION P-P) | 18/7/2025 | 18/7/2025 | 18/7/2025 | SWASTIK ENTERPRISE | PB-036-SC5 | 1 | Plate-16MM | P77 | 1 | 360 | 360 | 16.28 | 16.28
10170 | PIN-087-TPT-CM1-CS11-038-FAB-PB-036-SC5 |  | 1 OF 1 | PB-036-SC5 | 1 | EXTERNAL PIPE BRIDGE (SECTION P-P) | 18/7/2025 | 18/7/2025 | 18/7/2025 | SWASTIK ENTERPRISE | PB-036-SC5 | 1 | Plate-10MM | P70 | 2 | 226 | 123 | 2.18 | 4.36
10171 | PIN-087-TPT-CM1-CS11-038-FAB-PB-036-SC5 |  | 1 OF 1 | PB-036-SC5 | 1 | EXTERNAL PIPE BRIDGE (SECTION P-P) | 18/7/2025 | 18/7/2025 | 18/7/2025 | SWASTIK ENTERPRISE | PB-036-SC5 | 1 | Plate-6MM | P78 | 2 | 150 | 123 | 0.87 | 1.74
10172 | PIN-087-TPT-CM1-CS11-038-FAB-PB-036-SC5 |  | 1 OF 1 | PB-036-SC5 | 1 | EXTERNAL PIPE BRIDGE (SECTION P-P) | 18/7/2025 | 18/7/2025 | 18/7/2025 | SWASTIK ENTERPRISE | PB-036-SC5 | 1 | UC254X254X89 | M49 | 1 | 3618 |  | 321.64 | 321.64
10173 | PIN-087-TPT-CM1-CS11-038-FAB-PB-036-SC5 |  | 1 OF 1 | PB-036-SC5 | 1 | EXTERNAL PIPE BRIDGE (SECTION P-P) | 18/7/2025 | 18/7/2025 | 18/7/2025 | SWASTIK ENTERPRISE | PB-036-SC5 | 1 | Plate-16MM | P71 | 1 | 260 | 256 | 8.38 | 8.38
10174 | PIN-087-TPT-CM1-CS11-038-FAB-PB-036-SC5 |  | 1 OF 1 | PB-036-SC5 | 1 | EXTERNAL PIPE BRIDGE (SECTION P-P) | 18/7/2025 | 18/7/2025 | 18/7/2025 | SWASTIK ENTERPRISE | PB-036-SC5 | 1 | 6MM X 50MM MS FLAT | P31 | 2 | 150 |  | 0.35 | 0.7
10175 | PIN-087-TPT-CM1-CS11-038-FAB-PB-036-SC6 |  | 1 OF 1 | PB-036-SC6 | 1 | EXTERNAL PIPE BRIDGE (SECTION P-P) | 18/7/2025 | 18/7/2025 | 18/7/2025 | SWASTIK ENTERPRISE | PB-036-SC6 | 1 | SHS150X150X6 | M19 | 1 | 628 |  | 17.04 | 17.04 | 1.822
10176 | PIN-087-TPT-CM1-CS11-038-FAB-PB-036-SC6 |  | 1 OF 1 | PB-036-SC6 | 1 | EXTERNAL PIPE BRIDGE (SECTION P-P) | 18/7/2025 | 18/7/2025 | 18/7/2025 | SWASTIK ENTERPRISE | PB-036-SC6 | 1 | 6MM X 150MM MS FLAT | P1 | 2 | 150 |  | 1.06 | 2.12
10177 | PIN-087-TPT-CM1-CS11-038-FAB-PB-036-SC6 |  | 1 OF 1 | PB-036-SC6 | 1 | EXTERNAL PIPE BRIDGE (SECTION P-P) | 18/7/2025 | 18/7/2025 | 18/7/2025 | SWASTIK ENTERPRISE | PB-036-SC6 | 1 | SHS150X150X6 | M21 | 1 | 1869 |  | 50.71 | 50.71
10178 | PIN-087-TPT-CM1-CS11-038-FAB-PB-036-SC6 |  | 1 OF 1 | PB-036-SC6 | 1 | EXTERNAL PIPE BRIDGE (SECTION P-P) | 18/7/2025 | 18/7/2025 | 18/7/2025 | SWASTIK ENTERPRISE | PB-036-SC6 | 1 | 6MM X 50MM MS FLAT | P31 | 4 | 150 |  | 0.35 | 1.4
10179 | PIN-087-TPT-CM1-CS11-038-FAB-PB-036-SC6 |  | 1 OF 1 | PB-036-SC6 | 1 | EXTERNAL PIPE BRIDGE (SECTION P-P) | 18/7/2025 | 18/7/2025 | 18/7/2025 | SWASTIK ENTERPRISE | PB-036-SC6 | 1 | 6MM X 75MM MS FLAT | P34 | 1 | 150 |  | 0.53 | 0.53
10180 | PIN-087-TPT-CM1-CS11-038-FAB-PB-036-SC6 |  | 1 OF 1 | PB-036-SC6 | 1 | EXTERNAL PIPE BRIDGE (SECTION P-P) | 18/7/2025 | 18/7/2025 | 18/7/2025 | SWASTIK ENTERPRISE | PB-036-SC6 | 1 | Plate-16MM | P30 | 1 | 250 | 250 | 7.85 | 7.85
10181 | PIN-087-TPT-CM1-CS11-038-FAB-PB-036-SC7 |  | 1 OF 1 | PB-036-SC7 | 1 | EXTERNAL PIPE BRIDGE (SECTION P-P) | 18/7/2025 | 18/7/2025 | 18/7/2025 | SWASTIK ENTERPRISE | PB-036-SC7 | 1 | Plate-16MM | P30 | 1 | 250 | 250 | 7.85 | 7.85
10182 | PIN-087-TPT-CM1-CS11-038-FAB-PB-036-SC7 |  | 1 OF 1 | PB-036-SC7 | 1 | EXTERNAL PIPE BRIDGE (SECTION P-P) | 18/7/2025 | 18/7/2025 | 18/7/2025 | SWASTIK ENTERPRISE | PB-036-SC7 | 1 | SHS150X150X6 | M21 | 1 | 1869 |  | 50.71 | 50.71
10183 | PIN-087-TPT-CM1-CS11-038-FAB-PB-036-SC7 |  | 1 OF 1 | PB-036-SC7 | 1 | EXTERNAL PIPE BRIDGE (SECTION P-P) | 18/7/2025 | 18/7/2025 | 18/7/2025 | SWASTIK ENTERPRISE | PB-036-SC7 | 1 | SHS150X150X6 | M19 | 1 | 628 |  | 17.04 | 17.04 | 1.822
10184 | PIN-087-TPT-CM1-CS11-038-FAB-PB-036-SC7 |  | 1 OF 1 | PB-036-SC7 | 1 | EXTERNAL PIPE BRIDGE (SECTION P-P) | 18/7/2025 | 18/7/2025 | 18/7/2025 | SWASTIK ENTERPRISE | PB-036-SC7 | 1 | 6MM X 150MM MS FLAT | P1 | 2 | 150 |  | 1.06 | 2.12
10185 | PIN-087-TPT-CM1-CS11-038-FAB-PB-036-SC7 |  | 1 OF 1 | PB-036-SC7 | 1 | EXTERNAL PIPE BRIDGE (SECTION P-P) | 18/7/2025 | 18/7/2025 | 18/7/2025 | SWASTIK ENTERPRISE | PB-036-SC7 | 1 | 6MM X 75MM MS FLAT | P34 | 1 | 150 |  | 0.53 | 0.53
10186 | PIN-087-TPT-CM1-CS11-038-FAB-PB-036-SC7 |  | 1 OF 1 | PB-036-SC7 | 1 | EXTERNAL PIPE BRIDGE (SECTION P-P) | 18/7/2025 | 18/7/2025 | 18/7/2025 | SWASTIK ENTERPRISE | PB-036-SC7 | 1 | 6MM X 50MM MS FLAT | P31 | 4 | 150 |  | 0.35 | 1.4
10187 | PIN-087-TPT-CM1-CS11-038-FAB-PB-036-SC8 |  | 1 OF 1 | PB-036-SC8 | 20 | EXTERNAL PIPE BRIDGE (SECTION P-P) | 18/7/2025 | 18/7/2025 | 18/7/2025 | SWASTIK ENTERPRISE | PB-036-SC8 | 20 | Plate-16MM | P30 | 1 | 250 | 250 | 7.85 | 7.85
10188 | PIN-087-TPT-CM1-CS11-038-FAB-PB-036-SC8 |  | 1 OF 1 | PB-036-SC8 | 20 | EXTERNAL PIPE BRIDGE (SECTION P-P) | 18/7/2025 | 18/7/2025 | 18/7/2025 | SWASTIK ENTERPRISE | PB-036-SC8 | 20 | SHS150X150X6 | M21 | 1 | 1869 |  | 50.71 | 50.71
10189 | PIN-087-TPT-CM1-CS11-038-FAB-PB-036-SC8 |  | 1 OF 1 | PB-036-SC8 | 20 | EXTERNAL PIPE BRIDGE (SECTION P-P) | 18/7/2025 | 18/7/2025 | 18/7/2025 | SWASTIK ENTERPRISE | PB-036-SC8 | 20 | SHS150X150X6 | M19 | 1 | 628 |  | 17.04 | 17.04 | 1.822
10190 | PIN-087-TPT-CM1-CS11-038-FAB-PB-036-SC8 |  | 1 OF 1 | PB-036-SC8 | 20 | EXTERNAL PIPE BRIDGE (SECTION P-P) | 18/7/2025 | 18/7/2025 | 18/7/2025 | SWASTIK ENTERPRISE | PB-036-SC8 | 20 | 6MM X 150MM MS FLAT | P1 | 2 | 150 |  | 1.06 | 2.12
10191 | PIN-087-TPT-CM1-CS11-038-FAB-PB-036-SC8 |  | 1 OF 1 | PB-036-SC8 | 20 | EXTERNAL PIPE BRIDGE (SECTION P-P) | 18/7/2025 | 18/7/2025 | 18/7/2025 | SWASTIK ENTERPRISE | PB-036-SC8 | 20 | 6MM X 75MM MS FLAT | P34 | 2 | 150 |  | 0.53 | 1.06
10192 | PIN-087-TPT-CM1-CS11-038-FAB-PB-036-SC8 |  | 1 OF 1 | PB-036-SC8 | 20 | EXTERNAL PIPE BRIDGE (SECTION P-P) | 18/7/2025 | 18/7/2025 | 18/7/2025 | SWASTIK ENTERPRISE | PB-036-SC8 | 20 | 6MM X 50MM MS FLAT | P31 | 4 | 150 |  | 0.35 | 1.4
10193 | PIN-087-TPT-CM1-CS11-038-FAB-PB-036-SC9 |  | 1 OF 1 | PB-036-SC9 | 1 | EXTERNAL PIPE BRIDGE (SECTION P-P) | 18/7/2025 | 18/7/2025 | 18/7/2025 | SWASTIK ENTERPRISE | PB-036-SC9 | 1 | 6MM X 75MM MS FLAT | P34 | 1 | 150 |  | 0.53 | 0.53
10194 | PIN-087-TPT-CM1-CS11-038-FAB-PB-036-SC9 |  | 1 OF 1 | PB-036-SC9 | 1 | EXTERNAL PIPE BRIDGE (SECTION P-P) | 18/7/2025 | 18/7/2025 | 18/7/2025 | SWASTIK ENTERPRISE | PB-036-SC9 | 1 | SHS150X150X6 | M21 | 1 | 1869 |  | 50.71 | 50.71 | 1.691
10195 | PIN-087-TPT-CM1-CS11-038-FAB-PB-036-SC9 |  | 1 OF 1 | PB-036-SC9 | 1 | EXTERNAL PIPE BRIDGE (SECTION P-P) | 18/7/2025 | 18/7/2025 | 18/7/2025 | SWASTIK ENTERPRISE | PB-036-SC9 | 1 | SHS150X150X6 | M59 | 1 | 644 |  | 17.47 | 17.47
10196 | PIN-087-TPT-CM1-CS11-038-FAB-PB-036-SC9 |  | 1 OF 1 | PB-036-SC9 | 1 | EXTERNAL PIPE BRIDGE (SECTION P-P) | 18/7/2025 | 18/7/2025 | 18/7/2025 | SWASTIK ENTERPRISE | PB-036-SC9 | 1 | 6MM X 50MM MS FLAT | P28 | 4 | 150 |  | 0.35 | 1.4
10197 | PIN-087-TPT-CM1-CS11-038-FAB-PB-036-SC9 |  | 1 OF 1 | PB-036-SC9 | 1 | EXTERNAL PIPE BRIDGE (SECTION P-P) | 18/7/2025 | 18/7/2025 | 18/7/2025 | SWASTIK ENTERPRISE | PB-036-SC9 | 1 | 6MM X 150MM MS FLAT | P1 | 2 | 150 |  | 1.06 | 2.12
10198 | PIN-087-TPT-CM1-CS11-038-FAB-PB-036-SC10 |  | 1 OF 1 | PB-036-SC10 | 1 | EXTERNAL PIPE BRIDGE (SECTION P-P) | 18/7/2025 | 18/7/2025 | 18/7/2025 | SWASTIK ENTERPRISE | PB-036-SC10 | 1 | 6MM X 50MM MS FLAT | P28 | 4 | 150 |  | 0.35 | 1.4
10199 | PIN-087-TPT-CM1-CS11-038-FAB-PB-036-SC10 |  | 1 OF 1 | PB-036-SC10 | 1 | EXTERNAL PIPE BRIDGE (SECTION P-P) | 18/7/2025 | 18/7/2025 | 18/7/2025 | SWASTIK ENTERPRISE | PB-036-SC10 | 1 | SHS150X150X6 | M59 | 1 | 644 |  | 17.47 | 17.47
10200 | PIN-087-TPT-CM1-CS11-038-FAB-PB-036-SC10 |  | 1 OF 1 | PB-036-SC10 | 1 | EXTERNAL PIPE BRIDGE (SECTION P-P) | 18/7/2025 | 18/7/2025 | 18/7/2025 | SWASTIK ENTERPRISE | PB-036-SC10 | 1 | 6MM X 75MM MS FLAT | P34 | 1 | 150 |  | 0.53 | 0.53
10201 | PIN-087-TPT-CM1-CS11-038-FAB-PB-036-SC10 |  | 1 OF 1 | PB-036-SC10 | 1 | EXTERNAL PIPE BRIDGE (SECTION P-P) | 18/7/2025 | 18/7/2025 | 18/7/2025 | SWASTIK ENTERPRISE | PB-036-SC10 | 1 | SHS150X150X6 | M21 | 1 | 1869 |  | 50.71 | 50.71 | 1.691
10202 | PIN-087-TPT-CM1-CS11-038-FAB-PB-036-SC10 |  | 1 OF 1 | PB-036-SC10 | 1 | EXTERNAL PIPE BRIDGE (SECTION P-P) | 18/7/2025 | 18/7/2025 | 18/7/2025 | SWASTIK ENTERPRISE | PB-036-SC10 | 1 | 6MM X 150MM MS FLAT | P1 | 2 | 150 |  | 1.06 | 2.12
10203 | PIN-087-TPT-CM1-CS11-038-FAB-PB-036-SC11 |  | 1 OF 1 | PB-036-SC11 | 6 | EXTERNAL PIPE BRIDGE (SECTION P-P) | 18/7/2025 | 18/7/2025 | 18/7/2025 | SWASTIK ENTERPRISE | PB-036-SC11 | 6 | 6MM X 75MM MS FLAT | P34 | 2 | 150 |  | 0.53 | 1.06
10204 | PIN-087-TPT-CM1-CS11-038-FAB-PB-036-SC11 |  | 1 OF 1 | PB-036-SC11 | 6 | EXTERNAL PIPE BRIDGE (SECTION P-P) | 18/7/2025 | 18/7/2025 | 18/7/2025 | SWASTIK ENTERPRISE | PB-036-SC11 | 6 | SHS150X150X6 | M59 | 1 | 644 |  | 17.47 | 17.47
10205 | PIN-087-TPT-CM1-CS11-038-FAB-PB-036-SC11 |  | 1 OF 1 | PB-036-SC11 | 6 | EXTERNAL PIPE BRIDGE (SECTION P-P) | 18/7/2025 | 18/7/2025 | 18/7/2025 | SWASTIK ENTERPRISE | PB-036-SC11 | 6 | 6MM X 50MM MS FLAT | P28 | 4 | 150 |  | 0.35 | 1.4
10206 | PIN-087-TPT-CM1-CS11-038-FAB-PB-036-SC11 |  | 1 OF 1 | PB-036-SC11 | 6 | EXTERNAL PIPE BRIDGE (SECTION P-P) | 18/7/2025 | 18/7/2025 | 18/7/2025 | SWASTIK ENTERPRISE | PB-036-SC11 | 6 | SHS150X150X6 | M21 | 1 | 1869 |  | 50.71 | 50.71 | 1.717
10207 | PIN-087-TPT-CM1-CS11-038-FAB-PB-036-SC11 |  | 1 OF 1 | PB-036-SC11 | 6 | EXTERNAL PIPE BRIDGE (SECTION P-P) | 18/7/2025 | 18/7/2025 | 18/7/2025 | SWASTIK ENTERPRISE | PB-036-SC11 | 6 | 6MM X 150MM MS FLAT | P1 | 2 | 150 |  | 1.06 | 2.12
10208 | PIN-087-TPT-CM1-CS11-038-FAB-PB-036-SC12 |  | 1 OF 1 | PB-036-SC12 | 1 | EXTERNAL PIPE BRIDGE (SECTION P-P) | 18/7/2025 | 18/7/2025 | 18/7/2025 | SWASTIK ENTERPRISE | PB-036-SC12 | 1 | Plate-10MM | P70 | 3 | 226 | 123 | 2.18 | 6.54
10209 | PIN-087-TPT-CM1-CS11-038-FAB-PB-036-SC12 |  | 1 OF 1 | PB-036-SC12 | 1 | EXTERNAL PIPE BRIDGE (SECTION P-P) | 18/7/2025 | 18/7/2025 | 18/7/2025 | SWASTIK ENTERPRISE | PB-036-SC12 | 1 | ISA110X110X10 | CLT9 | 1 | 206 |  | 3.41 | 3.41
10210 | PIN-087-TPT-CM1-CS11-038-FAB-PB-036-SC12 |  | 1 OF 1 | PB-036-SC12 | 1 | EXTERNAL PIPE BRIDGE (SECTION P-P) | 18/7/2025 | 18/7/2025 | 18/7/2025 | SWASTIK ENTERPRISE | PB-036-SC12 | 1 | 6MM X 50MM MS FLAT | P31 | 2 | 150 |  | 0.35 | 0.7
10211 | PIN-087-TPT-CM1-CS11-038-FAB-PB-036-SC12 |  | 1 OF 1 | PB-036-SC12 | 1 | EXTERNAL PIPE BRIDGE (SECTION P-P) | 18/7/2025 | 18/7/2025 | 18/7/2025 | SWASTIK ENTERPRISE | PB-036-SC12 | 1 | Plate-10MM | P69 | 1 | 320 | 110 | 2.76 | 2.76
10212 | PIN-087-TPT-CM1-CS11-038-FAB-PB-036-SC12 |  | 1 OF 1 | PB-036-SC12 | 1 | EXTERNAL PIPE BRIDGE (SECTION P-P) | 18/7/2025 | 18/7/2025 | 18/7/2025 | SWASTIK ENTERPRISE | PB-036-SC12 | 1 | Plate-6MM | P78 | 2 | 150 | 123 | 0.87 | 1.74
10213 | PIN-087-TPT-CM1-CS11-038-FAB-PB-036-SC12 |  | 1 OF 1 | PB-036-SC12 | 1 | EXTERNAL PIPE BRIDGE (SECTION P-P) | 18/7/2025 | 18/7/2025 | 18/7/2025 | SWASTIK ENTERPRISE | PB-036-SC12 | 1 | Plate-10MM | P67 | 3 | 200 | 180 | 1.26 | 3.78
10214 | PIN-087-TPT-CM1-CS11-038-FAB-PB-036-SC12 |  | 1 OF 1 | PB-036-SC12 | 1 | EXTERNAL PIPE BRIDGE (SECTION P-P) | 18/7/2025 | 18/7/2025 | 18/7/2025 | SWASTIK ENTERPRISE | PB-036-SC12 | 1 | Plate-16MM | P71 | 1 | 260 | 256 | 8.38 | 8.38
10215 | PIN-087-TPT-CM1-CS11-038-FAB-PB-036-SC12 |  | 1 OF 1 | PB-036-SC12 | 1 | EXTERNAL PIPE BRIDGE (SECTION P-P) | 18/7/2025 | 18/7/2025 | 18/7/2025 | SWASTIK ENTERPRISE | PB-036-SC12 | 1 | Plate-10MM | CLT8 | 1 | 320 |  | 6.41 | 6.41 | 6.619
10216 | PIN-087-TPT-CM1-CS11-038-FAB-PB-036-SC12 |  | 1 OF 1 | PB-036-SC12 | 1 | EXTERNAL PIPE BRIDGE (SECTION P-P) | 18/7/2025 | 18/7/2025 | 18/7/2025 | SWASTIK ENTERPRISE | PB-036-SC12 | 1 | UC254X254X89 | M49 | 1 | 3618 |  | 321.64 | 321.64
10217 | PIN-087-TPT-CM1-CS11-038-FAB-PB-036-SC12 |  | 1 OF 1 | PB-036-SC12 | 1 | EXTERNAL PIPE BRIDGE (SECTION P-P) | 18/7/2025 | 18/7/2025 | 18/7/2025 | SWASTIK ENTERPRISE | PB-036-SC12 | 1 | 6MM X 75MM MS FLAT | P35 | 1 | 200 |  | 0.71 | 0.71
10218 | PIN-087-TPT-CM1-CS11-038-FAB-PB-036-SC12 |  | 1 OF 1 | PB-036-SC12 | 1 | EXTERNAL PIPE BRIDGE (SECTION P-P) | 18/7/2025 | 18/7/2025 | 18/7/2025 | SWASTIK ENTERPRISE | PB-036-SC12 | 1 | Plate-16MM | P77 | 1 | 360 | 360 | 16.28 | 16.28
10219 | PIN-087-TPT-CM1-CS11-038-FAB-PB-036-FR6 |  | 1 OF 1 | PB-036-FR6 | 1 | EXTERNAL PIPE BRIDGE (SECTION P-P) | 18/7/2025 | 18/7/2025 | 18/7/2025 | SWASTIK ENTERPRISE | PB-036-FR6 | 1 | Plate-10MM | P2 | 6 | 260 | 110 | 2.25 | 13.5
10220 | PIN-087-TPT-CM1-CS11-038-FAB-PB-036-FR6 |  | 1 OF 1 | PB-036-FR6 | 1 | EXTERNAL PIPE BRIDGE (SECTION P-P) | 18/7/2025 | 18/7/2025 | 18/7/2025 | SWASTIK ENTERPRISE | PB-036-FR6 | 1 | Plate-12MM | P3 | 6 | 75 | 75 | 0.53 | 3.18
10221 | PIN-087-TPT-CM1-CS11-038-FAB-PB-036-FR6 |  | 1 OF 1 | PB-036-FR6 | 1 | EXTERNAL PIPE BRIDGE (SECTION P-P) | 18/7/2025 | 18/7/2025 | 18/7/2025 | SWASTIK ENTERPRISE | PB-036-FR6 | 1 | Plate-25MM | P4 | 1 | 450 | 450 | 39.74 | 39.74
10222 | PIN-087-TPT-CM1-CS11-038-FAB-PB-036-FR6 |  | 1 OF 1 | PB-036-FR6 | 1 | EXTERNAL PIPE BRIDGE (SECTION P-P) | 18/7/2025 | 18/7/2025 | 18/7/2025 | SWASTIK ENTERPRISE | PB-036-FR6 | 1 | Plate-8MM | P33 | 8 | 373 | 150 | 3.53 | 28.24
10223 | PIN-087-TPT-CM1-CS11-038-FAB-PB-036-FR6 |  | 1 OF 1 | PB-036-FR6 | 1 | EXTERNAL PIPE BRIDGE (SECTION P-P) | 18/7/2025 | 18/7/2025 | 18/7/2025 | SWASTIK ENTERPRISE | PB-036-FR6 | 1 | NPB400X180X57.38 | M11 | 1 | 5488 |  | 314.93 | 314.93
10224 | PIN-087-TPT-CM1-CS11-038-FAB-PB-036-FR6 |  | 1 OF 1 | PB-036-FR6 | 1 | EXTERNAL PIPE BRIDGE (SECTION P-P) | 18/7/2025 | 18/7/2025 | 18/7/2025 | SWASTIK ENTERPRISE | PB-036-FR6 | 1 | Plate-25MM | P27 | 1 | 250 | 100 | 4.91 | 4.91
10225 | PIN-087-TPT-CM1-CS11-038-FAB-PB-036-FR6 |  | 1 OF 1 | PB-036-FR6 | 1 | EXTERNAL PIPE BRIDGE (SECTION P-P) | 18/7/2025 | 18/7/2025 | 18/7/2025 | SWASTIK ENTERPRISE | PB-036-FR6 | 1 | Plate-10MM | P49 | 3 | 248 | 180 | 3.51 | 10.53
10226 | PIN-087-TPT-CM1-CS11-038-FAB-PB-036-FR6 |  | 1 OF 1 | PB-036-FR6 | 1 | EXTERNAL PIPE BRIDGE (SECTION P-P) | 18/7/2025 | 18/7/2025 | 18/7/2025 | SWASTIK ENTERPRISE | PB-036-FR6 | 1 | Plate-10MM | P46 | 3 | 389 | 284 | 8.67 | 26.01
10227 | PIN-087-TPT-CM1-CS11-038-FAB-PB-036-FR6 |  | 1 OF 1 | PB-036-FR6 | 1 | EXTERNAL PIPE BRIDGE (SECTION P-P) | 18/7/2025 | 18/7/2025 | 18/7/2025 | SWASTIK ENTERPRISE | PB-036-FR6 | 1 | Plate-10MM | P48 | 2 | 821 | 364 | 23.46 | 46.92
10228 | PIN-087-TPT-CM1-CS11-038-FAB-PB-036-FR6 |  | 1 OF 1 | PB-036-FR6 | 1 | EXTERNAL PIPE BRIDGE (SECTION P-P) | 18/7/2025 | 18/7/2025 | 18/7/2025 | SWASTIK ENTERPRISE | PB-036-FR6 | 1 | Plate-12MM | P5 | 7 | 385 | 221 | 8.03 | 56.21
10229 | PIN-087-TPT-CM1-CS11-038-FAB-PB-036-FR6 |  | 1 OF 1 | PB-036-FR6 | 1 | EXTERNAL PIPE BRIDGE (SECTION P-P) | 18/7/2025 | 18/7/2025 | 18/7/2025 | SWASTIK ENTERPRISE | PB-036-FR6 | 1 | Plate-10MM | P7 | 2 | 373 | 86 | 2.53 | 5.06
10230 | PIN-087-TPT-CM1-CS11-038-FAB-PB-036-FR6 |  | 1 OF 1 | PB-036-FR6 | 1 | EXTERNAL PIPE BRIDGE (SECTION P-P) | 18/7/2025 | 18/7/2025 | 18/7/2025 | SWASTIK ENTERPRISE | PB-036-FR6 | 1 | Plate-10MM | P13 | 22 | 139 | 73 | 0.8 | 17.6
10231 | PIN-087-TPT-CM1-CS11-038-FAB-PB-036-FR6 |  | 1 OF 1 | PB-036-FR6 | 1 | EXTERNAL PIPE BRIDGE (SECTION P-P) | 18/7/2025 | 18/7/2025 | 18/7/2025 | SWASTIK ENTERPRISE | PB-036-FR6 | 1 | Plate-10MM | P54 | 4 | 73 | 364 | 0.37 | 1.48
10232 | PIN-087-TPT-CM1-CS11-038-FAB-PB-036-FR6 |  | 1 OF 1 | PB-036-FR6 | 1 | EXTERNAL PIPE BRIDGE (SECTION P-P) | 18/7/2025 | 18/7/2025 | 18/7/2025 | SWASTIK ENTERPRISE | PB-036-FR6 | 1 | NPB400X180X57.38 | M4 | 1 | 5488 |  | 314.93 | 314.93 | 35.617
10233 | PIN-087-TPT-CM1-CS11-038-FAB-PB-036-FR6 |  | 1 OF 1 | PB-036-FR6 | 1 | EXTERNAL PIPE BRIDGE (SECTION P-P) | 18/7/2025 | 18/7/2025 | 18/7/2025 | SWASTIK ENTERPRISE | PB-036-FR6 | 1 | Plate-10MM | P47 | 3 | 370 | 279 | 8.11 | 24.33
10234 | PIN-087-TPT-CM1-CS11-038-FAB-PB-036-FR6 |  | 1 OF 1 | PB-036-FR6 | 1 | EXTERNAL PIPE BRIDGE (SECTION P-P) | 18/7/2025 | 18/7/2025 | 18/7/2025 | SWASTIK ENTERPRISE | PB-036-FR6 | 1 | UC152X152X37 | M15 | 3 | 4453 |  | 164.76 | 494.28
10235 | PIN-087-TPT-CM1-CS11-038-FAB-PB-036-FR6 |  | 1 OF 1 | PB-036-FR6 | 1 | EXTERNAL PIPE BRIDGE (SECTION P-P) | 18/7/2025 | 18/7/2025 | 18/7/2025 | SWASTIK ENTERPRISE | PB-036-FR6 | 1 | Plate-12MM | P26 | 2 | 408 | 298 | 11.45 | 22.9
10236 | PIN-087-TPT-CM1-CS11-038-FAB-PB-036-FR6 |  | 1 OF 1 | PB-036-FR6 | 1 | EXTERNAL PIPE BRIDGE (SECTION P-P) | 18/7/2025 | 18/7/2025 | 18/7/2025 | SWASTIK ENTERPRISE | PB-036-FR6 | 1 | Plate-10MM | P6 | 7 | 373 | 95 | 2.78 | 19.46
10237 | PIN-087-TPT-CM1-CS11-038-FAB-PB-036-FR6 |  | 1 OF 1 | PB-036-FR6 | 1 | EXTERNAL PIPE BRIDGE (SECTION P-P) | 18/7/2025 | 18/7/2025 | 18/7/2025 | SWASTIK ENTERPRISE | PB-036-FR6 | 1 | Plate-12MM | P32 | 4 | 280 | 64 | 1.69 | 6.76
10238 | PIN-087-TPT-CM1-CS11-074-FAB-PR-023-B23 |  | 1 OF 1 | PR-023-B23 | 7 | EXTERNAL PIPE BRIDGE (SECTION Q-Q) | 19/7/2025 | 19/7/2025 | 1/8/2025 | SWASTIK ENTERPRISE | PR-023-B23 | 7 | NPB200X100X25.09 | M6 | 1 | 2980 |  | 74.76 | 74.76 | 2.688
10239 | PIN-087-TPT-CM1-CS11-074-FAB-PR-023-B23 |  | 1 OF 1 | PR-023-B23 | 7 | EXTERNAL PIPE BRIDGE (SECTION Q-Q) | 19/7/2025 | 19/7/2025 | 1/8/2025 | SWASTIK ENTERPRISE | PR-023-B23 | 7 | Plate-10MM | P12 | 2 | 322 |  | 7.12 | 14.24
10240 | PIN-087-TPT-CM1-CS11-074-FAB-PR-023-B24 |  | 1 OF 1 | PR-023-B24 | 1 | EXTERNAL PIPE BRIDGE (SECTION Q-Q) | 19/7/2025 | 19/7/2025 | 1/8/2025 | SWASTIK ENTERPRISE | PR-023-B24 | 1 | NPB200X100X25.09 | M6 | 1 | 2980 |  | 74.76 | 74.76 | 2.574
10241 | PIN-087-TPT-CM1-CS11-074-FAB-PR-023-B24 |  | 1 OF 1 | PR-023-B24 | 1 | EXTERNAL PIPE BRIDGE (SECTION Q-Q) | 19/7/2025 | 19/7/2025 | 1/8/2025 | SWASTIK ENTERPRISE | PR-023-B24 | 1 | Plate-10MM | P25 | 1 | 251 |  | 4.46 | 4.46
10242 | PIN-087-TPT-CM1-CS11-074-FAB-PR-023-B24 |  | 1 OF 1 | PR-023-B24 | 1 | EXTERNAL PIPE BRIDGE (SECTION Q-Q) | 19/7/2025 | 19/7/2025 | 1/8/2025 | SWASTIK ENTERPRISE | PR-023-B24 | 1 | Plate-10MM | P27 | 1 | 249 |  | 4.64 | 4.64
10243 | PIN-087-TPT-CM1-CS11-074-FAB-PR-023-B25 |  | 1 OF 1 | PR-023-B25 | 1 | EXTERNAL PIPE BRIDGE (SECTION Q-Q) | 19/7/2025 | 2/8/2025 | 1/8/2025 | SWASTIK ENTERPRISE | PR-023-B25 | 1 | NPB200X100X25.09 | M6 | 1 | 2980 |  | 74.76 | 74.76 | 2.566
10244 | PIN-087-TPT-CM1-CS11-074-FAB-PR-023-B25 |  | 1 OF 1 | PR-023-B25 | 1 | EXTERNAL PIPE BRIDGE (SECTION Q-Q) | 19/7/2025 | 2/8/2025 | 1/8/2025 | SWASTIK ENTERPRISE | PR-023-B25 | 1 | Plate-10MM | P26 | 1 | 249 |  | 4.64 | 4.64
10245 | PIN-087-TPT-CM1-CS11-074-FAB-PR-023-B25 |  | 1 OF 1 | PR-023-B25 | 1 | EXTERNAL PIPE BRIDGE (SECTION Q-Q) | 19/7/2025 | 2/8/2025 | 1/8/2025 | SWASTIK ENTERPRISE | PR-023-B25 | 1 | Plate-10MM | P29 | 1 | 254 |  | 3.85 | 3.85
10246 | PIN-087-TPT-CM1-CS11-074-FAB-PR-023-B26 |  | 1 OF 1 | PR-023-B26 | 4 | EXTERNAL PIPE BRIDGE (SECTION Q-Q) | 19/7/2025 | 19/7/2025 | 1/8/2025 | SWASTIK ENTERPRISE | PR-023-B26 | 4 | NPB200X100X25.09 | M6 | 1 | 2980 |  | 74.76 | 74.76 | 2.555
10247 | PIN-087-TPT-CM1-CS11-074-FAB-PR-023-B26 |  | 1 OF 1 | PR-023-B26 | 4 | EXTERNAL PIPE BRIDGE (SECTION Q-Q) | 19/7/2025 | 19/7/2025 | 1/8/2025 | SWASTIK ENTERPRISE | PR-023-B26 | 4 | Plate-10MM | P28 | 2 | 254 |  | 3.85 | 7.7
10248 | PIN-087-TPT-CM1-CS11-074-FAB-PR-023-B27 |  | 1 OF 1 | PR-023-B27 | 3 | EXTERNAL PIPE BRIDGE (SECTION Q-Q) | 19/7/2025 | 19/7/2025 | 1/8/2025 | SWASTIK ENTERPRISE | PR-023-B27 | 3 | NPB200X100X25.09 | M6 | 1 | 2980 |  | 74.76 | 74.76 | 2.555
10249 | PIN-087-TPT-CM1-CS11-074-FAB-PR-023-B27 |  | 1 OF 1 | PR-023-B27 | 3 | EXTERNAL PIPE BRIDGE (SECTION Q-Q) | 19/7/2025 | 19/7/2025 | 1/8/2025 | SWASTIK ENTERPRISE | PR-023-B27 | 3 | Plate-10MM | P29 | 2 | 254 |  | 3.85 | 7.7
10250 | PIN-087-TPT-CM1-CS11-074-FAB-PR-023-B28 |  | 1 OF 1 | PR-023-B28 | 1 | EXTERNAL PIPE BRIDGE (SECTION Q-Q) | 19/7/2025 | 19/7/2025 | 1/8/2025 | SWASTIK ENTERPRISE | PR-023-B28 | 1 | NPB200X100X25.09 | M6 | 1 | 2980 |  | 74.76 | 74.76 | 2.642
10251 | PIN-087-TPT-CM1-CS11-074-FAB-PR-023-B28 |  | 1 OF 1 | PR-023-B28 | 1 | EXTERNAL PIPE BRIDGE (SECTION Q-Q) | 19/7/2025 | 19/7/2025 | 1/8/2025 | SWASTIK ENTERPRISE | PR-023-B28 | 1 | Plate-10MM | P29 | 3 | 254 |  | 3.85 | 11.55
10252 | PIN-087-TPT-CM1-CS11-074-FAB-PR-023-B29 |  | 1 OF 1 | PR-023-B29 | 1 | EXTERNAL PIPE BRIDGE (SECTION Q-Q) | 19/7/2025 | 19/7/2025 | 1/8/2025 | SWASTIK ENTERPRISE | PR-023-B29 | 1 | NPB200X100X25.09 | M6 | 1 | 2980 |  | 74.76 | 74.76 | 2.831
10253 | PIN-087-TPT-CM1-CS11-074-FAB-PR-023-B29 |  | 1 OF 1 | PR-023-B29 | 1 | EXTERNAL PIPE BRIDGE (SECTION Q-Q) | 19/7/2025 | 19/7/2025 | 1/8/2025 | SWASTIK ENTERPRISE | PR-023-B29 | 1 | Plate-10MM | P10 | 2 | 318 |  | 6.75 | 13.5
10254 | PIN-087-TPT-CM1-CS11-074-FAB-PR-023-B29 |  | 1 OF 1 | PR-023-B29 | 1 | EXTERNAL PIPE BRIDGE (SECTION Q-Q) | 19/7/2025 | 19/7/2025 | 1/8/2025 | SWASTIK ENTERPRISE | PR-023-B29 | 1 | Plate-10MM | P12 | 1 | 322 |  | 7.12 | 7.12
10255 | PIN-087-TPT-CM1-CS11-074-FAB-PR-023-B30 |  | 1 OF 1 | PR-023-B30 | 1 | EXTERNAL PIPE BRIDGE (SECTION Q-Q) | 19/7/2025 | 19/7/2025 | 1/8/2025 | SWASTIK ENTERPRISE | PR-023-B30 | 1 | NPB200X100X25.09 | M6 | 1 | 2980 |  | 74.76 | 74.76 | 2.88
10256 | PIN-087-TPT-CM1-CS11-074-FAB-PR-023-B30 |  | 1 OF 1 | PR-023-B30 | 1 | EXTERNAL PIPE BRIDGE (SECTION Q-Q) | 19/7/2025 | 19/7/2025 | 1/8/2025 | SWASTIK ENTERPRISE | PR-023-B30 | 1 | Plate-10MM | P17 | 2 | 322 |  | 7.82 | 15.64
10257 | PIN-087-TPT-CM1-CS11-074-FAB-PR-023-B30 |  | 1 OF 1 | PR-023-B30 | 1 | EXTERNAL PIPE BRIDGE (SECTION Q-Q) | 19/7/2025 | 19/7/2025 | 1/8/2025 | SWASTIK ENTERPRISE | PR-023-B30 | 1 | Plate-10MM | P28 | 2 | 254 |  | 3.85 | 7.7
10258 | 1619-CS-STR-504-FD-13SB218 |  | 1 OF 1 | 13SB218 | 1 | HH2700 | 1/6/2025 | 19/7/2025 | 14/7/2025 | DEVNANDAN ENGINEERING INFRA | 13SB218 | 1 | UB 305X165X40 | M310 | 1 | 1308 |  | 52.68 | 52.68 | 1.62
10259 | 1619-CS-STR-504-FD-13SB210 |  | 1 OF 1 | 13SB210 | 1 | HH2700 | 1/6/2025 | 19/7/2025 | 14/7/2025 | DEVNANDAN ENGINEERING INFRA | 13SB210 | 1 | UB 406X178X74 | M308 | 1 | 1558 |  | 115.56 | 115.56 | 2.85
10260 | 1619-CS-STR-504-FD-13SB210 |  | 1 OF 1 | 13SB210 | 1 | HH2700 | 1/6/2025 | 19/7/2025 | 14/7/2025 | DEVNANDAN ENGINEERING INFRA | 13SB210 | 1 | 16 MM PLATE | PL164 | 1 | 475 | 230 | 13.72 | 13.72
10261 | 1619-CS-STR-504-FD-13SB210 |  | 1 OF 1 | 13SB210 | 1 | HH2700 | 1/6/2025 | 19/7/2025 | 14/7/2025 | DEVNANDAN ENGINEERING INFRA | 13SB210 | 1 | 12 MM PLATE | PL200 | 2 | 381 | 225 | 5.385 | 10.77
10262 | 1619-CS-STR-504-FD-13SB213 |  | 1 OF 1 | 13SB213 | 1 | HH2700 | 1/6/2025 | 19/7/2025 | 14/7/2025 | DEVNANDAN ENGINEERING INFRA | 13SB213 | 1 | UB 406X178X74 | M311 | 1 | 919 |  | 68.21 | 68.21 | 2.35
10263 | 1619-CS-STR-504-FD-13SB213 |  | 1 OF 1 | 13SB213 | 1 | HH2700 | 1/6/2025 | 19/7/2025 | 14/7/2025 | DEVNANDAN ENGINEERING INFRA | 13SB213 | 1 | 12 MM PLATE | PL10 | 2 | 300 | 170 | 3.37 | 6.74
10264 | 1619-CS-STR-504-FD-13SB213 |  | 1 OF 1 | 13SB213 | 1 | HH2700 | 1/6/2025 | 19/7/2025 | 14/7/2025 | DEVNANDAN ENGINEERING INFRA | 13SB213 | 1 | 16 MM PLATE | PL110 | 1 | 763 | 300 | 28.75 | 28.75
10265 | 1619-CS-STR-504-FD-13SB213 |  | 1 OF 1 | 13SB213 | 1 | HH2700 | 1/6/2025 | 19/7/2025 | 14/7/2025 | DEVNANDAN ENGINEERING INFRA | 13SB213 | 1 | 12 MM PLATE | PL200 | 2 | 381 | 225 | 5.385 | 10.77
10266 | 1619-CS-STR-504-FD-13SB213 |  | 1 OF 1 | 13SB213 | 1 | HH2700 | 1/6/2025 | 19/7/2025 | 14/7/2025 | DEVNANDAN ENGINEERING INFRA | 13SB213 | 1 | 12 MM PLATE | PL333 | 1 | 169 | 161 | 1.97 | 1.97
10267 | 1619-CS-STR-504-FD-13SB258 |  | 1 OF 1 | 13SB258 | 1 | HH2700 | 1/6/2025 | 19/7/2025 | 14/7/2025 | DEVNANDAN ENGINEERING INFRA | 13SB258 | 1 | UB 305X165X40 | M814 | 1 | 1000 |  | 40.3 | 40.3 | 1.35
10268 | 1619-CS-STR-504-FD-13SB258 |  | 1 OF 1 | 13SB258 | 1 | HH2700 | 1/6/2025 | 19/7/2025 | 14/7/2025 | DEVNANDAN ENGINEERING INFRA | 13SB258 | 1 | 12 MM PLATE | PL165 | 1 | 283 | 220 | 4.46 | 4.46
10269 | 1619-CS-STR-504-FD-13SB211 |  | 1 OF 1 | 13SB211 | 1 | HH2700 | 1/6/2025 | 19/7/2025 | 14/7/2025 | DEVNANDAN ENGINEERING INFRA | 13SB211 | 1 | UB 305X165X40 | M309 | 1 | 435 |  | 17.54 | 17.54 | 0.54
10270 | 1619-CS-STR-504-FD-13SB184 |  | 1 OF 1 | 13SB184 | 1 | HH2700 | 1/6/2025 | 19/7/2025 | 14/7/2025 | DEVNANDAN ENGINEERING INFRA | 13SB184 | 1 | UB 305X165X40 | M307 | 1 | 5066 |  | 204.07 | 204.07 | 6.5
10271 | 1619-CS-STR-504-FD-13SB184 |  | 1 OF 1 | 13SB184 | 1 | HH2700 | 1/6/2025 | 19/7/2025 | 14/7/2025 | DEVNANDAN ENGINEERING INFRA | 13SB184 | 1 | 10 MM PLATE | PL137 | 3 | 283 | 186 | 2.5333 | 7.6
10272 | PIN-087-TPT-CM1-CS11-066-FAB-PB-020-B28 |  | 1 OF 1 | PB-020-B28 | 5 | EXTERNAL PIPE BRIDGE (SECTION A1-A3) | 21/5/2025 | 23/7/2025 | 23/6/2025 | ISHIKA ENGINEERING | PB-020-B28 | 4 | ISA110X110X10 | M16 | 1 | 1769 |  | 29.36 | 29.36 | 0.762
10273 | PIN-087-TPT-CM1-CS11-074-FAB-PR-023-B31 |  | 1 OF 1 | PR-023-B31 | 1 | EXTERNAL PIPE BRIDGE (SECTION Q-Q) | 23/7/2025 | 23/7/2025 | 1/8/2025 | SWASTIK ENTERPRISE | PR-023-B31 | 1 | NPB200X100X25.09 | M5 | 1 | 2966 |  | 74.41 | 74.41 | 2.586
10274 | PIN-087-TPT-CM1-CS11-074-FAB-PR-023-B31 |  | 1 OF 1 | PR-023-B31 | 1 | EXTERNAL PIPE BRIDGE (SECTION Q-Q) | 23/7/2025 | 23/7/2025 | 1/8/2025 | SWASTIK ENTERPRISE | PR-023-B31 | 1 | Plate-16MM | P66 | 1 | 487 |  | 13.93 | 13.93
10275 | PIN-087-TPT-CM1-CS11-074-FAB-PR-023-B32 |  | 1 OF 1 | PR-023-B32 | 1 | EXTERNAL PIPE BRIDGE (SECTION Q-Q) | 23/7/2025 | 23/7/2025 | 1/8/2025 | SWASTIK ENTERPRISE | PR-023-B32 | 1 | NPB200X100X25.09 | M5 | 1 | 2966 |  | 74.41 | 74.41 | 2.874
10276 | PIN-087-TPT-CM1-CS11-074-FAB-PR-023-B32 |  | 1 OF 1 | PR-023-B32 | 1 | EXTERNAL PIPE BRIDGE (SECTION Q-Q) | 23/7/2025 | 23/7/2025 | 1/8/2025 | SWASTIK ENTERPRISE | PR-023-B32 | 1 | Plate-10MM | P10 | 2 | 318 |  | 6.75 | 13.5
10277 | PIN-087-TPT-CM1-CS11-074-FAB-PR-023-B32 |  | 1 OF 1 | PR-023-B32 | 1 | EXTERNAL PIPE BRIDGE (SECTION Q-Q) | 23/7/2025 | 23/7/2025 | 1/8/2025 | SWASTIK ENTERPRISE | PR-023-B32 | 1 | Plate-16MM | P67 | 1 | 458 |  | 13.38 | 13.38
10278 | PIN-087-TPT-CM1-CS11-074-FAB-PR-023-B33 |  | 1 OF 1 | PR-023-B33 | 1 | EXTERNAL PIPE BRIDGE (SECTION Q-Q) | 23/7/2025 | 23/7/2025 | 1/8/2025 | SWASTIK ENTERPRISE | PR-023-B33 | 1 | NPB200X100X25.09 | M5 | 1 | 2966 |  | 74.41 | 74.41 | 2.67
10279 | PIN-087-TPT-CM1-CS11-074-FAB-PR-023-B33 |  | 1 OF 1 | PR-023-B33 | 1 | EXTERNAL PIPE BRIDGE (SECTION Q-Q) | 23/7/2025 | 23/7/2025 | 1/8/2025 | SWASTIK ENTERPRISE | PR-023-B33 | 1 | Plate-10MM | P18 | 2 | 322 |  | 6.98 | 13.96
10280 | PIN-087-TPT-CM1-CS11-074-FAB-PR-023-B34 |  | 1 OF 1 | PR-023-B34 | 1 | EXTERNAL PIPE BRIDGE (SECTION Q-Q) | 23/7/2025 | 23/7/2025 | 1/8/2025 | SWASTIK ENTERPRISE | PR-023-B34 | 1 | ISMC150 | M31 | 1 | 2200 |  | 36.96 | 36.96 | 1.367
10281 | PIN-087-TPT-CM1-CS11-074-FAB-PR-023-B34 |  | 1 OF 1 | PR-023-B34 | 1 | EXTERNAL PIPE BRIDGE (SECTION Q-Q) | 23/7/2025 | 23/7/2025 | 1/8/2025 | SWASTIK ENTERPRISE | PR-023-B34 | 1 | Plate-10MM | P38 | 1 | 230 |  | 2.62 | 2.62
10282 | PIN-087-TPT-CM1-CS11-074-FAB-PR-023-B34 |  | 1 OF 1 | PR-023-B34 | 1 | EXTERNAL PIPE BRIDGE (SECTION Q-Q) | 23/7/2025 | 23/7/2025 | 1/8/2025 | SWASTIK ENTERPRISE | PR-023-B34 | 1 | Plate-10MM | P39 | 1 | 236 |  | 2.59 | 2.59
10283 | PIN-087-TPT-CM1-CS11-074-FAB-PR-023-B35 |  | 1 OF 1 | PR-023-B35 | 1 | EXTERNAL PIPE BRIDGE (SECTION Q-Q) | 23/7/2025 | 23/7/2025 | 1/8/2025 | SWASTIK ENTERPRISE | PR-023-B35 | 1 | ISMC200 | M34 | 1 | 2200 |  | 49.22 | 49.22 | 1.611
10284 | PIN-087-TPT-CM1-CS11-074-FAB-PR-023-B35 |  | 1 OF 1 | PR-023-B35 | 1 | EXTERNAL PIPE BRIDGE (SECTION Q-Q) | 23/7/2025 | 23/7/2025 | 1/8/2025 | SWASTIK ENTERPRISE | PR-023-B35 | 1 | Plate-10MM | P40 | 1 | 236 |  | 2.59 | 2.59
10285 | PIN-087-TPT-CM1-CS11-074-FAB-PR-023-B35 |  | 1 OF 1 | PR-023-B35 | 1 | EXTERNAL PIPE BRIDGE (SECTION Q-Q) | 23/7/2025 | 23/7/2025 | 1/8/2025 | SWASTIK ENTERPRISE | PR-023-B35 | 1 | Plate-10MM | P41 | 1 | 214 |  | 2.68 | 2.68
10286 | PIN-087-TPT-CM1-CS11-074-FAB-PR-023-B35 |  | 1 OF 1 | PR-023-B35 | 1 | EXTERNAL PIPE BRIDGE (SECTION Q-Q) | 23/7/2025 | 23/7/2025 | 1/8/2025 | SWASTIK ENTERPRISE | PR-023-B35 | 1 | 6MM X 75MM MS FLAT | P75 | 1 | 187 |  | 0.66 | 0.66
10287 | PIN-087-TPT-CM1-CS11-074-FAB-PR-023-B36 |  | 1 OF 1 | PR-023-B36 | 1 | EXTERNAL PIPE BRIDGE (SECTION Q-Q) | 23/7/2025 | 23/7/2025 | 1/8/2025 | SWASTIK ENTERPRISE | PR-023-B36 | 1 | ISMC200 | M34 | 1 | 2200 |  | 49.22 | 49.22 | 1.61
10288 | PIN-087-TPT-CM1-CS11-074-FAB-PR-023-B36 |  | 1 OF 1 | PR-023-B36 | 1 | EXTERNAL PIPE BRIDGE (SECTION Q-Q) | 23/7/2025 | 23/7/2025 | 1/8/2025 | SWASTIK ENTERPRISE | PR-023-B36 | 1 | Plate-10MM | P41 | 1 | 214 |  | 2.68 | 2.68
10289 | PIN-087-TPT-CM1-CS11-074-FAB-PR-023-B36 |  | 1 OF 1 | PR-023-B36 | 1 | EXTERNAL PIPE BRIDGE (SECTION Q-Q) | 23/7/2025 | 23/7/2025 | 1/8/2025 | SWASTIK ENTERPRISE | PR-023-B36 | 1 | Plate-10MM | P42 | 1 | 214 |  | 2.68 | 2.68
10290 | PIN-087-TPT-CM1-CS11-074-FAB-PR-023-B36 |  | 1 OF 1 | PR-023-B36 | 1 | EXTERNAL PIPE BRIDGE (SECTION Q-Q) | 23/7/2025 | 23/7/2025 | 1/8/2025 | SWASTIK ENTERPRISE | PR-023-B36 | 1 | 6MM X 75MM MS FLAT | P75 | 1 | 187 |  | 0.66 | 0.66
10291 | PIN-087-TPT-CM1-CS11-074-FAB-PR-023-B37 |  | 1 OF 1 | PR-023-B37 | 1 | EXTERNAL PIPE BRIDGE (SECTION Q-Q) | 23/7/2025 | 23/7/2025 | 1/8/2025 | SWASTIK ENTERPRISE | PR-023-B37 | 1 | ISMC200 | M34 | 1 | 2200 |  | 49.06 | 49.06 | 1.552
10292 | PIN-087-TPT-CM1-CS11-074-FAB-PR-023-B37 |  | 1 OF 1 | PR-023-B37 | 1 | EXTERNAL PIPE BRIDGE (SECTION Q-Q) | 23/7/2025 | 23/7/2025 | 1/8/2025 | SWASTIK ENTERPRISE | PR-023-B37 | 1 | Plate-10MM | P42 | 1 | 214 |  | 2.68 | 2.68
10293 | PIN-087-TPT-CM1-CS11-074-FAB-PR-023-B37 |  | 1 OF 1 | PR-023-B37 | 1 | EXTERNAL PIPE BRIDGE (SECTION Q-Q) | 23/7/2025 | 23/7/2025 | 1/8/2025 | SWASTIK ENTERPRISE | PR-023-B37 | 1 | 6MM X 75MM MS FLAT | P75 | 1 | 187 |  | 0.66 | 0.66
10294 | PIN-087-TPT-CM1-CS11-074-FAB-PR-023-B38 |  | 1 OF 1 | PR-023-B38 | 6 | EXTERNAL PIPE BRIDGE (SECTION Q-Q) | 23/7/2025 | 23/7/2025 | 1/8/2025 | SWASTIK ENTERPRISE | PR-023-B38 | 6 | ISMC200 | M34 | 1 | 2200 |  | 49.22 | 49.22 | 1.493
10295 | PIN-087-TPT-CM1-CS11-074-FAB-PR-023-B38 |  | 1 OF 1 | PR-023-B38 | 6 | EXTERNAL PIPE BRIDGE (SECTION Q-Q) | 23/7/2025 | 23/7/2025 | 1/8/2025 | SWASTIK ENTERPRISE | PR-023-B38 | 6 | 6MM X 75MM MS FLAT | P75 | 1 | 187 |  | 0.66 | 0.66
10296 | PIN-087-TPT-CM1-CS11-074-FAB-PR-023-C1 |  | 1 OF 1 | PR-023-C1 | 2 | EXTERNAL PIPE BRIDGE (SECTION Q-Q) | 23/7/2025 | 23/7/2025 | 1/8/2025 | SWASTIK ENTERPRISE | PR-023-C1 | 2 | UC356X368X177 | M1 | 1 | 10668 |  | 1888.88 | 1888.88 | 29.175
10297 | PIN-087-TPT-CM1-CS11-074-FAB-PR-023-C1 |  | 1 OF 1 | PR-023-C1 | 2 | EXTERNAL PIPE BRIDGE (SECTION Q-Q) | 23/7/2025 | 23/7/2025 | 1/8/2025 | SWASTIK ENTERPRISE | PR-023-C1 | 2 | Plate-32MM | BP1 | 1 | 650 |  | 106.13 | 106.13
10298 | PIN-087-TPT-CM1-CS11-074-FAB-PR-023-C1 |  | 1 OF 1 | PR-023-C1 | 2 | EXTERNAL PIPE BRIDGE (SECTION Q-Q) | 23/7/2025 | 23/7/2025 | 1/8/2025 | SWASTIK ENTERPRISE | PR-023-C1 | 2 | Plate-10MM | P1 | 10 | 300 |  | 3.04 | 30.4
10299 | PIN-087-TPT-CM1-CS11-074-FAB-PR-023-C1 |  | 1 OF 1 | PR-023-C1 | 2 | EXTERNAL PIPE BRIDGE (SECTION Q-Q) | 23/7/2025 | 23/7/2025 | 1/8/2025 | SWASTIK ENTERPRISE | PR-023-C1 | 2 | Plate-12MM | P2 | 2 | 650 |  | 18.37 | 36.74
10300 | PIN-087-TPT-CM1-CS11-074-FAB-PR-023-C1 |  | 1 OF 1 | PR-023-C1 | 2 | EXTERNAL PIPE BRIDGE (SECTION Q-Q) | 23/7/2025 | 23/7/2025 | 1/8/2025 | SWASTIK ENTERPRISE | PR-023-C1 | 2 | Plate-10MM | P6 | 2 | 318 |  | 7.49 | 14.98
10301 | PIN-087-TPT-CM1-CS11-074-FAB-PR-023-C1 |  | 1 OF 1 | PR-023-C1 | 2 | EXTERNAL PIPE BRIDGE (SECTION Q-Q) | 23/7/2025 | 23/7/2025 | 1/8/2025 | SWASTIK ENTERPRISE | PR-023-C1 | 2 | Plate-10MM | P14 | 5 | 170 |  | 1.47 | 7.35
10302 | PIN-087-TPT-CM1-CS11-074-FAB-PR-023-C1 |  | 1 OF 1 | PR-023-C1 | 2 | EXTERNAL PIPE BRIDGE (SECTION Q-Q) | 23/7/2025 | 23/7/2025 | 1/8/2025 | SWASTIK ENTERPRISE | PR-023-C1 | 2 | Plate-16MM | P45 | 1 | 412 |  | 16.83 | 16.83
10303 | PIN-087-TPT-CM1-CS11-074-FAB-PR-023-C1 |  | 1 OF 1 | PR-023-C1 | 2 | EXTERNAL PIPE BRIDGE (SECTION Q-Q) | 23/7/2025 | 23/7/2025 | 1/8/2025 | SWASTIK ENTERPRISE | PR-023-C1 | 2 | Plate-16MM | P47 | 1 | 409 |  | 20.65 | 20.65
10304 | PIN-087-TPT-CM1-CS11-074-FAB-PR-023-C1 |  | 1 OF 1 | PR-023-C1 | 2 | EXTERNAL PIPE BRIDGE (SECTION Q-Q) | 23/7/2025 | 23/7/2025 | 1/8/2025 | SWASTIK ENTERPRISE | PR-023-C1 | 2 | Plate-10MM | P56 | 1 | 294 |  | 6.32 | 6.32
10305 | PIN-087-TPT-CM1-CS11-074-FAB-PR-023-C1 |  | 1 OF 1 | PR-023-C1 | 2 | EXTERNAL PIPE BRIDGE (SECTION Q-Q) | 23/7/2025 | 23/7/2025 | 1/8/2025 | SWASTIK ENTERPRISE | PR-023-C1 | 2 | Plate-10MM | P59 | 1 | 291 |  | 6.25 | 6.25
10306 | PIN-087-TPT-CM1-CS11-074-FAB-PR-023-C1 |  | 1 OF 1 | PR-023-C1 | 2 | EXTERNAL PIPE BRIDGE (SECTION Q-Q) | 23/7/2025 | 23/7/2025 | 1/8/2025 | SWASTIK ENTERPRISE | PR-023-C1 | 2 | Plate-12MM | P70 | 10 | 321 |  | 5.41 | 54.1
10307 | PIN-087-TPT-CM1-CS11-074-FAB-PR-023-C1 |  | 1 OF 1 | PR-023-C1 | 2 | EXTERNAL PIPE BRIDGE (SECTION Q-Q) | 23/7/2025 | 23/7/2025 | 1/8/2025 | SWASTIK ENTERPRISE | PR-023-C1 | 2 | Plate-10MM | P74 | 10 | 321 |  | 2.77 | 27.7
10308 | PIN-087-TPT-CM1-CS11-074-FAB-PR-023-C1 |  | 1 OF 1 | PR-023-C1 | 2 | EXTERNAL PIPE BRIDGE (SECTION Q-Q) | 23/7/2025 | 23/7/2025 | 1/8/2025 | SWASTIK ENTERPRISE | PR-023-C1 | 2 | Plate-16MM | P76 | 1 | 373 |  | 17.23 | 17.23
10309 | PIN-087-TPT-CM1-CS11-074-FAB-PR-023-C2 |  | 1 OF 1 | PR-023-C2 | 1 | EXTERNAL PIPE BRIDGE (SECTION Q-Q) | 23/7/2025 | 23/7/2025 | 1/8/2025 | SWASTIK ENTERPRISE | PR-023-C2 | 1 | UC356X368X177 | M1 | 1 | 10668 |  | 1888.42 | 1888.42 | 29.175
10310 | PIN-087-TPT-CM1-CS11-074-FAB-PR-023-C2 |  | 1 OF 1 | PR-023-C2 | 1 | EXTERNAL PIPE BRIDGE (SECTION Q-Q) | 23/7/2025 | 23/7/2025 | 1/8/2025 | SWASTIK ENTERPRISE | PR-023-C2 | 1 | Plate-32MM | BP1 | 1 | 650 |  | 106.13 | 106.13
10311 | PIN-087-TPT-CM1-CS11-074-FAB-PR-023-C2 |  | 1 OF 1 | PR-023-C2 | 1 | EXTERNAL PIPE BRIDGE (SECTION Q-Q) | 23/7/2025 | 23/7/2025 | 1/8/2025 | SWASTIK ENTERPRISE | PR-023-C2 | 1 | Plate-10MM | P1 | 10 | 300 |  | 3.04 | 30.4
10312 | PIN-087-TPT-CM1-CS11-074-FAB-PR-023-C2 |  | 1 OF 1 | PR-023-C2 | 1 | EXTERNAL PIPE BRIDGE (SECTION Q-Q) | 23/7/2025 | 23/7/2025 | 1/8/2025 | SWASTIK ENTERPRISE | PR-023-C2 | 1 | Plate-12MM | P2 | 2 | 650 |  | 18.37 | 36.74
10313 | PIN-087-TPT-CM1-CS11-074-FAB-PR-023-C2 |  | 1 OF 1 | PR-023-C2 | 1 | EXTERNAL PIPE BRIDGE (SECTION Q-Q) | 23/7/2025 | 23/7/2025 | 1/8/2025 | SWASTIK ENTERPRISE | PR-023-C2 | 1 | Plate-10MM | P6 | 2 | 318 |  | 7.49 | 14.98
10314 | PIN-087-TPT-CM1-CS11-074-FAB-PR-023-C2 |  | 1 OF 1 | PR-023-C2 | 1 | EXTERNAL PIPE BRIDGE (SECTION Q-Q) | 23/7/2025 | 23/7/2025 | 1/8/2025 | SWASTIK ENTERPRISE | PR-023-C2 | 1 | Plate-10MM | P14 | 5 | 170 |  | 1.47 | 7.35
10315 | PIN-087-TPT-CM1-CS11-074-FAB-PR-023-C2 |  | 1 OF 1 | PR-023-C2 | 1 | EXTERNAL PIPE BRIDGE (SECTION Q-Q) | 23/7/2025 | 23/7/2025 | 1/8/2025 | SWASTIK ENTERPRISE | PR-023-C2 | 1 | Plate-16MM | P47 | 1 | 409 |  | 20.65 | 20.65
10316 | PIN-087-TPT-CM1-CS11-074-FAB-PR-023-C2 |  | 1 OF 1 | PR-023-C2 | 1 | EXTERNAL PIPE BRIDGE (SECTION Q-Q) | 23/7/2025 | 23/7/2025 | 1/8/2025 | SWASTIK ENTERPRISE | PR-023-C2 | 1 | Plate-10MM | P56 | 1 | 294 |  | 6.32 | 6.32
10317 | PIN-087-TPT-CM1-CS11-074-FAB-PR-023-C2 |  | 1 OF 1 | PR-023-C2 | 1 | EXTERNAL PIPE BRIDGE (SECTION Q-Q) | 23/7/2025 | 23/7/2025 | 1/8/2025 | SWASTIK ENTERPRISE | PR-023-C2 | 1 | Plate-10MM | P59 | 1 | 291 |  | 6.25 | 6.25
10318 | PIN-087-TPT-CM1-CS11-074-FAB-PR-023-C2 |  | 1 OF 1 | PR-023-C2 | 1 | EXTERNAL PIPE BRIDGE (SECTION Q-Q) | 23/7/2025 | 23/7/2025 | 1/8/2025 | SWASTIK ENTERPRISE | PR-023-C2 | 1 | Plate-16MM | P65 | 1 | 412 |  | 16.83 | 16.83
10319 | PIN-087-TPT-CM1-CS11-074-FAB-PR-023-C2 |  | 1 OF 1 | PR-023-C2 | 1 | EXTERNAL PIPE BRIDGE (SECTION Q-Q) | 23/7/2025 | 23/7/2025 | 1/8/2025 | SWASTIK ENTERPRISE | PR-023-C2 | 1 | Plate-12MM | P70 | 10 | 321 |  | 5.41 | 54.1
10320 | PIN-087-TPT-CM1-CS11-074-FAB-PR-023-C2 |  | 1 OF 1 | PR-023-C2 | 1 | EXTERNAL PIPE BRIDGE (SECTION Q-Q) | 23/7/2025 | 23/7/2025 | 1/8/2025 | SWASTIK ENTERPRISE | PR-023-C2 | 1 | Plate-10MM | P74 | 10 | 321 |  | 2.77 | 27.7
10321 | PIN-087-TPT-CM1-CS11-074-FAB-PR-023-C2 |  | 1 OF 1 | PR-023-C2 | 1 | EXTERNAL PIPE BRIDGE (SECTION Q-Q) | 23/7/2025 | 23/7/2025 | 1/8/2025 | SWASTIK ENTERPRISE | PR-023-C2 | 1 | Plate-16MM | P76 | 1 | 373 |  | 17.23 | 17.23
10322 | PIN-087-TPT-CM1-CS11-074-FAB-PR-023-C3 |  | 1 OF 1 | PR-023-C3 | 1 | EXTERNAL PIPE BRIDGE (SECTION Q-Q) | 23/7/2025 | 23/7/2025 | 1/8/2025 | SWASTIK ENTERPRISE | PR-023-C3 | 1 | UC356X368X177 | M1 | 1 | 10668 |  | 1888.42 | 1888.42 | 29.176
10323 | PIN-087-TPT-CM1-CS11-074-FAB-PR-023-C3 |  | 1 OF 1 | PR-023-C3 | 1 | EXTERNAL PIPE BRIDGE (SECTION Q-Q) | 23/7/2025 | 23/7/2025 | 1/8/2025 | SWASTIK ENTERPRISE | PR-023-C3 | 1 | Plate-32MM | BP1 | 1 | 650 |  | 106.13 | 106.13
10324 | PIN-087-TPT-CM1-CS11-074-FAB-PR-023-C3 |  | 1 OF 1 | PR-023-C3 | 1 | EXTERNAL PIPE BRIDGE (SECTION Q-Q) | 23/7/2025 | 23/7/2025 | 1/8/2025 | SWASTIK ENTERPRISE | PR-023-C3 | 1 | Plate-10MM | P1 | 10 | 300 |  | 3.04 | 30.4
10325 | PIN-087-TPT-CM1-CS11-074-FAB-PR-023-C3 |  | 1 OF 1 | PR-023-C3 | 1 | EXTERNAL PIPE BRIDGE (SECTION Q-Q) | 23/7/2025 | 23/7/2025 | 1/8/2025 | SWASTIK ENTERPRISE | PR-023-C3 | 1 | Plate-12MM | P2 | 2 | 650 |  | 18.37 | 36.74
10326 | PIN-087-TPT-CM1-CS11-074-FAB-PR-023-C3 |  | 1 OF 1 | PR-023-C3 | 1 | EXTERNAL PIPE BRIDGE (SECTION Q-Q) | 23/7/2025 | 23/7/2025 | 1/8/2025 | SWASTIK ENTERPRISE | PR-023-C3 | 1 | Plate-10MM | P6 | 2 | 318 |  | 7.49 | 14.98
10327 | PIN-087-TPT-CM1-CS11-074-FAB-PR-023-C3 |  | 1 OF 1 | PR-023-C3 | 1 | EXTERNAL PIPE BRIDGE (SECTION Q-Q) | 23/7/2025 | 23/7/2025 | 1/8/2025 | SWASTIK ENTERPRISE | PR-023-C3 | 1 | Plate-10MM | P14 | 5 | 170 |  | 1.47 | 7.35
10328 | PIN-087-TPT-CM1-CS11-074-FAB-PR-023-C3 |  | 1 OF 1 | PR-023-C3 | 1 | EXTERNAL PIPE BRIDGE (SECTION Q-Q) | 23/7/2025 | 23/7/2025 | 1/8/2025 | SWASTIK ENTERPRISE | PR-023-C3 | 1 | Plate-16MM | P45 | 1 | 412 |  | 16.83 | 16.83
10329 | PIN-087-TPT-CM1-CS11-074-FAB-PR-023-C3 |  | 1 OF 1 | PR-023-C3 | 1 | EXTERNAL PIPE BRIDGE (SECTION Q-Q) | 23/7/2025 | 23/7/2025 | 1/8/2025 | SWASTIK ENTERPRISE | PR-023-C3 | 1 | Plate-16MM | P47 | 1 | 409 |  | 20.65 | 20.65
10330 | PIN-087-TPT-CM1-CS11-074-FAB-PR-023-C3 |  | 1 OF 1 | PR-023-C3 | 1 | EXTERNAL PIPE BRIDGE (SECTION Q-Q) | 23/7/2025 | 23/7/2025 | 1/8/2025 | SWASTIK ENTERPRISE | PR-023-C3 | 1 | Plate-10MM | P56 | 1 | 294 |  | 6.32 | 6.32
10331 | PIN-087-TPT-CM1-CS11-074-FAB-PR-023-C3 |  | 1 OF 1 | PR-023-C3 | 1 | EXTERNAL PIPE BRIDGE (SECTION Q-Q) | 23/7/2025 | 23/7/2025 | 1/8/2025 | SWASTIK ENTERPRISE | PR-023-C3 | 1 | Plate-10MM | P57 | 1 | 293 |  | 6.31 | 6.31
10332 | PIN-087-TPT-CM1-CS11-074-FAB-PR-023-C3 |  | 1 OF 1 | PR-023-C3 | 1 | EXTERNAL PIPE BRIDGE (SECTION Q-Q) | 23/7/2025 | 23/7/2025 | 1/8/2025 | SWASTIK ENTERPRISE | PR-023-C3 | 1 | Plate-12MM | P70 | 10 | 321 |  | 5.41 | 54.1
10333 | PIN-087-TPT-CM1-CS11-074-FAB-PR-023-C3 |  | 1 OF 1 | PR-023-C3 | 1 | EXTERNAL PIPE BRIDGE (SECTION Q-Q) | 23/7/2025 | 23/7/2025 | 1/8/2025 | SWASTIK ENTERPRISE | PR-023-C3 | 1 | Plate-10MM | P74 | 10 | 321 |  | 2.77 | 27.7
10334 | PIN-087-TPT-CM1-CS11-074-FAB-PR-023-C3 |  | 1 OF 1 | PR-023-C3 | 1 | EXTERNAL PIPE BRIDGE (SECTION Q-Q) | 23/7/2025 | 23/7/2025 | 1/8/2025 | SWASTIK ENTERPRISE | PR-023-C3 | 1 | Plate-16MM | P76 | 1 | 373 |  | 17.23 | 17.23
10335 | PIN-087-TPT-CM1-CS11-074-FAB-PR-023-FR1 |  | 1 OF 1 | PR-023-FR1 | 1 | EXTERNAL PIPE BRIDGE (SECTION Q-Q) | 23/7/2025 | 23/7/2025 | 1/8/2025 | SWASTIK ENTERPRISE | PR-023-FR1 | 1 | SHS180X180X8 | M29 | 1 | 6512 |  | 281.36 | 281.36 | 33.292
10336 | PIN-087-TPT-CM1-CS11-074-FAB-PR-023-FR1 |  | 1 OF 1 | PR-023-FR1 | 1 | EXTERNAL PIPE BRIDGE (SECTION Q-Q) | 23/7/2025 | 23/7/2025 | 1/8/2025 | SWASTIK ENTERPRISE | PR-023-FR1 | 1 | SHS180X180X8 | M32 | 1 | 6512 |  | 281.36 | 281.36
10337 | PIN-087-TPT-CM1-CS11-074-FAB-PR-023-FR1 |  | 1 OF 1 | PR-023-FR1 | 1 | EXTERNAL PIPE BRIDGE (SECTION Q-Q) | 23/7/2025 | 23/7/2025 | 1/8/2025 | SWASTIK ENTERPRISE | PR-023-FR1 | 1 | ISMC150 | M38 | 12 | 2820 |  | 47.38 | 568.56
10338 | PIN-087-TPT-CM1-CS11-074-FAB-PR-023-FR1 |  | 1 OF 1 | PR-023-FR1 | 1 | EXTERNAL PIPE BRIDGE (SECTION Q-Q) | 23/7/2025 | 23/7/2025 | 1/8/2025 | SWASTIK ENTERPRISE | PR-023-FR1 | 1 | SHS150X150X6 | M39 | 4 | 1104 |  | 29.95 | 119.8
10339 | PIN-087-TPT-CM1-CS11-074-FAB-PR-023-FR1 |  | 1 OF 1 | PR-023-FR1 | 1 | EXTERNAL PIPE BRIDGE (SECTION Q-Q) | 23/7/2025 | 23/7/2025 | 1/8/2025 | SWASTIK ENTERPRISE | PR-023-FR1 | 1 | 6MM X 150MM MS FLAT | P31 | 4 | 150 |  | 1.06 | 4.24
10340 | PIN-087-TPT-CM1-CS11-074-FAB-PR-023-FR1 |  | 1 OF 1 | PR-023-FR1 | 1 | EXTERNAL PIPE BRIDGE (SECTION Q-Q) | 23/7/2025 | 23/7/2025 | 1/8/2025 | SWASTIK ENTERPRISE | PR-023-FR1 | 1 | 6MM X 50MM MS FLAT | P33 | 4 | 150 |  | 0.35 | 1.4
10341 | PIN-087-TPT-CM1-CS11-074-FAB-PR-023-FR1 |  | 1 OF 1 | PR-023-FR1 | 1 | EXTERNAL PIPE BRIDGE (SECTION Q-Q) | 23/7/2025 | 23/7/2025 | 1/8/2025 | SWASTIK ENTERPRISE | PR-023-FR1 | 1 | 6MM X 75MM MS FLAT | P36 | 2 | 150 |  | 0.53 | 1.06
10342 | PIN-087-TPT-CM1-CS11-074-FAB-PR-023-FR1 |  | 1 OF 1 | PR-023-FR1 | 1 | EXTERNAL PIPE BRIDGE (SECTION Q-Q) | 23/7/2025 | 23/7/2025 | 1/8/2025 | SWASTIK ENTERPRISE | PR-023-FR1 | 1 | Plate-16MM | P44 | 2 | 280 |  | 9.85 | 19.7
10343 | PIN-087-TPT-CM1-CS11-074-FAB-PR-023-FR1 |  | 1 OF 1 | PR-023-FR1 | 1 | EXTERNAL PIPE BRIDGE (SECTION Q-Q) | 23/7/2025 | 23/7/2025 | 1/8/2025 | SWASTIK ENTERPRISE | PR-023-FR1 | 1 | Plate-10MM | P62 | 2 | 193 |  | 2.14 | 4.28
10344 | PIN-087-TPT-CM1-CS11-074-FAB-PR-023-FR1 |  | 1 OF 1 | PR-023-FR1 | 1 | EXTERNAL PIPE BRIDGE (SECTION Q-Q) | 23/7/2025 | 23/7/2025 | 1/8/2025 | SWASTIK ENTERPRISE | PR-023-FR1 | 1 | 6MM X 75MM MS FLAT | P63 | 18 | 200 |  | 0.71 | 12.78
10345 | PIN-087-TPT-CM1-CS11-074-FAB-PR-023-FR1 |  | 1 OF 1 | PR-023-FR1 | 1 | EXTERNAL PIPE BRIDGE (SECTION Q-Q) | 23/7/2025 | 23/7/2025 | 1/8/2025 | SWASTIK ENTERPRISE | PR-023-FR1 | 1 | Plate-10MM | P77 | 6 | 224 |  | 3.81 | 22.86
10346 | 1619-CS-STR-504-FD-13SB166 |  | 1 OF 1 | 13SB166 | 1 | HH2700 | 1/6/2025 | 23/7/2025 | 14/7/2025 | DEVNANDAN ENGINEERING INFRA | 13SB166 | 1 | UB 305X165X40 | M306 | 1 | 4301 |  | 173.25 | 173.25 | 5.48
10347 | 1619-CS-STR-504-FD-13SB166 |  | 1 OF 1 | 13SB166 | 1 | HH2700 | 1/6/2025 | 23/7/2025 | 14/7/2025 | DEVNANDAN ENGINEERING INFRA | 13SB166 | 1 | 10 MM PLATE | PL137 | 2 | 283 | 186 | 5.07 | 10.14
10348 | 1619-CS-STR-504-FD-21MB4 |  | 1 OF 1 | 21MB4 | 3 | HH-2700 TPA | 9/6/2025 | 24/7/2025 | 22/7/2025 | DEVNANDAN ENGINEERING INFRA | 21MB4 | 3 | UB 406X178X54 | M313 | 1 | 7456 |  | 403.57 | 403.57 | 11.52
10349 | 1619-CS-STR-504-FD-21MB4 |  | 1 OF 1 | 21MB4 | 3 | HH-2700 TPA | 9/6/2025 | 24/7/2025 | 22/7/2025 | DEVNANDAN ENGINEERING INFRA | 21MB4 | 3 | 16 MM PLATE | PL18 | 2 | 475 | 230 | 27.44 | 54.88
10350 | 1619-CS-STR-504-FD-21MB5 |  | 1 OF 1 | 21MB5 | 4 | HH-2700 TPA | 9/6/2025 | 24/7/2025 | 22/7/2025 | DEVNANDAN ENGINEERING INFRA | 21MB5 | 4 | UB 406X178X54 | M313 | 1 | 7456 |  | 403.57 | 403.57 | 12.45
10351 | 1619-CS-STR-504-FD-21MB5 |  | 1 OF 1 | 21MB5 | 4 | HH-2700 TPA | 9/6/2025 | 24/7/2025 | 22/7/2025 | DEVNANDAN ENGINEERING INFRA | 21MB5 | 4 | 16 MM PLATE | PL18 | 2 | 475 | 230 | 27.44 | 54.88
10352 | 1619-CS-STR-504-FD-21MB5 |  | 1 OF 1 | 21MB5 | 4 | HH-2700 TPA | 9/6/2025 | 24/7/2025 | 22/7/2025 | DEVNANDAN ENGINEERING INFRA | 21MB5 | 4 | 12 MM PLATE | PL66 | 1 | 913 | 449 | 37.96 | 37.96
10353 | 1619-CS-STR-504-FD-21MB5 |  | 1 OF 1 | 21MB5 | 4 | HH-2700 TPA | 9/6/2025 | 24/7/2025 | 22/7/2025 | DEVNANDAN ENGINEERING INFRA | 21MB5 | 4 | 12 MM PLATE | PL68 | 2 | 170 | 150 | 3.73 | 7.46
10354 | 1619-CS-STR-504-FD-11SB15 |  | 1 OF 1 | 11SB15 | 8 | HH-2700 TPA | 1/6/2025 | 24/7/2025 | 22/7/2025 | DEVNANDAN ENGINEERING INFRA | 11SB15 | 8 | UB 406X178X74 | M333 | 1 | 2101 |  | 155.84 | 155.84 | 3.17
10355 | 1619-CS-STR-504-FD-11SB24 |  | 1 OF 1 | 11SB24 | 1 | HH-2700 TPA | 1/6/2025 | 24/7/2025 | 22/7/2025 | DEVNANDAN ENGINEERING INFRA | 11SB24 | 1 | UB 406X178X74 | M342 | 1 | 5776 |  | 428.56 | 428.56 | 8.72
10356 | 1619-CS-STR-504-FD-11SB3 |  | 1 OF 1 | 11SB3 | 1 | HH-2700 TPA | 1/6/2025 | 24/7/2025 | 22/7/2025 | DEVNANDAN ENGINEERING INFRA | 11SB3 | 1 | UB 406X178X74 | M344 | 1 | 5776 |  | 428.56 | 428.56 | 8.72
10357 | 1619-CS-STR-504-FD-11SB16 |  | 1 OF 1 | 11SB16 | 1 | HH-2700 TPA | 1/6/2025 | 24/7/2025 | 22/7/2025 | DEVNANDAN ENGINEERING INFRA | 11SB16 | 1 | UB 406X178X74 | M274 | 1 | 3252 |  | 241.3 | 241.3 | 4.91
10358 | 1619-CS-STR-504-FD-11SB14 |  | 1 OF 1 | 11SB14 | 4 | HH-2700 TPA | 1/6/2025 | 24/7/2025 | 22/7/2025 | DEVNANDAN ENGINEERING INFRA | 11SB14 | 4 | ISMC150 | M277 | 1 | 1251 |  | 20.91 | 20.91 | 0.71
10359 | 1619-CS-STR-504-FD-11SB22 |  | 1 OF 1 | 11SB22 | 1 | HH-2700 TPA | 1/6/2025 | 24/7/2025 | 22/7/2025 | DEVNANDAN ENGINEERING INFRA | 11SB22 | 1 | ISMC150 | M278 | 1 | 3851 |  | 64.38 | 64.38 | 2.19
10360 | 1619-CS-STR-504-FD-11SB21 |  | 1 OF 1 | 11SB21 | 1 | HH-2700 TPA | 1/6/2025 | 24/7/2025 | 22/7/2025 | DEVNANDAN ENGINEERING INFRA | 11SB21 | 1 | UB 406X178X74 | M279 | 1 | 3851 |  | 285.67 | 285.67 | 5.81
10361 | 1619-CS-STR-504-FD-11SB23 |  | 1 OF 1 | 11SB23 | 8 | HH-2700 TPA | 1/6/2025 | 24/7/2025 | 22/7/2025 | DEVNANDAN ENGINEERING INFRA | 11SB23 | 8 | UB 406X178X74 | M335 | 1 | 2501 |  | 185.51 | 185.51 | 3.78
10362 | 1619-CS-STR-504-FD-7SB9 | 1 | 1 OF 1 | 7SB9 | 1 | HH-2700 TPA | 1/6/2025 | 24/7/2025 | 22/7/2025 | DEVNANDAN ENGINEERING INFRA | 7SB9 | 1 | UB 406X178X74 | M665 | 1 | 2777 |  | 150.33 | 150.33 | 4.11
10363 | 1619-CS-STR-504-FD-7SB1 |  | 1 OF 1 | 7SB1 | 4 | HH-2700 TPA | 1/6/2025 | 24/7/2025 | 22/7/2025 | DEVNANDAN ENGINEERING INFRA | 7SB1 | 4 | ISMC200 | M211 | 1 | 1777 |  | 39.76 | 39.76 | 1.18
10364 | 1619-CS-STR-504-FD-7SB56 | 1 | 1 OF 1 | 7SB56 | 3 | HH-2700 TPA | 1/6/2025 | 24/7/2025 | 22/7/2025 | DEVNANDAN ENGINEERING INFRA | 7SB56 | 3 | ISMC200 | M91 | 1 | 2414 |  | 54 | 54 | 1.61
10365 | 1619-CS-STR-504-FD-7SB31 |  | 1 OF 1 | 7SB31 | 2 | HH-2700 TPA | 1/6/2025 | 24/7/2025 | 22/7/2025 | DEVNANDAN ENGINEERING INFRA | 7SB31 | 2 | ISMC200 | M709 | 1 | 2467 |  | 55.2 | 55.2 | 1.64
10366 | 1619-CS-STR-504-FD-7SB82 |  | 1 OF 1 | 7SB82 | 6 | HH-2700 TPA | 1/6/2025 | 24/7/2025 | 22/7/2025 | DEVNANDAN ENGINEERING INFRA | 7SB82 | 6 | ISMC150 | M218 | 1 | 2302 |  | 38.5 | 38.5 | 1.31
10367 | 1619-CS-STR-504-FD-7SB217 |  | 1 OF 1 | 7SB217 | 1 | HH-2700 TPA | 1/6/2025 | 24/7/2025 | 22/7/2025 | DEVNANDAN ENGINEERING INFRA | 7SB217 | 1 | ISMC200 | M188 | 1 | 3380 |  | 75.63 | 75.63 | 2.25
10368 | 1619-CS-STR-504-FD-7SB206 |  | 1 OF 1 | 7SB206 | 2 | HH-2700 TPA | 1/6/2025 | 24/7/2025 | 22/7/2025 | DEVNANDAN ENGINEERING INFRA | 7SB206 | 2 | ISMC200 | M187 | 1 | 1532 |  | 34.28 | 34.28 | 1.02
10369 | 1619-CS-STR-504-FD-7SB189 |  | 1 OF 1 | 7SB189 | 1 | HH-2700 TPA | 1/6/2025 | 24/7/2025 | 22/7/2025 | DEVNANDAN ENGINEERING INFRA | 7SB189 | 1 | ISMC150 | M190 | 1 | 638 |  | 10.67 | 10.67 | 0.36
10370 | 1619-CS-STR-504-FD-7SB187 |  | 1 OF 1 | 7SB187 | 2 | HH-2700 TPA | 1/6/2025 | 24/7/2025 | 22/7/2025 | DEVNANDAN ENGINEERING INFRA | 7SB187 | 2 | ISMC200 | M437 | 1 | 2444 |  | 54.69 | 54.69 | 1.63
10371 | 1619-CS-STR-504-FD-7SB179 |  | 1 OF 1 | 7SB179 | 1 | HH-2700 TPA | 1/6/2025 | 24/7/2025 | 22/7/2025 | DEVNANDAN ENGINEERING INFRA | 7SB179 | 1 | ISMC150 | M191 | 1 | 846 |  | 14.14 | 14.14 | 0.48
10372 | 1619-CS-STR-504-FD-7SB87 |  | 1 OF 1 | 7SB87 | 2 | HH-2700 TPA | 1/6/2025 | 24/7/2025 | 22/7/2025 | DEVNANDAN ENGINEERING INFRA | 7SB87 | 2 | UB 305X165X40 | M232 | 1 | 2302 |  | 92.75 | 92.75 | 2.85
10373 | 1619-CS-STR-504-FD-7SB229 |  | 1 OF 1 | 7SB229 | 6 | HH-2700 TPA | 1/6/2025 | 24/7/2025 | 22/7/2025 | DEVNANDAN ENGINEERING INFRA | 7SB229 | 6 | ISMC150 | M174 | 1 | 979 |  | 16.36 | 16.36 | 0.56
10374 | 1619-CS-STR-504-FD-7SB220 |  | 1 OF 1 | 7SB220 | 6 | HH-2700 TPA | 1/6/2025 | 24/7/2025 | 22/7/2025 | DEVNANDAN ENGINEERING INFRA | 7SB220 | 6 | ISMC150 | M175 | 1 | 1055 |  | 17.64 | 17.64 | 0.6
10375 | 1619-CS-STR-504-FD-7SB214 |  | 1 OF 1 | 7SB214 | 5 | HH-2700 TPA | 1/6/2025 | 24/7/2025 | 22/7/2025 | DEVNANDAN ENGINEERING INFRA | 7SB214 | 5 | ISMC150 | M172 | 1 | 1004 |  | 16.78 | 16.78 | 0.57
10376 | 1619-CS-STR-504-FD-7SB212 |  | 1 OF 1 | 7SB212 | 1 | HH-2700 TPA | 1/6/2025 | 24/7/2025 | 22/7/2025 | DEVNANDAN ENGINEERING INFRA | 7SB212 | 1 | ISMC150 | M661 | 1 | 1004 |  | 16.78 | 16.78 | 0.57
10377 | 1619-CS-STR-504-FD-7SB198 |  | 1 OF 1 | 7SB198 | 6 | HH-2700 TPA | 1/6/2025 | 24/7/2025 | 22/7/2025 | DEVNANDAN ENGINEERING INFRA | 7SB198 | 6 | ISMC150 | M177 | 1 | 871 |  | 14.56 | 14.56 | 0.49
10378 | 1619-CS-STR-504-FD-7SB190 |  | 1 OF 1 | 7SB190 | 6 | HH-2700 TPA | 1/6/2025 | 24/7/2025 | 22/7/2025 | DEVNANDAN ENGINEERING INFRA | 7SB190 | 6 | ISMC150 | M176 | 1 | 922 |  | 15.42 | 15.42 | 0.52
10379 | 1619-CS-STR-504-FD-7SB176 |  | 1 OF 1 | 7SB176 | 6 | HH-2700 TPA | 1/6/2025 | 24/7/2025 | 22/7/2025 | DEVNANDAN ENGINEERING INFRA | 7SB176 | 6 | ISMC150 | M171 | 1 | 845 |  | 14.12 | 14.12 | 0.48
10380 | 1619-CS-STR-504-FD-16SB1 |  | 1 OF 1 | 16SB1 | 4 | HH-2700 TPA | 22/7/2025 | 24/7/2025 | 22/7/2025 | DEVNANDAN ENGINEERING INFRA | 16SB1 | 4 | ISMC150 | M353 | 1 | 1177 |  | 19.69 | 19.69 | 0.67
10381 | 1619-CS-STR-504-FD-16SB6 |  | 1 OF 1 | 16SB6 | 1 | HH-2700 TPA | 22/7/2025 | 24/7/2025 | 22/7/2025 | DEVNANDAN ENGINEERING INFRA | 16SB6 | 1 | ISMC200 | M354 | 1 | 1184 |  | 26.48 | 26.48 | 0.79
10382 | 1619-CS-STR-504-FD-16SB19 |  | 1 OF 1 | 16SB19 | 1 | HH-2700 TPA | 22/7/2025 | 24/7/2025 | 22/7/2025 | DEVNANDAN ENGINEERING INFRA | 16SB19 | 1 | ISMC150 | M356 | 1 | 644 |  | 10.76 | 10.76 | 0.37
10383 | 1619-CS-STR-504-FD-16SB14 |  | 1 OF 1 | 16SB14 | 4 | HH-2700 TPA | 22/7/2025 | 24/7/2025 | 22/7/2025 | DEVNANDAN ENGINEERING INFRA | 16SB14 | 4 | ISMC150 | M355 | 1 | 1180 |  | 19.73 | 19.73 | 0.67
10384 | 1619-CS-STR-504-FD-13SB226 |  | 1 OF 1 | 13SB226 | 1 | HH-2700 TPA | 22/7/2025 | 24/7/2025 | 22/7/2025 | DEVNANDAN ENGINEERING INFRA | 13SB226 | 1 | ISMC200 | M627 | 1 | 2247 |  | 50.27 | 50.27 | 1.5
10385 | 1619-CS-STR-504-FD-13SB243 |  | 1 OF 1 | 13SB243 | 1 | HH-2700 TPA | 22/7/2025 | 24/7/2025 | 22/7/2025 | DEVNANDAN ENGINEERING INFRA | 13SB243 | 1 | ISMC200 | M638 | 1 | 1105 |  | 24.72 | 24.72 | 0.74
10386 | 1619-CS-STR-504-FD-13SB238 |  | 1 OF 1 | 13SB238 | 1 | HH-2700 TPA | 22/7/2025 | 24/7/2025 | 22/7/2025 | DEVNANDAN ENGINEERING INFRA | 13SB238 | 1 | ISMC200 | M622 | 1 | 1374 |  | 30.74 | 30.74 | 0.91
10387 | 1619-CS-STR-504-FD-13SB209 |  | 1 OF 1 | 13SB209 | 2 | HH-2700 TPA | 22/7/2025 | 24/7/2025 | 22/7/2025 | DEVNANDAN ENGINEERING INFRA | 13SB209 | 2 | UB 305X165X40 | M514 | 1 | 1788 |  | 72.04 | 72.04 | 2.22
10388 | 1619-CS-STR-504-FD-13SB158 |  | 1 OF 1 | 13SB158 | 2 | HH-2700 TPA | 22/7/2025 | 24/7/2025 | 22/7/2025 | DEVNANDAN ENGINEERING INFRA | 13SB158 | 2 | ISMC200 | M490 | 1 | 828 |  | 18.52 | 18.52 | 0.55
10389 | 1619-CS-STR-504-FD-13SB168 |  | 1 OF 1 | 13SB168 | 3 | HH-2700 TPA | 22/7/2025 | 24/7/2025 | 22/7/2025 | DEVNANDAN ENGINEERING INFRA | 13SB168 | 3 | ISMC200 | M483 | 1 | 1597 |  | 35.73 | 35.73 | 1.06
10390 | 1619-CS-STR-504-FD-13SB236 |  | 1 OF 1 | 13SB236 | 1 | HH-2700 TPA | 22/7/2025 | 24/7/2025 | 22/7/2025 | DEVNANDAN ENGINEERING INFRA | 13SB236 | 1 | ISMC200 | M619 | 1 | 656 |  | 14.68 | 14.68 | 0.44
10391 | 1619-CS-STR-504-FD-13SB234 |  | 1 OF 1 | 13SB234 | 1 | HH-2700 TPA | 22/7/2025 | 24/7/2025 | 22/7/2025 | DEVNANDAN ENGINEERING INFRA | 13SB234 | 1 | ISMC200 | M618 | 1 | 660 |  | 14.76 | 14.76 | 0.44
10392 | 1619-CS-STR-504-FD-13SB182 |  | 1 OF 1 | 13SB182 | 1 | HH-2700 TPA | 22/7/2025 | 24/7/2025 | 22/7/2025 | DEVNANDAN ENGINEERING INFRA | 13SB182 | 1 | ISMC200 | M476 | 1 | 663 |  | 14.84 | 14.84 | 0.44
10393 | 1619-CS-STR-504-FD-13SB252 |  | 1 OF 1 | 13SB252 | 1 | HH-2700 TPA | 22/7/2025 | 24/7/2025 | 22/7/2025 | DEVNANDAN ENGINEERING INFRA | 13SB252 | 1 | ISMC200 | M542 | 1 | 697 |  | 15.6 | 15.6 | 0.46
10394 | 1619-CS-STR-504-FD-13SB253 |  | 1 OF 1 | 13SB253 | 1 | HH-2700 TPA | 22/7/2025 | 24/7/2025 | 22/7/2025 | DEVNANDAN ENGINEERING INFRA | 13SB253 | 1 | ISMC150 | M812 | 1 | 1068 |  | 17.86 | 17.86 | 0.61
10395 | 1619-CS-STR-504-FD-13SB254 |  | 1 OF 1 | 13SB254 | 1 | HH-2700 TPA | 22/7/2025 | 24/7/2025 | 22/7/2025 | DEVNANDAN ENGINEERING INFRA | 13SB254 | 1 | ISMC150 | M811 | 1 | 1070 |  | 17.89 | 17.89 | 0.61
10396 | 1619-CS-STR-504-FD-13SB208 |  | 1 OF 1 | 13SB208 | 1 | HH-2700 TPA | 22/7/2025 | 24/7/2025 | 22/7/2025 | DEVNANDAN ENGINEERING INFRA | 13SB208 | 1 | UB 305X165X40 | M475 | 1 | 1788 |  | 72.04 | 72.04 | 2.22
10397 | 1619-CS-STR-504-FD-13SB192 |  | 1 OF 1 | 13SB192 | 1 | HH-2700 TPA | 22/7/2025 | 24/7/2025 | 22/7/2025 | DEVNANDAN ENGINEERING INFRA | 13SB192 | 1 | ISMC200 | M477 | 1 | 693 |  | 15.51 | 15.51 | 0.46
10398 | 1619-CS-STR-504-FD-16SB13 |  | 1 OF 1 | 16SB13 | 1 | HH-2700 TPA | 22/7/2025 | 7/8/2025 | 22/7/2025 | DEVNANDAN ENGINEERING INFRA | 16SB13 | 1 | UB 406X178X54 | M352 | 1 | 3377 |  | 182.8 | 182.8 | 5.26
10399 | 1619-CS-STR-504-FD-16SB13 |  | 1 OF 1 | 16SB13 | 1 | HH-2700 TPA | 22/7/2025 | 7/8/2025 | 22/7/2025 | DEVNANDAN ENGINEERING INFRA | 16SB13 | 1 | 12 MM PLATE | PL151 | 2 | 381 | 225 | 10.77 | 21.54
10400 | 1619-CS-STR-504-FD-16SB3 |  | 1 OF 1 | 16SB3 | 1 | HH-2700 TPA | 22/7/2025 | 7/8/2025 | 22/7/2025 | ISHIKA ENGINEERING | 16SB3 | 1 | UB 610X229X101 | M635 | 1 | 4802 | 4802 | 485.93 | 485.93 | 10.59
10401 | 1619-CS-STR-504-FD-16SB3 |  | 1 OF 1 | 16SB3 | 1 | HH-2700 TPA | 22/7/2025 | 7/8/2025 | 22/7/2025 | ISHIKA ENGINEERING | 16SB3 | 1 | 16 MM PLATE | PL134 | 1 | 573 | 573 | 13.74 | 13.74
10402 | 1619-CS-STR-504-FD-16SB3 |  | 1 OF 1 | 16SB3 | 1 | HH-2700 TPA | 22/7/2025 | 7/8/2025 | 22/7/2025 | ISHIKA ENGINEERING | 16SB3 | 1 | 10 MM PLATE | PL138 | 1 | 235 | 235 | 2.79 | 2.79
10403 | 1619-CS-STR-504-FD-16SB3 |  | 1 OF 1 | 16SB3 | 1 | HH-2700 TPA | 22/7/2025 | 7/8/2025 | 22/7/2025 | ISHIKA ENGINEERING | 16SB3 | 1 | 10 MM PLATE | PL180 | 4 | 235 | 235 | 11.15 | 44.6
10404 | 1619-CS-STR-504-FD-13SB196 |  | 1 OF 1 | 13SB196 | 1 | HH-2700 TPA | 22/7/2025 | 24/7/2025 | 22/7/2025 | DEVNANDAN ENGINEERING INFRA | 13SB196 | 1 | UB 406X178X74 | M438 | 1 | 3380 |  | 250.74 | 250.74 | 5.1
10405 | 1619-CS-STR-504-FD-13SB197 |  | 1 OF 1 | 13SB197 | 1 | HH-2700 TPA | 22/7/2025 | 24/7/2025 | 22/7/2025 | DEVNANDAN ENGINEERING INFRA | 13SB197 | 1 | ISMC200 | M440 | 1 | 3380 |  | 75.61 | 75.61 | 2.25
10406 | 1619-CS-STR-504-FD-13SB181 |  | 1 OF 1 | 13SB181 | 2 | HH-2700 TPA | 22/7/2025 | 24/7/2025 | 22/7/2025 | DEVNANDAN ENGINEERING INFRA | 13SB181 | 2 | ISMC200 | M439 | 1 | 1532 |  | 34.28 | 34.28 | 1.02
10407 | 1619-CS-STR-504-FD-13SB169 |  | 1 OF 1 | 13SB169 | 2 | HH-2700 TPA | 22/7/2025 | 24/7/2025 | 22/7/2025 | DEVNANDAN ENGINEERING INFRA | 13SB169 | 2 | ISMC200 | M396 | 1 | 1578 |  | 35.3 | 35.3 | 1.05
10408 | 1619-CS-STR-504-FD-13SB214 | 1 | 1 OF 1 | 13SB214 | 23 | HH-2700 TPA | 22/7/2025 | 24/7/2025 | 22/7/2025 | DEVNANDAN ENGINEERING INFRA | 13SB214 | 23 | ISMC150 | M442 | 1 | 783 |  | 13.09 | 13.09 | 0.44
10409 | 1619-CS-STR-504-FD-13SB199 |  | 1 OF 1 | 13SB199 | 2 | HH-2700 TPA | 22/7/2025 | 24/7/2025 | 22/7/2025 | DEVNANDAN ENGINEERING INFRA | 13SB199 | 2 | UB 305X165X40 | M525 | 1 | 1118 |  | 45.04 | 45.04 | 1.39
10410 | 1619-CS-STR-504-FD-13SB202 |  | 1 OF 1 | 13SB202 | 2 | HH-2700 TPA | 22/7/2025 | 24/7/2025 | 22/7/2025 | DEVNANDAN ENGINEERING INFRA | 13SB202 | 2 | ISMC200 | M520 | 1 | 1495 |  | 33.45 | 33.45 | 0.99
10411 | 1619-CS-STR-504-FD-13SB174 |  | 1 OF 1 | 13SB174 | 1 | HH-2700 TPA | 22/7/2025 | 24/7/2025 | 22/7/2025 | DEVNANDAN ENGINEERING INFRA | 13SB174 | 1 | ISMC200 | M620 | 1 | 1105 |  | 24.72 | 24.72 | 0.74
10412 | 1619-CS-STR-504-FD-13SB173 |  | 1 OF 1 | 13SB173 | 1 | HH-2700 TPA | 22/7/2025 | 24/7/2025 | 22/7/2025 | DEVNANDAN ENGINEERING INFRA | 13SB173 | 1 | ISMC200 | M527 | 1 | 2469 |  | 55.24 | 55.24 | 1.64
10413 | 1619-CS-STR-504-FD-13SB172 |  | 1 OF 1 | 13SB172 | 3 | HH-2700 TPA | 22/7/2025 | 24/7/2025 | 22/7/2025 | DEVNANDAN ENGINEERING INFRA | 13SB172 | 3 | ISMC200 | M485 | 1 | 2247 |  | 50.27 | 50.27 | 1.5
10414 | 1619-CS-STR-504-FD-13SB227 |  | 1 OF 1 | 13SB227 | 2 | HH-2700 TPA | 22/7/2025 | 24/7/2025 | 22/7/2025 | DEVNANDAN ENGINEERING INFRA | 13SB227 | 2 | ISMC200 | M625 | 1 | 1105 |  | 24.72 | 24.72 | 0.74
10415 | 1619-CS-STR-504-FD-13SB228 |  | 1 OF 1 | 13SB228 | 2 | HH-2700 TPA | 22/7/2025 | 24/7/2025 | 22/7/2025 | DEVNANDAN ENGINEERING INFRA | 13SB228 | 2 | ISMC200 | M628 | 1 | 828 |  | 18.52 | 18.52 | 0.55
10416 | 1619-CS-STR-504-FD-13SB167 |  | 1 OF 1 | 13SB167 | 4 | HH-2700 TPA | 22/7/2025 | 24/7/2025 | 22/7/2025 | DEVNANDAN ENGINEERING INFRA | 13SB167 | 4 | ISMC200 | M486 | 1 | 1004 |  | 22.46 | 22.46 | 0.67
10417 | 1619-CS-STR-504-FD-13SB8 |  | 1 OF 1 | 13SB8 | 4 | HH-2700 TPA | 22/7/2025 | 24/7/2025 | 22/7/2025 | DEVNANDAN ENGINEERING INFRA | 13SB8 | 4 | ISMC200 | M434 | 1 | 1809 |  | 40.46 | 40.46 | 1.2
10418 | 1619-CS-STR-504-FD-13SB3 |  | 1 OF 1 | 13SB3 | 1 | HH-2700 TPA | 22/7/2025 | 24/7/2025 | 22/7/2025 | DEVNANDAN ENGINEERING INFRA | 13SB3 | 1 | ISMC200 | M433 | 1 | 1209 |  | 27.04 | 27.04 | 0.8
10419 | 1619-CS-STR-504-FD-13SB82 |  | 1 OF 1 | 13SB82 | 1 | HH-2700 TPA | 22/7/2025 | 24/7/2025 | 22/7/2025 | DEVNANDAN ENGINEERING INFRA | 13SB82 | 1 | UB 406X178X54 | M389 | 1 | 1427 |  | 77.26 | 77.26 | 2.11
10420 | 1619-CS-STR-504-FD-13SB83 |  | 1 OF 1 | 13SB83 | 5 | HH-2700 TPA | 22/7/2025 | 24/7/2025 | 22/7/2025 | DEVNANDAN ENGINEERING INFRA | 13SB83 | 5 | ISMC200 | M208 | 1 | 1627 |  | 36.41 | 36.41 | 1.08
10421 | 1619-CS-STR-504-FD-13MB66 | 1 | 1 OF 1 | 13MB66 | 1 | HH-2700 TPA | 22/7/2025 | 24/7/2025 | 22/7/2025 | DEVNANDAN ENGINEERING INFRA | 13MB66 | 1 | UB 610X229X125.1 | M325 | 1 | 3448 |  | 431.19 | 431.19 | 7.87
10422 | 1619-CS-STR-504-FD-13MB66 | 1 | 1 OF 1 | 13MB66 | 1 | HH-2700 TPA | 22/7/2025 | 24/7/2025 | 22/7/2025 | DEVNANDAN ENGINEERING INFRA | 13MB66 | 1 | 20 MM PLATE | PL23 | 2 | 650 | 230 | 46.94 | 93.88
10423 | 1619-CS-STR-504-FD-13SB71 |  | 1 OF 1 | 13SB71 | 16 | HH-2700 TPA | 1/6/2025 | 24/7/2025 | 14/7/2025 | ISHIKA ENGINEERING | 13SB71 | 16 | ISMC150 | M273 | 1 | 1284 |  | 21.46 | 21.46 | 0.73
10424 | 1619-CS-STR-504-FD-13SB145 |  | 1 OF 1 | 13SB145 | 1 | HH-2700 TPA | 1/6/2025 | 30/7/2025 | 22/7/2025 | ISHIKA ENGINEERING | 13SB145 | 1 | UB 305X165X40 | M305 | 1 | 5401 |  | 217.57 | 217.57 | 6.92
10425 | 1619-CS-STR-504-FD-13SB145 |  | 1 OF 1 | 13SB145 | 1 | HH-2700 TPA | 1/6/2025 | 30/7/2025 | 22/7/2025 | ISHIKA ENGINEERING | 13SB145 | 1 | 10 MM PLATE | PL137 | 3 | 283 | 186 | 7.6 | 22.8
10426 | 1619-CS-STR-504-FD-13SB114 |  | 1 OF 1 | 13SB114 | 7 | HH-2700 TPA | 1/6/2025 | 7/8/2025 | 22/7/2025 | ISHIKA ENGINEERING | 13SB114 | 7 | ISMC200 | M387 | 1 | 1276 |  | 28.54 | 28.54 | 0.85
10427 | 1619-CS-STR-504-FD-13SB125 |  | 1 OF 1 | 13SB125 | 2 | HH-2700 TPA | 1/6/2025 | 7/8/2025 | 14/7/2025 | ISHIKA ENGINEERING | 13SB125 | 2 | ISMC200 | M398 | 1 | 3034 |  | 67.87 | 67.87 | 2.09
10428 | 1619-CS-STR-504-FD-13SB125 |  | 1 OF 1 | 13SB125 | 2 | HH-2700 TPA | 1/6/2025 | 7/8/2025 | 14/7/2025 | ISHIKA ENGINEERING | 13SB125 | 2 | 10 MM PLATE | PL154 | 1 | 106 | 96 | 0.8 | 0.8
10429 | 1619-CS-STR-504-FD-13SB125 |  | 1 OF 1 | 13SB125 | 2 | HH-2700 TPA | 1/6/2025 | 7/8/2025 | 14/7/2025 | ISHIKA ENGINEERING | 13SB125 | 2 | 10 MM PLATE | PL171 | 1 | 185 | 175 | 1.73 | 1.73
10430 | 1619-CS-STR-504-FD-13SB128 |  | 1 OF 1 | 13SB128 | 1 | HH-2700 TPA | 1/6/2025 | 7/8/2025 | 14/7/2025 | ISHIKA ENGINEERING | 13SB128 | 1 | ISMC200 | M401 | 1 | 995 |  | 22.26 | 22.26 | 0.66
10431 | 1619-CS-STR-504-FD-13SB127 |  | 1 OF 1 | 13SB127 | 1 | HH-2700 TPA | 1/6/2025 | 7/8/2025 | 22/7/2025 | ISHIKA ENGINEERING | 13SB127 | 1 | ISMC200 | M399 | 1 | 1072 |  | 23.98 | 23.98 | 0.71
10432 | 1619-CS-STR-504-FD-13SB120 |  | 1 OF 1 | 13SB120 | 1 | HH-2700 TPA | 1/6/2025 | 7/8/2025 | 14/7/2025 | ISHIKA ENGINEERING | 13SB120 | 1 | ISMC200 | M400 | 1 | 1021 |  | 22.83 | 22.83 | 0.68
10433 | 1619-CS-STR-504-FD-13SB126 | 1 | 1 OF 1 | 13SB126 | 1 | HH-2700 TPA | 1/6/2025 | 7/8/2025 | 14/7/2025 | ISHIKA ENGINEERING | 13SB126 | 1 | UB 305X165X40 | M388 | 1 | 3278 |  | 132.04 | 132.04 | 4.21
10434 | 1619-CS-STR-504-FD-13SB126 | 1 | 1 OF 1 | 13SB126 | 1 | HH-2700 TPA | 1/6/2025 | 7/8/2025 | 14/7/2025 | ISHIKA ENGINEERING | 13SB126 | 1 | 10 MM PLATE | PL137 | 2 | 283 | 186 | 5.07 | 10.14
10435 | 1619-CS-STR-504-FD-13SB119 |  | 1 OF 1 | 13SB119 | 1 | HH-2700 TPA | 1/6/2025 | 7/8/2025 | 14/7/2025 | ISHIKA ENGINEERING | 13SB119 | 1 | UB 406X178X54 | M386 | 1 | 8252 |  | 446.67 | 446.67 | 13.11
10436 | 1619-CS-STR-504-FD-13SB119 |  | 1 OF 1 | 13SB119 | 1 | HH-2700 TPA | 1/6/2025 | 7/8/2025 | 14/7/2025 | ISHIKA ENGINEERING | 13SB119 | 1 | 10 MM PLATE | PL133 | 8 | 381 | 191 | 26.47 | 211.76
10437 | 1619-CS-STR-504-FD-13SB119 |  | 1 OF 1 | 13SB119 | 1 | HH-2700 TPA | 1/6/2025 | 7/8/2025 | 14/7/2025 | ISHIKA ENGINEERING | 13SB119 | 1 | 12 MM PLATE | PL151 | 1 | 381 | 225 | 5.39 | 5.39
10438 | 1619-CS-STR-504-FD-13SB129 |  | 1 OF 1 | 13SB129 | 2 | HH-2700 TPA | 1/6/2025 | 7/8/2025 | 14/7/2025 | ISHIKA ENGINEERING | 13SB129 | 2 | UB 305X165X40 | M548 | 1 | 1408 |  | 56.72 | 56.72 | 1.75
10439 | 1619-CS-STR-504-FD-13SB219 |  | 1 OF 1 | 13SB219 | 1 | HH-2700 TPA | 1/6/2025 | 7/8/2025 | 14/7/2025 | ISHIKA ENGINEERING | 13SB219 | 1 | UB 305X165X40 | M529 | 1 | 2737 |  | 110.27 | 110.27 | 3.68
10440 | 1619-CS-STR-504-FD-13SB219 |  | 1 OF 1 | 13SB219 | 1 | HH-2700 TPA | 1/6/2025 | 7/8/2025 | 14/7/2025 | ISHIKA ENGINEERING | 13SB219 | 1 | 10 MM PLATE | PL137 | 1 | 283 | 186 | 2.53 | 2.53
10441 | 1619-CS-STR-504-FD-13SB219 |  | 1 OF 1 | 13SB219 | 1 | HH-2700 TPA | 1/6/2025 | 7/8/2025 | 14/7/2025 | ISHIKA ENGINEERING | 13SB219 | 1 | 12 MM PLATE | PL165 | 2 | 283 | 220 | 8.91 | 17.82
10442 | 1619-CS-STR-504-FD-16SB9 |  | 1 OF 1 | 16SB9 | 2 | HH-2700 TPA | 22/7/2025 | 7/8/2025 | 22/7/2025 | ISHIKA ENGINEERING | 16SB9 | 2 | UB 305X165X40 | M351 | 1 | 2002 |  | 80.67 | 80.67
10443 | 1619-CS-STR-504-FD-16SB9 |  | 1 OF 1 | 16SB9 | 2 | HH-2700 TPA | 22/7/2025 | 7/8/2025 | 22/7/2025 | ISHIKA ENGINEERING | 16SB9 | 2 | 10 MM PLATE | PL137 | 2 | 283 | 186 | 5.07 | 10.14
10444 | 1619-CS-STR-504-FD-13SB146 |  | 1 OF 1 | 13SB146 | 1 | HH-2700 TPA | 1/6/2025 | 24/7/2025 | 14/7/2025 | ISHIKA ENGINEERING | 13SB146 | 1 | UB 305X165X40 | M545 | 1 | 8007 |  | 322.56 | 322.56 | 12.74
10445 | 1619-CS-STR-504-FD-13SB146 |  | 1 OF 1 | 13SB146 | 1 | HH-2700 TPA | 1/6/2025 | 24/7/2025 | 14/7/2025 | ISHIKA ENGINEERING | 13SB146 | 1 | 10 MM PLATE | PL137 | 6 | 283 | 185 | 15.2 | 91.2
10446 | 1619-CS-STR-504-FD-13SB146 |  | 1 OF 1 | 13SB146 | 1 | HH-2700 TPA | 1/6/2025 | 24/7/2025 | 14/7/2025 | ISHIKA ENGINEERING | 13SB146 | 1 | 10 MM PLATE | PL177 | 1 | 283 | 210 | 3.05 | 3.05
10447 | 1619-CS-STR-504-FD-13SB146 |  | 1 OF 1 | 13SB146 | 1 | HH-2700 TPA | 1/6/2025 | 24/7/2025 | 14/7/2025 | ISHIKA ENGINEERING | 13SB146 | 1 | 10 MM PLATE | PL189 | 1 | 283 | 225 | 3.17 | 3.17
10448 | 1619-CS-STR-504-FD-13SB146 |  | 1 OF 1 | 13SB146 | 1 | HH-2700 TPA | 1/6/2025 | 24/7/2025 | 14/7/2025 | ISHIKA ENGINEERING | 13SB146 | 1 | 16 MM PLATE | PL376 | 8 | 293 | 147 | 32.15 | 257.2
10449 | 1619-CS-STR-504-FD-13SB146 |  | 1 OF 1 | 13SB146 | 1 | HH-2700 TPA | 1/6/2025 | 24/7/2025 | 14/7/2025 | ISHIKA ENGINEERING | 13SB146 | 1 | 25 MM PLATE | PL377 | 1 | 2400 | 300 | 141.3 | 141.3
10450 | 1619-CS-STR-504-FD-13SB149 | 1 | 1 OF 1 | 13SB149 | 1 | HH-2700 TPA | 1/6/2025 | 7/8/2025 | 14/7/2025 | ISHIKA ENGINEERING | 13SB149 | 1 | UB 610X229X125.1 | M546 | 1 | 9800 |  | 1225.54 | 1225.54 | 25.22
10451 | 1619-CS-STR-504-FD-13SB149 | 1 | 1 OF 1 | 13SB149 | 1 | HH-2700 TPA | 1/6/2025 | 7/8/2025 | 14/7/2025 | ISHIKA ENGINEERING | 13SB149 | 1 | 10 MM PLATE | PL186 | 1 | 235 | 215 | 2.79 | 2.79
10452 | 1619-CS-STR-504-FD-13SB149 | 1 | 1 OF 1 | 13SB149 | 1 | HH-2700 TPA | 1/6/2025 | 7/8/2025 | 14/7/2025 | ISHIKA ENGINEERING | 13SB149 | 1 | 10 MM PLATE | PL191 | 3 | 235 | 215 | 8.36 | 25.08
10453 | 1619-CS-STR-504-FD-13SB149 | 1 | 1 OF 1 | 13SB149 | 1 | HH-2700 TPA | 1/6/2025 | 7/8/2025 | 14/7/2025 | ISHIKA ENGINEERING | 13SB149 | 1 | 10 MM PLATE | PL207 | 3 | 251 | 235 | 10.32 | 30.96
10454 | 1619-CS-STR-504-FD-13SB149 | 1 | 1 OF 1 | 13SB149 | 1 | HH-2700 TPA | 1/6/2025 | 7/8/2025 | 14/7/2025 | ISHIKA ENGINEERING | 13SB149 | 1 | 10 MM PLATE | PL312 | 1 | 281 | 235 | 3.79 | 3.79
10455 | 1619-CS-STR-504-FD-13SB149 | 1 | 1 OF 1 | 13SB149 | 1 | HH-2700 TPA | 1/6/2025 | 7/8/2025 | 14/7/2025 | ISHIKA ENGINEERING | 13SB149 | 1 | 25 MM PLATE | PL371 | 1 | 1500 | 550 | 161.91 | 161.91
10456 | 1619-CS-STR-504-FD-13SB149 | 1 | 1 OF 1 | 13SB149 | 1 | HH-2700 TPA | 1/6/2025 | 7/8/2025 | 14/7/2025 | ISHIKA ENGINEERING | 13SB149 | 1 | 16 MM PLATE | PL402 | 9 | 593 | 269 | 128.16 | 1153.44
10457 | 1619-CS-STR-504-FD-13SB163 |  | 1 OF 1 | 13SB163 | 34 | HH-2700 TPA | 1/6/2025 | 7/8/2025 | 14/7/2025 | ISHIKA ENGINEERING | 13SB163 | 34 | ISMC200 | M549 | 1 | 1520 |  | 34 | 34 | 1.01
10458 | 1619-CS-STR-504-FD-7MB26 |  | 1 OF 1 | 7MB26 | 1 | HH-2700 TPA | 14/7/2025 | 24/7/2025 | 22/7/2025 | DEVNANDAN ENGINEERING INFRA | 7MB26 | 1 | UB 406X178X54 | M670 | 1 | 7802 |  | 422.31 | 422.31 | 12.44
10459 | 1619-CS-STR-504-FD-7MB26 |  | 1 OF 1 | 7MB26 | 1 | HH-2700 TPA | 14/7/2025 | 24/7/2025 | 22/7/2025 | DEVNANDAN ENGINEERING INFRA | 7MB26 | 1 | 16 MM PLATE | PL142 | 5 | 381 | 255 | 49.97 | 249.85
10460 | 1619-CS-STR-504-FD-13SB160 |  | 1 OF 1 | 13SB160 | 1 | HH-2700 TPA | 1/6/2025 | 7/8/2025 | 14/7/2025 | ISHIKA ENGINEERING | 13SB160 | 1 | ISMC200 | M547 | 1 | 2320 |  | 51.9 | 51.9 | 1.59
10461 | 1619-CS-STR-504-FD-13SB160 |  | 1 OF 1 | 13SB160 | 1 | HH-2700 TPA | 1/6/2025 | 7/8/2025 | 14/7/2025 | ISHIKA ENGINEERING | 13SB160 | 1 | 10 MM PLATE | PL140 | 1 | 185 | 175 | 1.73 | 1.73
10462 | 1619-CS-STR-504-FD-13SB205 |  | 1 OF 1 | 13SB205 | 1 | HH-2700 TPA | 1/6/2025 | 7/8/2025 | 14/7/2025 | ISHIKA ENGINEERING | 13SB205 | 1 | ISMC200 | M535 | 1 | 3120 |  | 69.8 | 69.8 | 2.15
10463 | 1619-CS-STR-504-FD-13SB205 |  | 1 OF 1 | 13SB205 | 1 | HH-2700 TPA | 1/6/2025 | 7/8/2025 | 14/7/2025 | ISHIKA ENGINEERING | 13SB205 | 1 | 10 MM PLATE | PL140 | 1 | 185 | 175 | 1.73 | 1.73
10464 | 1619-CS-STR-504-FD-13SB205 |  | 1 OF 1 | 13SB205 | 1 | HH-2700 TPA | 1/6/2025 | 7/8/2025 | 14/7/2025 | ISHIKA ENGINEERING | 13SB205 | 1 | 10 MM PLATE | PL153 | 1 | 106 | 96 | 0.8 | 0.8
10465 | 1619-CS-STR-504-FD-3MB24 |  | 1 OF 1 | 3MB24 | 1 | HH-2700 TPA | 22/7/2025 | 7/8/2025 | 22/7/2025 | ISHIKA ENGINEERING | 3MB24 | 1 | UB 457X191X82 | M695 | 1 | 3446 |  | 282.7 | 282.7 | 5.99
10466 | 1619-CS-STR-504-FD-3MB24 |  | 1 OF 1 | 3MB24 | 1 | HH-2700 TPA | 22/7/2025 | 7/8/2025 | 22/7/2025 | ISHIKA ENGINEERING | 3MB24 | 1 | 20 MM PLATE | PL15 | 1 | 525 | 230 | 18.96 | 18.96
10467 | 1619-CS-STR-504-FD-3MB24 |  | 1 OF 1 | 3MB24 | 1 | HH-2700 TPA | 22/7/2025 | 7/8/2025 | 22/7/2025 | ISHIKA ENGINEERING | 3MB24 | 1 | 16 MM PLATE | PL16 | 1 | 525 | 230 | 15.17 | 15.17
10468 | 1619-CS-STR-504-FD-3MB24 |  | 1 OF 1 | 3MB24 | 1 | HH-2700 TPA | 22/7/2025 | 7/8/2025 | 22/7/2025 | ISHIKA ENGINEERING | 3MB24 | 1 | 10 MM PLATE | PL139 | 1 | 231 | 178 | 2.08 | 2.08
10469 | 1619-CS-STR-504-FD-3MB24 |  | 1 OF 1 | 3MB24 | 1 | HH-2700 TPA | 22/7/2025 | 7/8/2025 | 22/7/2025 | ISHIKA ENGINEERING | 3MB24 | 1 | 16 MM PLATE | PL143 | 1 | 428 | 242 | 9.82 | 9.82
10470 | 1619-CS-STR-504-FD-3MB19 |  | 1 OF 1 | 3MB19 | 1 | HH-2700 TPA | 22/7/2025 | 7/8/2025 | 22/7/2025 | ISHIKA ENGINEERING | 3MB19 | 1 | UB 610X229X101 | M675 | 1 | 7631 |  | 772.14 | 772.14 | 5.99
10471 | 1619-CS-STR-504-FD-3MB19 |  | 1 OF 1 | 3MB19 | 1 | HH-2700 TPA | 22/7/2025 | 7/8/2025 | 22/7/2025 | ISHIKA ENGINEERING | 3MB19 | 1 | 20 MM PLATE | PL9 | 2 | 963 | 300 | 90.71 | 181.42
10472 | 1619-CS-STR-504-FD-3MB19 |  | 1 OF 1 | 3MB19 | 1 | HH-2700 TPA | 22/7/2025 | 7/8/2025 | 22/7/2025 | ISHIKA ENGINEERING | 3MB19 | 1 | 12 MM PLATE | PL10 | 4 | 300 | 170 | 13.49 | 53.96
10473 | 1619-CS-STR-504-FD-3MB19 |  | 1 OF 1 | 3MB19 | 1 | HH-2700 TPA | 22/7/2025 | 7/8/2025 | 22/7/2025 | ISHIKA ENGINEERING | 3MB19 | 1 | 12 MM PLATE | PL19 | 2 | 436 | 370 | 21.43 | 42.86
10474 | 1619-CS-STR-504-FD-3MB19 |  | 1 OF 1 | 3MB19 | 1 | HH-2700 TPA | 22/7/2025 | 7/8/2025 | 22/7/2025 | ISHIKA ENGINEERING | 3MB19 | 1 | 12 MM PLATE | PL93 | 2 | 436 | 414 | 23.62 | 47.24
10475 | 1619-CS-STR-504-FD-3MB19 |  | 1 OF 1 | 3MB19 | 1 | HH-2700 TPA | 22/7/2025 | 7/8/2025 | 22/7/2025 | ISHIKA ENGINEERING | 3MB19 | 1 | 16 MM PLATE | PL134 | 3 | 573 | 279 | 41.22 | 123.66
10476 | 1619-CS-STR-504-FD-13MB34 | 1 | 1 OF 1 | 13MB34 | 1 | HH-2700 TPA | 1/6/2025 | 7/8/2025 | 14/7/2025 | ISHIKA ENGINEERING | 13MB34 | 1 | UB 406X178X74 | M634 | 1 | 4953 |  | 367.48 | 367.48 | 8.27
10477 | 1619-CS-STR-504-FD-13MB34 | 1 | 1 OF 1 | 13MB34 | 1 | HH-2700 TPA | 1/6/2025 | 7/8/2025 | 14/7/2025 | ISHIKA ENGINEERING | 13MB34 | 1 | 16 MM PLATE | PL18 | 1 | 475 | 230 | 13.72 | 13.72
10478 | 1619-CS-STR-504-FD-13MB34 | 1 | 1 OF 1 | 13MB34 | 1 | HH-2700 TPA | 1/6/2025 | 7/8/2025 | 14/7/2025 | ISHIKA ENGINEERING | 13MB34 | 1 | 16 MM PLATE | PL164 | 1 | 475 | 230 | 13.72 | 13.72
10479 | 1619-CS-STR-504-FD-13MB34 | 1 | 1 OF 1 | 13MB34 | 1 | HH-2700 TPA | 1/6/2025 | 7/8/2025 | 14/7/2025 | ISHIKA ENGINEERING | 13MB34 | 1 | 12 MM PLATE | PL200 | 2 | 381 | 225 | 10.77 | 21.54
10480 | 1619-CS-STR-504-FD-13MB34 | 1 | 1 OF 1 | 13MB34 | 1 | HH-2700 TPA | 1/6/2025 | 7/8/2025 | 14/7/2025 | ISHIKA ENGINEERING | 13MB34 | 1 | 12 MM PLATE | PL357 | 1 | 210 | 169 | 2.29 | 2.29
10481 | 1619-CS-STR-504-FD-13MB45 |  | 1 OF 1 | 13MB45 | 1 | HH-2700 TPA | 1/6/2025 | 7/8/2025 | 14/7/2025 | ISHIKA ENGINEERING | 13MB45 | 1 | UB 406X178X74 | M299 | 1 | 5953 |  | 441.67 | 441.67 | 9.8
10482 | 1619-CS-STR-504-FD-13MB45 |  | 1 OF 1 | 13MB45 | 1 | HH-2700 TPA | 1/6/2025 | 7/8/2025 | 14/7/2025 | ISHIKA ENGINEERING | 13MB45 | 1 | 16 MM PLATE | PL18 | 1 | 475 | 230 | 13.72 | 13.72
10483 | 1619-CS-STR-504-FD-13MB45 |  | 1 OF 1 | 13MB45 | 1 | HH-2700 TPA | 1/6/2025 | 7/8/2025 | 14/7/2025 | ISHIKA ENGINEERING | 13MB45 | 1 | 12 MM PLATE | PL69 | 1 | 236 | 169 | 2.8 | 2.8
10484 | 1619-CS-STR-504-FD-13MB45 |  | 1 OF 1 | 13MB45 | 1 | HH-2700 TPA | 1/6/2025 | 7/8/2025 | 14/7/2025 | ISHIKA ENGINEERING | 13MB45 | 1 | 16 MM PLATE | PL164 | 1 | 475 | 230 | 13.72 | 13.72
10485 | 1619-CS-STR-504-FD-13MB45 |  | 1 OF 1 | 13MB45 | 1 | HH-2700 TPA | 1/6/2025 | 7/8/2025 | 14/7/2025 | ISHIKA ENGINEERING | 13MB45 | 1 | 12 MM PLATE | PL200 | 2 | 381 | 225 | 10.77 | 21.54
10486 | 1619-CS-STR-504-FD-13MB46 | 1 | 1 OF 1 | 13MB46 | 1 | HH-2700 TPA | 1/6/2025 | 7/8/2025 | 14/7/2025 | ISHIKA ENGINEERING | 13MB46 | 1 | UB 406X178X74 | M301 | 1 | 5258 |  | 390.1 | 390.1 | 9.39
10487 | 1619-CS-STR-504-FD-13MB46 | 1 | 1 OF 1 | 13MB46 | 1 | HH-2700 TPA | 1/6/2025 | 7/8/2025 | 14/7/2025 | ISHIKA ENGINEERING | 13MB46 | 1 | 12 MM PLATE | PL10 | 4 | 300 | 170 | 13.49 | 53.96
10488 | 1619-CS-STR-504-FD-13MB46 | 1 | 1 OF 1 | 13MB46 | 1 | HH-2700 TPA | 1/6/2025 | 7/8/2025 | 14/7/2025 | ISHIKA ENGINEERING | 13MB46 | 1 | 12 MM PLATE | PL50 | 1 | 226 | 159 | 2.5 | 2.5
10489 | 1619-CS-STR-504-FD-13MB46 | 1 | 1 OF 1 | 13MB46 | 1 | HH-2700 TPA | 1/6/2025 | 7/8/2025 | 14/7/2025 | ISHIKA ENGINEERING | 13MB46 | 1 | 12 MM PLATE | PL51 | 1 | 304 | 159 | 3.35 | 3.35
10490 | 1619-CS-STR-504-FD-13MB46 | 1 | 1 OF 1 | 13MB46 | 1 | HH-2700 TPA | 1/6/2025 | 7/8/2025 | 14/7/2025 | ISHIKA ENGINEERING | 13MB46 | 1 | 16 MM PLATE | PL110 | 2 | 763 | 300 | 57.5 | 115
10491 | 1619-CS-STR-504-FD-3MB33 |  | 1 OF 1 | 3MB33 | 1 | HH-2700 TPA | 22/7/2025 | 7/8/2025 | 22/7/2025 | ISHIKA ENGINEERING | 3MB33 | 1 | UB 457X191X82 | M692 | 1 | 3446 |  | 282.7 | 282.7 | 5.94
10492 | 1619-CS-STR-504-FD-3MB33 |  | 1 OF 1 | 3MB33 | 1 | HH-2700 TPA | 22/7/2025 | 7/8/2025 | 22/7/2025 | ISHIKA ENGINEERING | 3MB33 | 1 | 20 MM PLATE | PL15 | 1 | 525 | 230 | 18.96 | 18.96
10493 | 1619-CS-STR-504-FD-3MB33 |  | 1 OF 1 | 3MB33 | 1 | HH-2700 TPA | 22/7/2025 | 7/8/2025 | 22/7/2025 | ISHIKA ENGINEERING | 3MB33 | 1 | 16 MM PLATE | PL16 | 1 | 525 | 230 | 15.17 | 15.17
10494 | 1619-CS-STR-504-FD-3MB33 |  | 1 OF 1 | 3MB33 | 1 | HH-2700 TPA | 22/7/2025 | 7/8/2025 | 22/7/2025 | ISHIKA ENGINEERING | 3MB33 | 1 | 10 MM PLATE | PL139 | 3 | 231 | 178 | 6.24 | 18.72
10495 | 1619-CS-STR-504-FD-13MB53 |  | 1 OF 1 | 13MB53 | 1 | HH-2700 TPA | 1/6/2025 | 7/8/2025 | 14/7/2025 | ISHIKA ENGINEERING | 13MB53 | 1 | UB 406X178X74 | M302 | 1 | 4158 |  | 308.49 | 308.49 | 7.59
10496 | 1619-CS-STR-504-FD-13MB53 |  | 1 OF 1 | 13MB53 | 1 | HH-2700 TPA | 1/6/2025 | 7/8/2025 | 14/7/2025 | ISHIKA ENGINEERING | 13MB53 | 1 | 12 MM PLATE | PL10 | 4 | 300 | 170 | 13.49 | 53.96
10497 | 1619-CS-STR-504-FD-13MB53 |  | 1 OF 1 | 13MB53 | 1 | HH-2700 TPA | 1/6/2025 | 7/8/2025 | 14/7/2025 | ISHIKA ENGINEERING | 13MB53 | 1 | 16 MM PLATE | PL110 | 2 | 763 | 300 | 57.5 | 115
10498 | 1619-CS-STR-504-FD-13MB50 | 1 | 1 OF 1 | 13MB50 | 1 | HH-2700 TPA | 1/6/2025 | 30/7/2025 | 14/7/2025 | ISHIKA ENGINEERING | 13MB50 | 1 | UB 610X229X125.1 | M578 | 1 | 7631 |  | 954.25 | 954.25 | 19.3
10499 | 1619-CS-STR-504-FD-13MB50 | 1 | 1 OF 1 | 13MB50 | 1 | HH-2700 TPA | 1/6/2025 | 30/7/2025 | 14/7/2025 | ISHIKA ENGINEERING | 13MB50 | 1 | 12 MM PLATE | PL10 | 4 | 300 | 170 | 13.49 | 53.96
10500 | 1619-CS-STR-504-FD-13MB50 | 1 | 1 OF 1 | 13MB50 | 1 | HH-2700 TPA | 1/6/2025 | 30/7/2025 | 14/7/2025 | ISHIKA ENGINEERING | 13MB50 | 1 | 20 MM PLATE | PL12 | 2 | 972 | 300 | 91.56 | 183.12
10501 | 1619-CS-STR-504-FD-13MB50 | 1 | 1 OF 1 | 13MB50 | 1 | HH-2700 TPA | 1/6/2025 | 30/7/2025 | 14/7/2025 | ISHIKA ENGINEERING | 13MB50 | 1 | 16 MM PLATE | PL158 | 1 | 573 | 279 | 13.74 | 13.74
10502 | 1619-CS-STR-504-FD-13MB50 | 1 | 1 OF 1 | 13MB50 | 1 | HH-2700 TPA | 1/6/2025 | 30/7/2025 | 14/7/2025 | ISHIKA ENGINEERING | 13MB50 | 1 | 12 MM PLATE | PL170 | 2 | 573 | 249 | 16.39 | 32.78
10503 | 1619-CS-STR-504-FD-13MB50 | 1 | 1 OF 1 | 13MB50 | 1 | HH-2700 TPA | 1/6/2025 | 30/7/2025 | 14/7/2025 | ISHIKA ENGINEERING | 13MB50 | 1 | 12 MM PLATE | PL176 | 2 | 573 | 283 | 19.99 | 39.98
10504 | 1619-CS-STR-504-FD-13MB50 | 1 | 1 OF 1 | 13MB50 | 1 | HH-2700 TPA | 1/6/2025 | 30/7/2025 | 14/7/2025 | ISHIKA ENGINEERING | 13MB50 | 1 | 20 MM PLATE | PL184 | 1 | 573 | 312 | 23.7 | 23.7
10505 | 1619-CS-STR-504-FD-13MB50 | 1 | 1 OF 1 | 13MB50 | 1 | HH-2700 TPA | 1/6/2025 | 30/7/2025 | 14/7/2025 | ISHIKA ENGINEERING | 13MB50 | 1 | 10 MM PLATE | PL186 | 4 | 236 | 215 | 11.17 | 44.68
10506 | 1619-CS-STR-504-FD-3MB34 |  | 1 OF 1 | 3MB34 | 1 | HH-2700 TPA | 22/7/2025 | 7/8/2025 | 22/7/2025 | ISHIKA ENGINEERING | 3MB34 | 1 | UB 610X229X101 | M590 | 1 | 7631 |  | 772.14 | 772.14 | 18.84
10507 | 1619-CS-STR-504-FD-3MB34 |  | 1 OF 1 | 3MB34 | 1 | HH-2700 TPA | 22/7/2025 | 7/8/2025 | 22/7/2025 | ISHIKA ENGINEERING | 3MB34 | 1 | 20 MM PLATE | PL9 | 2 | 963 | 300 | 90.71 | 181.42
10508 | 1619-CS-STR-504-FD-3MB34 |  | 1 OF 1 | 3MB34 | 1 | HH-2700 TPA | 22/7/2025 | 7/8/2025 | 22/7/2025 | ISHIKA ENGINEERING | 3MB34 | 1 | 12 MM PLATE | PL10 | 4 | 300 | 170 | 13.49 | 53.96
10509 | 1619-CS-STR-504-FD-3MB34 |  | 1 OF 1 | 3MB34 | 1 | HH-2700 TPA | 22/7/2025 | 7/8/2025 | 22/7/2025 | ISHIKA ENGINEERING | 3MB34 | 1 | 16 MM PLATE | PL134 | 4 | 573 | 279 | 54.96 | 219.84
10510 | 1619-CS-STR-504-FD-3MB34 |  | 1 OF 1 | 3MB34 | 1 | HH-2700 TPA | 22/7/2025 | 7/8/2025 | 22/7/2025 | ISHIKA ENGINEERING | 3MB34 | 1 | 10 MM PLATE | PL274 | 1 | 236 | 215 | 2.79 | 2.79
10511 | 1619-CS-STR-504-FD-3MB34 |  | 1 OF 1 | 3MB34 | 1 | HH-2700 TPA | 22/7/2025 | 7/8/2025 | 22/7/2025 | ISHIKA ENGINEERING | 3MB34 | 1 | 10 MM PLATE | PL281 | 5 | 236 | 215 | 13.97 | 69.85
10512 | 1619-CS-STR-504-FD-13MB33 |  | 1 OF 1 | 13MB33 | 1 | HH-2700 TPA | 1/6/2025 | 30/7/2025 | 14/7/2025 | ISHIKA ENGINEERING | 13MB33 | 1 | UB 610X229X125.1 | M668 | 1 | 8442 |  | 1055.7 | 1055.7 | 19.65
10513 | 1619-CS-STR-504-FD-13MB33 |  | 1 OF 1 | 13MB33 | 1 | HH-2700 TPA | 1/6/2025 | 30/7/2025 | 14/7/2025 | ISHIKA ENGINEERING | 13MB33 | 1 | 20 MM PLATE | PL163 | 2 | 650 | 230 | 46.94 | 93.88
10514 | 1619-CS-STR-504-FD-13MB33 |  | 1 OF 1 | 13MB33 | 1 | HH-2700 TPA | 1/6/2025 | 30/7/2025 | 14/7/2025 | ISHIKA ENGINEERING | 13MB33 | 1 | 20 MM PLATE | PL183 | 1 | 573 | 279 | 20.91 | 20.91
10515 | 1619-CS-STR-504-FD-13MB33 |  | 1 OF 1 | 13MB33 | 1 | HH-2700 TPA | 1/6/2025 | 30/7/2025 | 14/7/2025 | ISHIKA ENGINEERING | 13MB33 | 1 | 10 MM PLATE | PL186 | 13 | 235 | 215 | 36.23 | 470.99
10516 | 1619-CS-STR-504-FD-3MB14 |  | 1 OF 1 | 3MB14 | 1 | HH-2700 TPA | 22/7/2025 | 7/8/2025 | 22/7/2025 | ISHIKA ENGINEERING | 3MB14 | 1 | UB 406X178X54 | M10 | 1 | 4950 |  | 267.93 | 267.93 | 8.31
10517 | 1619-CS-STR-504-FD-3MB14 |  | 1 OF 1 | 3MB14 | 1 | HH-2700 TPA | 22/7/2025 | 7/8/2025 | 22/7/2025 | ISHIKA ENGINEERING | 3MB14 | 1 | 16 MM PLATE | PL17 | 1 | 475 | 230 | 13.72 | 13.72
10518 | 1619-CS-STR-504-FD-3MB14 |  | 1 OF 1 | 3MB14 | 1 | HH-2700 TPA | 22/7/2025 | 7/8/2025 | 22/7/2025 | ISHIKA ENGINEERING | 3MB14 | 1 | 16 MM PLATE | PL18 | 1 | 475 | 230 | 13.72 | 13.72
10519 | 1619-CS-STR-504-FD-3MB14 |  | 1 OF 1 | 3MB14 | 1 | HH-2700 TPA | 22/7/2025 | 7/8/2025 | 22/7/2025 | ISHIKA ENGINEERING | 3MB14 | 1 | 10 MM PLATE | PL133 | 2 | 381 | 191 | 6.62 | 13.24
10520 | 1619-CS-STR-504-FD-3MB14 |  | 1 OF 1 | 3MB14 | 1 | HH-2700 TPA | 22/7/2025 | 7/8/2025 | 22/7/2025 | ISHIKA ENGINEERING | 3MB14 | 1 | 12 MM PLATE | PL135 | 1 | 381 | 225 | 5.39 | 5.39
10521 | 1619-CS-STR-504-FD-3MB14 |  | 1 OF 1 | 3MB14 | 1 | HH-2700 TPA | 22/7/2025 | 7/8/2025 | 22/7/2025 | ISHIKA ENGINEERING | 3MB14 | 1 | 16 MM PLATE | PL142 | 1 | 381 | 255 | 9.99 | 9.99
10522 | 1619-CS-STR-504-FD-13MB44 |  | 1 OF 1 | 13MB44 | 1 | HH-2700 TPA | 1/6/2025 | 30/7/2025 | 14/7/2025 | ISHIKA ENGINEERING | 13MB44 | 1 | UB 610X229X125.1 | M318 | 1 | 8442 |  | 1055.7 | 1055.7 | 19.57
10523 | 1619-CS-STR-504-FD-13MB44 |  | 1 OF 1 | 13MB44 | 1 | HH-2700 TPA | 1/6/2025 | 30/7/2025 | 14/7/2025 | ISHIKA ENGINEERING | 13MB44 | 1 | 10 MM PLATE | PL159 | 1 | 235 | 215 | 2.79 | 2.79
10524 | 1619-CS-STR-504-FD-13MB44 |  | 1 OF 1 | 13MB44 | 1 | HH-2700 TPA | 1/6/2025 | 30/7/2025 | 14/7/2025 | ISHIKA ENGINEERING | 13MB44 | 1 | 20 MM PLATE | PL162 | 1 | 650 | 230 | 23.47 | 23.47
10525 | 1619-CS-STR-504-FD-13MB44 |  | 1 OF 1 | 13MB44 | 1 | HH-2700 TPA | 1/6/2025 | 30/7/2025 | 14/7/2025 | ISHIKA ENGINEERING | 13MB44 | 1 | 20 MM PLATE | PL163 | 1 | 650 | 230 | 23.47 | 23.47
10526 | 1619-CS-STR-504-FD-13MB44 |  | 1 OF 1 | 13MB44 | 1 | HH-2700 TPA | 1/6/2025 | 30/7/2025 | 14/7/2025 | ISHIKA ENGINEERING | 13MB44 | 1 | 12 MM PLATE | PL170 | 2 | 573 | 249 | 16.39 | 32.78
10527 | 1619-CS-STR-504-FD-13MB44 |  | 1 OF 1 | 13MB44 | 1 | HH-2700 TPA | 1/6/2025 | 30/7/2025 | 14/7/2025 | ISHIKA ENGINEERING | 13MB44 | 1 | 12 MM PLATE | PL176 | 2 | 573 | 283 | 19.99 | 39.98
10528 | 1619-CS-STR-504-FD-13MB44 |  | 1 OF 1 | 13MB44 | 1 | HH-2700 TPA | 1/6/2025 | 30/7/2025 | 14/7/2025 | ISHIKA ENGINEERING | 13MB44 | 1 | 20 MM PLATE | PL182 | 1 | 573 | 302 | 23.04 | 23.04
10529 | 1619-CS-STR-504-FD-3MB8 |  | 1 OF 1 | 3MB8 | 1 | HH-2700 TPA | 22/7/2025 | 7/8/2025 | 22/7/2025 | ISHIKA ENGINEERING | 3MB8 | 1 | UB 610X229X101 | M613 | 1 | 4631 |  | 468.58 | 468.58 | 11.17
10530 | 1619-CS-STR-504-FD-3MB8 |  | 1 OF 1 | 3MB8 | 1 | HH-2700 TPA | 22/7/2025 | 7/8/2025 | 22/7/2025 | ISHIKA ENGINEERING | 3MB8 | 1 | 20 MM PLATE | PL9 | 2 | 963 | 300 | 90.71 | 181.42
10531 | 1619-CS-STR-504-FD-3MB8 |  | 1 OF 1 | 3MB8 | 1 | HH-2700 TPA | 22/7/2025 | 7/8/2025 | 22/7/2025 | ISHIKA ENGINEERING | 3MB8 | 1 | 12 MM PLATE | PL10 | 4 | 300 | 170 | 13.49 | 53.96
10532 | 1619-CS-STR-504-FD-3MB9 |  | 1 OF 1 | 3MB9 | 1 | HH-2700 TPA | 22/7/2025 | 7/8/2025 | 22/7/2025 | ISHIKA ENGINEERING | 3MB9 | 1 | UB 610X229X101 | M3 | 1 | 4631 |  | 468.58 | 468.58 | 11.41
10533 | 1619-CS-STR-504-FD-3MB9 |  | 1 OF 1 | 3MB9 | 1 | HH-2700 TPA | 22/7/2025 | 7/8/2025 | 22/7/2025 | ISHIKA ENGINEERING | 3MB9 | 1 | 20 MM PLATE | PL9 | 2 | 963 | 300 | 90.71 | 181.42
10534 | 1619-CS-STR-504-FD-3MB9 |  | 1 OF 1 | 3MB9 | 1 | HH-2700 TPA | 22/7/2025 | 7/8/2025 | 22/7/2025 | ISHIKA ENGINEERING | 3MB9 | 1 | 12 MM PLATE | PL10 | 4 | 300 | 170 | 13.49 | 53.96
10535 | 1619-CS-STR-504-FD-3MB9 |  | 1 OF 1 | 3MB9 | 1 | HH-2700 TPA | 22/7/2025 | 7/8/2025 | 22/7/2025 | ISHIKA ENGINEERING | 3MB9 | 1 | 16 MM PLATE | PL134 | 1 | 573 | 279 | 13.74 | 13.74
10536 | 1619-CS-STR-504-FD-13MB59 | 1 | 1 OF 1 | 13MB59 | 1 | HH-2700 TPA | 1/6/2025 | 30/7/2025 | 14/7/2025 | ISHIKA ENGINEERING | 13MB59 | 1 | UB 610X229X125.1 | M322 | 1 | 8445 |  | 1056.07 | 1056.07 | 19.94
10537 | 1619-CS-STR-504-FD-13MB59 | 1 | 1 OF 1 | 13MB59 | 1 | HH-2700 TPA | 1/6/2025 | 30/7/2025 | 14/7/2025 | ISHIKA ENGINEERING | 13MB59 | 1 | 20 MM PLATE | PL23 | 2 | 650 | 230 | 46.94 | 93.88
10538 | 1619-CS-STR-504-FD-13MB59 | 1 | 1 OF 1 | 13MB59 | 1 | HH-2700 TPA | 1/6/2025 | 30/7/2025 | 14/7/2025 | ISHIKA ENGINEERING | 13MB59 | 1 | 20 MM PLATE | PL182 | 1 | 573 | 302 | 23.04 | 23.04
10539 | 1619-CS-STR-504-FD-13MB59 | 1 | 1 OF 1 | 13MB59 | 1 | HH-2700 TPA | 1/6/2025 | 30/7/2025 | 14/7/2025 | ISHIKA ENGINEERING | 13MB59 | 1 | 20 MM PLATE | PL184 | 1 | 573 | 312 | 23.7 | 23.7
10540 | 1619-CS-STR-504-FD-13MB59 | 1 | 1 OF 1 | 13MB59 | 1 | HH-2700 TPA | 1/6/2025 | 30/7/2025 | 14/7/2025 | ISHIKA ENGINEERING | 13MB59 | 1 | 10 MM PLATE | PL186 | 12 | 235 | 215 | 33.45 | 401.4
10541 | 1619-CS-STR-504-FD-3MB32 |  | 1 OF 1 | 3MB32 | 1 | HH-2700 TPA | 22/7/2025 | 7/8/2025 | 22/7/2025 | ISHIKA ENGINEERING | 3MB32 | 1 | UB 406X178X54 | M291 | 1 | 4639 |  | 251.08 | 251.08 | 8.81
10542 | 1619-CS-STR-504-FD-3MB32 |  | 1 OF 1 | 3MB32 | 1 | HH-2700 TPA | 22/7/2025 | 7/8/2025 | 22/7/2025 | ISHIKA ENGINEERING | 3MB32 | 1 | 12 MM PLATE | PL10 | 4 | 300 | 170 | 13.49 | 53.96
10543 | 1619-CS-STR-504-FD-3MB32 |  | 1 OF 1 | 3MB32 | 1 | HH-2700 TPA | 22/7/2025 | 7/8/2025 | 22/7/2025 | ISHIKA ENGINEERING | 3MB32 | 1 | 16 MM PLATE | PL11 | 2 | 763 | 300 | 57.5 | 115
10544 | 1619-CS-STR-504-FD-3MB32 |  | 1 OF 1 | 3MB32 | 1 | HH-2700 TPA | 22/7/2025 | 7/8/2025 | 22/7/2025 | ISHIKA ENGINEERING | 3MB32 | 1 | 10 MM PLATE | PL133 | 4 | 381 | 191 | 13.23 | 52.92
10545 | 1619-CS-STR-504-FD-3MB32 |  | 1 OF 1 | 3MB32 | 1 | HH-2700 TPA | 22/7/2025 | 7/8/2025 | 22/7/2025 | ISHIKA ENGINEERING | 3MB32 | 1 | 12 MM PLATE | PL135 | 2 | 381 | 225 | 10.77 | 21.54
10546 | 1619-CS-STR-504-FD-13MB52 | 1 | 1 OF 1 | 13MB52 | 2 | HH-2700 TPA | 1/6/2025 | 30/7/2025 | 14/7/2025 | ISHIKA ENGINEERING | 13MB52 | 2 | UB 406X178X74 | M300 | 1 | 5854 |  | 434.28 | 434.28 | 9.34
10547 | 1619-CS-STR-504-FD-13MB52 | 1 | 1 OF 1 | 13MB52 | 2 | HH-2700 TPA | 1/6/2025 | 30/7/2025 | 14/7/2025 | ISHIKA ENGINEERING | 13MB52 | 2 | 16 MM PLATE | PL18 | 1 | 475 | 230 | 13.72 | 13.72
10548 | 1619-CS-STR-504-FD-13MB52 | 1 | 1 OF 1 | 13MB52 | 2 | HH-2700 TPA | 1/6/2025 | 30/7/2025 | 14/7/2025 | ISHIKA ENGINEERING | 13MB52 | 2 | 12 MM PLATE | PL200 | 2 | 381 | 225 | 10.77 | 21.54
10549 | 1619-CS-STR-504-FD-3MB3 |  | 1 OF 1 | 3MB3 | 1 | HH-2700 TPA | 22/7/2025 | 7/8/2025 | 22/7/2025 | ISHIKA ENGINEERING | 3MB3 | 1 | UB 406X178X54 | M678 | 1 | 4950 |  | 267.93 | 267.93 | 8.13
10550 | 1619-CS-STR-504-FD-3MB3 |  | 1 OF 1 | 3MB3 | 1 | HH-2700 TPA | 22/7/2025 | 7/8/2025 | 22/7/2025 | ISHIKA ENGINEERING | 3MB3 | 1 | 16 MM PLATE | PL17 | 1 | 475 | 230 | 13.72 | 13.72
10551 | 1619-CS-STR-504-FD-3MB3 |  | 1 OF 1 | 3MB3 | 1 | HH-2700 TPA | 22/7/2025 | 7/8/2025 | 22/7/2025 | ISHIKA ENGINEERING | 3MB3 | 1 | 16 MM PLATE | PL18 | 1 | 475 | 230 | 13.72 | 13.72
10552 | 1619-CS-STR-504-FD-3MB3 |  | 1 OF 1 | 3MB3 | 1 | HH-2700 TPA | 22/7/2025 | 7/8/2025 | 22/7/2025 | ISHIKA ENGINEERING | 3MB3 | 1 | 10 MM PLATE | PL133 | 2 | 381 | 191 | 6.62 | 13.24
10553 | 1619-CS-STR-504-FD-3MB3 |  | 1 OF 1 | 3MB3 | 1 | HH-2700 TPA | 22/7/2025 | 7/8/2025 | 22/7/2025 | ISHIKA ENGINEERING | 3MB3 | 1 | 12 MM PLATE | PL135 | 1 | 381 | 225 | 5.39 | 5.39
10554 | 1619-CS-STR-504-FD-3MB35 |  | 1 OF 1 | 3MB35 | 1 | HH-2700 TPA | 22/7/2025 | 7/8/2025 | 22/7/2025 | ISHIKA ENGINEERING | 3MB35 | 1 | UB 406X178X54 | M701 | 1 | 4950 |  | 267.93 | 267.93 | 8.18
10555 | 1619-CS-STR-504-FD-3MB35 |  | 1 OF 1 | 3MB35 | 1 | HH-2700 TPA | 22/7/2025 | 7/8/2025 | 22/7/2025 | ISHIKA ENGINEERING | 3MB35 | 1 | 16 MM PLATE | PL17 | 1 | 475 | 230 | 13.72 | 13.72
10556 | 1619-CS-STR-504-FD-3MB35 |  | 1 OF 1 | 3MB35 | 1 | HH-2700 TPA | 22/7/2025 | 7/8/2025 | 22/7/2025 | ISHIKA ENGINEERING | 3MB35 | 1 | 16 MM PLATE | PL18 | 1 | 475 | 230 | 13.72 | 13.72
10557 | 1619-CS-STR-504-FD-3MB35 |  | 1 OF 1 | 3MB35 | 1 | HH-2700 TPA | 22/7/2025 | 7/8/2025 | 22/7/2025 | ISHIKA ENGINEERING | 3MB35 | 1 | 10 MM PLATE | PL133 | 2 | 381 | 191 | 6.62 | 13.24
10558 | 1619-CS-STR-504-FD-3MB35 |  | 1 OF 1 | 3MB35 | 1 | HH-2700 TPA | 22/7/2025 | 7/8/2025 | 22/7/2025 | ISHIKA ENGINEERING | 3MB35 | 1 | 16 MM PLATE | PL142 | 1 | 381 | 255 | 9.99 | 9.99
10559 | 1619-CS-STR-504-FD-7SB196 |  | 1 OF 1 | 7SB196 | 2 | HH-2700 TPA | 24/5/2025 | 30/7/2025 | 14/7/2025 | ISHIKA ENGINEERING | 7SB196 | 2 | ISMC150 | M671 | 1 | 552 |  | 9.23 | 9.23 | 0.31
10560 | 1619-CS-STR-504-FD-7SB174 |  | 1 OF 1 | 7SB174 | 2 | HH-2700 TPA | 24/5/2025 | 30/7/2025 | 14/7/2025 | ISHIKA ENGINEERING | 7SB174 | 2 | UB 305X165X40 | M251 | 1 | 2801 |  | 112.85 | 112.85 | 3.69
10561 | 1619-CS-STR-504-FD-7SB174 |  | 1 OF 1 | 7SB174 | 2 | HH-2700 TPA | 24/5/2025 | 30/7/2025 | 14/7/2025 | ISHIKA ENGINEERING | 7SB174 | 2 | 10 MM PLATE | PL137 | 3 | 283 | 186 | 7.6 | 22.8
10562 | 1619-CS-STR-504-FD-7SB188 |  | 1 OF 1 | 7SB188 | 1 | HH-2700 TPA | 24/5/2025 | 30/7/2025 | 14/7/2025 | ISHIKA ENGINEERING | 7SB188 | 1 | UB 406X178X54 | M248 | 1 | 5777 |  | 312.7 | 312.7 | 9.29
10563 | 1619-CS-STR-504-FD-7SB188 |  | 1 OF 1 | 7SB188 | 1 | HH-2700 TPA | 24/5/2025 | 30/7/2025 | 14/7/2025 | ISHIKA ENGINEERING | 7SB188 | 1 | 10 MM PLATE | PL133 | 5 | 381 | 191 | 16.54 | 82.7
10564 | 1619-CS-STR-504-FD-7SB188 |  | 1 OF 1 | 7SB188 | 1 | HH-2700 TPA | 24/5/2025 | 30/7/2025 | 14/7/2025 | ISHIKA ENGINEERING | 7SB188 | 1 | 12 MM PLATE | PL151 | 2 | 381 | 225 | 10.77 | 21.54
10565 | 1619-CS-STR-504-FD-7SB164 |  | 1 of 1 | 7SB164 | 1 | HH-2700 TPA | 24/5/2025 | 30/7/2025 | 14/7/2025 | ISHIKA ENGINEERING | 7SB164 | 1 | UB 406X178X54 | M248 | 1 | 5777 |  | 312.7 | 312.7 | 9.29
10566 | 1619-CS-STR-504-FD-7SB164 |  | 1 of 1 | 7SB164 | 1 | HH-2700 TPA | 24/5/2025 | 30/7/2025 | 14/7/2025 | ISHIKA ENGINEERING | 7SB164 | 1 | 10 MM PLATE | PL133 | 5 | 381 | 191 | 16.54 | 82.7
10567 | 1619-CS-STR-504-FD-7SB164 |  | 1 of 1 | 7SB164 | 1 | HH-2700 TPA | 24/5/2025 | 30/7/2025 | 14/7/2025 | ISHIKA ENGINEERING | 7SB164 | 1 | 12 MM PLATE | PL151 | 2 | 381 | 225 | 10.77 | 21.54
10568 | 1619-CS-STR-504-FD-7SB154 |  | 1 OF 1 | 7SB154 | 20 | HH-2700 TPA | 24/5/2025 | 30/7/2025 | 14/7/2025 | ISHIKA ENGINEERING | 7SB154 | 20 | ISMC150 | M256 | 1 | 552 |  | 9.23 | 9.23 | 0.31
10569 | 1619-CS-STR-504-FD-7SB132 |  | 1 OF 1 | 7SB132 | 16 | HH-2700 TPA | 24/5/2025 | 30/7/2025 | 14/7/2025 | ISHIKA ENGINEERING | 7SB132 | 16 | ISMC150 | M254 | 1 | 1279 |  | 21.38 | 21.38 | 0.73
10570 | 1619-CS-STR-504-FD-7SB133 |  | 1 OF 1 | 7SB133 | 15 | HH-2700 TPA | 24/5/2025 | 30/7/2025 | 14/7/2025 | ISHIKA ENGINEERING | 7SB133 | 15 | ISMC150 | M253 | 1 | 902 |  | 15.09 | 15.09 | 0.51
10571 | 1619-CS-STR-504-FD-7SB116 |  | 1 OF 1 | 7SB116 | 6 | HH-2700 TPA | 24/5/2025 | 30/7/2025 | 14/7/2025 | ISHIKA ENGINEERING | 7SB116 | 6 | ISMC150 | M250 | 1 | 1652 |  | 27.63 | 27.63 | 0.94
10572 | 1619-CS-STR-504-FD-7SB153 |  | 1 OF 1 | 7SB153 | 1 | HH-2700 TPA | 24/5/2025 | 30/7/2025 | 14/7/2025 | ISHIKA ENGINEERING | 7SB153 | 1 | UB 406X178X54 | M255 | 1 | 902 |  | 48.84 | 48.84 | 1.34
10573 | 1619-CS-STR-504-FD-7SB134 |  | 1 OF 1 | 7SB134 | 1 | HH-2700 TPA | 24/5/2025 | 30/7/2025 | 14/7/2025 | ISHIKA ENGINEERING | 7SB134 | 1 | UB 406X178X54 | M244 | 1 | 5402 |  | 292.4 | 292.4 | 8.64
10574 | 1619-CS-STR-504-FD-7SB134 |  | 1 OF 1 | 7SB134 | 1 | HH-2700 TPA | 24/5/2025 | 30/7/2025 | 14/7/2025 | ISHIKA ENGINEERING | 7SB134 | 1 | 10 MM PLATE | PL133 | 3 | 381 | 191 | 9.92 | 29.76
10575 | 1619-CS-STR-504-FD-7SB134 |  | 1 OF 1 | 7SB134 | 1 | HH-2700 TPA | 24/5/2025 | 30/7/2025 | 14/7/2025 | ISHIKA ENGINEERING | 7SB134 | 1 | 16 MM PLATE | PL142 | 2 | 381 | 255 | 19.99 | 39.98
10576 | 1619-CS-STR-504-FD-7SB139 |  | 1 OF 1 | 7SB139 | 2 | HH-2700 TPA | 24/5/2025 | 30/7/2025 | 14/7/2025 | ISHIKA ENGINEERING | 7SB139 | 2 | UB 305X165X40 | M251 | 1 | 2802 |  | 112.89 | 112.89 | 3.7
10577 | 1619-CS-STR-504-FD-7SB139 |  | 1 OF 1 | 7SB139 | 2 | HH-2700 TPA | 24/5/2025 | 30/7/2025 | 14/7/2025 | ISHIKA ENGINEERING | 7SB139 | 2 | 10 MM PLATE | PL137 | 3 | 283 | 186 | 7.6 | 22.8
10578 | 1619-CS-STR-504-FD-7MB27 | 1 | 1 OF 1 | 7MB27 | 1 | HH-2700 TPA | 24/5/2025 | 30/7/2025 | 14/7/2025 | ISHIKA ENGINEERING | 7MB27 | 1 | UB 457X191X82 | M11 | 1 | 3446 |  | 282.7 | 282.7 | 6.2
10579 | 1619-CS-STR-504-FD-7MB27 | 1 | 1 OF 1 | 7MB27 | 1 | HH-2700 TPA | 24/5/2025 | 30/7/2025 | 14/7/2025 | ISHIKA ENGINEERING | 7MB27 | 1 | 20 MM PLATE | PL15 | 1 | 525 | 230 | 18.96 | 18.96
10580 | 1619-CS-STR-504-FD-7MB27 | 1 | 1 OF 1 | 7MB27 | 1 | HH-2700 TPA | 24/5/2025 | 30/7/2025 | 14/7/2025 | ISHIKA ENGINEERING | 7MB27 | 1 | 16 MM PLATE | PL16 | 1 | 525 | 230 | 15.17 | 15.17
10581 | 1619-CS-STR-504-FD-7MB27 | 1 | 1 OF 1 | 7MB27 | 1 | HH-2700 TPA | 24/5/2025 | 30/7/2025 | 14/7/2025 | ISHIKA ENGINEERING | 7MB27 | 1 | 16 MM PLATE | PL143 | 1 | 428 | 242 | 9.82 | 9.82
10582 | 1619-CS-STR-504-FD-7MB27 | 1 | 1 OF 1 | 7MB27 | 1 | HH-2700 TPA | 24/5/2025 | 30/7/2025 | 14/7/2025 | ISHIKA ENGINEERING | 7MB27 | 1 | 10 MM PLATE | PL149 | 1 | 428 | 178 | 3.2 | 3.2
10583 | 1619-CS-STR-504-FD-7MB27 | 1 | 1 OF 1 | 7MB27 | 1 | HH-2700 TPA | 24/5/2025 | 30/7/2025 | 14/7/2025 | ISHIKA ENGINEERING | 7MB27 | 1 | 16 MM PLATE | PL267 | 1 | 428 | 242 | 9.82 | 9.82
10584 | 1619-CS-STR-504-FD-7MB20 | 1 | 1 OF 1 | 7MB20 | 1 | HH-2700 TPA | 24/5/2025 | 30/7/2025 | 14/7/2025 | ISHIKA ENGINEERING | 7MB20 | 1 | UB 406X178X54 | M227 | 1 | 1075 |  | 58.19 | 58.19 | 2.01
10585 | 1619-CS-STR-504-FD-7MB20 | 1 | 1 OF 1 | 7MB20 | 1 | HH-2700 TPA | 24/5/2025 | 30/7/2025 | 14/7/2025 | ISHIKA ENGINEERING | 7MB20 | 1 | 16 MM PLATE | PL18 | 1 | 475 | 230 | 13.72 | 13.72
10586 | 1619-CS-STR-504-FD-7MB20 | 1 | 1 OF 1 | 7MB20 | 1 | HH-2700 TPA | 24/5/2025 | 30/7/2025 | 14/7/2025 | ISHIKA ENGINEERING | 7MB20 | 1 | 16 MM PLATE | PL142 | 1 | 381 | 255 | 9.99 | 9.99
10587 | 1619-CS-STR-504-FD-7MB54 | 1 | 1 OF 1 | 7MB54 | 1 | HH-2700 TPA | 24/5/2025 | 30/7/2025 | 14/7/2025 | ISHIKA ENGINEERING | 7MB54 | 1 | UB 610X229X101 | M184 | 1 | 3442 |  | 348.3 | 348.3 | 8.2
10588 | 1619-CS-STR-504-FD-7MB54 | 1 | 1 OF 1 | 7MB54 | 1 | HH-2700 TPA | 24/5/2025 | 30/7/2025 | 14/7/2025 | ISHIKA ENGINEERING | 7MB54 | 1 | 20 MM PLATE | PL23 | 2 | 650 | 230 | 46.94 | 93.88
10589 | 1619-CS-STR-504-FD-7MB54 | 1 | 1 OF 1 | 7MB54 | 1 | HH-2700 TPA | 24/5/2025 | 30/7/2025 | 14/7/2025 | ISHIKA ENGINEERING | 7MB54 | 1 | 16 MM PLATE | PL134 | 1 | 573 | 279 | 13.74 | 13.74
10590 | 1619-CS-STR-504-FD-7MB54 | 1 | 1 OF 1 | 7MB54 | 1 | HH-2700 TPA | 24/5/2025 | 30/7/2025 | 14/7/2025 | ISHIKA ENGINEERING | 7MB54 | 1 | 10 MM PLATE | PL270 | 1 | 235 | 215 | 2.79 | 2.79
10591 | 1619-CS-STR-504-FD-7MB54 | 1 | 1 OF 1 | 7MB54 | 1 | HH-2700 TPA | 24/5/2025 | 30/7/2025 | 14/7/2025 | ISHIKA ENGINEERING | 7MB54 | 1 | 10 MM PLATE | PL283 | 1 | 235 | 215 | 2.79 | 2.79
10592 | 1619-CS-STR-504-FD-7MB40 |  | 1 OF 1 | 7MB40 | 1 | HH-2700 TPA | 24/5/2025 | 30/7/2025 | 14/7/2025 | ISHIKA ENGINEERING | 7MB40 | 1 | UB 406X178X74 | M182 | 1 | 3450 |  | 255.97 | 255.97 | 6.06
10593 | 1619-CS-STR-504-FD-7MB40 |  | 1 OF 1 | 7MB40 | 1 | HH-2700 TPA | 24/5/2025 | 30/7/2025 | 14/7/2025 | ISHIKA ENGINEERING | 7MB40 | 1 | 16 MM PLATE | PL18 | 2 | 475 | 230 | 27.44 | 54.88
10594 | 1619-CS-STR-504-FD-7MB40 |  | 1 OF 1 | 7MB40 | 1 | HH-2700 TPA | 24/5/2025 | 30/7/2025 | 14/7/2025 | ISHIKA ENGINEERING | 7MB40 | 1 | 10 MM PLATE | PL155 | 2 | 381 | 191 | 6.62 | 13.24
10595 | 1619-CS-STR-504-FD-7MB40 |  | 1 OF 1 | 7MB40 | 1 | HH-2700 TPA | 24/5/2025 | 30/7/2025 | 14/7/2025 | ISHIKA ENGINEERING | 7MB40 | 1 | 16 MM PLATE | PL156 | 1 | 381 | 255 | 9.99 | 9.99
10596 | 1619-CS-STR-504-FD-7MB28 |  | 1 OF 1 | 7MB28 | 1 | HH-2700 TPA | 24/5/2025 | 30/7/2025 | 14/7/2025 | ISHIKA ENGINEERING | 7MB28 | 1 | UB 406X178X74 | M180 | 1 | 4950 |  | 367.26 | 367.26 | 8.33
10597 | 1619-CS-STR-504-FD-7MB28 |  | 1 OF 1 | 7MB28 | 1 | HH-2700 TPA | 24/5/2025 | 30/7/2025 | 14/7/2025 | ISHIKA ENGINEERING | 7MB28 | 1 | 16 MM PLATE | PL17 | 1 | 475 | 230 | 13.72 | 13.72
10598 | 1619-CS-STR-504-FD-7MB28 |  | 1 OF 1 | 7MB28 | 1 | HH-2700 TPA | 24/5/2025 | 30/7/2025 | 14/7/2025 | ISHIKA ENGINEERING | 7MB28 | 1 | 16 MM PLATE | PL18 | 1 | 475 | 230 | 13.72 | 13.72
10599 | 1619-CS-STR-504-FD-7MB28 |  | 1 OF 1 | 7MB28 | 1 | HH-2700 TPA | 24/5/2025 | 30/7/2025 | 14/7/2025 | ISHIKA ENGINEERING | 7MB28 | 1 | 10 MM PLATE | PL155 | 2 | 381 | 191 | 6.62 | 13.24
10600 | 1619-CS-STR-504-FD-7MB28 |  | 1 OF 1 | 7MB28 | 1 | HH-2700 TPA | 24/5/2025 | 30/7/2025 | 14/7/2025 | ISHIKA ENGINEERING | 7MB28 | 1 | 16 MM PLATE | PL156 | 1 | 381 | 255 | 9.99 | 9.99
10601 | 1619-CS-STR-504-FD-7MB35 | 1 | 1 OF 1 | 7MB35 | 1 | HH-2700 TPA | 24/5/2025 | 30/7/2025 | 14/7/2025 | ISHIKA ENGINEERING | 7MB35 | 1 | UB 610X229X101 | M613 | 1 | 4631 |  | 468.58 | 468.58 | 11.41
10602 | 1619-CS-STR-504-FD-7MB35 | 1 | 1 OF 1 | 7MB35 | 1 | HH-2700 TPA | 24/5/2025 | 30/7/2025 | 14/7/2025 | ISHIKA ENGINEERING | 7MB35 | 1 | 20 MM PLATE | PL9 | 2 | 963 | 300 | 90.71 | 181.42
10603 | 1619-CS-STR-504-FD-7MB35 | 1 | 1 OF 1 | 7MB35 | 1 | HH-2700 TPA | 24/5/2025 | 30/7/2025 | 14/7/2025 | ISHIKA ENGINEERING | 7MB35 | 1 | 12 MM PLATE | PL10 | 4 | 300 | 170 | 13.49 | 53.96
10604 | 1619-CS-STR-504-FD-7MB35 | 1 | 1 OF 1 | 7MB35 | 1 | HH-2700 TPA | 24/5/2025 | 30/7/2025 | 14/7/2025 | ISHIKA ENGINEERING | 7MB35 | 1 | 10 MM PLATE | PL283 | 3 | 236 | 215 | 8.38 | 25.14
10605 | 1619-CS-STR-504-FD-21SB2 |  | 1 OF 1 | 21SB2 | 2 | HH-2700 TPA | 22/7/2025 | 7/8/2025 | 22/7/2025 | ISHIKA ENGINEERING | 21SB2 | 2 | UB 406X178X54 | M468 | 1 | 7802 |  | 422.31 | 422.31 | 12.39
10606 | 1619-CS-STR-504-FD-21SB2 |  | 1 OF 1 | 21SB2 | 2 | HH-2700 TPA | 22/7/2025 | 7/8/2025 | 22/7/2025 | ISHIKA ENGINEERING | 21SB2 | 2 | 20 MM PLATE | M747 | 1 | 668 | 300 | 31.46 | 31.46
10607 | 1619-CS-STR-504-FD-21SB2 |  | 1 OF 1 | 21SB2 | 2 | HH-2700 TPA | 22/7/2025 | 7/8/2025 | 22/7/2025 | ISHIKA ENGINEERING | 21SB2 | 2 | 16 MM PLATE | PL291 | 2 | 392 | 330 | 23.05 | 46.1
10608 | 1619-CS-STR-504-FD-21SB3 |  | 1 OF 1 | 21SB3 | 1 | HH-2700 TPA | 22/7/2025 | 7/8/2025 | 22/7/2025 | ISHIKA ENGINEERING | 21SB3 | 1 | UB 406X178X54 | M468 | 1 | 7802 |  | 422.31 | 422.31 | 12.39
10609 | 1619-CS-STR-504-FD-21SB3 |  | 1 OF 1 | 21SB3 | 1 | HH-2700 TPA | 22/7/2025 | 7/8/2025 | 22/7/2025 | ISHIKA ENGINEERING | 21SB3 | 1 | 20 MM PLATE | M803 | 1 | 668 | 300 | 31.46 | 31.46
10610 | 1619-CS-STR-504-FD-21SB3 |  | 1 OF 1 | 21SB3 | 1 | HH-2700 TPA | 22/7/2025 | 7/8/2025 | 22/7/2025 | ISHIKA ENGINEERING | 21SB3 | 1 | 16 MM PLATE | PL291 | 2 | 392 | 330 | 23.05 | 46.1
10611 | 1619-CS-STR-504-FD-21MB19 |  | 1 OF 1 | 21MB19 | 1 | HH-2700 TPA | 22/7/2025 | 7/8/2025 | 22/7/2025 | ISHIKA ENGINEERING | 21MB19 | 1 | UB 406X178X54 | M397 | 1 | 7658 |  | 414.5 | 414.5 | 13.72
10612 | 1619-CS-STR-504-FD-21MB19 |  | 1 OF 1 | 21MB19 | 1 | HH-2700 TPA | 22/7/2025 | 7/8/2025 | 22/7/2025 | ISHIKA ENGINEERING | 21MB19 | 1 | 12 MM PLATE | PL10 | 2 | 300 | 170 | 6.74 | 13.48
10613 | 1619-CS-STR-504-FD-21MB19 |  | 1 OF 1 | 21MB19 | 1 | HH-2700 TPA | 22/7/2025 | 7/8/2025 | 22/7/2025 | ISHIKA ENGINEERING | 21MB19 | 1 | 16 MM PLATE | PL11 | 2 | 763 | 300 | 57.5 | 115
10614 | 1619-CS-STR-504-FD-21MB19 |  | 1 OF 1 | 21MB19 | 1 | HH-2700 TPA | 22/7/2025 | 7/8/2025 | 22/7/2025 | ISHIKA ENGINEERING | 21MB19 | 1 | 12 MM PLATE | PL131 | 2 | 171 | 156 | 4.64 | 9.28
10615 | 1619-CS-STR-504-FD-21MB19 |  | 1 OF 1 | 21MB19 | 1 | HH-2700 TPA | 22/7/2025 | 7/8/2025 | 22/7/2025 | ISHIKA ENGINEERING | 21MB19 | 1 | 12 MM PLATE | PL216 | 1 | 1044 | 526 | 51.12 | 51.12
10616 | 1619-CS-STR-504-FD-21MB23 |  | 1 OF 1 | 21MB23 | 2 | HH-2700 TPA | 22/7/2025 | 7/8/2025 | 22/7/2025 | ISHIKA ENGINEERING | 21MB23 | 2 | UB 406X178X54 | M313 | 1 | 7456 |  | 403.57 | 403.57 | 12.63
10617 | 1619-CS-STR-504-FD-21MB23 |  | 1 OF 1 | 21MB23 | 2 | HH-2700 TPA | 22/7/2025 | 7/8/2025 | 22/7/2025 | ISHIKA ENGINEERING | 21MB23 | 2 | 16 MM PLATE | PL18 | 2 | 475 | 230 | 27.44 | 54.88
10618 | 1619-CS-STR-504-FD-21MB23 |  | 1 OF 1 | 21MB23 | 2 | HH-2700 TPA | 22/7/2025 | 7/8/2025 | 22/7/2025 | ISHIKA ENGINEERING | 21MB23 | 2 | 12 MM PLATE | PL66 | 1 | 913 | 449 | 37.96 | 37.96
10619 | 1619-CS-STR-504-FD-21MB23 |  | 1 OF 1 | 21MB23 | 2 | HH-2700 TPA | 22/7/2025 | 7/8/2025 | 22/7/2025 | ISHIKA ENGINEERING | 21MB23 | 2 | 12 MM PLATE | PL68 | 2 | 170 | 150 | 3.73 | 7.46
10620 | 1619-CS-STR-504-FD-21MB23 |  | 1 OF 1 | 21MB23 | 2 | HH-2700 TPA | 22/7/2025 | 7/8/2025 | 22/7/2025 | ISHIKA ENGINEERING | 21MB23 | 2 | 16 MM PLATE | PL142 | 1 | 381 | 255 | 9.99 | 9.99
10621 | 1619-CS-STR-504-FD-21MB24 |  | 1 OF 1 | 21MB24 | 1 | HH-2700 TPA | 22/7/2025 | 7/8/2025 | 22/7/2025 | ISHIKA ENGINEERING | 21MB24 | 1 | UB 406X178X54 | M313 | 1 | 7456 |  | 403.57 | 403.57 | 11.7
10622 | 1619-CS-STR-504-FD-21MB24 |  | 1 OF 1 | 21MB24 | 1 | HH-2700 TPA | 22/7/2025 | 7/8/2025 | 22/7/2025 | ISHIKA ENGINEERING | 21MB24 | 1 | 16 MM PLATE | PL18 | 2 | 475 | 230 | 27.44 | 54.88
10623 | 1619-CS-STR-504-FD-21MB24 |  | 1 OF 1 | 21MB24 | 1 | HH-2700 TPA | 22/7/2025 | 7/8/2025 | 22/7/2025 | ISHIKA ENGINEERING | 21MB24 | 1 | 16 MM PLATE | PL142 | 1 | 381 | 255 | 9.99 | 9.99
10624 | 1619-CS-STR-504-FD-21MB21 |  | 1 OF 1 | 21MB21 | 2 | HH-2700 TPA | 22/7/2025 | 7/8/2025 | 22/7/2025 | ISHIKA ENGINEERING | 21MB21 | 2 | UB 406X178X54 | M397 | 1 | 7658 |  | 414.5 | 414.5 | 13.49
10625 | 1619-CS-STR-504-FD-21MB21 |  | 1 OF 1 | 21MB21 | 2 | HH-2700 TPA | 22/7/2025 | 7/8/2025 | 22/7/2025 | ISHIKA ENGINEERING | 21MB21 | 2 | 20 MM PLATE | M803 | 1 | 668 | 300 | 31.46 | 31.46
10626 | 1619-CS-STR-504-FD-21MB21 |  | 1 OF 1 | 21MB21 | 2 | HH-2700 TPA | 22/7/2025 | 7/8/2025 | 22/7/2025 | ISHIKA ENGINEERING | 21MB21 | 2 | 12 MM PLATE | PL10 | 4 | 300 | 170 | 13.49 | 53.96
10627 | 1619-CS-STR-504-FD-21MB21 |  | 1 OF 1 | 21MB21 | 2 | HH-2700 TPA | 22/7/2025 | 7/8/2025 | 22/7/2025 | ISHIKA ENGINEERING | 21MB21 | 2 | 16 MM PLATE | PL11 | 2 | 763 | 300 | 57.5 | 115
10628 | 1619-CS-STR-504-FD-21MB21 |  | 1 OF 1 | 21MB21 | 2 | HH-2700 TPA | 22/7/2025 | 7/8/2025 | 22/7/2025 | ISHIKA ENGINEERING | 21MB21 | 2 | 16 MM PLATE | PL291 | 2 | 392 | 330 | 23.05 | 46.1
10629 | 1619-CS-STR-504-FD-11SB20 |  | 1 OF 1 | 11SB20 | 1 | HH-2700 TPA | 22/7/2025 | 7/8/2025 | 22/7/2025 | ISHIKA ENGINEERING | 11SB20 | 1 | UB 406X178X74 | M276 | 1 | 4752 |  | 352.58 | 352.58 | 7.83
10630 | 1619-CS-STR-504-FD-11SB20 |  | 1 OF 1 | 11SB20 | 1 | HH-2700 TPA | 22/7/2025 | 7/8/2025 | 22/7/2025 | ISHIKA ENGINEERING | 11SB20 | 1 | 10 MM PLATE | PL155 | 5 | 381 | 191 | 16.54 | 82.7
10631 | 1619-CS-STR-504-FD-11SB20 |  | 1 OF 1 | 11SB20 | 1 | HH-2700 TPA | 22/7/2025 | 7/8/2025 | 22/7/2025 | ISHIKA ENGINEERING | 11SB20 | 1 | 16 MM PLATE | PL156 | 1 | 381 | 255 | 9.99 | 9.99
10632 | 1619-CS-STR-504-FD-11SB19 |  | 1 OF 1 | 11SB19 | 2 | HH-2700 TPA | 22/7/2025 | 7/8/2025 | 22/7/2025 | ISHIKA ENGINEERING | 11SB19 | 2 | UB 406X178X74 | M886 | 1 | 8252 |  | 612.25 | 612.25 | 13.33
10633 | 1619-CS-STR-504-FD-11SB19 |  | 1 OF 1 | 11SB19 | 2 | HH-2700 TPA | 22/7/2025 | 7/8/2025 | 22/7/2025 | ISHIKA ENGINEERING | 11SB19 | 2 | 16 MM PLATE | PL156 | 4 | 381 | 255 | 39.97 | 159.88
10634 | 1619-CS-STR-504-FD-11SB19 |  | 1 OF 1 | 11SB19 | 2 | HH-2700 TPA | 22/7/2025 | 7/8/2025 | 22/7/2025 | ISHIKA ENGINEERING | 11SB19 | 2 | 16 MM PLATE | PL390 | 2 | 381 | 85 | 8.03 | 16.06
10635 | 1619-CS-STR-504-FD-11SB17 |  | 1 OF 1 | 11SB17 | 6 | HH-2700 TPA | 22/7/2025 | 7/8/2025 | 22/7/2025 | ISHIKA ENGINEERING | 11SB17 | 6 | UB 406X178X74 | M887 | 1 | 7252 |  | 538.06 | 538.06 | 11.82
10636 | 1619-CS-STR-504-FD-11SB17 |  | 1 OF 1 | 11SB17 | 6 | HH-2700 TPA | 22/7/2025 | 7/8/2025 | 22/7/2025 | ISHIKA ENGINEERING | 11SB17 | 6 | 16 MM PLATE | PL156 | 4 | 381 | 255 | 39.97 | 159.88
10637 | 1619-CS-STR-504-FD-11SB17 |  | 1 OF 1 | 11SB17 | 6 | HH-2700 TPA | 22/7/2025 | 7/8/2025 | 22/7/2025 | ISHIKA ENGINEERING | 11SB17 | 6 | 16 MM PLATE | PL390 | 2 | 381 | 85 | 8.03 | 16.06
10638 | 1619-CS-STR-504-FD-11MB25 |  | 1 OF 1 | 11MB25 | 1 | HH-2700 TPA | 22/7/2025 | 7/8/2025 | 22/7/2025 | ISHIKA ENGINEERING | 11MB25 | 1 | UB 406X178X74 | M343 | 1 | 5851 |  | 434.11 | 434.11 | 9.08
10639 | 1619-CS-STR-504-FD-11MB25 |  | 1 OF 1 | 11MB25 | 1 | HH-2700 TPA | 22/7/2025 | 7/8/2025 | 22/7/2025 | ISHIKA ENGINEERING | 11MB25 | 1 | 16 MM PLATE | PL18 | 1 | 475 | 230 | 13.72 | 13.72
10640 | 1619-CS-STR-504-FD-11MB21 |  | 1 OF 1 | 11MB21 | 1 | HH-2700 TPA | 22/7/2025 | 7/8/2025 | 22/7/2025 | ISHIKA ENGINEERING | 11MB21 | 1 | UB 406X178X74 | M140 | 1 | 7450 |  | 552.73 | 552.73 | 12.09
10641 | 1619-CS-STR-504-FD-11MB21 |  | 1 OF 1 | 11MB21 | 1 | HH-2700 TPA | 22/7/2025 | 7/8/2025 | 22/7/2025 | ISHIKA ENGINEERING | 11MB21 | 1 | 16 MM PLATE | PL18 | 2 | 475 | 230 | 27.44 | 54.88
10642 | 1619-CS-STR-504-FD-11MB21 |  | 1 OF 1 | 11MB21 | 1 | HH-2700 TPA | 22/7/2025 | 7/8/2025 | 22/7/2025 | ISHIKA ENGINEERING | 11MB21 | 1 | 16 MM PLATE | PL156 | 2 | 381 | 255 | 19.99 | 39.98
10643 | 1619-CS-STR-504-FD-11MB17 |  | 1 OF 1 | 11MB17 | 3 | HH-2700 TPA | 22/7/2025 | 7/8/2025 | 22/7/2025 | ISHIKA ENGINEERING | 11MB17 | 3 | UB 610X229X101 | M5 | 1 | 7631 |  | 772.14 | 772.14 | 18.36
10644 | 1619-CS-STR-504-FD-11MB17 |  | 1 OF 1 | 11MB17 | 3 | HH-2700 TPA | 22/7/2025 | 7/8/2025 | 22/7/2025 | ISHIKA ENGINEERING | 11MB17 | 3 | 20 MM PLATE | PL9 | 2 | 963 | 300 | 90.71 | 181.42
10645 | 1619-CS-STR-504-FD-11MB17 |  | 1 OF 1 | 11MB17 | 3 | HH-2700 TPA | 22/7/2025 | 7/8/2025 | 22/7/2025 | ISHIKA ENGINEERING | 11MB17 | 3 | 12 MM PLATE | PL10 | 4 | 300 | 170 | 13.49 | 53.96
10646 | 1619-CS-STR-504-FD-11MB17 |  | 1 OF 1 | 11MB17 | 3 | HH-2700 TPA | 22/7/2025 | 7/8/2025 | 22/7/2025 | ISHIKA ENGINEERING | 11MB17 | 3 | 16 MM PLATE | PL134 | 4 | 573 | 279 | 54.96 | 219.84
10647 | 1619-CS-STR-504-FD-11MB20 |  | 1 OF 1 | 11MB20 | 2 | HH-2700 TPA | 22/7/2025 | 7/8/2025 | 22/7/2025 | ISHIKA ENGINEERING | 11MB20 | 2 | UB 406X178X74 | M140 | 1 | 7450 |  | 552.73 | 552.73 | 12.68
10648 | 1619-CS-STR-504-FD-11MB20 |  | 1 OF 1 | 11MB20 | 2 | HH-2700 TPA | 22/7/2025 | 7/8/2025 | 22/7/2025 | ISHIKA ENGINEERING | 11MB20 | 2 | 16 MM PLATE | PL18 | 2 | 475 | 230 | 27.44 | 54.88
10649 | 1619-CS-STR-504-FD-11MB20 |  | 1 OF 1 | 11MB20 | 2 | HH-2700 TPA | 22/7/2025 | 7/8/2025 | 22/7/2025 | ISHIKA ENGINEERING | 11MB20 | 2 | 12 MM PLATE | PL96 | 2 | 540 | 347 | 21.02 | 42.04
10650 | 1619-CS-STR-504-FD-11MB20 |  | 1 OF 1 | 11MB20 | 2 | HH-2700 TPA | 22/7/2025 | 7/8/2025 | 22/7/2025 | ISHIKA ENGINEERING | 11MB20 | 2 | 12 MM PLATE | PL97 | 2 | 203 | 170 | 4.5 | 9
10651 | 1619-CS-STR-504-FD-11MB20 |  | 1 OF 1 | 11MB20 | 2 | HH-2700 TPA | 22/7/2025 | 7/8/2025 | 22/7/2025 | ISHIKA ENGINEERING | 11MB20 | 2 | 16 MM PLATE | PL156 | 2 | 381 | 255 | 19.99 | 39.98
10652 | 1619-CS-STR-504-FD-11MB16 |  | 1 OF 1 | 11MB16 | 1 | HH-2700 TPA | 22/7/2025 | 7/8/2025 | 22/7/2025 | ISHIKA ENGINEERING | 11MB16 | 1 | UB 610X229X101 | M5 | 1 | 7631 |  | 772.14 | 772.14 | 18.36
10653 | 1619-CS-STR-504-FD-11MB16 |  | 1 OF 1 | 11MB16 | 1 | HH-2700 TPA | 22/7/2025 | 7/8/2025 | 22/7/2025 | ISHIKA ENGINEERING | 11MB16 | 1 | 20 MM PLATE | PL9 | 2 | 963 | 300 | 90.71 | 181.42
10654 | 1619-CS-STR-504-FD-11MB16 |  | 1 OF 1 | 11MB16 | 1 | HH-2700 TPA | 22/7/2025 | 7/8/2025 | 22/7/2025 | ISHIKA ENGINEERING | 11MB16 | 1 | 12 MM PLATE | PL10 | 4 | 300 | 170 | 13.49 | 53.96
10655 | 1619-CS-STR-504-FD-11MB16 |  | 1 OF 1 | 11MB16 | 1 | HH-2700 TPA | 22/7/2025 | 7/8/2025 | 22/7/2025 | ISHIKA ENGINEERING | 11MB16 | 1 | 16 MM PLATE | PL134 | 4 | 573 | 279 | 54.96 | 219.84
10656 | 1619-CS-STR-504-FD-11MB15 |  | 1 OF 1 | 11MB15 | 1 | HH-2700 TPA | 22/7/2025 | 7/8/2025 | 22/7/2025 | ISHIKA ENGINEERING | 11MB15 | 1 | UB 610X229X101 | M292 | 1 | 7631 |  | 772.14 | 772.14 | 18.12
10657 | 1619-CS-STR-504-FD-11MB15 |  | 1 OF 1 | 11MB15 | 1 | HH-2700 TPA | 22/7/2025 | 7/8/2025 | 22/7/2025 | ISHIKA ENGINEERING | 11MB15 | 1 | 20 MM PLATE | PL9 | 2 | 963 | 300 | 90.71 | 181.42
10658 | 1619-CS-STR-504-FD-11MB15 |  | 1 OF 1 | 11MB15 | 1 | HH-2700 TPA | 22/7/2025 | 7/8/2025 | 22/7/2025 | ISHIKA ENGINEERING | 11MB15 | 1 | 12 MM PLATE | PL10 | 4 | 300 | 170 | 13.49 | 53.96
10659 | 1619-CS-STR-504-FD-11MB15 |  | 1 OF 1 | 11MB15 | 1 | HH-2700 TPA | 22/7/2025 | 7/8/2025 | 22/7/2025 | ISHIKA ENGINEERING | 11MB15 | 1 | 16 MM PLATE | PL134 | 3 | 573 | 279 | 41.22 | 123.66
10660 | 1619-CS-STR-504-FD-11MB14 |  | 1 OF 1 | 11MB14 | 1 | HH-2700 TPA | 22/7/2025 | 7/8/2025 | 22/7/2025 | ISHIKA ENGINEERING | 11MB14 | 1 | UB 610X229X101 | M633 | 1 | 7631 |  | 772.14 | 772.14 | 18.36
10661 | 1619-CS-STR-504-FD-11MB14 |  | 1 OF 1 | 11MB14 | 1 | HH-2700 TPA | 22/7/2025 | 7/8/2025 | 22/7/2025 | ISHIKA ENGINEERING | 11MB14 | 1 | 20 MM PLATE | PL9 | 2 | 963 | 300 | 90.71 | 181.42
10662 | 1619-CS-STR-504-FD-11MB14 |  | 1 OF 1 | 11MB14 | 1 | HH-2700 TPA | 22/7/2025 | 7/8/2025 | 22/7/2025 | ISHIKA ENGINEERING | 11MB14 | 1 | 12 MM PLATE | PL10 | 4 | 300 | 170 | 13.49 | 53.96
10663 | 1619-CS-STR-504-FD-11MB14 |  | 1 OF 1 | 11MB14 | 1 | HH-2700 TPA | 22/7/2025 | 7/8/2025 | 22/7/2025 | ISHIKA ENGINEERING | 11MB14 | 1 | 12 MM PLATE | PL122 | 2 | 480 | 404 | 27.52 | 55.04
10664 | 1619-CS-STR-504-FD-11MB14 |  | 1 OF 1 | 11MB14 | 1 | HH-2700 TPA | 22/7/2025 | 7/8/2025 | 22/7/2025 | ISHIKA ENGINEERING | 11MB14 | 1 | 12 MM PLATE | PL130 | 2 | 195 | 169 | 4.59 | 9.18
10665 | 1619-CS-STR-504-FD-11MB14 |  | 1 OF 1 | 11MB14 | 1 | HH-2700 TPA | 22/7/2025 | 7/8/2025 | 22/7/2025 | ISHIKA ENGINEERING | 11MB14 | 1 | 16 MM PLATE | PL134 | 1 | 573 | 279 | 13.74 | 13.74
10666 | 1619-CS-STR-504-FD-7MB47 |  | 1 OF 1 | 7MB47 | 1 | HH-2700 TPA | 24/5/2025 | 30/7/2025 | 14/7/2025 | ISHIKA ENGINEERING | 7MB47 | 1 | UB 610X229X101 | M687 | 1 | 7631 |  | 772.14 | 772.14 | 17.62
10667 | 1619-CS-STR-504-FD-7MB47 |  | 1 OF 1 | 7MB47 | 1 | HH-2700 TPA | 24/5/2025 | 30/7/2025 | 14/7/2025 | ISHIKA ENGINEERING | 7MB47 | 1 | 20 MM PLATE | PL9 | 2 | 963 | 300 | 90.71 | 181.42
10668 | 1619-CS-STR-504-FD-7MB47 |  | 1 OF 1 | 7MB47 | 1 | HH-2700 TPA | 24/5/2025 | 30/7/2025 | 14/7/2025 | ISHIKA ENGINEERING | 7MB47 | 1 | 12 MM PLATE | PL10 | 4 | 300 | 170 | 13.49 | 53.96
10669 | 1619-CS-STR-504-FD-7MB47 |  | 1 OF 1 | 7MB47 | 1 | HH-2700 TPA | 24/5/2025 | 30/7/2025 | 14/7/2025 | ISHIKA ENGINEERING | 7MB47 | 1 | 16 MM PLATE | PL134 | 1 | 573 | 279 | 13.74 | 13.74
10670 | 1619-CS-STR-504-FD-7MB41 |  | 1 OF 1 | 7MB41 | 1 | HH-2700 TPA | 24/5/2025 | 30/7/2025 | 14/7/2025 | ISHIKA ENGINEERING | 7MB41 | 1 | UB 406X178X74 | M180 | 1 | 4950 |  | 367.26 | 367.26 | 8.33
10671 | 1619-CS-STR-504-FD-7MB41 |  | 1 OF 1 | 7MB41 | 1 | HH-2700 TPA | 24/5/2025 | 30/7/2025 | 14/7/2025 | ISHIKA ENGINEERING | 7MB41 | 1 | 16 MM PLATE | PL18 | 2 | 475 | 230 | 27.44 | 54.88
10672 | 1619-CS-STR-504-FD-7MB41 |  | 1 OF 1 | 7MB41 | 1 | HH-2700 TPA | 24/5/2025 | 30/7/2025 | 14/7/2025 | ISHIKA ENGINEERING | 7MB41 | 1 | 10 MM PLATE | PL155 | 2 | 381 | 191 | 6.62 | 13.24
10673 | 1619-CS-STR-504-FD-7MB41 |  | 1 OF 1 | 7MB41 | 1 | HH-2700 TPA | 24/5/2025 | 30/7/2025 | 14/7/2025 | ISHIKA ENGINEERING | 7MB41 | 1 | 16 MM PLATE | PL156 | 1 | 381 | 255 | 9.99 | 9.99
10674 | 1619-CS-STR-504-FD-7MB55 |  | 1 OF 1 | 7MB55 | 1 | HH-2700 TPA | 24/5/2025 | 30/7/2025 | 14/7/2025 | ISHIKA ENGINEERING | 7MB55 | 1 | UB 610X229X101 | M181 | 1 | 4942 |  | 500.08 | 500.08 | 11.22
10675 | 1619-CS-STR-504-FD-7MB55 |  | 1 OF 1 | 7MB55 | 1 | HH-2700 TPA | 24/5/2025 | 30/7/2025 | 14/7/2025 | ISHIKA ENGINEERING | 7MB55 | 1 | 20 MM PLATE | PL23 | 2 | 650 | 230 | 46.94 | 93.88
10676 | 1619-CS-STR-504-FD-7MB55 |  | 1 OF 1 | 7MB55 | 1 | HH-2700 TPA | 24/5/2025 | 30/7/2025 | 14/7/2025 | ISHIKA ENGINEERING | 7MB55 | 1 | 10 MM PLATE | PL283 | 4 | 236 | 215 | 11.18 | 44.72
10677 | 1619-CS-STR-504-FD-7MB36 | 1 | 1 OF 1 | 7MB36 | 1 | HH-2700 TPA | 24/5/2025 | 30/7/2025 | 14/7/2025 | ISHIKA ENGINEERING | 7MB36 | 1 | UB 610X229X101 | M3 | 1 | 4631 |  | 468.58 | 468.58 | 11.65
10678 | 1619-CS-STR-504-FD-7MB36 | 1 | 1 OF 1 | 7MB36 | 1 | HH-2700 TPA | 24/5/2025 | 30/7/2025 | 14/7/2025 | ISHIKA ENGINEERING | 7MB36 | 1 | 20 MM PLATE | PL9 | 2 | 963 | 300 | 90.71 | 181.42
10679 | 1619-CS-STR-504-FD-7MB36 | 1 | 1 OF 1 | 7MB36 | 1 | HH-2700 TPA | 24/5/2025 | 30/7/2025 | 14/7/2025 | ISHIKA ENGINEERING | 7MB36 | 1 | 12 MM PLATE | PL10 | 4 | 300 | 170 | 13.49 | 53.96
10680 | 1619-CS-STR-504-FD-7MB36 | 1 | 1 OF 1 | 7MB36 | 1 | HH-2700 TPA | 24/5/2025 | 30/7/2025 | 14/7/2025 | ISHIKA ENGINEERING | 7MB36 | 1 | 10 MM PLATE | PL204 | 1 | 235 | 215 | 2.79 | 2.79
10681 | 1619-CS-STR-504-FD-7MB36 | 1 | 1 OF 1 | 7MB36 | 1 | HH-2700 TPA | 24/5/2025 | 30/7/2025 | 14/7/2025 | ISHIKA ENGINEERING | 7MB36 | 1 | 10 MM PLATE | PL269 | 3 | 236 | 215 | 8.34 | 25.02
10682 | 1619-CS-STR-504-FD-7MB36 | 1 | 1 OF 1 | 7MB36 | 1 | HH-2700 TPA | 24/5/2025 | 30/7/2025 | 14/7/2025 | ISHIKA ENGINEERING | 7MB36 | 1 | 10 MM PLATE | PL283 | 2 | 236 | 215 | 5.58 | 11.16
10683 | 1619-CS-STR-504-FD-7MB48 |  | 1 OF 1 | 7MB48 | 1 | HH-2700 TPA | 24/5/2025 | 30/7/2025 | 14/7/2025 | ISHIKA ENGINEERING | 7MB48 | 1 | UB 610X229X101 | M5 | 1 | 7631 |  | 772.14 | 772.14 | 18.6
10684 | 1619-CS-STR-504-FD-7MB48 |  | 1 OF 1 | 7MB48 | 1 | HH-2700 TPA | 24/5/2025 | 30/7/2025 | 14/7/2025 | ISHIKA ENGINEERING | 7MB48 | 1 | 20 MM PLATE | PL9 | 2 | 963 | 300 | 90.71 | 181.42
10685 | 1619-CS-STR-504-FD-7MB48 |  | 1 OF 1 | 7MB48 | 1 | HH-2700 TPA | 24/5/2025 | 30/7/2025 | 14/7/2025 | ISHIKA ENGINEERING | 7MB48 | 1 | 12 MM PLATE | PL10 | 4 | 300 | 170 | 13.49 | 53.96
10686 | 1619-CS-STR-504-FD-7MB48 |  | 1 OF 1 | 7MB48 | 1 | HH-2700 TPA | 24/5/2025 | 30/7/2025 | 14/7/2025 | ISHIKA ENGINEERING | 7MB48 | 1 | 16 MM PLATE | PL134 | 4 | 573 | 279 | 54.96 | 219.84
10687 | 1619-CS-STR-504-FD-7MB48 |  | 1 OF 1 | 7MB48 | 1 | HH-2700 TPA | 24/5/2025 | 30/7/2025 | 14/7/2025 | ISHIKA ENGINEERING | 7MB48 | 1 | 10 MM PLATE | PL283 | 3 | 235 | 215 | 8.36 | 25.08
10688 | 1619-CS-STR-504-FD-7MB33 |  | 1 OF 1 | 7MB33 | 1 | HH-2700 TPA | 24/5/2025 | 7/8/2025 | 14/7/2025 | ISHIKA ENGINEERING | 7MB33 | 1 | UB 406X178X54 | M334 | 1 | 4950 |  | 267.93 | 267.93 | 8.19
10689 | 1619-CS-STR-504-FD-7MB33 |  | 1 OF 1 | 7MB33 | 1 | HH-2700 TPA | 24/5/2025 | 7/8/2025 | 14/7/2025 | ISHIKA ENGINEERING | 7MB33 | 1 | 16 MM PLATE | PL18 | 2 | 475 | 230 | 27.44 | 54.88
10690 | 1619-CS-STR-504-FD-7MB33 |  | 1 OF 1 | 7MB33 | 1 | HH-2700 TPA | 24/5/2025 | 7/8/2025 | 14/7/2025 | ISHIKA ENGINEERING | 7MB33 | 1 | 10 MM PLATE | PL133 | 4 | 381 | 191 | 13.23 | 52.92
10691 | 1619-CS-STR-504-FD-7MB34 | 1 | 1 OF 1 | 7MB34 | 1 | HH-2700 TPA | 24/5/2025 | 7/8/2025 | 14/7/2025 | ISHIKA ENGINEERING | 7MB34 | 1 | UB 406X178X54 | M674 | 1 | 1075 |  | 58.19 | 58.19 | 2.01
10692 | 1619-CS-STR-504-FD-7MB34 | 1 | 1 OF 1 | 7MB34 | 1 | HH-2700 TPA | 24/5/2025 | 7/8/2025 | 14/7/2025 | ISHIKA ENGINEERING | 7MB34 | 1 | 16 MM PLATE | PL18 | 1 | 475 | 230 | 13.72 | 13.72
10693 | 1619-CS-STR-504-FD-7MB34 | 1 | 1 OF 1 | 7MB34 | 1 | HH-2700 TPA | 24/5/2025 | 7/8/2025 | 14/7/2025 | ISHIKA ENGINEERING | 7MB34 | 1 | 16 MM PLATE | PL142 | 1 | 381 | 255 | 9.99 | 9.99
10694 | 1619-CS-STR-504-FD-7MB46 | 1 | 1 OF 1 | 7MB46 | 1 | HH-2700 TPA | 24/5/2025 | 7/8/2025 | 14/7/2025 | ISHIKA ENGINEERING | 7MB46 | 1 | UB 406X178X54 | M235 | 1 | 1175 |  | 63.6 | 63.6 | 2.16
10695 | 1619-CS-STR-504-FD-7MB46 | 1 | 1 OF 1 | 7MB46 | 1 | HH-2700 TPA | 24/5/2025 | 7/8/2025 | 14/7/2025 | ISHIKA ENGINEERING | 7MB46 | 1 | 16 MM PLATE | PL18 | 1 | 475 | 230 | 13.72 | 13.72
10696 | 1619-CS-STR-504-FD-7MB46 | 1 | 1 OF 1 | 7MB46 | 1 | HH-2700 TPA | 24/5/2025 | 7/8/2025 | 14/7/2025 | ISHIKA ENGINEERING | 7MB46 | 1 | 16 MM PLATE | PL142 | 1 | 381 | 255 | 9.99 | 9.99
10697 | 1619-CS-STR-504-FD-7MB45 |  | 1 OF 1 | 7MB45 | 1 | HH-2700 TPA | 24/5/2025 | 7/8/2025 | 14/7/2025 | ISHIKA ENGINEERING | 7MB45 | 1 | UB 406X178X54 | M234 | 1 | 5950 |  | 322.06 | 322.06 | 9.86
10698 | 1619-CS-STR-504-FD-7MB45 |  | 1 OF 1 | 7MB45 | 1 | HH-2700 TPA | 24/5/2025 | 7/8/2025 | 14/7/2025 | ISHIKA ENGINEERING | 7MB45 | 1 | 16 MM PLATE | PL18 | 2 | 475 | 230 | 27.44 | 54.88
10699 | 1619-CS-STR-504-FD-7MB45 |  | 1 OF 1 | 7MB45 | 1 | HH-2700 TPA | 24/5/2025 | 7/8/2025 | 14/7/2025 | ISHIKA ENGINEERING | 7MB45 | 1 | 10 MM PLATE | PL133 | 6 | 381 | 191 | 19.85 | 119.1
10700 | 1619-CS-STR-504-FD-13SB242 |  | 1 OF 1 | 13SB242 | 1 | HH-2700 TPA | 22/7/2025 | 7/8/2025 | 22/7/2025 | ISHIKA ENGINEERING | 13SB242 | 1 | ISMC200 | M487 | 1 | 1804 |  | 40.36 | 40.36 | 1.22
10701 | 1619-CS-STR-504-FD-13SB242 |  | 1 OF 1 | 13SB242 | 1 | HH-2700 TPA | 22/7/2025 | 7/8/2025 | 22/7/2025 | ISHIKA ENGINEERING | 13SB242 | 1 | 10 MM PLATE | PL154 | 1 | 106 | 96 | 0.8 | 0.8
10702 | 1619-CS-STR-504-FD-13SB237 |  | 1 OF 1 | 13SB237 | 1 | HH-2700 TPA | 22/7/2025 | 7/8/2025 | 22/7/2025 | ISHIKA ENGINEERING | 13SB237 | 1 | UB 305X165X40 | M479 | 1 | 3140 |  | 126.5 | 126.5 | 4.07
10703 | 1619-CS-STR-504-FD-13SB237 |  | 1 OF 1 | 13SB237 | 1 | HH-2700 TPA | 22/7/2025 | 7/8/2025 | 22/7/2025 | ISHIKA ENGINEERING | 13SB237 | 1 | 10 MM PLATE | PL187 | 1 | 283 | 210 | 3.06 | 3.06
10704 | 1619-CS-STR-504-FD-13SB237 |  | 1 OF 1 | 13SB237 | 1 | HH-2700 TPA | 22/7/2025 | 7/8/2025 | 22/7/2025 | ISHIKA ENGINEERING | 13SB237 | 1 | 10 MM PLATE | PL317 | 1 | 283 | 226 | 3.17 | 3.17
10705 | 1619-CS-STR-504-FD-7MB11 |  | 1 OF 1 | 7MB11 | 1 | HH-2700 TPA | 24/5/2025 | 7/8/2025 | 14/7/2025 | ISHIKA ENGINEERING | 7MB11 | 1 | UB 406X178X54 | M239 | 1 | 5239 |  | 283.56 | 283.56 | 10.48
10706 | 1619-CS-STR-504-FD-7MB11 |  | 1 OF 1 | 7MB11 | 1 | HH-2700 TPA | 24/5/2025 | 7/8/2025 | 14/7/2025 | ISHIKA ENGINEERING | 7MB11 | 1 | 12 MM PLATE | PL10 | 4 | 300 | 170 | 13.49 | 13.49
10707 | 1619-CS-STR-504-FD-7MB11 |  | 1 OF 1 | 7MB11 | 1 | HH-2700 TPA | 24/5/2025 | 7/8/2025 | 14/7/2025 | ISHIKA ENGINEERING | 7MB11 | 1 | 16 MM PLATE | PL11 | 2 | 763 | 300 | 57.5 | 57.5
10708 | 1619-CS-STR-504-FD-7MB11 |  | 1 OF 1 | 7MB11 | 1 | HH-2700 TPA | 24/5/2025 | 7/8/2025 | 14/7/2025 | ISHIKA ENGINEERING | 7MB11 | 1 | 12 MM PLATE | PL47 | 2 | 254 | 150 | 5.36 | 5.36
10709 | 1619-CS-STR-504-FD-7MB11 |  | 1 OF 1 | 7MB11 | 1 | HH-2700 TPA | 24/5/2025 | 7/8/2025 | 14/7/2025 | ISHIKA ENGINEERING | 7MB11 | 1 | 10 MM PLATE | PL133 | 6 | 381 | 191 | 19.85 | 19.85
10710 | 1619-CS-STR-504-FD-7MB11 |  | 1 OF 1 | 7MB11 | 1 | HH-2700 TPA | 24/5/2025 | 7/8/2025 | 14/7/2025 | ISHIKA ENGINEERING | 7MB11 | 1 | 16 MM PLATE | PL142 | 4 | 381 | 255 | 39.97 | 39.97
10711 | 1619-CS-STR-504-FD-7MB39 | 1 | 1 OF 1 | 7MB39 | 1 | HH-2700 TPA | 24/5/2025 | 7/8/2025 | 14/7/2025 | ISHIKA ENGINEERING | 7MB39 | 1 | UB 610X229X101 | M332 | 1 | 4631 |  | 468.58 | 468.58 | 11.41
10712 | 1619-CS-STR-504-FD-7MB39 | 1 | 1 OF 1 | 7MB39 | 1 | HH-2700 TPA | 24/5/2025 | 7/8/2025 | 14/7/2025 | ISHIKA ENGINEERING | 7MB39 | 1 | 20 MM PLATE | PL9 | 2 | 963 | 300 | 90.71 | 90.71
10713 | 1619-CS-STR-504-FD-7MB39 | 1 | 1 OF 1 | 7MB39 | 1 | HH-2700 TPA | 24/5/2025 | 7/8/2025 | 14/7/2025 | ISHIKA ENGINEERING | 7MB39 | 1 | 12 MM PLATE | PL10 | 4 | 300 | 170 | 13.49 | 13.49
10714 | 1619-CS-STR-504-FD-7MB39 | 1 | 1 OF 1 | 7MB39 | 1 | HH-2700 TPA | 24/5/2025 | 7/8/2025 | 14/7/2025 | ISHIKA ENGINEERING | 7MB39 | 1 | 16 MM PLATE | PL134 | 1 | 573 | 279 | 13.74 | 13.74
10715 | 1619-CS-STR-504-FD-7MB52 |  | 1 OF 1 | 7MB52 | 1 | HH-2700 TPA | 24/5/2025 | 7/8/2025 | 14/7/2025 | ISHIKA ENGINEERING | 7MB52 | 1 | UB 610X229X101 | M5 | 1 | 7631 |  | 772.14 | 772.14 | 19.09
10716 | 1619-CS-STR-504-FD-7MB52 |  | 1 OF 1 | 7MB52 | 1 | HH-2700 TPA | 24/5/2025 | 7/8/2025 | 14/7/2025 | ISHIKA ENGINEERING | 7MB52 | 1 | 20 MM PLATE | PL9 | 2 | 963 | 300 | 90.71 | 90.71
10717 | 1619-CS-STR-504-FD-7MB52 |  | 1 OF 1 | 7MB52 | 1 | HH-2700 TPA | 24/5/2025 | 7/8/2025 | 14/7/2025 | ISHIKA ENGINEERING | 7MB52 | 1 | 12 MM PLATE | PL10 | 4 | 300 | 170 | 13.49 | 13.49
10718 | 1619-CS-STR-504-FD-7MB52 |  | 1 OF 1 | 7MB52 | 1 | HH-2700 TPA | 24/5/2025 | 7/8/2025 | 14/7/2025 | ISHIKA ENGINEERING | 7MB52 | 1 | 16 MM PLATE | PL134 | 6 | 573 | 279 | 82.44 | 82.44
10719 | 1619-CS-STR-504-FD-7MB52 |  | 1 OF 1 | 7MB52 | 1 | HH-2700 TPA | 24/5/2025 | 7/8/2025 | 14/7/2025 | ISHIKA ENGINEERING | 7MB52 | 1 | 10 MM PLATE | PL281 | 3 | 236 | 215 | 8.38 | 8.38
10720 | 1619-CS-STR-504-FD-7MB32 |  | 1 OF 1 | 7MB32 | 1 | HH-2700 TPA | 24/5/2025 | 7/8/2025 | 14/7/2025 | ISHIKA ENGINEERING | 7MB32 | 1 | UB 406X178X74 | M96 | 1 | 8450 |  | 626.92 | 626.92 | 14.76
10721 | 1619-CS-STR-504-FD-7MB32 |  | 1 OF 1 | 7MB32 | 1 | HH-2700 TPA | 24/5/2025 | 7/8/2025 | 14/7/2025 | ISHIKA ENGINEERING | 7MB32 | 1 | 16 MM PLATE | PL18 | 2 | 475 | 230 | 27.44 | 27.44
10722 | 1619-CS-STR-504-FD-7MB32 |  | 1 OF 1 | 7MB32 | 1 | HH-2700 TPA | 24/5/2025 | 7/8/2025 | 14/7/2025 | ISHIKA ENGINEERING | 7MB32 | 1 | 10 MM PLATE | PL155 | 14 | 381 | 191 | 46.32 | 46.32
10723 | 1619-CS-STR-504-FD-7MB32 |  | 1 OF 1 | 7MB32 | 1 | HH-2700 TPA | 24/5/2025 | 7/8/2025 | 14/7/2025 | ISHIKA ENGINEERING | 7MB32 | 1 | 16 MM PLATE | PL156 | 1 | 381 | 255 | 9.99 | 9.99
10724 | 1619-CS-STR-504-FD-7MB44 |  | 1 OF 1 | 7MB44 | 1 | HH-2700 TPA | 24/5/2025 | 7/8/2025 | 14/7/2025 | ISHIKA ENGINEERING | 7MB44 | 1 | UB 406X178X74 | M97 | 1 | 8450 |  | 626.92 | 626.92 | 13.94
10725 | 1619-CS-STR-504-FD-7MB44 |  | 1 OF 1 | 7MB44 | 1 | HH-2700 TPA | 24/5/2025 | 7/8/2025 | 14/7/2025 | ISHIKA ENGINEERING | 7MB44 | 1 | 16 MM PLATE | PL18 | 2 | 475 | 230 | 27.44 | 27.44
10726 | 1619-CS-STR-504-FD-7MB44 |  | 1 OF 1 | 7MB44 | 1 | HH-2700 TPA | 24/5/2025 | 7/8/2025 | 14/7/2025 | ISHIKA ENGINEERING | 7MB44 | 1 | 10 MM PLATE | PL155 | 6 | 381 | 191 | 19.85 | 19.85
10727 | 1619-CS-STR-504-FD-7MB44 |  | 1 OF 1 | 7MB44 | 1 | HH-2700 TPA | 24/5/2025 | 7/8/2025 | 14/7/2025 | ISHIKA ENGINEERING | 7MB44 | 1 | 12 MM PLATE | PL200 | 1 | 381 | 225 | 5.39 | 5.39
10728 | 1619-CS-STR-504-FD-7MB77 |  | 1 OF 1 | 7MB77 | 1 | HH-2700 TPA | 24/5/2025 | 7/8/2025 | 14/7/2025 | ISHIKA ENGINEERING | 7MB77 | 1 | UB 406X178X54 | M179 | 1 | 5851 |  | 316.71 | 316.71 | 9.86
10729 | 1619-CS-STR-504-FD-7MB77 |  | 1 OF 1 | 7MB77 | 1 | HH-2700 TPA | 24/5/2025 | 7/8/2025 | 14/7/2025 | ISHIKA ENGINEERING | 7MB77 | 1 | 16 MM PLATE | PL18 | 1 | 475 | 230 | 13.72 | 13.72
10730 | 1619-CS-STR-504-FD-7MB77 |  | 1 OF 1 | 7MB77 | 1 | HH-2700 TPA | 24/5/2025 | 7/8/2025 | 14/7/2025 | ISHIKA ENGINEERING | 7MB77 | 1 | 10 MM PLATE | PL133 | 10 | 381 | 191 | 33.08 | 33.08
10731 | 1619-CS-STR-504-FD-7MB78 |  | 1 OF 1 | 7MB78 | 2 | HH-2700 TPA | 24/5/2025 | 7/8/2025 | 14/7/2025 | ISHIKA ENGINEERING | 7MB78 | 2 | UB 406X178X54 | M237 | 1 | 1175 |  | 63.6 | 63.6 | 2.41
10732 | 1619-CS-STR-504-FD-7MB78 |  | 1 OF 1 | 7MB78 | 2 | HH-2700 TPA | 24/5/2025 | 7/8/2025 | 14/7/2025 | ISHIKA ENGINEERING | 7MB78 | 2 | 16 MM PLATE | PL18 | 1 | 475 | 230 | 13.72 | 13.72
10733 | 1619-CS-STR-504-FD-7MB78 |  | 1 OF 1 | 7MB78 | 2 | HH-2700 TPA | 24/5/2025 | 7/8/2025 | 14/7/2025 | ISHIKA ENGINEERING | 7MB78 | 2 | 12 MM PLATE | PL69 | 1 | 236 | 169 | 2.8 | 2.8
10734 | 1619-CS-STR-504-FD-7MB78 |  | 1 OF 1 | 7MB78 | 2 | HH-2700 TPA | 24/5/2025 | 7/8/2025 | 14/7/2025 | ISHIKA ENGINEERING | 7MB78 | 2 | 16 MM PLATE | PL142 | 2 | 381 | 255 | 19.99 | 19.99
10735 | 1619-CS-STR-504-FD-7MB58 |  | 1 OF 1 | 7MB58 | 1 | HH-2700 TPA | 24/5/2025 | 7/8/2025 | 14/7/2025 | ISHIKA ENGINEERING | 7MB58 | 1 | UB 610X229X101 | M681 | 1 | 8442 |  | 854.24 | 854.24 | 18.78
10736 | 1619-CS-STR-504-FD-7MB58 |  | 1 OF 1 | 7MB58 | 1 | HH-2700 TPA | 24/5/2025 | 7/8/2025 | 14/7/2025 | ISHIKA ENGINEERING | 7MB58 | 1 | 20 MM PLATE | PL23 | 2 | 650 | 230 | 46.94 | 46.94
10737 | 1619-CS-STR-504-FD-7MB58 |  | 1 OF 1 | 7MB58 | 1 | HH-2700 TPA | 24/5/2025 | 7/8/2025 | 14/7/2025 | ISHIKA ENGINEERING | 7MB58 | 1 | 10 MM PLATE | PL273 | 1 | 236 | 215 | 2.79 | 2.79
10738 | 1619-CS-STR-504-FD-7MB58 |  | 1 OF 1 | 7MB58 | 1 | HH-2700 TPA | 24/5/2025 | 7/8/2025 | 14/7/2025 | ISHIKA ENGINEERING | 7MB58 | 1 | 10 MM PLATE | PL283 | 7 | 236 | 215 | 19.56 | 19.56
10739 | 1619-CS-STR-504-FD-7MB53 |  | 1 OF 1 | 7MB53 | 1 | HH-2700 TPA | 24/5/2025 | 7/8/2025 | 14/7/2025 | ISHIKA ENGINEERING | 7MB53 | 1 | UB 406X178X54 | M236 | 1 | 5851 |  | 316.71 | 316.71 | 9.86
10740 | 1619-CS-STR-504-FD-7MB53 |  | 1 OF 1 | 7MB53 | 1 | HH-2700 TPA | 24/5/2025 | 7/8/2025 | 14/7/2025 | ISHIKA ENGINEERING | 7MB53 | 1 | 16 MM PLATE | PL18 | 1 | 475 | 230 | 13.72 | 13.72
10741 | 1619-CS-STR-504-FD-7MB53 |  | 1 OF 1 | 7MB53 | 1 | HH-2700 TPA | 24/5/2025 | 7/8/2025 | 14/7/2025 | ISHIKA ENGINEERING | 7MB53 | 1 | 10 MM PLATE | PL133 | 10 | 381 | 191 | 33.08 | 33.08
10742 | 1619-CS-STR-504-FD-7MB50 |  | 1 OF 1 | 7MB50 | 1 | HH-2700 TPA | 24/5/2025 | 7/8/2025 | 14/7/2025 | ISHIKA ENGINEERING | 7MB50 | 1 | UB 406X178X54 | M83 | 1 | 1175 |  | 63.6 | 63.6 | 2.41
10743 | 1619-CS-STR-504-FD-7MB50 |  | 1 OF 1 | 7MB50 | 1 | HH-2700 TPA | 24/5/2025 | 7/8/2025 | 14/7/2025 | ISHIKA ENGINEERING | 7MB50 | 1 | 16 MM PLATE | PL18 | 1 | 475 | 230 | 13.72 | 13.72
10744 | 1619-CS-STR-504-FD-7MB50 |  | 1 OF 1 | 7MB50 | 1 | HH-2700 TPA | 24/5/2025 | 7/8/2025 | 14/7/2025 | ISHIKA ENGINEERING | 7MB50 | 1 | 12 MM PLATE | PL69 | 1 | 236 | 169 | 2.8 | 2.8
10745 | 1619-CS-STR-504-FD-7MB50 |  | 1 OF 1 | 7MB50 | 1 | HH-2700 TPA | 24/5/2025 | 7/8/2025 | 14/7/2025 | ISHIKA ENGINEERING | 7MB50 | 1 | 16 MM PLATE | PL142 | 2 | 381 | 255 | 19.99 | 19.99
10746 | 1619-CS-STR-504-FD-7SB138 |  | 1 OF 1 | 7SB138 | 4 | HH-2700 TPA | 24/5/2025 | 7/8/2025 | 14/7/2025 | ISHIKA ENGINEERING | 7SB138 | 4 | UB 305X165X40 | M251 | 1 | 2802 |  | 112.89 | 112.89 | 3.47
10747 | 1619-CS-STR-504-FD-7SB125 |  | 1 OF 1 | 7SB125 | 9 | HH-2700 TPA | 24/5/2025 | 7/8/2025 | 14/7/2025 | ISHIKA ENGINEERING | 7SB125 | 9 | UB 406X178X54 | M249 | 1 | 902 |  | 48.84 | 48.84 | 1.34
10748 | 1619-CS-STR-504-FD-7SB111 | 2 | 1 OF 1 | 7SB111 | 1 | HH-2700 TPA | 24/5/2025 | 7/8/2025 | 14/7/2025 | ISHIKA ENGINEERING | 7SB111 | 1 | UB 305X165X40 | M117 | 1 | 3551 |  | 143.07 | 143.07 | 4.55
10749 | 1619-CS-STR-504-FD-7SB111 | 2 | 1 OF 1 | 7SB111 | 1 | HH-2700 TPA | 24/5/2025 | 7/8/2025 | 14/7/2025 | ISHIKA ENGINEERING | 7SB111 | 1 | 10 MM PLATE | PL137 | 2 | 283 | 186 | 5.07 | 5.07
10750 | 1619-CS-STR-504-FD-7SB105 | 1 | 1 OF 1 | 7SB105 | 1 | HH-2700 TPA | 24/5/2025 | 7/8/2025 | 14/7/2025 | ISHIKA ENGINEERING | 7SB105 | 1 | UB 406X178X54 | M98 | 1 | 8252 |  | 446.67 | 446.67 | 13.01
10751 | 1619-CS-STR-504-FD-7SB105 | 1 | 1 OF 1 | 7SB105 | 1 | HH-2700 TPA | 24/5/2025 | 7/8/2025 | 14/7/2025 | ISHIKA ENGINEERING | 7SB105 | 1 | 10 MM PLATE | PL287 | 7 | 381 | 191 | 23.16 | 23.16
10752 | 1619-CS-STR-504-FD-7SB105 | 1 | 1 OF 1 | 7SB105 | 1 | HH-2700 TPA | 24/5/2025 | 7/8/2025 | 14/7/2025 | ISHIKA ENGINEERING | 7SB105 | 1 | 12 MM PLATE | PL288 | 1 | 381 | 225 | 5.39 | 5.39
10753 | 1619-CS-STR-504-FD-7SB99 | 1 | 1 OF 1 | 7SB99 | 7 | HH-2700 TPA | 24/5/2025 | 7/8/2025 | 14/7/2025 | ISHIKA ENGINEERING | 7SB99 | 7 | ISMC150 | M116 | 1 | 1051 |  | 17.58 | 17.58 | 0.6
10754 | 1619-CS-STR-504-FD-7SB157 | 1 | 1 OF 1 | 7SB157 | 1 | HH-2700 TPA | 24/5/2025 | 7/8/2025 | 14/7/2025 | ISHIKA ENGINEERING | 7SB157 | 1 | UB 406X178X54 | M119 | 1 | 8252 |  | 446.67 | 446.67 | 13.34
10755 | 1619-CS-STR-504-FD-7SB157 | 1 | 1 OF 1 | 7SB157 | 1 | HH-2700 TPA | 24/5/2025 | 7/8/2025 | 14/7/2025 | ISHIKA ENGINEERING | 7SB157 | 1 | 10 MM PLATE | PL133 | 8 | 381 | 191 | 26.47 | 26.47
10756 | 1619-CS-STR-504-FD-7SB157 | 1 | 1 OF 1 | 7SB157 | 1 | HH-2700 TPA | 24/5/2025 | 7/8/2025 | 14/7/2025 | ISHIKA ENGINEERING | 7SB157 | 1 | 16 MM PLATE | PL142 | 2 | 381 | 255 | 19.99 | 19.99
10757 | 1619-CS-STR-504-FD-7SB124 |  | 1 OF 1 | 7SB124 | 1 | HH-2700 TPA | 24/5/2025 | 7/8/2025 | 14/7/2025 | ISHIKA ENGINEERING | 7SB124 | 1 | UB 406X178X54 | M248 | 1 | 5777 |  | 312.7 | 312.7 | 9.38
10758 | 1619-CS-STR-504-FD-7SB124 |  | 1 OF 1 | 7SB124 | 1 | HH-2700 TPA | 24/5/2025 | 7/8/2025 | 14/7/2025 | ISHIKA ENGINEERING | 7SB124 | 1 | 10 MM PLATE | PL133 | 6 | 381 | 191 | 19.85 | 19.85
10759 | 1619-CS-STR-504-FD-7SB124 |  | 1 OF 1 | 7SB124 | 1 | HH-2700 TPA | 24/5/2025 | 7/8/2025 | 14/7/2025 | ISHIKA ENGINEERING | 7SB124 | 1 | 12 MM PLATE | PL151 | 2 | 381 | 225 | 10.77 | 10.77
10760 | 1619-CS-STR-504-FD-7SB152 |  | 1 OF 1 | 7SB152 | 1 | HH-2700 TPA | 24/5/2025 | 7/8/2025 | 14/7/2025 | ISHIKA ENGINEERING | 7SB152 | 1 | UB 406X178X54 | M248 | 1 | 5777 |  | 312.7 | 312.7 | 9.29
10761 | 1619-CS-STR-504-FD-7SB152 |  | 1 OF 1 | 7SB152 | 1 | HH-2700 TPA | 24/5/2025 | 7/8/2025 | 14/7/2025 | ISHIKA ENGINEERING | 7SB152 | 1 | 10 MM PLATE | PL133 | 5 | 381 | 191 | 16.54 | 16.54
10762 | 1619-CS-STR-504-FD-7SB152 |  | 1 OF 1 | 7SB152 | 1 | HH-2700 TPA | 24/5/2025 | 7/8/2025 | 14/7/2025 | ISHIKA ENGINEERING | 7SB152 | 1 | 12 MM PLATE | PL151 | 2 | 381 | 225 | 10.77 | 10.77
10763 | 1619-CS-STR-504-FD-7SB172 |  | 1 OF 1 | 7SB172 | 2 | HH-2700 TPA | 24/5/2025 | 7/8/2025 | 14/7/2025 | ISHIKA ENGINEERING | 7SB172 | 2 | ISMC150 | M641 | 1 | 1179 |  | 19.71 | 19.71 | 0.67
10764 | 1619-CS-STR-504-FD-7SB162 |  | 1 OF 1 | 7SB162 | 3 | HH-2700 TPA | 24/5/2025 | 7/8/2025 | 14/7/2025 | ISHIKA ENGINEERING | 7SB162 | 3 | ISMC150 | M122 | 1 | 1204 |  | 20.13 | 20.13 | 0.68
10765 | 1619-CS-STR-504-FD-7SB120 |  | 1 OF 1 | 7SB120 | 3 | HH-2700 TPA | 24/5/2025 | 7/8/2025 | 14/7/2025 | ISHIKA ENGINEERING | 7SB120 | 3 | ISMC200 | M129 | 1 | 3329 |  | 74.47 | 74.47 | 2.29
10766 | 1619-CS-STR-504-FD-7SB120 |  | 1 OF 1 | 7SB120 | 3 | HH-2700 TPA | 24/5/2025 | 7/8/2025 | 14/7/2025 | ISHIKA ENGINEERING | 7SB120 | 3 | 10 MM PLATE | PL140 | 1 | 185 | 175 | 1.73 | 1.73
10767 | 1619-CS-STR-504-FD-7SB120 |  | 1 OF 1 | 7SB120 | 3 | HH-2700 TPA | 24/5/2025 | 7/8/2025 | 14/7/2025 | ISHIKA ENGINEERING | 7SB120 | 3 | 10 MM PLATE | PL153 | 1 | 106 | 96 | 0.8 | 0.8
10768 | 1619-CS-STR-504-FD-7SB167 |  | 1 OF 1 | 7SB167 | 2 | HH-2700 TPA | 24/5/2025 | 7/8/2025 | 14/7/2025 | ISHIKA ENGINEERING | 7SB167 | 2 | ISMC200 | M125 | 1 | 2477 |  | 55.42 | 55.42 | 1.72
10769 | 1619-CS-STR-504-FD-7SB167 |  | 1 OF 1 | 7SB167 | 2 | HH-2700 TPA | 24/5/2025 | 7/8/2025 | 14/7/2025 | ISHIKA ENGINEERING | 7SB167 | 2 | 10 MM PLATE | PL140 | 1 | 185 | 175 | 1.73 | 1.73
10770 | 1619-CS-STR-504-FD-7SB167 |  | 1 OF 1 | 7SB167 | 2 | HH-2700 TPA | 24/5/2025 | 7/8/2025 | 14/7/2025 | ISHIKA ENGINEERING | 7SB167 | 2 | 10 MM PLATE | PL153 | 1 | 106 | 96 | 0.8 | 0.8
10771 | 1619-CS-STR-504-FD-7SB121 |  | 1 OF 1 | 7SB121 | 3 | HH-2700 TPA | 24/5/2025 | 7/8/2025 | 14/7/2025 | ISHIKA ENGINEERING | 7SB121 | 3 | ISMC200 | M128 | 1 | 1405 |  | 31.43 | 31.43 | 0.93
10772 | 1619-CS-STR-504-FD-7SB136 |  | 1 OF 1 | 7SB136 | 1 | HH-2700 TPA | 24/5/2025 | 7/8/2025 | 14/7/2025 | ISHIKA ENGINEERING | 7SB136 | 1 | ISMC150 | M130 | 1 | 1121 |  | 18.74 | 18.74 | 0.64
10773 | 1619-CS-STR-504-FD-7SB137 |  | 1 OF 1 | 7SB137 | 3 | HH-2700 TPA | 24/5/2025 | 7/8/2025 | 14/7/2025 | ISHIKA ENGINEERING | 7SB137 | 3 | ISMC150 | M640 | 1 | 1121 |  | 18.74 | 18.74 | 0.64
10774 | 1619-CS-STR-504-FD-7SB113 |  | 1 OF 1 | 7SB113 | 1 | HH-2700 TPA | 24/5/2025 | 7/8/2025 | 14/7/2025 | ISHIKA ENGINEERING | 7SB113 | 1 | ISMC150 | M126 | 1 | 1119 |  | 18.71 | 18.71 | 0.64
10775 | 1619-CS-STR-504-FD-7SB114 |  | 1 OF 1 | 7SB114 | 3 | HH-2700 TPA | 24/5/2025 | 7/8/2025 | 14/7/2025 | ISHIKA ENGINEERING | 7SB114 | 3 | ISMC150 | M120 | 1 | 1119 |  | 18.71 | 18.71 | 0.64
10776 | 1619-CS-STR-504-FD-7SB127 |  | 1 OF 1 | 7SB127 | 4 | HH-2700 TPA | 14/7/2025 | 7/8/2025 | 14/7/2025 | ISHIKA ENGINEERING | 7SB127 | 4 | ISMC150 | M639 | 1 | 1172 |  | 19.6 | 19.6 | 0.67
10777 | 1619-CS-STR-504-FD-7SB129 |  | 1 OF 1 | 7SB129 | 2 | HH-2700 TPA | 24/5/2025 | 7/8/2025 | 14/7/2025 | ISHIKA ENGINEERING | 7SB129 | 2 | ISMC200 | M124 | 1 | 3601 |  | 80.57 | 80.57 | 2.55
10778 | 1619-CS-STR-504-FD-7SB129 |  | 1 OF 1 | 7SB129 | 2 | HH-2700 TPA | 24/5/2025 | 7/8/2025 | 14/7/2025 | ISHIKA ENGINEERING | 7SB129 | 2 | 10 MM PLATE | PL140 | 2 | 185 | 175 | 3.46 | 3.46
10779 | 1619-CS-STR-504-FD-7SB129 |  | 1 OF 1 | 7SB129 | 2 | HH-2700 TPA | 24/5/2025 | 7/8/2025 | 14/7/2025 | ISHIKA ENGINEERING | 7SB129 | 2 | 10 MM PLATE | PL153 | 2 | 106 | 96 | 1.6 | 1.6
10780 | 1619-CS-STR-504-FD-7SB149 |  | 1 OF 1 | 7SB149 | 4 | HH-2700 TPA | 24/5/2025 | 7/8/2025 | 14/7/2025 | ISHIKA ENGINEERING | 7SB149 | 4 | ISMC200 | M123 | 1 | 1302 |  | 29.14 | 29.14 | 0.87
10781 | 1619-CS-STR-504-FD-7SB150 |  | 1 OF 1 | 7SB150 | 1 | HH-2700 TPA | 24/5/2025 | 7/8/2025 | 14/7/2025 | ISHIKA ENGINEERING | 7SB150 | 1 | ISMC150 | M121 | 1 | 1302 |  | 21.78 | 21.78 | 0.74
10782 | 1619-CS-STR-504-FD-13SB235 |  | 1 OF 1 | 13SB235 | 1 | HH-2700 TPA | 22/7/2025 | 7/8/2025 | 22/7/2025 | ISHIKA ENGINEERING | 13SB235 | 1 | UB 610X229X125.1 | M474 | 1 | 7326 |  | 916.06 | 916.06 | 20.29
10783 | 1619-CS-STR-504-FD-13SB235 |  | 1 OF 1 | 13SB235 | 1 | HH-2700 TPA | 22/7/2025 | 7/8/2025 | 22/7/2025 | ISHIKA ENGINEERING | 13SB235 | 1 | 10 MM PLATE | PL206 | 6 | 267 | 235 | 21.38 | 128.28
10784 | 1619-CS-STR-504-FD-13SB235 |  | 1 OF 1 | 13SB235 | 1 | HH-2700 TPA | 22/7/2025 | 7/8/2025 | 22/7/2025 | ISHIKA ENGINEERING | 13SB235 | 1 | 10 MM PLATE | PL312 | 1 | 281 | 235 | 3.79 | 3.79
10785 | 1619-CS-STR-504-FD-13SB235 |  | 1 OF 1 | 13SB235 | 1 | HH-2700 TPA | 22/7/2025 | 7/8/2025 | 22/7/2025 | ISHIKA ENGINEERING | 13SB235 | 1 | 25 MM PLATE | PL371 | 1 | 1500 | 550 | 161.91 | 161.91
10786 | 1619-CS-STR-504-FD-13SB235 |  | 1 OF 1 | 13SB235 | 1 | HH-2700 TPA | 22/7/2025 | 7/8/2025 | 22/7/2025 | ISHIKA ENGINEERING | 13SB235 | 1 | 16 MM PLATE | PL402 | 10 | 593 | 269 | 142.39 | 1423.9
10787 | 1619-CS-STR-504-FD-VBR157 |  | 1 OF 1 | VBR157 | 1 | HH-2700 TPA | 9/6/2025 | 7/8/2025 | 14/7/2025 | ISHIKA ENGINEERING | VBR157 | 1 | ISA75X75X6 | A145 | 1 | 1503 |  | 10.22 | 10.22 | 0.44
10788 | 1619-CS-STR-504-FD-VBR144 |  | 1 OF 1 | VBR144 | 1 | HH-2700 TPA | 9/6/2025 | 7/8/2025 | 14/7/2025 | ISHIKA ENGINEERING | VBR144 | 1 | ISA75X75X6 | A125 | 1 | 1687 |  | 11.47 | 11.47 | 0.49
10789 | 1619-CS-STR-504-FD-13SB232 |  | 1 OF 1 | 13SB232 | 1 | HH-2700 TPA | 22/7/2025 | 7/8/2025 | 22/7/2025 | ISHIKA ENGINEERING | 13SB232 | 1 | UB 610X229X125.1 | M474 | 1 | 7326 |  | 916.06 | 916.06 | 20.52
10790 | 1619-CS-STR-504-FD-13SB232 |  | 1 OF 1 | 13SB232 | 1 | HH-2700 TPA | 22/7/2025 | 7/8/2025 | 22/7/2025 | ISHIKA ENGINEERING | 13SB232 | 1 | 12 MM PLATE | PL176 | 1 | 573 | 283 | 9.99 | 9.99
10791 | 1619-CS-STR-504-FD-13SB232 |  | 1 OF 1 | 13SB232 | 1 | HH-2700 TPA | 22/7/2025 | 7/8/2025 | 22/7/2025 | ISHIKA ENGINEERING | 13SB232 | 1 | 10 MM PLATE | PL181 | 2 | 267 | 235 | 7.13 | 14.26
10792 | 1619-CS-STR-504-FD-13SB232 |  | 1 OF 1 | 13SB232 | 1 | HH-2700 TPA | 22/7/2025 | 7/8/2025 | 22/7/2025 | ISHIKA ENGINEERING | 13SB232 | 1 | 10 MM PLATE | PL206 | 4 | 267 | 235 | 14.25 | 57
10793 | 1619-CS-STR-504-FD-13SB232 |  | 1 OF 1 | 13SB232 | 1 | HH-2700 TPA | 22/7/2025 | 7/8/2025 | 22/7/2025 | ISHIKA ENGINEERING | 13SB232 | 1 | 10 MM PLATE | PL312 | 1 | 281 | 235 | 3.79 | 3.79
10794 | 1619-CS-STR-504-FD-13SB232 |  | 1 OF 1 | 13SB232 | 1 | HH-2700 TPA | 22/7/2025 | 7/8/2025 | 22/7/2025 | ISHIKA ENGINEERING | 13SB232 | 1 | 25 MM PLATE | PL371 | 1 | 1500 | 550 | 161.91 | 161.91
10795 | 1619-CS-STR-504-FD-13SB232 |  | 1 OF 1 | 13SB232 | 1 | HH-2700 TPA | 22/7/2025 | 7/8/2025 | 22/7/2025 | ISHIKA ENGINEERING | 13SB232 | 1 | 16 MM PLATE | PL402 | 10 | 593 | 269 | 142.39 | 1423.9
10796 | 1619-CS-STR-504-FD-VBR52 |  | 1 OF 1 | VBR52 | 1 | HH-2700 TPA | 9/6/2025 | 7/8/2025 | 14/7/2025 | ISHIKA ENGINEERING | VBR52 | 1 | ISA75X75X6 | A102 | 2 | 2352 |  | 31.98 | 31.98 | 1.45
10797 | 1619-CS-STR-504-FD-VBR52 |  | 1 OF 1 | VBR52 | 1 | HH-2700 TPA | 9/6/2025 | 7/8/2025 | 14/7/2025 | ISHIKA ENGINEERING | VBR52 | 1 | 12 MM PLATE | PL70 | 4 | 95 | 75 | 2.68 | 2.68
10798 | 1619-CS-STR-504-FD-13SB230 |  | 1 OF 1 | 13SB230 | 2 | HH-2700 TPA | 22/7/2025 | 7/8/2025 | 22/7/2025 | ISHIKA ENGINEERING | 13SB230 | 2 | ISMC200 | M623 | 1 | 3469 |  | 77.6 | 77.6 | 2.41
10799 | 1619-CS-STR-504-FD-13SB230 |  | 1 OF 1 | 13SB230 | 2 | HH-2700 TPA | 22/7/2025 | 7/8/2025 | 22/7/2025 | ISHIKA ENGINEERING | 13SB230 | 2 | 10 MM PLATE | PL140 | 1 | 185 | 175 | 1.73 | 1.73
10800 | 1619-CS-STR-504-FD-13SB230 |  | 1 OF 1 | 13SB230 | 2 | HH-2700 TPA | 22/7/2025 | 7/8/2025 | 22/7/2025 | ISHIKA ENGINEERING | 13SB230 | 2 | 10 MM PLATE | PL154 | 2 | 106 | 96 | 1.6 | 3.2
10801 | 1619-CS-STR-504-FD-VBR106 |  | 1 OF 1 | VBR106 | 1 | HH-2700 TPA | 9/6/2025 | 7/8/2025 | 14/7/2025 | ISHIKA ENGINEERING | VBR106 | 1 | ISA75X75X6 | A99 | 2 | 2985 |  | 40.58 | 40.58 | 1.84
10802 | 1619-CS-STR-504-FD-VBR106 |  | 1 OF 1 | VBR106 | 1 | HH-2700 TPA | 9/6/2025 | 7/8/2025 | 14/7/2025 | ISHIKA ENGINEERING | VBR106 | 1 | 12 MM PLATE | PL70 | 5 | 95 | 75 | 3.36 | 3.36
10803 | 1619-CS-STR-504-FD-13SB229 |  | 1 OF 1 | 13SB229 | 1 | HH-2700 TPA | 22/7/2025 | 7/8/2025 | 22/7/2025 | ISHIKA ENGINEERING | 13SB229 | 1 | ISMC200 | M624 | 1 | 3004 |  | 67.21 | 67.21 | 2.07
10804 | 1619-CS-STR-504-FD-13SB229 |  | 1 OF 1 | 13SB229 | 1 | HH-2700 TPA | 22/7/2025 | 7/8/2025 | 22/7/2025 | ISHIKA ENGINEERING | 13SB229 | 1 | 10 MM PLATE | PL140 | 1 | 185 | 175 | 1.73 | 1.73
10805 | 1619-CS-STR-504-FD-13SB229 |  | 1 OF 1 | 13SB229 | 1 | HH-2700 TPA | 22/7/2025 | 7/8/2025 | 22/7/2025 | ISHIKA ENGINEERING | 13SB229 | 1 | 10 MM PLATE | PL154 | 1 | 106 | 96 | 0.8 | 0.8
10806 | 1619-CS-STR-504-FD-VBR158 |  | 1 OF 1 | VBR158 | 1 | HH-2700 TPA | 9/6/2025 | 7/8/2025 | 14/7/2025 | ISHIKA ENGINEERING | VBR158 | 1 | ISA75X75X6 | A96 | 2 | 4889 |  | 66.47 | 66.47 | 3.18
10807 | 1619-CS-STR-504-FD-VBR158 |  | 1 OF 1 | VBR158 | 1 | HH-2700 TPA | 9/6/2025 | 7/8/2025 | 14/7/2025 | ISHIKA ENGINEERING | VBR158 | 1 | 12 MM PLATE | PL46 | 1 | 473 | 204 | 7.22 | 7.22
10808 | 1619-CS-STR-504-FD-VBR158 |  | 1 OF 1 | VBR158 | 1 | HH-2700 TPA | 9/6/2025 | 7/8/2025 | 14/7/2025 | ISHIKA ENGINEERING | VBR158 | 1 | 12 MM PLATE | PL70 | 8 | 95 | 75 | 5.37 | 5.37
10809 | 1619-CS-STR-504-FD-VBR159 |  | 1 OF 1 | VBR159 | 1 | HH-2700 TPA | 9/6/2025 | 7/8/2025 | 14/7/2025 | ISHIKA ENGINEERING | VBR159 | 1 | ISA75X75X6 | A98 | 2 | 5501 |  | 74.79 | 74.79 | 3.55
10810 | 1619-CS-STR-504-FD-VBR159 |  | 1 OF 1 | VBR159 | 1 | HH-2700 TPA | 9/6/2025 | 7/8/2025 | 14/7/2025 | ISHIKA ENGINEERING | VBR159 | 1 | 12 MM PLATE | PL48 | 1 | 426 | 196 | 5.91 | 5.91
10811 | 1619-CS-STR-504-FD-VBR159 |  | 1 OF 1 | VBR159 | 1 | HH-2700 TPA | 9/6/2025 | 7/8/2025 | 14/7/2025 | ISHIKA ENGINEERING | VBR159 | 1 | 12 MM PLATE | PL70 | 10 | 95 | 75 | 6.71 | 6.71
10812 | 1619-CS-STR-504-FD-13SB193 |  | 1 OF 1 | 13SB193 | 2 | HH-2700 TPA | 22/7/2025 | 7/8/2025 | 22/7/2025 | ISHIKA ENGINEERING | 13SB193 | 2 | UB 305X165X40 | M512 | 1 | 5675 |  | 228.61 | 228.61 | 9.62
10813 | 1619-CS-STR-504-FD-13SB193 |  | 1 OF 1 | 13SB193 | 2 | HH-2700 TPA | 22/7/2025 | 7/8/2025 | 22/7/2025 | ISHIKA ENGINEERING | 13SB193 | 2 | 10 MM PLATE | PL137 | 5 | 283 | 185 | 12.67 | 63.35
10814 | 1619-CS-STR-504-FD-13SB193 |  | 1 OF 1 | 13SB193 | 2 | HH-2700 TPA | 22/7/2025 | 7/8/2025 | 22/7/2025 | ISHIKA ENGINEERING | 13SB193 | 2 | 10 MM PLATE | PL177 | 1 | 283 | 210 | 3.05 | 3.05
10815 | 1619-CS-STR-504-FD-13SB193 |  | 1 OF 1 | 13SB193 | 2 | HH-2700 TPA | 22/7/2025 | 7/8/2025 | 22/7/2025 | ISHIKA ENGINEERING | 13SB193 | 2 | 10 MM PLATE | PL189 | 1 | 283 | 225 | 3.17 | 3.17
10816 | 1619-CS-STR-504-FD-13SB193 |  | 1 OF 1 | 13SB193 | 2 | HH-2700 TPA | 22/7/2025 | 7/8/2025 | 22/7/2025 | ISHIKA ENGINEERING | 13SB193 | 2 | 16 MM PLATE | PL376 | 6 | 293 | 147 | 24.11 | 144.66
10817 | 1619-CS-STR-504-FD-13SB193 |  | 1 OF 1 | 13SB193 | 2 | HH-2700 TPA | 22/7/2025 | 7/8/2025 | 22/7/2025 | ISHIKA ENGINEERING | 13SB193 | 2 | 25 MM PLATE | PL377 | 1 | 2400 | 300 | 141.3 | 141.3
10818 | 1619-CS-STR-504-FD-VBR57 |  | 1 OF 1 | VBR57 | 1 | HH-2700 TPA | 9/6/2025 | 7/8/2025 | 14/7/2025 | ISHIKA ENGINEERING | VBR57 | 1 | ISA75X75X6 | A100 | 2 | 2671 |  | 36.31 | 36.31 | 1.66
10819 | 1619-CS-STR-504-FD-VBR57 |  | 1 OF 1 | VBR57 | 1 | HH-2700 TPA | 9/6/2025 | 7/8/2025 | 14/7/2025 | ISHIKA ENGINEERING | VBR57 | 1 | 12 MM PLATE | PL70 | 1 | 95 | 75 | 3.36 | 3.36
10820 | 1619-CS-STR-504-FD-13SB195 |  | 1 OF 1 | 13SB195 | 1 | HH-2700 TPA | 22/7/2025 | 7/8/2025 | 22/7/2025 | ISHIKA ENGINEERING | 13SB195 | 1 | UB 305X165X40 | M524 | 1 | 5308 |  | 213.86 | 213.86 | 9.06
10821 | 1619-CS-STR-504-FD-13SB195 |  | 1 OF 1 | 13SB195 | 1 | HH-2700 TPA | 22/7/2025 | 7/8/2025 | 22/7/2025 | ISHIKA ENGINEERING | 13SB195 | 1 | 10 MM PLATE | PL137 | 3 | 283 | 185 | 7.6 | 22.8
10822 | 1619-CS-STR-504-FD-13SB195 |  | 1 OF 1 | 13SB195 | 1 | HH-2700 TPA | 22/7/2025 | 7/8/2025 | 22/7/2025 | ISHIKA ENGINEERING | 13SB195 | 1 | 12 MM PLATE | PL175 | 1 | 283 | 242 | 5.03 | 5.03
10823 | 1619-CS-STR-504-FD-13SB195 |  | 1 OF 1 | 13SB195 | 1 | HH-2700 TPA | 22/7/2025 | 7/8/2025 | 22/7/2025 | ISHIKA ENGINEERING | 13SB195 | 1 | 10 MM PLATE | PL177 | 1 | 283 | 210 | 3.05 | 3.05
10824 | 1619-CS-STR-504-FD-13SB195 |  | 1 OF 1 | 13SB195 | 1 | HH-2700 TPA | 22/7/2025 | 7/8/2025 | 22/7/2025 | ISHIKA ENGINEERING | 13SB195 | 1 | 10 MM PLATE | PL189 | 1 | 283 | 225 | 3.17 | 3.17
10825 | 1619-CS-STR-504-FD-13SB195 |  | 1 OF 1 | 13SB195 | 1 | HH-2700 TPA | 22/7/2025 | 7/8/2025 | 22/7/2025 | ISHIKA ENGINEERING | 13SB195 | 1 | 25 MM PLATE | PL375 | 1 | 2400 | 300 | 141.3 | 141.3
10826 | 1619-CS-STR-504-FD-13SB195 |  | 1 OF 1 | 13SB195 | 1 | HH-2700 TPA | 22/7/2025 | 7/8/2025 | 22/7/2025 | ISHIKA ENGINEERING | 13SB195 | 1 | 16 MM PLATE | PL376 | 5 | 293 | 147 | 20.09 | 100.45
10827 | 1619-CS-STR-504-FD-VBR58 |  | 1 OF 1 | VBR58 | 1 | HH-2700 TPA | 9/6/2025 | 7/8/2025 | 14/7/2025 | ISHIKA ENGINEERING | VBR58 | 1 | ISA75X75X6 | A97 | 2 | 2766 |  | 37.61 | 37.61 | 1.71
10828 | 1619-CS-STR-504-FD-VBR58 |  | 1 OF 1 | VBR58 | 1 | HH-2700 TPA | 9/6/2025 | 7/8/2025 | 14/7/2025 | ISHIKA ENGINEERING | VBR58 | 1 | 12 MM PLATE | PL70 | 5 | 95 | 75 | 3.36 | 3.36
10829 | 1619-CS-STR-504-FD-VBR53 |  | 1 OF 1 | VBR53 | 1 | HH-2700 TPA | 14/7/2025 | 7/8/2025 | 14/7/2025 | ISHIKA ENGINEERING | VBR53 | 1 | ISA75X75X6 | A101 | 2 | 1911 |  | 25.98 | 25.98 | 1.18
10830 | 1619-CS-STR-504-FD-VBR53 |  | 1 OF 1 | VBR53 | 1 | HH-2700 TPA | 14/7/2025 | 7/8/2025 | 14/7/2025 | ISHIKA ENGINEERING | VBR53 | 1 | 12 MM PLATE | PL70 | 3 | 95 | 75 | 2.01 | 2.01
10831 | 1619-CS-STR-504-FD-13SB190 |  | 1 OF 1 | 13SB190 | 1 | HH-2700 TPA | 22/7/2025 | 7/8/2025 | 22/7/2025 | ISHIKA ENGINEERING | 13SB190 | 1 | UB 610X229X125.1 | M511 | 1 | 7469 |  | 933.95 | 933.95 | 20.07
10832 | 1619-CS-STR-504-FD-13SB190 |  | 1 OF 1 | 13SB190 | 1 | HH-2700 TPA | 22/7/2025 | 7/8/2025 | 22/7/2025 | ISHIKA ENGINEERING | 13SB190 | 1 | 10 MM PLATE | PL178 | 3 | 235 | 215 | 8.36 | 25.08
10833 | 1619-CS-STR-504-FD-13SB190 |  | 1 OF 1 | 13SB190 | 1 | HH-2700 TPA | 22/7/2025 | 7/8/2025 | 22/7/2025 | ISHIKA ENGINEERING | 13SB190 | 1 | 10 MM PLATE | PL206 | 1 | 267 | 235 | 3.56 | 3.56
10834 | 1619-CS-STR-504-FD-13SB190 |  | 1 OF 1 | 13SB190 | 1 | HH-2700 TPA | 22/7/2025 | 7/8/2025 | 22/7/2025 | ISHIKA ENGINEERING | 13SB190 | 1 | 10 MM PLATE | PL315 | 1 | 281 | 235 | 3.79 | 3.79
10835 | 1619-CS-STR-504-FD-13SB190 |  | 1 OF 1 | 13SB190 | 1 | HH-2700 TPA | 22/7/2025 | 7/8/2025 | 22/7/2025 | ISHIKA ENGINEERING | 13SB190 | 1 | 25 MM PLATE | PL374 | 1 | 1500 | 550 | 161.91 | 161.91
10836 | 1619-CS-STR-504-FD-13SB190 |  | 1 OF 1 | 13SB190 | 1 | HH-2700 TPA | 22/7/2025 | 7/8/2025 | 22/7/2025 | ISHIKA ENGINEERING | 13SB190 | 1 | 16 MM PLATE | PL402 | 9 | 593 | 269 | 128.14 | 1153.26
10837 | 1619-CS-STR-504-FD-VBR51 |  | 1 OF 1 | VBR51 | 1 | HH-2700 TPA | 9/6/2025 | 7/8/2025 | 14/7/2025 | ISHIKA ENGINEERING | VBR51 | 1 | ISA75X75X6 | A94 | 2 | 2874 |  | 39.08 | 39.08 | 1.78
10838 | 1619-CS-STR-504-FD-VBR51 |  | 1 OF 1 | VBR51 | 1 | HH-2700 TPA | 9/6/2025 | 7/8/2025 | 14/7/2025 | ISHIKA ENGINEERING | VBR51 | 1 | 12 MM PLATE | PL70 | 5 | 95 | 75 | 3.36 | 3.36
10839 | 1619-CS-STR-504-FD-13SB260 |  | 1 OF 1 | 13SB260 | 1 | HH-2700 TPA | 22/7/2025 | 7/8/2025 | 22/7/2025 | ISHIKA ENGINEERING | 13SB260 | 1 | UB 610X229X125.1 | M626 | 1 | 7469 |  | 933.95 | 933.95 | 20.07
10840 | 1619-CS-STR-504-FD-13SB260 |  | 1 OF 1 | 13SB260 | 1 | HH-2700 TPA | 22/7/2025 | 7/8/2025 | 22/7/2025 | ISHIKA ENGINEERING | 13SB260 | 1 | 10 MM PLATE | PL178 | 3 | 235 | 215 | 8.36 | 25.08
10841 | 1619-CS-STR-504-FD-13SB260 |  | 1 OF 1 | 13SB260 | 1 | HH-2700 TPA | 22/7/2025 | 7/8/2025 | 22/7/2025 | ISHIKA ENGINEERING | 13SB260 | 1 | 10 MM PLATE | PL193 | 1 | 267 | 235 | 3.56 | 3.56
10842 | 1619-CS-STR-504-FD-13SB260 |  | 1 OF 1 | 13SB260 | 1 | HH-2700 TPA | 22/7/2025 | 7/8/2025 | 22/7/2025 | ISHIKA ENGINEERING | 13SB260 | 1 | 10 MM PLATE | PL315 | 1 | 281 | 235 | 3.79 | 3.79
10843 | 1619-CS-STR-504-FD-13SB260 |  | 1 OF 1 | 13SB260 | 1 | HH-2700 TPA | 22/7/2025 | 7/8/2025 | 22/7/2025 | ISHIKA ENGINEERING | 13SB260 | 1 | 25 MM PLATE | PL374 | 1 | 1500 | 550 | 161.91 | 161.91
10844 | 1619-CS-STR-504-FD-13SB260 |  | 1 OF 1 | 13SB260 | 1 | HH-2700 TPA | 22/7/2025 | 7/8/2025 | 22/7/2025 | ISHIKA ENGINEERING | 13SB260 | 1 | 16 MM PLATE | PL402 | 9 | 593 | 269 | 128.14 | 1153.26
10845 | 1619-CS-STR-504-FD-VBR59 |  | 1 OF 1 | VBR59 | 7 | HH-2700 TPA | 9/6/2025 | 7/8/2025 | 14/7/2025 | ISHIKA ENGINEERING | VBR59 | 7 | ISA75X75X6 | A103 | 1 | 1128 |  | 7.67 | 7.67 | 0.33
10846 | 1619-CS-STR-504-FD-13SB251 |  | 1 OF 1 | 13SB251 | 1 | HH-2700 TPA | 22/7/2025 | 7/8/2025 | 22/7/2025 | ISHIKA ENGINEERING | 13SB251 | 1 | ISMC200 | M805 | 1 | 1283 |  | 28.71 | 28.71 | 2.51
10847 | 1619-CS-STR-504-FD-13SB251 |  | 1 OF 1 | 13SB251 | 1 | HH-2700 TPA | 22/7/2025 | 7/8/2025 | 22/7/2025 | ISHIKA ENGINEERING | 13SB251 | 1 | ISMC200 | M809 | 1 | 2458 |  | 54.99 | 54.99
10848 | 1619-CS-STR-504-FD-13SB251 |  | 1 OF 1 | 13SB251 | 1 | HH-2700 TPA | 22/7/2025 | 7/8/2025 | 22/7/2025 | ISHIKA ENGINEERING | 13SB251 | 1 | 10 MM PLATE | PL153 | 1 | 106 | 96 | 0.8 | 0.8
10849 | 1619-CS-STR-504-FD-13SB198 |  | 1 OF 1 | 13SB198 | 1 | HH-2700 TPA | 22/7/2025 | 7/8/2025 | 22/7/2025 | ISHIKA ENGINEERING | 13SB198 | 1 | UB 305X165X40 | M479 | 1 | 3140 |  | 126.5 | 126.5 | 4.07
10850 | 1619-CS-STR-504-FD-13SB198 |  | 1 OF 1 | 13SB198 | 1 | HH-2700 TPA | 22/7/2025 | 7/8/2025 | 22/7/2025 | ISHIKA ENGINEERING | 13SB198 | 1 | 10 MM PLATE | PL187 | 1 | 283 | 209 | 3.05 | 3.05
10851 | 1619-CS-STR-504-FD-13SB198 |  | 1 OF 1 | 13SB198 | 1 | HH-2700 TPA | 22/7/2025 | 7/8/2025 | 22/7/2025 | ISHIKA ENGINEERING | 13SB198 | 1 | 10 MM PLATE | PL317 | 1 | 283 | 226 | 3.17 | 3.17
10852 | 1619-CS-STR-504-FD-13SB206 |  | 1 OF 1 | 13SB206 | 2 | HH-2700 TPA | 22/7/2025 | 7/8/2025 | 22/7/2025 | ISHIKA ENGINEERING | 13SB206 | 2 | ISMC200 | M807 | 1 | 1282 |  | 28.68 | 28.68 | 1.65
10853 | 1619-CS-STR-504-FD-13SB206 |  | 1 OF 1 | 13SB206 | 2 | HH-2700 TPA | 22/7/2025 | 7/8/2025 | 22/7/2025 | ISHIKA ENGINEERING | 13SB206 | 2 | ISMC200 | M810 | 1 | 1193 |  | 26.69 | 26.69
10854 | 1619-CS-STR-504-FD-13SB231 |  | 1 OF 1 | 13SB231 | 1 | HH-2700 TPA | 22/7/2025 | 7/8/2025 | 22/7/2025 | ISHIKA ENGINEERING | 13SB231 | 1 | UB 610X229X125.1 | M474 | 1 | 7326 |  | 916.06 | 916.06 | 20.52
10855 | 1619-CS-STR-504-FD-13SB231 |  | 1 OF 1 | 13SB231 | 1 | HH-2700 TPA | 22/7/2025 | 7/8/2025 | 22/7/2025 | ISHIKA ENGINEERING | 13SB231 | 1 | 12 MM PLATE | PL176 | 1 | 573 | 283 | 9.99 | 9.99
10856 | 1619-CS-STR-504-FD-13SB231 |  | 1 OF 1 | 13SB231 | 1 | HH-2700 TPA | 22/7/2025 | 7/8/2025 | 22/7/2025 | ISHIKA ENGINEERING | 13SB231 | 1 | 10 MM PLATE | PL198 | 6 | 267 | 235 | 21.38 | 128.28
10857 | 1619-CS-STR-504-FD-13SB231 |  | 1 OF 1 | 13SB231 | 1 | HH-2700 TPA | 22/7/2025 | 7/8/2025 | 22/7/2025 | ISHIKA ENGINEERING | 13SB231 | 1 | 10 MM PLATE | PL312 | 1 | 281 | 235 | 3.79 | 3.79
10858 | 1619-CS-STR-504-FD-13SB231 |  | 1 OF 1 | 13SB231 | 1 | HH-2700 TPA | 22/7/2025 | 7/8/2025 | 22/7/2025 | ISHIKA ENGINEERING | 13SB231 | 1 | 25 MM PLATE | PL371 | 1 | 1500 | 550 | 161.91 | 161.91
10859 | 1619-CS-STR-504-FD-13SB231 |  | 1 OF 1 | 13SB231 | 1 | HH-2700 TPA | 22/7/2025 | 7/8/2025 | 22/7/2025 | ISHIKA ENGINEERING | 13SB231 | 1 | 16 MM PLATE | PL402 | 10 | 593 | 269 | 142.39 | 1423.9
10860 | 1619-CS-STR-504-FD-13SB189 |  | 1 OF 1 | 13SB189 | 1 | HH-2700 TPA | 22/7/2025 | 7/8/2025 | 22/7/2025 | ISHIKA ENGINEERING | 13SB189 | 1 | UB 610X229X125.1 | M471 | 1 | 7468 |  | 933.89 | 933.89 | 20.07
10861 | 1619-CS-STR-504-FD-13SB189 |  | 1 OF 1 | 13SB189 | 1 | HH-2700 TPA | 22/7/2025 | 7/8/2025 | 22/7/2025 | ISHIKA ENGINEERING | 13SB189 | 1 | 10 MM PLATE | PL197 | 3 | 235 | 215 | 8.36 | 25.08
10862 | 1619-CS-STR-504-FD-13SB189 |  | 1 OF 1 | 13SB189 | 1 | HH-2700 TPA | 22/7/2025 | 7/8/2025 | 22/7/2025 | ISHIKA ENGINEERING | 13SB189 | 1 | 10 MM PLATE | PL198 | 1 | 267 | 235 | 3.56 | 3.56
10863 | 1619-CS-STR-504-FD-13SB189 |  | 1 OF 1 | 13SB189 | 1 | HH-2700 TPA | 22/7/2025 | 7/8/2025 | 22/7/2025 | ISHIKA ENGINEERING | 13SB189 | 1 | 10 MM PLATE | PL315 | 1 | 281 | 235 | 3.79 | 3.79
10864 | 1619-CS-STR-504-FD-13SB189 |  | 1 OF 1 | 13SB189 | 1 | HH-2700 TPA | 22/7/2025 | 7/8/2025 | 22/7/2025 | ISHIKA ENGINEERING | 13SB189 | 1 | 25 MM PLATE | PL374 | 1 | 1500 | 550 | 161.91 | 161.91
10865 | 1619-CS-STR-504-FD-13SB189 |  | 1 OF 1 | 13SB189 | 1 | HH-2700 TPA | 22/7/2025 | 7/8/2025 | 22/7/2025 | ISHIKA ENGINEERING | 13SB189 | 1 | 16 MM PLATE | PL402 | 9 | 593 | 269 | 128.15 | 1153.35
10866 | 1619-CS-STR-504-FD-13SB261 |  | 1 OF 1 | 13SB261 | 1 | HH-2700 TPA | 22/7/2025 | 7/8/2025 | 22/7/2025 | ISHIKA ENGINEERING | 13SB261 | 1 | UB 305X165X40 | M473 | 1 | 3894 |  | 156.88 | 156.88 | 7.23
10867 | 1619-CS-STR-504-FD-13SB261 |  | 1 OF 1 | 13SB261 | 1 | HH-2700 TPA | 22/7/2025 | 7/8/2025 | 22/7/2025 | ISHIKA ENGINEERING | 13SB261 | 1 | 10 MM PLATE | PL137 | 2 | 283 | 186 | 5.07 | 10.14
10868 | 1619-CS-STR-504-FD-13SB261 |  | 1 OF 1 | 13SB261 | 1 | HH-2700 TPA | 22/7/2025 | 7/8/2025 | 22/7/2025 | ISHIKA ENGINEERING | 13SB261 | 1 | 12 MM PLATE | PL175 | 1 | 283 | 242 | 5.03 | 5.03
10869 | 1619-CS-STR-504-FD-13SB261 |  | 1 OF 1 | 13SB261 | 1 | HH-2700 TPA | 22/7/2025 | 7/8/2025 | 22/7/2025 | ISHIKA ENGINEERING | 13SB261 | 1 | 10 MM PLATE | PL177 | 1 | 283 | 210 | 3.05 | 3.05
10870 | 1619-CS-STR-504-FD-13SB261 |  | 1 OF 1 | 13SB261 | 1 | HH-2700 TPA | 22/7/2025 | 7/8/2025 | 22/7/2025 | ISHIKA ENGINEERING | 13SB261 | 1 | 10 MM PLATE | PL189 | 1 | 283 | 225 | 3.17 | 3.17
10871 | 1619-CS-STR-504-FD-13SB261 |  | 1 OF 1 | 13SB261 | 1 | HH-2700 TPA | 22/7/2025 | 7/8/2025 | 22/7/2025 | ISHIKA ENGINEERING | 13SB261 | 1 | 25 MM PLATE | PL375 | 1 | 2400 | 300 | 141.3 | 141.3
10872 | 1619-CS-STR-504-FD-13SB261 |  | 1 OF 1 | 13SB261 | 1 | HH-2700 TPA | 22/7/2025 | 7/8/2025 | 22/7/2025 | ISHIKA ENGINEERING | 13SB261 | 1 | 16 MM PLATE | PL376 | 5 | 293 | 147 | 20.09 | 100.45
10873 | 1619-CS-STR-504-FD-13SB183 |  | 1 OF 1 | 13SB183 | 1 | HH-2700 TPA | 22/7/2025 | 7/8/2025 | 22/7/2025 | ISHIKA ENGINEERING | 13SB183 | 1 | UB 406X178X54 | M889 | 1 | 4751 |  | 257.15 | 257.15 | 7.5
10874 | 1619-CS-STR-504-FD-13SB183 |  | 1 OF 1 | 13SB183 | 1 | HH-2700 TPA | 22/7/2025 | 7/8/2025 | 22/7/2025 | ISHIKA ENGINEERING | 13SB183 | 1 | 10 MM PLATE | PL133 | 3 | 381 | 191 | 9.92 | 29.76
10875 | 1619-CS-STR-504-FD-13SB183 |  | 1 OF 1 | 13SB183 | 1 | HH-2700 TPA | 22/7/2025 | 7/8/2025 | 22/7/2025 | ISHIKA ENGINEERING | 13SB183 | 1 | 16 MM PLATE | PL399 | 1 | 381 | 255 | 9.99 | 9.99
10876 | 1619-CS-STR-504-FD-13SB217 |  | 1 OF 1 | 13SB217 | 1 | HH-2700 TPA | 22/7/2025 | 7/8/2025 | 22/7/2025 | ISHIKA ENGINEERING | 13SB217 | 1 | UB 305X165X40 | M467 | 1 | 8301 |  | 334.4 | 334.4 | 10.66
10877 | 1619-CS-STR-504-FD-13SB217 |  | 1 OF 1 | 13SB217 | 1 | HH-2700 TPA | 22/7/2025 | 7/8/2025 | 22/7/2025 | ISHIKA ENGINEERING | 13SB217 | 1 | 10 MM PLATE | PL137 | 5 | 283 | 186 | 12.67 | 63.35
10878 | 1619-CS-STR-504-FD-13SB204 |  | 1 OF 1 | 13SB204 | 1 | HH-2700 TPA | 22/7/2025 | 7/8/2025 | 22/7/2025 | ISHIKA ENGINEERING | 13SB204 | 1 | UB 305X165X40 | M528 | 1 | 2378 |  | 95.81 | 95.81 | 3.16
10879 | 1619-CS-STR-504-FD-13SB204 |  | 1 OF 1 | 13SB204 | 1 | HH-2700 TPA | 22/7/2025 | 7/8/2025 | 22/7/2025 | ISHIKA ENGINEERING | 13SB204 | 1 | 12 MM PLATE | PL165 | 2 | 283 | 220 | 8.91 | 17.82
10880 | 1619-CS-STR-504-FD-13SB191 |  | 1 OF 1 | 13SB191 | 1 | HH-2700 TPA | 22/7/2025 | 7/8/2025 | 22/7/2025 | ISHIKA ENGINEERING | 13SB191 | 1 | UB 305X165X40 | M523 | 1 | 7089 |  | 285.59 | 285.59 | 11.45
10881 | 1619-CS-STR-504-FD-13SB191 |  | 1 OF 1 | 13SB191 | 1 | HH-2700 TPA | 22/7/2025 | 7/8/2025 | 22/7/2025 | ISHIKA ENGINEERING | 13SB191 | 1 | 10 MM PLATE | PL137 | 6 | 283 | 185 | 15.2 | 91.2
10882 | 1619-CS-STR-504-FD-13SB191 |  | 1 OF 1 | 13SB191 | 1 | HH-2700 TPA | 22/7/2025 | 7/8/2025 | 22/7/2025 | ISHIKA ENGINEERING | 13SB191 | 1 | 10 MM PLATE | PL177 | 1 | 283 | 210 | 3.05 | 3.05
10883 | 1619-CS-STR-504-FD-13SB191 |  | 1 OF 1 | 13SB191 | 1 | HH-2700 TPA | 22/7/2025 | 7/8/2025 | 22/7/2025 | ISHIKA ENGINEERING | 13SB191 | 1 | 10 MM PLATE | PL189 | 1 | 283 | 225 | 3.17 | 3.17
10884 | 1619-CS-STR-504-FD-13SB191 |  | 1 OF 1 | 13SB191 | 1 | HH-2700 TPA | 22/7/2025 | 7/8/2025 | 22/7/2025 | ISHIKA ENGINEERING | 13SB191 | 1 | 16 MM PLATE | PL376 | 6 | 293 | 147 | 24.11 | 144.66
10885 | 1619-CS-STR-504-FD-13SB191 |  | 1 OF 1 | 13SB191 | 1 | HH-2700 TPA | 22/7/2025 | 7/8/2025 | 22/7/2025 | ISHIKA ENGINEERING | 13SB191 | 1 | 25 MM PLATE | PL377 | 1 | 2400 | 300 | 141.3 | 141.3
10886 | 1619-CS-STR-504-FD-13SB185 |  | 1 OF 1 | 13SB185 | 1 | HH-2700 TPA | 22/7/2025 | 7/8/2025 | 22/7/2025 | ISHIKA ENGINEERING | 13SB185 | 1 | UB 610X229X125.1 | M522 | 1 | 8883 |  | 1110.77 | 1110.77 | 23.13
10887 | 1619-CS-STR-504-FD-13SB185 |  | 1 OF 1 | 13SB185 | 1 | HH-2700 TPA | 22/7/2025 | 7/8/2025 | 22/7/2025 | ISHIKA ENGINEERING | 13SB185 | 1 | 10 MM PLATE | PL186 | 3 | 235 | 215 | 8.36 | 25.08
10888 | 1619-CS-STR-504-FD-13SB185 |  | 1 OF 1 | 13SB185 | 1 | HH-2700 TPA | 22/7/2025 | 7/8/2025 | 22/7/2025 | ISHIKA ENGINEERING | 13SB185 | 1 | 10 MM PLATE | PL206 | 2 | 267 | 235 | 7.13 | 14.26
10889 | 1619-CS-STR-504-FD-13SB185 |  | 1 OF 1 | 13SB185 | 1 | HH-2700 TPA | 22/7/2025 | 7/8/2025 | 22/7/2025 | ISHIKA ENGINEERING | 13SB185 | 1 | 10 MM PLATE | PL315 | 1 | 281 | 235 | 3.79 | 3.79
10890 | 1619-CS-STR-504-FD-13SB185 |  | 1 OF 1 | 13SB185 | 1 | HH-2700 TPA | 22/7/2025 | 7/8/2025 | 22/7/2025 | ISHIKA ENGINEERING | 13SB185 | 1 | 25 MM PLATE | PL374 | 1 | 1500 | 550 | 161.91 | 161.91
10891 | 1619-CS-STR-504-FD-13SB185 |  | 1 OF 1 | 13SB185 | 1 | HH-2700 TPA | 22/7/2025 | 7/8/2025 | 22/7/2025 | ISHIKA ENGINEERING | 13SB185 | 1 | 16 MM PLATE | PL402 | 9 | 593 | 269 | 128.15 | 1153.35
10892 | 1619-CS-STR-504-FD-13SB239 |  | 1 OF 1 | 13SB239 | 3 | HH-2700 TPA | 22/7/2025 | 7/8/2025 | 22/7/2025 | ISHIKA ENGINEERING | 13SB239 | 3 | ISMC200 | M805 | 1 | 1283 |  | 28.71 | 28.71 | 2.51
10893 | 1619-CS-STR-504-FD-13SB239 |  | 1 OF 1 | 13SB239 | 3 | HH-2700 TPA | 22/7/2025 | 7/8/2025 | 22/7/2025 | ISHIKA ENGINEERING | 13SB239 | 3 | ISMC200 | M809 | 1 | 2458 |  | 54.99 | 54.99
10894 | 1619-CS-STR-504-FD-13SB239 |  | 1 OF 1 | 13SB239 | 3 | HH-2700 TPA | 22/7/2025 | 7/8/2025 | 22/7/2025 | ISHIKA ENGINEERING | 13SB239 | 3 | 10 MM PLATE | PL153 | 1 | 106 | 96 | 0.8 | 0.8
10895 | 1619-CS-STR-504-FD-13SB207 |  | 1 OF 1 | 13SB207 | 2 | HH-2700 TPA | 22/7/2025 | 7/8/2025 | 22/7/2025 | ISHIKA ENGINEERING | 13SB207 | 2 | ISMC200 | M807 | 1 | 1282 |  | 28.68 | 28.68 | 2.23
10896 | 1619-CS-STR-504-FD-13SB207 |  | 1 OF 1 | 13SB207 | 2 | HH-2700 TPA | 22/7/2025 | 7/8/2025 | 22/7/2025 | ISHIKA ENGINEERING | 13SB207 | 2 | ISMC200 | M808 | 1 | 2032 |  | 45.46 | 45.46
10897 | 1619-CS-STR-504-FD-13SB207 |  | 1 OF 1 | 13SB207 | 2 | HH-2700 TPA | 22/7/2025 | 7/8/2025 | 22/7/2025 | ISHIKA ENGINEERING | 13SB207 | 2 | 10 MM PLATE | PL153 | 1 | 106 | 96 | 0.8 | 0.8
10898 | 1619-CS-STR-504-FD-13SB170 |  | 1 OF 1 | 13SB170 | 1 | HH-2700 TPA | 22/7/2025 | 7/8/2025 | 22/7/2025 | ISHIKA ENGINEERING | 13SB170 | 1 | ISMC200 | M487 | 1 | 1804 |  | 40.36 | 40.36 | 1.22
10899 | 1619-CS-STR-504-FD-13SB170 |  | 1 OF 1 | 13SB170 | 1 | HH-2700 TPA | 22/7/2025 | 7/8/2025 | 22/7/2025 | ISHIKA ENGINEERING | 13SB170 | 1 | 10 MM PLATE | PL153 | 1 | 106 | 96 | 0.8 | 0.8
10900 | PIN-087-TPT-CM1-CS11-074-FAB-PR-023-FR4 |  | 1 OF 1 | PR-023-FR4 | 1 | EXTERNAL PIPE BRIDGE (SECTION Q-Q) | 26/7/2025 | 26/7/2025 | 1/8/2025 | SWASTIK ENTERPRISE | PR-023-FR4 | 1 | UC152X152X37 | M4 | 5 | 4350 |  | 160.95 | 804.75 | 63.945
10901 | PIN-087-TPT-CM1-CS11-074-FAB-PR-023-FR4 |  | 1 OF 1 | PR-023-FR4 | 1 | EXTERNAL PIPE BRIDGE (SECTION Q-Q) | 26/7/2025 | 26/7/2025 | 1/8/2025 | SWASTIK ENTERPRISE | PR-023-FR4 | 1 | NPB500X200X90.68 | M11 | 1 | 8997 |  | 815.85 | 815.85
10902 | PIN-087-TPT-CM1-CS11-074-FAB-PR-023-FR4 |  | 1 OF 1 | PR-023-FR4 | 1 | EXTERNAL PIPE BRIDGE (SECTION Q-Q) | 26/7/2025 | 26/7/2025 | 1/8/2025 | SWASTIK ENTERPRISE | PR-023-FR4 | 1 | NPB500X200X90.68 | M12 | 1 | 8997 |  | 815.85 | 815.85
10903 | PIN-087-TPT-CM1-CS11-074-FAB-PR-023-FR4 |  | 1 OF 1 | PR-023-FR4 | 1 | EXTERNAL PIPE BRIDGE (SECTION Q-Q) | 26/7/2025 | 26/7/2025 | 1/8/2025 | SWASTIK ENTERPRISE | PR-023-FR4 | 1 | Plate-16MM | P4 | 8 | 563 |  | 5.66 | 45.28
10904 | PIN-087-TPT-CM1-CS11-074-FAB-PR-023-FR4 |  | 1 OF 1 | PR-023-FR4 | 1 | EXTERNAL PIPE BRIDGE (SECTION Q-Q) | 26/7/2025 | 26/7/2025 | 1/8/2025 | SWASTIK ENTERPRISE | PR-023-FR4 | 1 | Plate-16MM | P5 | 4 | 403 |  | 20.25 | 81
10905 | PIN-087-TPT-CM1-CS11-074-FAB-PR-023-FR4 |  | 1 OF 1 | PR-023-FR4 | 1 | EXTERNAL PIPE BRIDGE (SECTION Q-Q) | 26/7/2025 | 26/7/2025 | 1/8/2025 | SWASTIK ENTERPRISE | PR-023-FR4 | 1 | Plate-10MM | P7 | 11 | 468 |  | 3.31 | 36.41
10906 | PIN-087-TPT-CM1-CS11-074-FAB-PR-023-FR4 |  | 1 OF 1 | PR-023-FR4 | 1 | EXTERNAL PIPE BRIDGE (SECTION Q-Q) | 26/7/2025 | 26/7/2025 | 1/8/2025 | SWASTIK ENTERPRISE | PR-023-FR4 | 1 | 10MM X 100MM MS FLAT | P8 | 5 | 468 |  | 3.49 | 17.45
10907 | PIN-087-TPT-CM1-CS11-074-FAB-PR-023-FR4 |  | 1 OF 1 | PR-023-FR4 | 1 | EXTERNAL PIPE BRIDGE (SECTION Q-Q) | 26/7/2025 | 26/7/2025 | 1/8/2025 | SWASTIK ENTERPRISE | PR-023-FR4 | 1 | Plate-10MM | P13 | 60 | 139 |  | 0.8 | 48
10908 | PIN-087-TPT-CM1-CS11-074-FAB-PR-023-FR4 |  | 1 OF 1 | PR-023-FR4 | 1 | EXTERNAL PIPE BRIDGE (SECTION Q-Q) | 26/7/2025 | 26/7/2025 | 1/8/2025 | SWASTIK ENTERPRISE | PR-023-FR4 | 1 | Plate-10MM | P14 | 20 | 170 |  | 1.47 | 29.4
10909 | PIN-087-TPT-CM1-CS11-074-FAB-PR-023-FR4 |  | 1 OF 1 | PR-023-FR4 | 1 | EXTERNAL PIPE BRIDGE (SECTION Q-Q) | 26/7/2025 | 26/7/2025 | 1/8/2025 | SWASTIK ENTERPRISE | PR-023-FR4 | 1 | Plate-16MM | P34 | 6 | 280 |  | 2.25 | 13.5
10910 | PIN-087-TPT-CM1-CS11-074-FAB-PR-023-FR4 |  | 1 OF 1 | PR-023-FR4 | 1 | EXTERNAL PIPE BRIDGE (SECTION Q-Q) | 26/7/2025 | 26/7/2025 | 1/8/2025 | SWASTIK ENTERPRISE | PR-023-FR4 | 1 | Plate-8MM | P35 | 12 | 468 |  | 4.67 | 56.04
10911 | PIN-087-TPT-CM1-CS11-074-FAB-PR-023-FR4 |  | 1 OF 1 | PR-023-FR4 | 1 | EXTERNAL PIPE BRIDGE (SECTION Q-Q) | 26/7/2025 | 26/7/2025 | 1/8/2025 | SWASTIK ENTERPRISE | PR-023-FR4 | 1 | Plate-10MM | P49 | 4 | 324 |  | 6.86 | 27.44
10912 | PIN-087-TPT-CM1-CS11-074-FAB-PR-023-FR4 |  | 1 OF 1 | PR-023-FR4 | 1 | EXTERNAL PIPE BRIDGE (SECTION Q-Q) | 26/7/2025 | 26/7/2025 | 1/8/2025 | SWASTIK ENTERPRISE | PR-023-FR4 | 1 | Plate-10MM | P50 | 4 | 320 |  | 6.73 | 26.92
10913 | PIN-087-TPT-CM1-CS11-074-FAB-PR-023-FR4 |  | 1 OF 1 | PR-023-FR4 | 1 | EXTERNAL PIPE BRIDGE (SECTION Q-Q) | 26/7/2025 | 26/7/2025 | 1/8/2025 | SWASTIK ENTERPRISE | PR-023-FR4 | 1 | Plate-10MM | P51 | 6 | 348 |  | 7.79 | 46.74
10914 | PIN-087-TPT-CM1-CS11-074-FAB-PR-023-FR4 |  | 1 OF 1 | PR-023-FR4 | 1 | EXTERNAL PIPE BRIDGE (SECTION Q-Q) | 26/7/2025 | 26/7/2025 | 1/8/2025 | SWASTIK ENTERPRISE | PR-023-FR4 | 1 | Plate-10MM | P58 | 6 | 348 |  | 8.13 | 48.78
10915 | PIN-087-TPT-CM1-CS11-074-FAB-PR-023-FR4 |  | 1 OF 1 | PR-023-FR4 | 1 | EXTERNAL PIPE BRIDGE (SECTION Q-Q) | 26/7/2025 | 26/7/2025 | 1/8/2025 | SWASTIK ENTERPRISE | PR-023-FR4 | 1 | Plate-25MM | P3 | 4 | 563 |  | 19.89 | 79.56
10916 | PIN-087-TPT-CM1-CS11-074-FAB-PR-023-FR3 |  | 1 OF 1 | PR-023-FR3 | 1 | EXTERNAL PIPE BRIDGE (SECTION Q-Q) | 26/7/2025 | 26/7/2025 | 1/8/2025 | SWASTIK ENTERPRISE | PR-023-FR3 | 1 | NPB500X200X90.68 | M2 | 1 | 4778 |  | 433.31 | 433.31 | 33.178
10917 | PIN-087-TPT-CM1-CS11-074-FAB-PR-023-FR3 |  | 1 OF 1 | PR-023-FR3 | 1 | EXTERNAL PIPE BRIDGE (SECTION Q-Q) | 26/7/2025 | 26/7/2025 | 1/8/2025 | SWASTIK ENTERPRISE | PR-023-FR3 | 1 | NPB500X200X90.68 | M3 | 1 | 4778 |  | 433.31 | 433.31
10918 | PIN-087-TPT-CM1-CS11-074-FAB-PR-023-FR3 |  | 1 OF 1 | PR-023-FR3 | 1 | EXTERNAL PIPE BRIDGE (SECTION Q-Q) | 26/7/2025 | 26/7/2025 | 1/8/2025 | SWASTIK ENTERPRISE | PR-023-FR3 | 1 | UC152X152X37 | M4 | 2 | 4350 |  | 160.95 | 321.9
10919 | PIN-087-TPT-CM1-CS11-074-FAB-PR-023-FR3 |  | 1 OF 1 | PR-023-FR3 | 1 | EXTERNAL PIPE BRIDGE (SECTION Q-Q) | 26/7/2025 | 26/7/2025 | 1/8/2025 | SWASTIK ENTERPRISE | PR-023-FR3 | 1 | Plate-16MM | P4 | 8 | 563 |  | 5.66 | 45.28
10920 | PIN-087-TPT-CM1-CS11-074-FAB-PR-023-FR3 |  | 1 OF 1 | PR-023-FR3 | 1 | EXTERNAL PIPE BRIDGE (SECTION Q-Q) | 26/7/2025 | 26/7/2025 | 1/8/2025 | SWASTIK ENTERPRISE | PR-023-FR3 | 1 | Plate-16MM | P5 | 4 | 403 |  | 20.25 | 81
10921 | PIN-087-TPT-CM1-CS11-074-FAB-PR-023-FR3 |  | 1 OF 1 | PR-023-FR3 | 1 | EXTERNAL PIPE BRIDGE (SECTION Q-Q) | 26/7/2025 | 26/7/2025 | 1/8/2025 | SWASTIK ENTERPRISE | PR-023-FR3 | 1 | Plate-10MM | P7 | 6 | 468 |  | 3.31 | 19.86
10922 | PIN-087-TPT-CM1-CS11-074-FAB-PR-023-FR3 |  | 1 OF 1 | PR-023-FR3 | 1 | EXTERNAL PIPE BRIDGE (SECTION Q-Q) | 26/7/2025 | 26/7/2025 | 1/8/2025 | SWASTIK ENTERPRISE | PR-023-FR3 | 1 | 10MM X 100MM MS FLAT | P8 | 2 | 468 |  | 3.49 | 6.98
10923 | PIN-087-TPT-CM1-CS11-074-FAB-PR-023-FR3 |  | 1 OF 1 | PR-023-FR3 | 1 | EXTERNAL PIPE BRIDGE (SECTION Q-Q) | 26/7/2025 | 26/7/2025 | 1/8/2025 | SWASTIK ENTERPRISE | PR-023-FR3 | 1 | Plate-10MM | P13 | 24 | 139 |  | 0.8 | 19.2
10924 | PIN-087-TPT-CM1-CS11-074-FAB-PR-023-FR3 |  | 1 OF 1 | PR-023-FR3 | 1 | EXTERNAL PIPE BRIDGE (SECTION Q-Q) | 26/7/2025 | 26/7/2025 | 1/8/2025 | SWASTIK ENTERPRISE | PR-023-FR3 | 1 | Plate-10MM | P14 | 8 | 170 |  | 1.47 | 11.76
10925 | PIN-087-TPT-CM1-CS11-074-FAB-PR-023-FR3 |  | 1 OF 1 | PR-023-FR3 | 1 | EXTERNAL PIPE BRIDGE (SECTION Q-Q) | 26/7/2025 | 26/7/2025 | 1/8/2025 | SWASTIK ENTERPRISE | PR-023-FR3 | 1 | Plate-16MM | P34 | 3 | 280 |  | 2.25 | 6.75
10926 | PIN-087-TPT-CM1-CS11-074-FAB-PR-023-FR3 |  | 1 OF 1 | PR-023-FR3 | 1 | EXTERNAL PIPE BRIDGE (SECTION Q-Q) | 26/7/2025 | 26/7/2025 | 1/8/2025 | SWASTIK ENTERPRISE | PR-023-FR3 | 1 | Plate-8MM | P35 | 6 | 468 |  | 4.67 | 28.02
10927 | PIN-087-TPT-CM1-CS11-074-FAB-PR-023-FR3 |  | 1 OF 1 | PR-023-FR3 | 1 | EXTERNAL PIPE BRIDGE (SECTION Q-Q) | 26/7/2025 | 26/7/2025 | 1/8/2025 | SWASTIK ENTERPRISE | PR-023-FR3 | 1 | Plate-10MM | P49 | 2 | 324 |  | 6.86 | 13.72
10928 | PIN-087-TPT-CM1-CS11-074-FAB-PR-023-FR3 |  | 1 OF 1 | PR-023-FR3 | 1 | EXTERNAL PIPE BRIDGE (SECTION Q-Q) | 26/7/2025 | 26/7/2025 | 1/8/2025 | SWASTIK ENTERPRISE | PR-023-FR3 | 1 | Plate-10MM | P50 | 2 | 320 |  | 6.73 | 13.46
10929 | PIN-087-TPT-CM1-CS11-074-FAB-PR-023-FR3 |  | 1 OF 1 | PR-023-FR3 | 1 | EXTERNAL PIPE BRIDGE (SECTION Q-Q) | 26/7/2025 | 26/7/2025 | 1/8/2025 | SWASTIK ENTERPRISE | PR-023-FR3 | 1 | Plate-10MM | P51 | 1 | 348 |  | 7.79 | 7.79
10930 | PIN-087-TPT-CM1-CS11-074-FAB-PR-023-FR3 |  | 1 OF 1 | PR-023-FR3 | 1 | EXTERNAL PIPE BRIDGE (SECTION Q-Q) | 26/7/2025 | 26/7/2025 | 1/8/2025 | SWASTIK ENTERPRISE | PR-023-FR3 | 1 | Plate-10MM | P55 | 1 | 368 |  | 10.03 | 10.03
10931 | PIN-087-TPT-CM1-CS11-074-FAB-PR-023-FR3 |  | 1 OF 1 | PR-023-FR3 | 1 | EXTERNAL PIPE BRIDGE (SECTION Q-Q) | 26/7/2025 | 26/7/2025 | 1/8/2025 | SWASTIK ENTERPRISE | PR-023-FR3 | 1 | Plate-10MM | P58 | 1 | 348 |  | 8.13 | 8.13
10932 | PIN-087-TPT-CM1-CS11-074-FAB-PR-023-FR3 |  | 1 OF 1 | PR-023-FR3 | 1 | EXTERNAL PIPE BRIDGE (SECTION Q-Q) | 26/7/2025 | 26/7/2025 | 1/8/2025 | SWASTIK ENTERPRISE | PR-023-FR3 | 1 | Plate-10MM | P60 | 1 | 356 |  | 9.7 | 9.7
10933 | PIN-087-TPT-CM1-CS11-074-FAB-PR-023-FR3 |  | 1 OF 1 | PR-023-FR3 | 1 | EXTERNAL PIPE BRIDGE (SECTION Q-Q) | 26/7/2025 | 26/7/2025 | 1/8/2025 | SWASTIK ENTERPRISE | PR-023-FR3 | 1 | Plate-36MM | P68 | 2 | 800 |  | 61.04 | 122.08
10934 | PIN-087-TPT-CM1-CS11-074-FAB-PR-023-FR3 |  | 1 OF 1 | PR-023-FR3 | 1 | EXTERNAL PIPE BRIDGE (SECTION Q-Q) | 26/7/2025 | 26/7/2025 | 1/8/2025 | SWASTIK ENTERPRISE | PR-023-FR3 | 1 | Plate-10MM | P69 | 4 | 150 |  | 0.59 | 2.36
10935 | PIN-087-TPT-CM1-CS11-074-FAB-PR-023-FR3 |  | 1 OF 1 | PR-023-FR3 | 1 | EXTERNAL PIPE BRIDGE (SECTION Q-Q) | 26/7/2025 | 26/7/2025 | 1/8/2025 | SWASTIK ENTERPRISE | PR-023-FR3 | 1 | Plate-25MM | P3 | 4 | 563 |  | 19.89 | 79.56
10936 | PIN-087-TPT-CM1-CS11-074-FAB-PR-023-FR5 |  | 1 OF 1 | PR-023-FR5 | 1 | EXTERNAL PIPE BRIDGE (SECTION Q-Q) | 26/7/2025 | 26/7/2025 | 1/8/2025 | SWASTIK ENTERPRISE | PR-023-FR5 | 1 | NPB500X200X90.68 | M2 | 1 | 4778 |  | 433.31 | 433.31 | 29.847
10937 | PIN-087-TPT-CM1-CS11-074-FAB-PR-023-FR5 |  | 1 OF 1 | PR-023-FR5 | 1 | EXTERNAL PIPE BRIDGE (SECTION Q-Q) | 26/7/2025 | 26/7/2025 | 1/8/2025 | SWASTIK ENTERPRISE | PR-023-FR5 | 1 | NPB500X200X90.68 | M3 | 1 | 4778 |  | 433.31 | 433.31
10938 | PIN-087-TPT-CM1-CS11-074-FAB-PR-023-FR5 |  | 1 OF 1 | PR-023-FR5 | 1 | EXTERNAL PIPE BRIDGE (SECTION Q-Q) | 26/7/2025 | 26/7/2025 | 1/8/2025 | SWASTIK ENTERPRISE | PR-023-FR5 | 1 | UC152X152X37 | M4 | 2 | 4350 |  | 160.95 | 321.9
10939 | PIN-087-TPT-CM1-CS11-074-FAB-PR-023-FR5 |  | 1 OF 1 | PR-023-FR5 | 1 | EXTERNAL PIPE BRIDGE (SECTION Q-Q) | 26/7/2025 | 26/7/2025 | 1/8/2025 | SWASTIK ENTERPRISE | PR-023-FR5 | 1 | Plate-10MM | P7 | 5 | 468 |  | 3.31 | 16.55
10940 | PIN-087-TPT-CM1-CS11-074-FAB-PR-023-FR5 |  | 1 OF 1 | PR-023-FR5 | 1 | EXTERNAL PIPE BRIDGE (SECTION Q-Q) | 26/7/2025 | 26/7/2025 | 1/8/2025 | SWASTIK ENTERPRISE | PR-023-FR5 | 1 | 10MM X 100MM MS FLAT | P8 | 2 | 468 |  | 3.49 | 6.98
10941 | PIN-087-TPT-CM1-CS11-074-FAB-PR-023-FR5 |  | 1 OF 1 | PR-023-FR5 | 1 | EXTERNAL PIPE BRIDGE (SECTION Q-Q) | 26/7/2025 | 26/7/2025 | 1/8/2025 | SWASTIK ENTERPRISE | PR-023-FR5 | 1 | Plate-10MM | P13 | 24 | 139 |  | 0.8 | 19.2
10942 | PIN-087-TPT-CM1-CS11-074-FAB-PR-023-FR5 |  | 1 OF 1 | PR-023-FR5 | 1 | EXTERNAL PIPE BRIDGE (SECTION Q-Q) | 26/7/2025 | 26/7/2025 | 1/8/2025 | SWASTIK ENTERPRISE | PR-023-FR5 | 1 | Plate-10MM | P14 | 8 | 170 |  | 1.47 | 11.76
10943 | PIN-087-TPT-CM1-CS11-074-FAB-PR-023-FR5 |  | 1 OF 1 | PR-023-FR5 | 1 | EXTERNAL PIPE BRIDGE (SECTION Q-Q) | 26/7/2025 | 26/7/2025 | 1/8/2025 | SWASTIK ENTERPRISE | PR-023-FR5 | 1 | Plate-16MM | P34 | 3 | 280 |  | 2.25 | 6.75
10944 | PIN-087-TPT-CM1-CS11-074-FAB-PR-023-FR5 |  | 1 OF 1 | PR-023-FR5 | 1 | EXTERNAL PIPE BRIDGE (SECTION Q-Q) | 26/7/2025 | 26/7/2025 | 1/8/2025 | SWASTIK ENTERPRISE | PR-023-FR5 | 1 | Plate-8MM | P35 | 6 | 468 |  | 4.67 | 28.02
10945 | PIN-087-TPT-CM1-CS11-074-FAB-PR-023-FR5 |  | 1 OF 1 | PR-023-FR5 | 1 | EXTERNAL PIPE BRIDGE (SECTION Q-Q) | 26/7/2025 | 26/7/2025 | 1/8/2025 | SWASTIK ENTERPRISE | PR-023-FR5 | 1 | Plate-10MM | P49 | 2 | 324 |  | 6.86 | 13.72
10946 | PIN-087-TPT-CM1-CS11-074-FAB-PR-023-FR5 |  | 1 OF 1 | PR-023-FR5 | 1 | EXTERNAL PIPE BRIDGE (SECTION Q-Q) | 26/7/2025 | 26/7/2025 | 1/8/2025 | SWASTIK ENTERPRISE | PR-023-FR5 | 1 | Plate-10MM | P50 | 2 | 320 |  | 6.73 | 13.46
10947 | PIN-087-TPT-CM1-CS11-074-FAB-PR-023-FR5 |  | 1 OF 1 | PR-023-FR5 | 1 | EXTERNAL PIPE BRIDGE (SECTION Q-Q) | 26/7/2025 | 26/7/2025 | 1/8/2025 | SWASTIK ENTERPRISE | PR-023-FR5 | 1 | Plate-10MM | P51 | 1 | 348 |  | 7.79 | 7.79
10948 | PIN-087-TPT-CM1-CS11-074-FAB-PR-023-FR5 |  | 1 OF 1 | PR-023-FR5 | 1 | EXTERNAL PIPE BRIDGE (SECTION Q-Q) | 26/7/2025 | 26/7/2025 | 1/8/2025 | SWASTIK ENTERPRISE | PR-023-FR5 | 1 | Plate-10MM | P55 | 1 | 368 |  | 10.03 | 10.03
10949 | PIN-087-TPT-CM1-CS11-074-FAB-PR-023-FR5 |  | 1 OF 1 | PR-023-FR5 | 1 | EXTERNAL PIPE BRIDGE (SECTION Q-Q) | 26/7/2025 | 26/7/2025 | 1/8/2025 | SWASTIK ENTERPRISE | PR-023-FR5 | 1 | Plate-10MM | P58 | 1 | 348 |  | 8.13 | 8.13
10950 | PIN-087-TPT-CM1-CS11-074-FAB-PR-023-FR5 |  | 1 OF 1 | PR-023-FR5 | 1 | EXTERNAL PIPE BRIDGE (SECTION Q-Q) | 26/7/2025 | 26/7/2025 | 1/8/2025 | SWASTIK ENTERPRISE | PR-023-FR5 | 1 | Plate-10MM | P60 | 1 | 356 |  | 9.7 | 9.7
10951 | PIN-087-TPT-CM1-CS11-074-FAB-PR-023-FR5 |  | 1 OF 1 | PR-023-FR5 | 1 | EXTERNAL PIPE BRIDGE (SECTION Q-Q) | 26/7/2025 | 26/7/2025 | 1/8/2025 | SWASTIK ENTERPRISE | PR-023-FR5 | 1 | Plate-36MM | P68 | 2 | 800 |  | 61.04 | 122.08
10952 | PIN-087-TPT-CM1-CS11-074-FAB-PR-023-FR5 |  | 1 OF 1 | PR-023-FR5 | 1 | EXTERNAL PIPE BRIDGE (SECTION Q-Q) | 26/7/2025 | 26/7/2025 | 1/8/2025 | SWASTIK ENTERPRISE | PR-023-FR5 | 1 | Plate-10MM | P69 | 4 | 150 |  | 0.59 | 2.36
10953 | PIN-087-TPT-CM1-CS11-074-FAB-PR-023-FR7 |  | 1 OF 1 | PR-023-FR7 | 1 | EXTERNAL PIPE BRIDGE (SECTION Q-Q) | 26/7/2025 | 26/7/2025 | 1/8/2025 | SWASTIK ENTERPRISE | PR-023-FR7 | 1 | UC152X152X37 | M4 | 5 | 4350 |  | 160.95 | 804.75 | 63.945
10954 | PIN-087-TPT-CM1-CS11-074-FAB-PR-023-FR7 |  | 1 OF 1 | PR-023-FR7 | 1 | EXTERNAL PIPE BRIDGE (SECTION Q-Q) | 26/7/2025 | 26/7/2025 | 1/8/2025 | SWASTIK ENTERPRISE | PR-023-FR7 | 1 | NPB500X200X90.68 | M11 | 1 | 8997 |  | 815.85 | 815.85
10955 | PIN-087-TPT-CM1-CS11-074-FAB-PR-023-FR7 |  | 1 OF 1 | PR-023-FR7 | 1 | EXTERNAL PIPE BRIDGE (SECTION Q-Q) | 26/7/2025 | 26/7/2025 | 1/8/2025 | SWASTIK ENTERPRISE | PR-023-FR7 | 1 | NPB500X200X90.68 | M12 | 1 | 8997 |  | 815.85 | 815.85
10956 | PIN-087-TPT-CM1-CS11-074-FAB-PR-023-FR7 |  | 1 OF 1 | PR-023-FR7 | 1 | EXTERNAL PIPE BRIDGE (SECTION Q-Q) | 26/7/2025 | 26/7/2025 | 1/8/2025 | SWASTIK ENTERPRISE | PR-023-FR7 | 1 | Plate-25MM | P3 | 4 | 563 |  | 19.89 | 79.56
10957 | PIN-087-TPT-CM1-CS11-074-FAB-PR-023-FR7 |  | 1 OF 1 | PR-023-FR7 | 1 | EXTERNAL PIPE BRIDGE (SECTION Q-Q) | 26/7/2025 | 26/7/2025 | 1/8/2025 | SWASTIK ENTERPRISE | PR-023-FR7 | 1 | Plate-16MM | P4 | 8 | 563 |  | 5.66 | 45.28
10958 | PIN-087-TPT-CM1-CS11-074-FAB-PR-023-FR7 |  | 1 OF 1 | PR-023-FR7 | 1 | EXTERNAL PIPE BRIDGE (SECTION Q-Q) | 26/7/2025 | 26/7/2025 | 1/8/2025 | SWASTIK ENTERPRISE | PR-023-FR7 | 1 | Plate-16MM | P5 | 4 | 403 |  | 20.25 | 81
10959 | PIN-087-TPT-CM1-CS11-074-FAB-PR-023-FR7 |  | 1 OF 1 | PR-023-FR7 | 1 | EXTERNAL PIPE BRIDGE (SECTION Q-Q) | 26/7/2025 | 26/7/2025 | 1/8/2025 | SWASTIK ENTERPRISE | PR-023-FR7 | 1 | Plate-10MM | P7 | 11 | 468 |  | 3.31 | 36.41
10960 | PIN-087-TPT-CM1-CS11-074-FAB-PR-023-FR7 |  | 1 OF 1 | PR-023-FR7 | 1 | EXTERNAL PIPE BRIDGE (SECTION Q-Q) | 26/7/2025 | 26/7/2025 | 1/8/2025 | SWASTIK ENTERPRISE | PR-023-FR7 | 1 | 10MM X 100MM MS FLAT | P8 | 5 | 468 |  | 3.49 | 17.45
10961 | PIN-087-TPT-CM1-CS11-074-FAB-PR-023-FR7 |  | 1 OF 1 | PR-023-FR7 | 1 | EXTERNAL PIPE BRIDGE (SECTION Q-Q) | 26/7/2025 | 26/7/2025 | 1/8/2025 | SWASTIK ENTERPRISE | PR-023-FR7 | 1 | Plate-10MM | P13 | 60 | 139 |  | 0.8 | 48
10962 | PIN-087-TPT-CM1-CS11-074-FAB-PR-023-FR7 |  | 1 OF 1 | PR-023-FR7 | 1 | EXTERNAL PIPE BRIDGE (SECTION Q-Q) | 26/7/2025 | 26/7/2025 | 1/8/2025 | SWASTIK ENTERPRISE | PR-023-FR7 | 1 | Plate-10MM | P14 | 20 | 170 |  | 1.47 | 29.4
10963 | PIN-087-TPT-CM1-CS11-074-FAB-PR-023-FR7 |  | 1 OF 1 | PR-023-FR7 | 1 | EXTERNAL PIPE BRIDGE (SECTION Q-Q) | 26/7/2025 | 26/7/2025 | 1/8/2025 | SWASTIK ENTERPRISE | PR-023-FR7 | 1 | Plate-16MM | P34 | 6 | 280 |  | 2.25 | 13.5
10964 | PIN-087-TPT-CM1-CS11-074-FAB-PR-023-FR7 |  | 1 OF 1 | PR-023-FR7 | 1 | EXTERNAL PIPE BRIDGE (SECTION Q-Q) | 26/7/2025 | 26/7/2025 | 1/8/2025 | SWASTIK ENTERPRISE | PR-023-FR7 | 1 | Plate-8MM | P35 | 12 | 468 |  | 4.67 | 56.04
10965 | PIN-087-TPT-CM1-CS11-074-FAB-PR-023-FR7 |  | 1 OF 1 | PR-023-FR7 | 1 | EXTERNAL PIPE BRIDGE (SECTION Q-Q) | 26/7/2025 | 26/7/2025 | 1/8/2025 | SWASTIK ENTERPRISE | PR-023-FR7 | 1 | Plate-10MM | P49 | 4 | 324 |  | 6.86 | 27.44
10966 | PIN-087-TPT-CM1-CS11-074-FAB-PR-023-FR7 |  | 1 OF 1 | PR-023-FR7 | 1 | EXTERNAL PIPE BRIDGE (SECTION Q-Q) | 26/7/2025 | 26/7/2025 | 1/8/2025 | SWASTIK ENTERPRISE | PR-023-FR7 | 1 | Plate-10MM | P50 | 4 | 320 |  | 6.73 | 26.92
10967 | PIN-087-TPT-CM1-CS11-074-FAB-PR-023-FR7 |  | 1 OF 1 | PR-023-FR7 | 1 | EXTERNAL PIPE BRIDGE (SECTION Q-Q) | 26/7/2025 | 26/7/2025 | 1/8/2025 | SWASTIK ENTERPRISE | PR-023-FR7 | 1 | Plate-10MM | P51 | 6 | 348 |  | 7.79 | 46.74
10968 | PIN-087-TPT-CM1-CS11-074-FAB-PR-023-FR7 |  | 1 OF 1 | PR-023-FR7 | 1 | EXTERNAL PIPE BRIDGE (SECTION Q-Q) | 26/7/2025 | 26/7/2025 | 1/8/2025 | SWASTIK ENTERPRISE | PR-023-FR7 | 1 | Plate-10MM | P52 | 3 | 348 |  | 8.13 | 24.39
10969 | PIN-087-TPT-CM1-CS11-074-FAB-PR-023-FR7 |  | 1 OF 1 | PR-023-FR7 | 1 | EXTERNAL PIPE BRIDGE (SECTION Q-Q) | 26/7/2025 | 26/7/2025 | 1/8/2025 | SWASTIK ENTERPRISE | PR-023-FR7 | 1 | Plate-10MM | P58 | 3 | 348 |  | 8.13 | 24.39
10970 | PIN-087-TPT-CM1-CS11-074-FAB-PR-023-FR8 |  | 1 OF 1 | PR-023-FR8 | 1 | EXTERNAL PIPE BRIDGE (SECTION Q-Q) | 26/7/2025 | 26/7/2025 | 1/8/2025 | SWASTIK ENTERPRISE | PR-023-FR8 | 1 | NPB500X200X90.68 | M2 | 1 | 4778 |  | 433.31 | 433.31 | 29.847
10971 | PIN-087-TPT-CM1-CS11-074-FAB-PR-023-FR8 |  | 1 OF 1 | PR-023-FR8 | 1 | EXTERNAL PIPE BRIDGE (SECTION Q-Q) | 26/7/2025 | 26/7/2025 | 1/8/2025 | SWASTIK ENTERPRISE | PR-023-FR8 | 1 | NPB500X200X90.68 | M3 | 1 | 4778 |  | 433.31 | 433.31
10972 | PIN-087-TPT-CM1-CS11-074-FAB-PR-023-FR8 |  | 1 OF 1 | PR-023-FR8 | 1 | EXTERNAL PIPE BRIDGE (SECTION Q-Q) | 26/7/2025 | 26/7/2025 | 1/8/2025 | SWASTIK ENTERPRISE | PR-023-FR8 | 1 | UC152X152X37 | M4 | 2 | 4350 |  | 160.95 | 321.9
10973 | PIN-087-TPT-CM1-CS11-074-FAB-PR-023-FR8 |  | 1 OF 1 | PR-023-FR8 | 1 | EXTERNAL PIPE BRIDGE (SECTION Q-Q) | 26/7/2025 | 26/7/2025 | 1/8/2025 | SWASTIK ENTERPRISE | PR-023-FR8 | 1 | Plate-10MM | P7 | 5 | 468 |  | 3.31 | 16.55
10974 | PIN-087-TPT-CM1-CS11-074-FAB-PR-023-FR8 |  | 1 OF 1 | PR-023-FR8 | 1 | EXTERNAL PIPE BRIDGE (SECTION Q-Q) | 26/7/2025 | 26/7/2025 | 1/8/2025 | SWASTIK ENTERPRISE | PR-023-FR8 | 1 | 10MM X 100MM MS FLAT | P8 | 2 | 468 |  | 3.49 | 6.98
10975 | PIN-087-TPT-CM1-CS11-074-FAB-PR-023-FR8 |  | 1 OF 1 | PR-023-FR8 | 1 | EXTERNAL PIPE BRIDGE (SECTION Q-Q) | 26/7/2025 | 26/7/2025 | 1/8/2025 | SWASTIK ENTERPRISE | PR-023-FR8 | 1 | Plate-10MM | P13 | 24 | 139 |  | 0.8 | 19.2
10976 | PIN-087-TPT-CM1-CS11-074-FAB-PR-023-FR8 |  | 1 OF 1 | PR-023-FR8 | 1 | EXTERNAL PIPE BRIDGE (SECTION Q-Q) | 26/7/2025 | 26/7/2025 | 1/8/2025 | SWASTIK ENTERPRISE | PR-023-FR8 | 1 | Plate-10MM | P14 | 8 | 170 |  | 1.47 | 11.76
10977 | PIN-087-TPT-CM1-CS11-074-FAB-PR-023-FR8 |  | 1 OF 1 | PR-023-FR8 | 1 | EXTERNAL PIPE BRIDGE (SECTION Q-Q) | 26/7/2025 | 26/7/2025 | 1/8/2025 | SWASTIK ENTERPRISE | PR-023-FR8 | 1 | Plate-16MM | P34 | 3 | 280 |  | 2.25 | 6.75
10978 | PIN-087-TPT-CM1-CS11-074-FAB-PR-023-FR8 |  | 1 OF 1 | PR-023-FR8 | 1 | EXTERNAL PIPE BRIDGE (SECTION Q-Q) | 26/7/2025 | 26/7/2025 | 1/8/2025 | SWASTIK ENTERPRISE | PR-023-FR8 | 1 | Plate-8MM | P35 | 6 | 468 |  | 4.67 | 28.02
10979 | PIN-087-TPT-CM1-CS11-074-FAB-PR-023-FR8 |  | 1 OF 1 | PR-023-FR8 | 1 | EXTERNAL PIPE BRIDGE (SECTION Q-Q) | 26/7/2025 | 26/7/2025 | 1/8/2025 | SWASTIK ENTERPRISE | PR-023-FR8 | 1 | Plate-10MM | P49 | 2 | 324 |  | 6.86 | 13.72
10980 | PIN-087-TPT-CM1-CS11-074-FAB-PR-023-FR8 |  | 1 OF 1 | PR-023-FR8 | 1 | EXTERNAL PIPE BRIDGE (SECTION Q-Q) | 26/7/2025 | 26/7/2025 | 1/8/2025 | SWASTIK ENTERPRISE | PR-023-FR8 | 1 | Plate-10MM | P50 | 2 | 320 |  | 6.73 | 13.46
10981 | PIN-087-TPT-CM1-CS11-074-FAB-PR-023-FR8 |  | 1 OF 1 | PR-023-FR8 | 1 | EXTERNAL PIPE BRIDGE (SECTION Q-Q) | 26/7/2025 | 26/7/2025 | 1/8/2025 | SWASTIK ENTERPRISE | PR-023-FR8 | 1 | Plate-10MM | P51 | 1 | 348 |  | 7.79 | 7.79
10982 | PIN-087-TPT-CM1-CS11-074-FAB-PR-023-FR8 |  | 1 OF 1 | PR-023-FR8 | 1 | EXTERNAL PIPE BRIDGE (SECTION Q-Q) | 26/7/2025 | 26/7/2025 | 1/8/2025 | SWASTIK ENTERPRISE | PR-023-FR8 | 1 | Plate-10MM | P58 | 1 | 348 |  | 8.13 | 8.13
10983 | PIN-087-TPT-CM1-CS11-074-FAB-PR-023-FR8 |  | 1 OF 1 | PR-023-FR8 | 1 | EXTERNAL PIPE BRIDGE (SECTION Q-Q) | 26/7/2025 | 26/7/2025 | 1/8/2025 | SWASTIK ENTERPRISE | PR-023-FR8 | 1 | Plate-10MM | P60 | 1 | 355 |  | 9.68 | 9.68
10984 | PIN-087-TPT-CM1-CS11-074-FAB-PR-023-FR8 |  | 1 OF 1 | PR-023-FR8 | 1 | EXTERNAL PIPE BRIDGE (SECTION Q-Q) | 26/7/2025 | 26/7/2025 | 1/8/2025 | SWASTIK ENTERPRISE | PR-023-FR8 | 1 | Plate-10MM | P61 | 1 | 368 |  | 10.03 | 10.03
10985 | PIN-087-TPT-CM1-CS11-074-FAB-PR-023-FR8 |  | 1 OF 1 | PR-023-FR8 | 1 | EXTERNAL PIPE BRIDGE (SECTION Q-Q) | 26/7/2025 | 26/7/2025 | 1/8/2025 | SWASTIK ENTERPRISE | PR-023-FR8 | 1 | Plate-36MM | P68 | 2 | 800 |  | 61.04 | 122.08
10986 | PIN-087-TPT-CM1-CS11-074-FAB-PR-023-FR8 |  | 1 OF 1 | PR-023-FR8 | 1 | EXTERNAL PIPE BRIDGE (SECTION Q-Q) | 26/7/2025 | 26/7/2025 | 1/8/2025 | SWASTIK ENTERPRISE | PR-023-FR8 | 1 | Plate-10MM | P69 | 4 | 150 |  | 0.59 | 2.36
10987 | PIN-087-TPT-CM1-CS11-074-FAB-PR-023-HB1 |  | 1 OF 1 | PR-023-HB1 | 1 | EXTERNAL PIPE BRIDGE (SECTION Q-Q) | 26/7/2025 | 26/7/2025 | 1/8/2025 | SWASTIK ENTERPRISE | PR-023-HB1 | 1 | ISA90X90X8 | M19 | 1 | 621 |  | 6.71 | 6.71 | 0.218
10988 | PIN-087-TPT-CM1-CS11-074-FAB-PR-023-HB3 |  | 1 OF 1 | PR-023-HB3 | 1 | EXTERNAL PIPE BRIDGE (SECTION Q-Q) | 26/7/2025 | 26/7/2025 | 1/8/2025 | SWASTIK ENTERPRISE | PR-023-HB3 | 1 | ISA90X90X8 | M18 | 1 | 1353 |  | 14.62 | 14.62 | 0.623
10989 | PIN-087-TPT-CM1-CS11-074-FAB-PR-023-HB3 |  | 1 OF 1 | PR-023-HB3 | 1 | EXTERNAL PIPE BRIDGE (SECTION Q-Q) | 26/7/2025 | 26/7/2025 | 1/8/2025 | SWASTIK ENTERPRISE | PR-023-HB3 | 1 | Plate-10MM | P23 | 1 | 461 |  | 6.1 | 6.1
10990 | PIN-087-TPT-CM1-CS11-074-FAB-PR-023-HB4 |  | 1 OF 1 | PR-023-HB4 | 1 | EXTERNAL PIPE BRIDGE (SECTION Q-Q) | 26/7/2025 | 26/7/2025 | 1/8/2025 | SWASTIK ENTERPRISE | PR-023-HB4 | 1 | ISA90X90X8 | M21 | 1 | 1266 |  | 13.67 | 13.67 | 0.445
10991 | PIN-087-TPT-CM1-CS11-074-FAB-PR-023-HB5 |  | 1 OF 1 | PR-023-HB5 | 1 | EXTERNAL PIPE BRIDGE (SECTION Q-Q) | 26/7/2025 | 26/7/2025 | 1/8/2025 | SWASTIK ENTERPRISE | PR-023-HB5 | 1 | ISA90X90X8 | M22 | 1 | 1178 |  | 12.72 | 12.72 | 0.414
10992 | PIN-087-TPT-CM1-CS11-074-FAB-PR-023-HB6 |  | 1 OF 1 | PR-023-HB6 | 8 | EXTERNAL PIPE BRIDGE (SECTION Q-Q) | 26/7/2025 | 26/7/2025 | 1/8/2025 | SWASTIK ENTERPRISE | PR-023-HB6 | 8 | ISA90X90X8 | M23 | 1 | 1619 |  | 17.53 | 17.53 | 0.569
10993 | PIN-087-TPT-CM1-CS11-074-FAB-PR-023-HB7 |  | 1 OF 1 | PR-023-HB7 | 1 | EXTERNAL PIPE BRIDGE (SECTION Q-Q) | 26/7/2025 | 26/7/2025 | 1/8/2025 | SWASTIK ENTERPRISE | PR-023-HB7 | 1 | ISA90X90X8 | M23 | 1 | 1619 |  | 17.48 | 17.48 | 0.773
10994 | PIN-087-TPT-CM1-CS11-074-FAB-PR-023-HB7 |  | 1 OF 1 | PR-023-HB7 | 1 | EXTERNAL PIPE BRIDGE (SECTION Q-Q) | 26/7/2025 | 26/7/2025 | 1/8/2025 | SWASTIK ENTERPRISE | PR-023-HB7 | 1 | Plate-10MM | P30 | 1 | 491 |  | 10.27 | 10.27
10995 | PIN-087-TPT-CM1-CS11-074-FAB-PR-023-HB8 |  | 1 OF 1 | PR-023-HB8 | 2 | EXTERNAL PIPE BRIDGE (SECTION Q-Q) | 26/7/2025 | 26/7/2025 | 1/8/2025 | SWASTIK ENTERPRISE | PR-023-HB8 | 2 | ISA90X90X8 | M17 | 2 | 1054 |  | 11.38 | 22.76 | 0.767
10996 | PIN-087-TPT-CM1-CS11-074-FAB-PR-023-HB8 |  | 1 OF 1 | PR-023-HB8 | 2 | EXTERNAL PIPE BRIDGE (SECTION Q-Q) | 26/7/2025 | 26/7/2025 | 1/8/2025 | SWASTIK ENTERPRISE | PR-023-HB8 | 2 | 10MM X 100MM MS FLAT | P11 | 1 | 110 |  | 0.86 | 0.86
10997 | PIN-087-TPT-CM1-CS11-074-FAB-PR-023-HB9 |  | 1 OF 1 | PR-023-HB9 | 2 | EXTERNAL PIPE BRIDGE (SECTION Q-Q) | 26/7/2025 | 26/7/2025 | 1/8/2025 | SWASTIK ENTERPRISE | PR-023-HB9 | 2 | ISA90X90X8 | M16 | 2 | 1227 |  | 13.25 | 26.5 | 0.889
10998 | PIN-087-TPT-CM1-CS11-074-FAB-PR-023-HB9 |  | 1 OF 1 | PR-023-HB9 | 2 | EXTERNAL PIPE BRIDGE (SECTION Q-Q) | 26/7/2025 | 26/7/2025 | 1/8/2025 | SWASTIK ENTERPRISE | PR-023-HB9 | 2 | 10MM X 100MM MS FLAT | P11 | 1 | 110 |  | 0.86 | 0.86
10999 | PIN-087-TPT-CM1-CS11-074-FAB-PR-023-HB10 |  | 1 OF 1 | PR-023-HB10 | 4 | EXTERNAL PIPE BRIDGE (SECTION Q-Q) | 26/7/2025 | 26/7/2025 | 1/8/2025 | SWASTIK ENTERPRISE | PR-023-HB10 | 4 | ISA90X90X8 | M14 | 2 | 1131 |  | 12.25 | 24.5 | 0.821
11000 | PIN-087-TPT-CM1-CS11-074-FAB-PR-023-HB10 |  | 1 OF 1 | PR-023-HB10 | 4 | EXTERNAL PIPE BRIDGE (SECTION Q-Q) | 26/7/2025 | 26/7/2025 | 1/8/2025 | SWASTIK ENTERPRISE | PR-023-HB10 | 4 | 10MM X 100MM MS FLAT | P11 | 1 | 110 |  | 0.86 | 0.86
11001 | PIN-087-TPT-CM1-CS11-074-FAB-PR-023-HB11 |  | 1 OF 1 | PR-023-HB11 | 1 | EXTERNAL PIPE BRIDGE (SECTION Q-Q) | 26/7/2025 | 26/7/2025 | 1/8/2025 | SWASTIK ENTERPRISE | PR-023-HB11 | 1 | ISA90X90X8 | M20 | 1 | 602 |  | 6.5 | 6.5 | 0.212
11002 | PIN-087-TPT-CM1-CS11-074-FAB-PR-023-HB12 |  | 1 OF 1 | PR-023-HB12 | 2 | EXTERNAL PIPE BRIDGE (SECTION Q-Q) | 26/7/2025 | 26/7/2025 | 1/8/2025 | SWASTIK ENTERPRISE | PR-023-HB12 | 2 | ISA90X90X8 | M13 | 2 | 2679 |  | 29.02 | 58.04 | 2.453
11003 | PIN-087-TPT-CM1-CS11-074-FAB-PR-023-HB12 |  | 1 OF 1 | PR-023-HB12 | 2 | EXTERNAL PIPE BRIDGE (SECTION Q-Q) | 26/7/2025 | 26/7/2025 | 1/8/2025 | SWASTIK ENTERPRISE | PR-023-HB12 | 2 | Plate-10MM | P9 | 1 | 769 |  | 24.74 | 24.74
11004 | PIN-087-TPT-CM1-CS11-074-FAB-PR-023-HB12 |  | 1 OF 1 | PR-023-HB12 | 2 | EXTERNAL PIPE BRIDGE (SECTION Q-Q) | 26/7/2025 | 26/7/2025 | 1/8/2025 | SWASTIK ENTERPRISE | PR-023-HB12 | 2 | 10MM X 100MM MS FLAT | P11 | 2 | 110 |  | 0.86 | 1.72
11005 | PIN-087-TPT-CM1-CS11-074-FAB-PR-023-HB13 |  | 1 OF 1 | PR-023-HB13 | 8 | EXTERNAL PIPE BRIDGE (SECTION Q-Q) | 26/7/2025 | 26/7/2025 | 1/8/2025 | SWASTIK ENTERPRISE | PR-023-HB13 | 8 | ISA90X90X8 | M15 | 2 | 3083 |  | 33.39 | 66.78 | 2.246
11006 | PIN-087-TPT-CM1-CS11-074-FAB-PR-023-HB13 |  | 1 OF 1 | PR-023-HB13 | 8 | EXTERNAL PIPE BRIDGE (SECTION Q-Q) | 26/7/2025 | 26/7/2025 | 1/8/2025 | SWASTIK ENTERPRISE | PR-023-HB13 | 8 | 10MM X 100MM MS FLAT | P11 | 3 | 110 |  | 0.86 | 2.58
11007 | PIN-087-TPT-CM1-CS11-074-FAB-PR-023-SC1 |  | 1 OF 1 | PR-023-SC1 | 22 | EXTERNAL PIPE BRIDGE (SECTION Q-Q) | 26/7/2025 | 26/7/2025 | 1/8/2025 | SWASTIK ENTERPRISE | PR-023-SC1 | 22 | SHS150X150X6 | M25 | 1 | 1128 |  | 30.6 | 30.6 | 2.421
11008 | PIN-087-TPT-CM1-CS11-074-FAB-PR-023-SC1 |  | 1 OF 1 | PR-023-SC1 | 22 | EXTERNAL PIPE BRIDGE (SECTION Q-Q) | 26/7/2025 | 26/7/2025 | 1/8/2025 | SWASTIK ENTERPRISE | PR-023-SC1 | 22 | SHS150X150X6 | M26 | 2 | 1119 |  | 30.36 | 60.72
11009 | PIN-087-TPT-CM1-CS11-074-FAB-PR-023-SC1 |  | 1 OF 1 | PR-023-SC1 | 22 | EXTERNAL PIPE BRIDGE (SECTION Q-Q) | 26/7/2025 | 26/7/2025 | 1/8/2025 | SWASTIK ENTERPRISE | PR-023-SC1 | 22 | 6MM X 150MM MS FLAT | P31 | 3 | 150 |  | 1.06 | 3.18
11010 | PIN-087-TPT-CM1-CS11-074-FAB-PR-023-SC1 |  | 1 OF 1 | PR-023-SC1 | 22 | EXTERNAL PIPE BRIDGE (SECTION Q-Q) | 26/7/2025 | 26/7/2025 | 1/8/2025 | SWASTIK ENTERPRISE | PR-023-SC1 | 22 | Plate-16MM | P32 | 1 | 250 |  | 7.85 | 7.85
11011 | PIN-087-TPT-CM1-CS11-074-FAB-PR-023-SC1 |  | 1 OF 1 | PR-023-SC1 | 22 | EXTERNAL PIPE BRIDGE (SECTION Q-Q) | 26/7/2025 | 26/7/2025 | 1/8/2025 | SWASTIK ENTERPRISE | PR-023-SC1 | 22 | 6MM X 50MM MS FLAT | P33 | 4 | 150 |  | 0.35 | 1.4
11012 | PIN-087-TPT-CM1-CS11-074-FAB-PR-023-SC1 |  | 1 OF 1 | PR-023-SC1 | 22 | EXTERNAL PIPE BRIDGE (SECTION Q-Q) | 26/7/2025 | 26/7/2025 | 1/8/2025 | SWASTIK ENTERPRISE | PR-023-SC1 | 22 | 6MM X 75MM MS FLAT | P36 | 2 | 150 |  | 0.53 | 1.06
11013 | PIN-087-TPT-CM1-CS11-074-FAB-PR-023-SC2 |  | 1 OF 1 | PR-023-SC2 | 1 | EXTERNAL PIPE BRIDGE (SECTION Q-Q) | 26/7/2025 | 26/7/2025 | 1/8/2025 | SWASTIK ENTERPRISE | PR-023-SC2 | 1 | SHS150X150X6 | M26 | 2 | 1119 |  | 30.36 | 60.72 | 2.253
11014 | PIN-087-TPT-CM1-CS11-074-FAB-PR-023-SC2 |  | 1 OF 1 | PR-023-SC2 | 1 | EXTERNAL PIPE BRIDGE (SECTION Q-Q) | 26/7/2025 | 26/7/2025 | 1/8/2025 | SWASTIK ENTERPRISE | PR-023-SC2 | 1 | SHS150X150X6 | M40 | 1 | 912 |  | 24.74 | 24.74
11015 | PIN-087-TPT-CM1-CS11-074-FAB-PR-023-SC2 |  | 1 OF 1 | PR-023-SC2 | 1 | EXTERNAL PIPE BRIDGE (SECTION Q-Q) | 26/7/2025 | 26/7/2025 | 1/8/2025 | SWASTIK ENTERPRISE | PR-023-SC2 | 1 | 6MM X 150MM MS FLAT | P31 | 3 | 150 |  | 1.06 | 3.18
11016 | PIN-087-TPT-CM1-CS11-074-FAB-PR-023-SC2 |  | 1 OF 1 | PR-023-SC2 | 1 | EXTERNAL PIPE BRIDGE (SECTION Q-Q) | 26/7/2025 | 26/7/2025 | 1/8/2025 | SWASTIK ENTERPRISE | PR-023-SC2 | 1 | Plate-16MM | P32 | 1 | 250 |  | 7.85 | 7.85
11017 | PIN-087-TPT-CM1-CS11-074-FAB-PR-023-SC2 |  | 1 OF 1 | PR-023-SC2 | 1 | EXTERNAL PIPE BRIDGE (SECTION Q-Q) | 26/7/2025 | 26/7/2025 | 1/8/2025 | SWASTIK ENTERPRISE | PR-023-SC2 | 1 | 6MM X 50MM MS FLAT | P33 | 3 | 150 |  | 0.35 | 1.05
11018 | PIN-087-TPT-CM1-CS11-074-FAB-PR-023-SC2 |  | 1 OF 1 | PR-023-SC2 | 1 | EXTERNAL PIPE BRIDGE (SECTION Q-Q) | 26/7/2025 | 26/7/2025 | 1/8/2025 | SWASTIK ENTERPRISE | PR-023-SC2 | 1 | 6MM X 75MM MS FLAT | P36 | 1 | 150 |  | 0.53 | 0.53
11019 | PIN-087-TPT-CM1-CS11-074-FAB-PR-023-SC3 |  | 1 OF 1 | PR-023-SC3 | 1 | EXTERNAL PIPE BRIDGE (SECTION Q-Q) | 26/7/2025 | 26/7/2025 | 1/8/2025 | SWASTIK ENTERPRISE | PR-023-SC3 | 1 | SHS150X150X6 | M26 | 2 | 1119 |  | 30.36 | 60.72 | 2.253
11020 | PIN-087-TPT-CM1-CS11-074-FAB-PR-023-SC3 |  | 1 OF 1 | PR-023-SC3 | 1 | EXTERNAL PIPE BRIDGE (SECTION Q-Q) | 26/7/2025 | 26/7/2025 | 1/8/2025 | SWASTIK ENTERPRISE | PR-023-SC3 | 1 | SHS150X150X6 | M40 | 1 | 912 |  | 24.74 | 24.74
11021 | PIN-087-TPT-CM1-CS11-074-FAB-PR-023-SC3 |  | 1 OF 1 | PR-023-SC3 | 1 | EXTERNAL PIPE BRIDGE (SECTION Q-Q) | 26/7/2025 | 26/7/2025 | 1/8/2025 | SWASTIK ENTERPRISE | PR-023-SC3 | 1 | 6MM X 150MM MS FLAT | P31 | 3 | 150 |  | 1.06 | 3.18
11022 | PIN-087-TPT-CM1-CS11-074-FAB-PR-023-SC3 |  | 1 OF 1 | PR-023-SC3 | 1 | EXTERNAL PIPE BRIDGE (SECTION Q-Q) | 26/7/2025 | 26/7/2025 | 1/8/2025 | SWASTIK ENTERPRISE | PR-023-SC3 | 1 | Plate-16MM | P32 | 1 | 250 |  | 7.85 | 7.85
11023 | PIN-087-TPT-CM1-CS11-074-FAB-PR-023-SC3 |  | 1 OF 1 | PR-023-SC3 | 1 | EXTERNAL PIPE BRIDGE (SECTION Q-Q) | 26/7/2025 | 26/7/2025 | 1/8/2025 | SWASTIK ENTERPRISE | PR-023-SC3 | 1 | 6MM X 50MM MS FLAT | P33 | 3 | 150 |  | 0.35 | 1.05
11024 | PIN-087-TPT-CM1-CS11-074-FAB-PR-023-SC3 |  | 1 OF 1 | PR-023-SC3 | 1 | EXTERNAL PIPE BRIDGE (SECTION Q-Q) | 26/7/2025 | 26/7/2025 | 1/8/2025 | SWASTIK ENTERPRISE | PR-023-SC3 | 1 | 6MM X 75MM MS FLAT | P36 | 1 | 150 |  | 0.53 | 0.53
11025 | PIN-087-TPT-CM1-CS11-074-FAB-PR-023-VB1 |  | 1 OF 1 | PR-023-VB1 | 6 | EXTERNAL PIPE BRIDGE (SECTION Q-Q) | 26/7/2025 | 26/7/2025 | 1/8/2025 | SWASTIK ENTERPRISE | PR-023-VB1 | 6 | ISA75X75X8 | M58 | 2 | 2231 |  | 19.96 | 39.92 | 1.354
11026 | PIN-087-TPT-CM1-CS11-074-FAB-PR-023-VB1 |  | 1 OF 1 | PR-023-VB1 | 6 | EXTERNAL PIPE BRIDGE (SECTION Q-Q) | 26/7/2025 | 26/7/2025 | 1/8/2025 | SWASTIK ENTERPRISE | PR-023-VB1 | 6 | 10MM X 100MM MS FLAT | P43 | 2 | 100 |  | 0.75 | 1.5
11027 | 1619-CS-STR-504-FD-VBR25 |  | 1 OF 1 | VBR25 | 1 | HH-2700 TPA | 9/6/2025 | 6/8/2025 | 7/7/2025 | ISHIKA ENGINEERING | VBR25 | 1 | ISA110X110X10 | A4 | 1 | 3263 |  | 54.04 | 54.04 | 3.03
11028 | 1619-CS-STR-504-FD-VBR25 |  | 1 OF 1 | VBR25 | 1 | HH-2700 TPA | 9/6/2025 | 6/8/2025 | 7/7/2025 | ISHIKA ENGINEERING | VBR25 | 1 | ISA110X110X10 | A42 | 1 | 3263 |  | 54.04 | 54.04
11029 | 1619-CS-STR-504-FD-VBR25 |  | 1 OF 1 | VBR25 | 1 | HH-2700 TPA | 9/6/2025 | 6/8/2025 | 7/7/2025 | ISHIKA ENGINEERING | VBR25 | 1 | 12 MM PLATE | PL35 | 1 | 278 | 243 | 5.14 | 5.14
11030 | 1619-CS-STR-504-FD-VBR25 |  | 1 OF 1 | VBR25 | 1 | HH-2700 TPA | 9/6/2025 | 6/8/2025 | 7/7/2025 | ISHIKA ENGINEERING | VBR25 | 1 | 12 MM PLATE | PL72 | 3 | 130 | 110 | 4.04 | 4.04
11031 | PIN-087-TPT-CM1-CS11-074-FAB-PR-023-VB2 |  | 1 OF 1 | PR-023-VB2 | 2 | EXTERNAL PIPE BRIDGE (SECTION Q-Q) | 26/7/2025 | 26/7/2025 | 1/8/2025 | SWASTIK ENTERPRISE | PR-023-VB2 | 2 | ISA90X90X10 | M50 | 2 | 1973 |  | 26.44 | 52.88 | 1.484
11032 | PIN-087-TPT-CM1-CS11-074-FAB-PR-023-VB2 |  | 1 OF 1 | PR-023-VB2 | 2 | EXTERNAL PIPE BRIDGE (SECTION Q-Q) | 26/7/2025 | 26/7/2025 | 1/8/2025 | SWASTIK ENTERPRISE | PR-023-VB2 | 2 | 10MM X 100MM MS FLAT | P53 | 2 | 210 |  | 1.65 | 3.3
11033 | PIN-087-TPT-CM1-CS11-074-FAB-PR-023-VB3 |  | 1 OF 1 | PR-023-VB3 | 2 | EXTERNAL PIPE BRIDGE (SECTION Q-Q) | 26/7/2025 | 26/7/2025 | 1/8/2025 | SWASTIK ENTERPRISE | PR-023-VB3 | 2 | ISA90X90X10 | M52 | 2 | 1919 |  | 25.72 | 51.44 | 1.446
11034 | PIN-087-TPT-CM1-CS11-074-FAB-PR-023-VB3 |  | 1 OF 1 | PR-023-VB3 | 2 | EXTERNAL PIPE BRIDGE (SECTION Q-Q) | 26/7/2025 | 26/7/2025 | 1/8/2025 | SWASTIK ENTERPRISE | PR-023-VB3 | 2 | 10MM X 100MM MS FLAT | P53 | 2 | 210 |  | 1.65 | 3.3
11035 | 1619-CS-STR-504-FD-VBR26 |  | 1 OF 1 | VBR26 | 1 | HH-2700 TPA | 9/6/2025 | 6/8/2025 | 14/7/2025 | ISHIKA ENGINEERING | VBR26 | 1 | ISA110X110X10 | A6 | 1 | 4358 |  | 72.18 | 72.18 | 4.06
11036 | 1619-CS-STR-504-FD-VBR26 |  | 1 OF 1 | VBR26 | 1 | HH-2700 TPA | 9/6/2025 | 6/8/2025 | 14/7/2025 | ISHIKA ENGINEERING | VBR26 | 1 | ISA110X110X10 | A46 | 1 | 4358 |  | 72.18 | 72.18
11037 | 1619-CS-STR-504-FD-VBR26 |  | 1 OF 1 | VBR26 | 1 | HH-2700 TPA | 9/6/2025 | 6/8/2025 | 14/7/2025 | ISHIKA ENGINEERING | VBR26 | 1 | 12 MM PLATE | PL38 | 1 | 289 | 272 | 7.19 | 7.19
11038 | 1619-CS-STR-504-FD-VBR26 |  | 1 OF 1 | VBR26 | 1 | HH-2700 TPA | 9/6/2025 | 6/8/2025 | 14/7/2025 | ISHIKA ENGINEERING | VBR26 | 1 | 12 MM PLATE | PL72 | 4 | 130 | 110 | 5.39 | 5.39
11039 | 1619-CS-STR-504-FD-VBR21 |  | 1 OF 1 | VBR21 | 2 | HH-2700 TPA | 9/6/2025 | 6/8/2025 | 5/7/2025 | ISHIKA ENGINEERING | VBR21 | 2 | ISA75X75X6 | A5 | 1 | 1249 |  | 8.49 | 8.49 | 0.75
11040 | 1619-CS-STR-504-FD-VBR21 |  | 1 OF 1 | VBR21 | 2 | HH-2700 TPA | 9/6/2025 | 6/8/2025 | 5/7/2025 | ISHIKA ENGINEERING | VBR21 | 2 | ISA75X75X6 | A44 | 1 | 1249 |  | 8.49 | 8.49
11041 | 1619-CS-STR-504-FD-VBR21 |  | 1 OF 1 | VBR21 | 2 | HH-2700 TPA | 9/6/2025 | 6/8/2025 | 5/7/2025 | ISHIKA ENGINEERING | VBR21 | 2 | 12 MM PLATE | PL70 | 1 | 95 | 75 | 0.67 | 0.67
11042 | PIN-087-TPT-CM1-CS11-074-FAB-PR-023-VB4 |  | 1 OF 1 | PR-023-VB4 | 2 | EXTERNAL PIPE BRIDGE (SECTION Q-Q) | 26/7/2025 | 26/7/2025 | 1/8/2025 | SWASTIK ENTERPRISE | PR-023-VB4 | 2 | ISA75X75X8 | M35 | 2 | 1908 |  | 17.07 | 34.14 | 1.164
11043 | PIN-087-TPT-CM1-CS11-074-FAB-PR-023-VB4 |  | 1 OF 1 | PR-023-VB4 | 2 | EXTERNAL PIPE BRIDGE (SECTION Q-Q) | 26/7/2025 | 26/7/2025 | 1/8/2025 | SWASTIK ENTERPRISE | PR-023-VB4 | 2 | 10MM X 100MM MS FLAT | P43 | 2 | 100 |  | 0.75 | 1.5
11044 | 1619-CS-STR-504-FD-VBR22 |  | 1 OF 1 | VBR22 | 2 | HH-2700 TPA | 9/6/2025 | 6/8/2025 | 5/7/2025 | ISHIKA ENGINEERING | VBR22 | 2 | ISA75X75X6 | A47 | 2 | 1692 |  | 23 | 23 | 1.03
11045 | 1619-CS-STR-504-FD-VBR22 |  | 1 OF 1 | VBR22 | 2 | HH-2700 TPA | 9/6/2025 | 6/8/2025 | 5/7/2025 | ISHIKA ENGINEERING | VBR22 | 2 | 12 MM PLATE | PL70 | 2 | 95 | 75 | 1.34 | 1.34
11046 | 1619-CS-STR-504-FD-VBR8 |  | 1 OF 1 | VBR8 | 12 | HH-2700 TPA | 9/6/2025 | 6/8/2025 | 5/7/2025 | ISHIKA ENGINEERING | VBR8 | 12 | ISA75X75X6 | A8 | 2 | 1904 |  | 25.89 | 25.89 | 1.17
11047 | 1619-CS-STR-504-FD-VBR8 |  | 1 OF 1 | VBR8 | 12 | HH-2700 TPA | 9/6/2025 | 6/8/2025 | 5/7/2025 | ISHIKA ENGINEERING | VBR8 | 12 | 12 MM PLATE | PL70 | 2 | 95 | 75 | 2.01 | 2.01
11048 | PIN-087-TPT-CM1-CS11-074-FAB-PR-023-VB5 |  | 1 OF 1 | PR-023-VB5 | 4 | EXTERNAL PIPE BRIDGE (SECTION Q-Q) | 26/7/2025 | 26/7/2025 | 1/8/2025 | SWASTIK ENTERPRISE | PR-023-VB5 | 4 | ISA75X75X8 | M37 | 2 | 1822 |  | 16.31 | 32.61 | 4.456
11049 | PIN-087-TPT-CM1-CS11-074-FAB-PR-023-VB5 |  | 1 OF 1 | PR-023-VB5 | 4 | EXTERNAL PIPE BRIDGE (SECTION Q-Q) | 26/7/2025 | 26/7/2025 | 1/8/2025 | SWASTIK ENTERPRISE | PR-023-VB5 | 4 | 10MM X 100MM MS FLAT | P43 | 2 | 100 |  | 0.75 | 1.5
11050 | 1619-CS-STR-504-FD-VBR30 |  | 1 OF 1 | VBR30 | 1 | HH-2700 TPA | 5/7/2025 | 6/8/2025 | 5/7/2025 | ISHIKA ENGINEERING | VBR30 | 1 | ISA110X110X10 | A4 | 1 | 3263 |  | 54.04 | 54.04 | 3.03
11051 | 1619-CS-STR-504-FD-VBR30 |  | 1 OF 1 | VBR30 | 1 | HH-2700 TPA | 5/7/2025 | 6/8/2025 | 5/7/2025 | ISHIKA ENGINEERING | VBR30 | 1 | ISA110X110X10 | A41 | 1 | 3263 |  | 54.04 | 54.04
11052 | 1619-CS-STR-504-FD-VBR30 |  | 1 OF 1 | VBR30 | 1 | HH-2700 TPA | 5/7/2025 | 6/8/2025 | 5/7/2025 | ISHIKA ENGINEERING | VBR30 | 1 | 12 MM PLATE | PL35 | 1 | 278 | 243 | 5.14 | 5.14
11053 | 1619-CS-STR-504-FD-VBR30 |  | 1 OF 1 | VBR30 | 1 | HH-2700 TPA | 5/7/2025 | 6/8/2025 | 5/7/2025 | ISHIKA ENGINEERING | VBR30 | 1 | 12 MM PLATE | PL72 | 3 | 130 | 110 | 4.04 | 4.04
11054 | 1619-CS-STR-504-FD-VBR32 |  | 1 OF 1 | VBR32 | 2 | HH-2700 TPA | 9/6/2025 | 6/8/2025 | 5/7/2025 | ISHIKA ENGINEERING | VBR32 | 2 | ISA75X75X6 | A47 | 1 | 1692 |  | 23 | 23 | 1.03
11055 | 1619-CS-STR-504-FD-VBR32 |  | 1 OF 1 | VBR32 | 2 | HH-2700 TPA | 9/6/2025 | 6/8/2025 | 5/7/2025 | ISHIKA ENGINEERING | VBR32 | 2 | 12 MM PLATE | PL70 | 1 | 95 | 75 | 1.34 | 1.34
11056 | 1619-CS-STR-504-FD-VBR33 |  | 1 OF 1 | VBR33 | 2 | HH-2700 TPA | 9/6/2025 | 6/8/2025 | 5/7/2025 | ISHIKA ENGINEERING | VBR33 | 2 | ISA75X75X6 | A5 | 1 | 1249 |  | 8.49 | 8.49 | 0.75
11057 | 1619-CS-STR-504-FD-VBR33 |  | 1 OF 1 | VBR33 | 2 | HH-2700 TPA | 9/6/2025 | 6/8/2025 | 5/7/2025 | ISHIKA ENGINEERING | VBR33 | 2 | ISA75X75X6 | A43 | 1 | 1249 |  | 8.49 | 8.49
11058 | 1619-CS-STR-504-FD-VBR33 |  | 1 OF 1 | VBR33 | 2 | HH-2700 TPA | 9/6/2025 | 6/8/2025 | 5/7/2025 | ISHIKA ENGINEERING | VBR33 | 2 | 12 MM PLATE | PL70 | 1 | 95 | 75 | 0.67 | 0.67
11059 | PIN-087-TPT-CM1-CS11-074-FAB-PR-023-VB6 |  | 1 OF 1 | PR-023-VB6 | 2 | EXTERNAL PIPE BRIDGE (SECTION Q-Q) | 26/7/2025 | 26/7/2025 | 1/8/2025 | SWASTIK ENTERPRISE | PR-023-VB6 | 2 | ISA75X75X8 | M36 | 2 | 1275 |  | 11.35 | 22.7 | 0.793
11060 | PIN-087-TPT-CM1-CS11-074-FAB-PR-023-VB6 |  | 1 OF 1 | PR-023-VB6 | 2 | EXTERNAL PIPE BRIDGE (SECTION Q-Q) | 26/7/2025 | 26/7/2025 | 1/8/2025 | SWASTIK ENTERPRISE | PR-023-VB6 | 2 | 10MM X 100MM MS FLAT | P43 | 2 | 100 |  | 0.75 | 1.5
11061 | PIN-087-TPT-CM1-CS11-074-FAB-PR-023-VB7 |  | 1 OF 1 | PR-023-VB7 | 16 | EXTERNAL PIPE BRIDGE (SECTION Q-Q) | 26/7/2025 | 26/7/2025 | 1/8/2025 | SWASTIK ENTERPRISE | PR-023-VB7 | 16 | ISA90X90X10 | M47 | 2 | 2423 |  | 32.34 | 64.68 | 1.849
11062 | PIN-087-TPT-CM1-CS11-074-FAB-PR-023-VB7 |  | 1 OF 1 | PR-023-VB7 | 16 | EXTERNAL PIPE BRIDGE (SECTION Q-Q) | 26/7/2025 | 26/7/2025 | 1/8/2025 | SWASTIK ENTERPRISE | PR-023-VB7 | 16 | 10MM X 100MM MS FLAT | P53 | 3 | 210 |  | 1.65 | 4.95
11063 | 1619-CS-STR-504-FD-VBR14 |  | 1 OF 1 | VBR14 | 12 | HH-2700 TPA | 9/6/2025 | 6/8/2025 | 5/7/2025 | ISHIKA ENGINEERING | VBR14 | 12 | ISA110X110X10 | A9 | 2 | 6784 |  | 224.72 | 224.72 | 6.27
11064 | 1619-CS-STR-504-FD-VBR14 |  | 1 OF 1 | VBR14 | 12 | HH-2700 TPA | 9/6/2025 | 6/8/2025 | 5/7/2025 | ISHIKA ENGINEERING | VBR14 | 12 | 12 MM PLATE | PL55 | 1 | 320 | 292 | 8.43 | 8.43
11065 | 1619-CS-STR-504-FD-VBR14 |  | 1 OF 1 | VBR14 | 12 | HH-2700 TPA | 9/6/2025 | 6/8/2025 | 5/7/2025 | ISHIKA ENGINEERING | VBR14 | 12 | 12 MM PLATE | PL72 | 7 | 130 | 110 | 9.43 | 9.43
11066 | 1619-CS-STR-504-FD-VBR6 |  | 1 OF 1 | VBR6 | 12 | HH-2700 TPA | 9/6/2025 | 7/8/2025 | 5/7/2025 | ISHIKA ENGINEERING | VBR6 | 12 | ISA110X110X10 | A9 | 2 | 6784 |  | 224.72 | 224.72 | 6.27
11067 | 1619-CS-STR-504-FD-VBR6 |  | 1 OF 1 | VBR6 | 12 | HH-2700 TPA | 9/6/2025 | 7/8/2025 | 5/7/2025 | ISHIKA ENGINEERING | VBR6 | 12 | 12 MM PLATE | PL55 | 1 | 320 | 292 | 8.43 | 8.43
11068 | 1619-CS-STR-504-FD-VBR6 |  | 1 OF 1 | VBR6 | 12 | HH-2700 TPA | 9/6/2025 | 7/8/2025 | 5/7/2025 | ISHIKA ENGINEERING | VBR6 | 12 | 12 MM PLATE | PL72 | 7 | 130 | 110 | 9.43 | 9.43
11069 | PIN-087-TPT-CM1-CS11-074-FAB-PR-023-VB8 |  | 1 OF 1 | PR-023-VB8 | 12 | EXTERNAL PIPE BRIDGE (SECTION Q-Q) | 26/7/2025 | 26/7/2025 | 1/8/2025 | SWASTIK ENTERPRISE | PR-023-VB8 | 12 | ISA90X90X10 | M51 | 2 | 2500 |  | 33.36 | 66.71 | 1.902
11070 | PIN-087-TPT-CM1-CS11-074-FAB-PR-023-VB8 |  | 1 OF 1 | PR-023-VB8 | 12 | EXTERNAL PIPE BRIDGE (SECTION Q-Q) | 26/7/2025 | 26/7/2025 | 1/8/2025 | SWASTIK ENTERPRISE | PR-023-VB8 | 12 | 10MM X 100MM MS FLAT | P53 | 3 | 210 |  | 1.65 | 4.95
11071 | 1619-CS-STR-504-FD-VBR5 |  | 1 OF 1 | VBR5 | 10 | HH-2700 TPA | 9/6/2025 | 7/8/2025 | 5/7/2025 | ISHIKA ENGINEERING | VBR5 | 10 | ISA75X75X6 | A10 | 2 | 1740 |  | 23.66 | 23.66 | 1.06
11072 | 1619-CS-STR-504-FD-VBR5 |  | 1 OF 1 | VBR5 | 10 | HH-2700 TPA | 9/6/2025 | 7/8/2025 | 5/7/2025 | ISHIKA ENGINEERING | VBR5 | 10 | 12 MM PLATE | PL70 | 2 | 95 | 75 | 1.34 | 1.34
11073 | 1619-CS-STR-504-FD-VBR28 |  | 1 OF 1 | VBR28 | 2 | HH-2700 TPA | 9/6/2025 | 7/8/2025 | 5/7/2025 | ISHIKA ENGINEERING | VBR28 | 2 | ISA110X110X10 | A38 | 2 | 7637 |  | 253 | 253 | 7.05
11074 | 1619-CS-STR-504-FD-VBR28 |  | 1 OF 1 | VBR28 | 2 | HH-2700 TPA | 9/6/2025 | 7/8/2025 | 5/7/2025 | ISHIKA ENGINEERING | VBR28 | 2 | 12 MM PLATE | PL67 | 1 | 335 | 292 | 8.81 | 8.81
11075 | 1619-CS-STR-504-FD-VBR28 |  | 1 OF 1 | VBR28 | 2 | HH-2700 TPA | 9/6/2025 | 7/8/2025 | 5/7/2025 | ISHIKA ENGINEERING | VBR28 | 2 | 12 MM PLATE | PL72 | 8 | 130 | 110 | 10.78 | 10.78
11076 | PIN-087-TPT-CM1-CS11-074-FAB-PR-023-VB9 |  | 1 OF 1 | PR-023-VB9 | 2 | EXTERNAL PIPE BRIDGE (SECTION Q-Q) | 26/7/2025 | 26/7/2025 | 1/8/2025 | SWASTIK ENTERPRISE | PR-023-VB9 | 2 | ISA90X90X10 | M50 | 2 | 1973 |  | 26.44 | 52.88 | 1.484
11077 | PIN-087-TPT-CM1-CS11-074-FAB-PR-023-VB9 |  | 1 OF 1 | PR-023-VB9 | 2 | EXTERNAL PIPE BRIDGE (SECTION Q-Q) | 26/7/2025 | 26/7/2025 | 1/8/2025 | SWASTIK ENTERPRISE | PR-023-VB9 | 2 | 10MM X 100MM MS FLAT | P53 | 2 | 210 |  | 1.65 | 3.3
11078 | 1619-CS-STR-504-FD-VBR34 |  | 1 OF 1 | VBR34 | 1 | HH-2700 TPA | 9/6/2025 | 7/8/2025 | 5/7/2025 | ISHIKA ENGINEERING | VBR34 | 1 | ISA110X110X10 | A38 | 2 | 7637 |  | 253 | 253 | 7.05
11079 | 1619-CS-STR-504-FD-VBR34 |  | 1 OF 1 | VBR34 | 1 | HH-2700 TPA | 9/6/2025 | 7/8/2025 | 5/7/2025 | ISHIKA ENGINEERING | VBR34 | 1 | 12 MM PLATE | PL67 | 1 | 335 | 292 | 8.81 | 8.81
11080 | 1619-CS-STR-504-FD-VBR34 |  | 1 OF 1 | VBR34 | 1 | HH-2700 TPA | 9/6/2025 | 7/8/2025 | 5/7/2025 | ISHIKA ENGINEERING | VBR34 | 1 | 12 MM PLATE | PL72 | 8 | 130 | 110 | 10.78 | 10.78
11081 | PIN-087-TPT-CM1-CS11-074-FAB-PR-023-VB10 |  | 1 OF 1 | PR-023-VB10 | 1 | EXTERNAL PIPE BRIDGE (SECTION Q-Q) | 26/7/2025 | 26/7/2025 | 1/8/2025 | SWASTIK ENTERPRISE | PR-023-VB10 | 1 | ISA90X90X10 | M52 | 2 | 1919 |  | 25.72 | 51.44 | 1.446
11082 | PIN-087-TPT-CM1-CS11-074-FAB-PR-023-VB10 |  | 1 OF 1 | PR-023-VB10 | 1 | EXTERNAL PIPE BRIDGE (SECTION Q-Q) | 26/7/2025 | 26/7/2025 | 1/8/2025 | SWASTIK ENTERPRISE | PR-023-VB10 | 1 | 10MM X 100MM MS FLAT | P53 | 2 | 210 |  | 1.65 | 3.3
11083 | 1619-CS-STR-504-FD-VBR23 |  | 1 OF 1 | VBR23 | 6 | HH-2700 TPA | 9/6/2025 | 7/8/2025 | 5/7/2025 | ISHIKA ENGINEERING | VBR23 | 6 | ISA75X75X6 | A2 | 1 | 1749 |  | 11.89 | 11.89 | 1.06
11084 | 1619-CS-STR-504-FD-VBR23 |  | 1 OF 1 | VBR23 | 6 | HH-2700 TPA | 9/6/2025 | 7/8/2025 | 5/7/2025 | ISHIKA ENGINEERING | VBR23 | 6 | ISA75X75X6 | A40 | 1 | 1749 |  | 11.89 | 11.89
11085 | 1619-CS-STR-504-FD-VBR23 |  | 1 OF 1 | VBR23 | 6 | HH-2700 TPA | 9/6/2025 | 7/8/2025 | 5/7/2025 | ISHIKA ENGINEERING | VBR23 | 6 | 12 MM PLATE | PL70 | 2 | 95 | 75 | 1.34 | 1.34
11086 | 1619-CS-STR-504-FD-VBR31 |  | 1 OF 1 | VBR31 | 6 | HH-2700 TPA | 9/6/2025 | 7/8/2025 | 5/7/2025 | ISHIKA ENGINEERING | VBR31 | 6 | ISA75X75X6 | A2 | 1 | 1749 |  | 11.89 | 11.89 | 1.06
11087 | 1619-CS-STR-504-FD-VBR31 |  | 1 OF 1 | VBR31 | 6 | HH-2700 TPA | 9/6/2025 | 7/8/2025 | 5/7/2025 | ISHIKA ENGINEERING | VBR31 | 6 | ISA75X75X6 | A40 | 1 | 1749 |  | 11.89 | 11.89
11088 | 1619-CS-STR-504-FD-VBR31 |  | 1 OF 1 | VBR31 | 6 | HH-2700 TPA | 9/6/2025 | 7/8/2025 | 5/7/2025 | ISHIKA ENGINEERING | VBR31 | 6 | 12 MM PLATE | PL70 | 2 | 95 | 75 | 1.34 | 1.34
11089 | PIN-087-TPT-CM1-CS11-074-FAB-PR-023-VB11 |  | 1 OF 1 | PR-023-VB11 | 2 | EXTERNAL PIPE BRIDGE (SECTION Q-Q) | 26/7/2025 | 26/7/2025 | 1/8/2025 | SWASTIK ENTERPRISE | PR-023-VB11 | 2 | ISA150X150X10 | M42 | 1 | 2278 |  | 52.16 | 52.16 | 2.764
11090 | PIN-087-TPT-CM1-CS11-074-FAB-PR-023-VB11 |  | 1 OF 1 | PR-023-VB11 | 2 | EXTERNAL PIPE BRIDGE (SECTION Q-Q) | 26/7/2025 | 26/7/2025 | 1/8/2025 | SWASTIK ENTERPRISE | PR-023-VB11 | 2 | ISA150X150X10 | M59 | 1 | 2278 |  | 52.16 | 52.16
11091 | PIN-087-TPT-CM1-CS11-074-FAB-PR-023-VB11 |  | 1 OF 1 | PR-023-VB11 | 2 | EXTERNAL PIPE BRIDGE (SECTION Q-Q) | 26/7/2025 | 26/7/2025 | 1/8/2025 | SWASTIK ENTERPRISE | PR-023-VB11 | 2 | Plate-16MM | P64 | 2 | 170 |  | 2.14 | 4.28
11092 | 1619-CS-STR-504-FD-VBR24 |  | 1 OF 1 | VBR24 | 16 | HH-2700 TPA | 9/6/2025 | 7/8/2025 | 5/7/2025 | ISHIKA ENGINEERING | VBR24 | 16 | ISA75X75X6 | A3 | 2 | 3692 |  | 50.2 | 50.2 | 2.29
11093 | 1619-CS-STR-504-FD-VBR24 |  | 1 OF 1 | VBR24 | 16 | HH-2700 TPA | 9/6/2025 | 7/8/2025 | 5/7/2025 | ISHIKA ENGINEERING | VBR24 | 16 | 12 MM PLATE | PL70 | 7 | 95 | 75 | 4.7 | 4.7
11094 | 1619-CS-STR-504-FD-VBR35 |  | 1 OF 1 | VBR35 | 4 | HH-2700 TPA | 9/6/2025 | 7/8/2025 | 5/7/2025 | ISHIKA ENGINEERING | VBR35 | 4 | ISA75X75X6 | A22 | 1 | 1547 |  | 10.51 | 10.51 | 0.96
11095 | 1619-CS-STR-504-FD-VBR35 |  | 1 OF 1 | VBR35 | 4 | HH-2700 TPA | 9/6/2025 | 7/8/2025 | 5/7/2025 | ISHIKA ENGINEERING | VBR35 | 4 | ISA75X75X6 | A23 | 1 | 1547 |  | 10.51 | 10.51
11096 | 1619-CS-STR-504-FD-VBR35 |  | 1 OF 1 | VBR35 | 4 | HH-2700 TPA | 9/6/2025 | 7/8/2025 | 5/7/2025 | ISHIKA ENGINEERING | VBR35 | 4 | 12 MM PLATE | PL70 | 3 | 95 | 75 | 2.01 | 2.01
11097 | 1619-CS-STR-504-FD-VBR50 |  | 1 OF 1 | VBR50 | 4 | HH-2700 TPA | 9/6/2025 | 7/8/2025 | 7/7/2025 | ISHIKA ENGINEERING | VBR50 | 4 | ISA75X75X6 | A22 | 1 | 1547 |  | 10.51 | 10.51 | 0.96
11098 | 1619-CS-STR-504-FD-VBR50 |  | 1 OF 1 | VBR50 | 4 | HH-2700 TPA | 9/6/2025 | 7/8/2025 | 7/7/2025 | ISHIKA ENGINEERING | VBR50 | 4 | ISA75X75X6 | A23 | 1 | 1547 |  | 10.51 | 10.51
11099 | 1619-CS-STR-504-FD-VBR50 |  | 1 OF 1 | VBR50 | 4 | HH-2700 TPA | 9/6/2025 | 7/8/2025 | 7/7/2025 | ISHIKA ENGINEERING | VBR50 | 4 | 12 MM PLATE | PL70 | 3 | 95 | 75 | 2.01 | 2.01
11100 | PIN-087-TPT-CM1-CS11-074-FAB-PR-023-VB12 |  | 1 OF 1 | PR-023-VB12 | 1 | EXTERNAL PIPE BRIDGE (SECTION Q-Q) | 26/7/2025 | 26/7/2025 | 1/8/2025 | SWASTIK ENTERPRISE | PR-023-VB12 | 1 | ISA150X150X10 | M53 | 2 | 2267 |  | 51.92 | 103.84 | 2.752
11101 | PIN-087-TPT-CM1-CS11-074-FAB-PR-023-VB12 |  | 1 OF 1 | PR-023-VB12 | 1 | EXTERNAL PIPE BRIDGE (SECTION Q-Q) | 26/7/2025 | 26/7/2025 | 1/8/2025 | SWASTIK ENTERPRISE | PR-023-VB12 | 1 | Plate-16MM | P64 | 2 | 170 |  | 2.14 | 4.28
11102 | 1619-CS-STR-504-FD-VBR38 |  | 1 OF 1 | VBR38 | 4 | HH-2700 TPA | 9/6/2025 | 7/8/2025 | 5/7/2025 | ISHIKA ENGINEERING | VBR38 | 4 | ISA75X75X6 | A24 | 2 | 3032 |  | 41.23 | 41.23 | 1.87
11103 | 1619-CS-STR-504-FD-VBR38 |  | 1 OF 1 | VBR38 | 4 | HH-2700 TPA | 9/6/2025 | 7/8/2025 | 5/7/2025 | ISHIKA ENGINEERING | VBR38 | 4 | 12 MM PLATE | PL70 | 5 | 95 | 75 | 3.36 | 3.36
11104 | 1619-CS-STR-504-FD-VBR43 |  | 1 OF 1 | VBR43 | 1 | HH-2700 TPA | 9/6/2025 | 7/8/2025 | 5/7/2025 | ISHIKA ENGINEERING | VBR43 | 1 | ISA150X150X10 | A18 | 1 | 6080 |  | 139.36 | 139.36 | 7.7
11105 | 1619-CS-STR-504-FD-VBR43 |  | 1 OF 1 | VBR43 | 1 | HH-2700 TPA | 9/6/2025 | 7/8/2025 | 5/7/2025 | ISHIKA ENGINEERING | VBR43 | 1 | ISA150X150X10 | A20 | 1 | 6080 |  | 139.36 | 139.36
11106 | 1619-CS-STR-504-FD-VBR43 |  | 1 OF 1 | VBR43 | 1 | HH-2700 TPA | 9/6/2025 | 7/8/2025 | 5/7/2025 | ISHIKA ENGINEERING | VBR43 | 1 | 12 MM PLATE | PL105 | 7 | 170 | 110 | 12.33 | 12.33
11107 | 1619-CS-STR-504-FD-VBR43 |  | 1 OF 1 | VBR43 | 1 | HH-2700 TPA | 9/6/2025 | 7/8/2025 | 5/7/2025 | ISHIKA ENGINEERING | VBR43 | 1 | 12 MM PLATE | PL278 | 1 | 350 | 332 | 10.55 | 10.55
11108 | 1619-CS-STR-504-FD-VBR46 |  | 1 OF 1 | VBR46 | 1 | HH-2700 TPA | 9/6/2025 | 7/8/2025 | 5/7/2025 | ISHIKA ENGINEERING | VBR46 | 1 | ISA150X150X10 | A18 | 1 | 6080 |  | 139.36 | 139.36 | 7.68
11109 | 1619-CS-STR-504-FD-VBR46 |  | 1 OF 1 | VBR46 | 1 | HH-2700 TPA | 9/6/2025 | 7/8/2025 | 5/7/2025 | ISHIKA ENGINEERING | VBR46 | 1 | ISA150X150X10 | A19 | 1 | 6080 |  | 139.36 | 139.36
11110 | 1619-CS-STR-504-FD-VBR46 |  | 1 OF 1 | VBR46 | 1 | HH-2700 TPA | 9/6/2025 | 7/8/2025 | 5/7/2025 | ISHIKA ENGINEERING | VBR46 | 1 | 12 MM PLATE | PL105 | 3 | 170 | 110 | 5.28 | 5.28
11111 | 1619-CS-STR-504-FD-VBR46 |  | 1 OF 1 | VBR46 | 1 | HH-2700 TPA | 9/6/2025 | 7/8/2025 | 5/7/2025 | ISHIKA ENGINEERING | VBR46 | 1 | 12 MM PLATE | PL106 | 5 | 170 | 75 | 6.01 | 6.01
11112 | 1619-CS-STR-504-FD-VBR46 |  | 1 OF 1 | VBR46 | 1 | HH-2700 TPA | 9/6/2025 | 7/8/2025 | 5/7/2025 | ISHIKA ENGINEERING | VBR46 | 1 | 12 MM PLATE | PL278 | 1 | 350 | 332 | 10.55 | 10.55
11113 | 1619-CS-STR-504-FD-13SB178 |  | 1 OF 1 | 13SB178 | 1 | HH-2700 TPA | 22/7/2025 | 7/8/2025 | 22/7/2025 | ISHIKA ENGINEERING | 13SB178 | 1 | ISMC200 | M482 | 1 | 3469 |  | 77.61 | 77.61 | 2.41
11114 | 1619-CS-STR-504-FD-13SB178 |  | 1 OF 1 | 13SB178 | 1 | HH-2700 TPA | 22/7/2025 | 7/8/2025 | 22/7/2025 | ISHIKA ENGINEERING | 13SB178 | 1 | 10 MM PLATE | PL140 | 1 | 185 | 175 | 1.73 | 1.73
11115 | 1619-CS-STR-504-FD-13SB178 |  | 1 OF 1 | 13SB178 | 1 | HH-2700 TPA | 22/7/2025 | 7/8/2025 | 22/7/2025 | ISHIKA ENGINEERING | 13SB178 | 1 | 10 MM PLATE | PL154 | 2 | 106 | 96 | 1.6 | 3.2
11116 | 1619-CS-STR-504-FD-13SB176 |  | 1 OF 1 | 13SB176 | 1 | HH-2700 TPA | 22/7/2025 | 7/8/2025 | 22/7/2025 | ISHIKA ENGINEERING | 13SB176 | 1 | ISMC200 | M395 | 1 | 3251 |  | 72.73 | 72.73 | 2.27
11117 | 1619-CS-STR-504-FD-13SB176 |  | 1 OF 1 | 13SB176 | 1 | HH-2700 TPA | 22/7/2025 | 7/8/2025 | 22/7/2025 | ISHIKA ENGINEERING | 13SB176 | 1 | 10 MM PLATE | PL140 | 2 | 185 | 175 | 3.46 | 6.92
11118 | 1619-CS-STR-504-FD-VBR37 |  | 1 OF 1 | VBR37 | 4 | HH-2700 TPA | 9/6/2025 | 7/8/2025 | 5/7/2025 | ISHIKA ENGINEERING | VBR37 | 4 | ISA75X75X6 | A28 | 1 | 1709 |  | 11.62 | 11.62 | 1.06
11119 | 1619-CS-STR-504-FD-VBR37 |  | 1 OF 1 | VBR37 | 4 | HH-2700 TPA | 9/6/2025 | 7/8/2025 | 5/7/2025 | ISHIKA ENGINEERING | VBR37 | 4 | ISA75X75X6 | A30 | 1 | 1709 |  | 11.62 | 11.62
11120 | 1619-CS-STR-504-FD-VBR37 |  | 1 OF 1 | VBR37 | 4 | HH-2700 TPA | 9/6/2025 | 7/8/2025 | 5/7/2025 | ISHIKA ENGINEERING | VBR37 | 4 | 12 MM PLATE | PL70 | 3 | 95 | 75 | 2.01 | 2.01
11121 | 1619-CS-STR-504-FD-VBR39 |  | 1 OF 1 | VBR39 | 12 | HH-2700 TPA | 9/6/2025 | 7/8/2025 | 5/7/2025 | ISHIKA ENGINEERING | VBR39 | 12 | ISA75X75X6 | A31 | 2 | 2024 |  | 27.52 | 27.52 | 1.24
11122 | 1619-CS-STR-504-FD-VBR39 |  | 1 OF 1 | VBR39 | 12 | HH-2700 TPA | 9/6/2025 | 7/8/2025 | 5/7/2025 | ISHIKA ENGINEERING | VBR39 | 12 | 12 MM PLATE | PL70 | 3 | 95 | 75 | 2.01 | 2.01
11123 | 1619-CS-STR-504-FD-13SB177 |  | 1 OF 1 | 13SB177 | 1 | HH-2700 TPA | 22/7/2025 | 7/8/2025 | 22/7/2025 | ISHIKA ENGINEERING | 13SB177 | 1 | ISMC200 | M526 | 1 | 3469 |  | 77.61 | 77.61 | 2.33
11124 | 1619-CS-STR-504-FD-13SB177 |  | 1 OF 1 | 13SB177 | 1 | HH-2700 TPA | 22/7/2025 | 7/8/2025 | 22/7/2025 | ISHIKA ENGINEERING | 13SB177 | 1 | 10 MM PLATE | PL154 | 1 | 106 | 96 | 0.8 | 0.8
11125 | 1619-CS-STR-504-FD-VBR76 |  | 1 OF 1 | VBR76 | 3 | HH-2700 TPA | 9/6/2025 | 7/8/2025 | 5/7/2025 | ISHIKA ENGINEERING | VBR76 | 3 | ISA110X110X10 | A25 | 1 | 4549 |  | 75.34 | 75.34 | 4.25
11126 | 1619-CS-STR-504-FD-VBR76 |  | 1 OF 1 | VBR76 | 3 | HH-2700 TPA | 9/6/2025 | 7/8/2025 | 5/7/2025 | ISHIKA ENGINEERING | VBR76 | 3 | ISA110X110X10 | A54 | 1 | 4549 |  | 75.34 | 75.34
11127 | 1619-CS-STR-504-FD-VBR76 |  | 1 OF 1 | VBR76 | 3 | HH-2700 TPA | 9/6/2025 | 7/8/2025 | 5/7/2025 | ISHIKA ENGINEERING | VBR76 | 3 | 12 MM PLATE | PL98 | 1 | 290 | 276 | 7.21 | 7.21
11128 | 1619-CS-STR-504-FD-VBR76 |  | 1 OF 1 | VBR76 | 3 | HH-2700 TPA | 9/6/2025 | 7/8/2025 | 5/7/2025 | ISHIKA ENGINEERING | VBR76 | 3 | 12 MM PLATE | PL107 | 7 | 130 | 75 | 6.43 | 6.43
11129 | 1619-CS-STR-504-FD-13SB225 |  | 1 OF 1 | 13SB225 | 2 | HH-2700 TPA | 22/7/2025 | 7/8/2025 | 22/7/2025 | ISHIKA ENGINEERING | 13SB225 | 2 | ISMC200 | M487 | 1 | 1804 |  | 40.36 | 40.36 | 1.22
11130 | 1619-CS-STR-504-FD-13SB225 |  | 1 OF 1 | 13SB225 | 2 | HH-2700 TPA | 22/7/2025 | 7/8/2025 | 22/7/2025 | ISHIKA ENGINEERING | 13SB225 | 2 | 10 MM PLATE | PL154 | 1 | 106 | 96 | 0.8 | 0.8
11131 | 1619-CS-STR-504-FD-VBR47 |  | 1 OF 1 | VBR47 | 4 | HH-2700 TPA | 9/6/2025 | 7/8/2025 | 5/7/2025 | ISHIKA ENGINEERING | VBR47 | 4 | ISA110X110X10 | A25 | 1 | 4549 |  | 75.34 | 75.34 | 4.25
11132 | 1619-CS-STR-504-FD-VBR47 |  | 1 OF 1 | VBR47 | 4 | HH-2700 TPA | 9/6/2025 | 7/8/2025 | 5/7/2025 | ISHIKA ENGINEERING | VBR47 | 4 | ISA110X110X10 | A54 | 1 | 4549 |  | 75.34 | 75.34
11133 | 1619-CS-STR-504-FD-VBR47 |  | 1 OF 1 | VBR47 | 4 | HH-2700 TPA | 9/6/2025 | 7/8/2025 | 5/7/2025 | ISHIKA ENGINEERING | VBR47 | 4 | 12 MM PLATE | PL98 | 1 | 290 | 276 | 7.21 | 7.21
11134 | 1619-CS-STR-504-FD-VBR47 |  | 1 OF 1 | VBR47 | 4 | HH-2700 TPA | 9/6/2025 | 7/8/2025 | 5/7/2025 | ISHIKA ENGINEERING | VBR47 | 4 | 12 MM PLATE | PL107 | 7 | 130 | 75 | 6.43 | 6.43
11135 | 1619-CS-STR-504-FD-13SB233 |  | 1 OF 1 | 13SB233 | 1 | HH-2700 TPA | 22/7/2025 | 7/8/2025 | 22/7/2025 | ISHIKA ENGINEERING | 13SB233 | 1 | UB 610X229X125.1 | M474 | 1 | 7326 |  | 916.06 | 916.06 | 20.19
11136 | 1619-CS-STR-504-FD-13SB233 |  | 1 OF 1 | 13SB233 | 1 | HH-2700 TPA | 22/7/2025 | 7/8/2025 | 22/7/2025 | ISHIKA ENGINEERING | 13SB233 | 1 | 10 MM PLATE | PL206 | 5 | 267 | 235 | 17.81 | 89.05
11137 | 1619-CS-STR-504-FD-13SB233 |  | 1 OF 1 | 13SB233 | 1 | HH-2700 TPA | 22/7/2025 | 7/8/2025 | 22/7/2025 | ISHIKA ENGINEERING | 13SB233 | 1 | 10 MM PLATE | PL312 | 1 | 281 | 235 | 3.79 | 3.79
11138 | 1619-CS-STR-504-FD-13SB233 |  | 1 OF 1 | 13SB233 | 1 | HH-2700 TPA | 22/7/2025 | 7/8/2025 | 22/7/2025 | ISHIKA ENGINEERING | 13SB233 | 1 | 25 MM PLATE | PL371 | 1 | 1500 | 550 | 161.91 | 161.91
11139 | 1619-CS-STR-504-FD-13SB233 |  | 1 OF 1 | 13SB233 | 1 | HH-2700 TPA | 22/7/2025 | 7/8/2025 | 22/7/2025 | ISHIKA ENGINEERING | 13SB233 | 1 | 16 MM PLATE | PL402 | 10 | 593 | 269 | 142.39 | 1423.9
11140 | 1619-CS-STR-504-FD-13SB179 |  | 1 OF 1 | 13SB179 | 4 | HH-2700 TPA | 22/7/2025 | 7/8/2025 | 22/7/2025 | ISHIKA ENGINEERING | 13SB179 | 4 | ISMC200 | M489 | 1 | 4004 |  | 89.58 | 89.58 | 2.74
11141 | 1619-CS-STR-504-FD-13SB179 |  | 1 OF 1 | 13SB179 | 4 | HH-2700 TPA | 22/7/2025 | 7/8/2025 | 22/7/2025 | ISHIKA ENGINEERING | 13SB179 | 4 | 10 MM PLATE | PL140 | 1 | 185 | 175 | 1.73 | 1.73
11142 | 1619-CS-STR-504-FD-13SB179 |  | 1 OF 1 | 13SB179 | 4 | HH-2700 TPA | 22/7/2025 | 7/8/2025 | 22/7/2025 | ISHIKA ENGINEERING | 13SB179 | 4 | 10 MM PLATE | PL154 | 1 | 106 | 96 | 0.8 | 0.8
11143 | 1619-CS-STR-504-FD-VBR49 |  | 1 OF 1 | VBR49 | 4 | HH-2700 TPA | 9/6/2025 | 7/8/2025 | 5/7/2025 | ISHIKA ENGINEERING | VBR49 | 4 | ISA75X75X6 | A28 | 1 | 1709 |  | 11.62 | 11.62 | 1.06
11144 | 1619-CS-STR-504-FD-VBR49 |  | 1 OF 1 | VBR49 | 4 | HH-2700 TPA | 9/6/2025 | 7/8/2025 | 5/7/2025 | ISHIKA ENGINEERING | VBR49 | 4 | ISA75X75X6 | A29 | 1 | 1709 |  | 11.62 | 11.62
11145 | 1619-CS-STR-504-FD-VBR49 |  | 1 OF 1 | VBR49 | 4 | HH-2700 TPA | 9/6/2025 | 7/8/2025 | 5/7/2025 | ISHIKA ENGINEERING | VBR49 | 4 | 12 MM PLATE | PL70 | 3 | 95 | 75 | 2.01 | 2.01
11146 | 1619-CS-STR-504-FD-13SB175 |  | 1 OF 1 | 13SB175 | 3 | HH-2700 TPA | 22/7/2025 | 7/8/2025 | 22/7/2025 | ISHIKA ENGINEERING | 13SB175 | 3 | ISMC200 | M488 | 1 | 3004 |  | 67.21 | 67.21 | 2.07
11147 | 1619-CS-STR-504-FD-13SB175 |  | 1 OF 1 | 13SB175 | 3 | HH-2700 TPA | 22/7/2025 | 7/8/2025 | 22/7/2025 | ISHIKA ENGINEERING | 13SB175 | 3 | 10 MM PLATE | PL140 | 1 | 185 | 175 | 1.73 | 1.73
11148 | 1619-CS-STR-504-FD-13SB175 |  | 1 OF 1 | 13SB175 | 3 | HH-2700 TPA | 22/7/2025 | 7/8/2025 | 22/7/2025 | ISHIKA ENGINEERING | 13SB175 | 3 | 10 MM PLATE | PL154 | 1 | 106 | 96 | 0.8 | 0.8
11149 | 1619-CS-STR-504-FD-VBR89 |  | 1 OF 1 | VBR89 | 2 | HH-2700 TPA | 9/6/2025 | 6/8/2025 | 5/7/2025 | ISHIKA ENGINEERING | VBR89 | 2 | ISA75X75X6 | A93 | 2 | 2959 |  | 40.23 | 40.23 | 1.83
11150 | 1619-CS-STR-504-FD-VBR89 |  | 1 OF 1 | VBR89 | 2 | HH-2700 TPA | 9/6/2025 | 6/8/2025 | 5/7/2025 | ISHIKA ENGINEERING | VBR89 | 2 | 12 MM PLATE | PL70 | 5 | 95 | 75 | 3.36 | 3.36
11151 | 1619-CS-STR-504-FD-VBR96 |  | 1 OF 1 | VBR96 | 2 | HH-2700 TPA | 9/6/2025 | 6/8/2025 | 5/7/2025 | ISHIKA ENGINEERING | VBR96 | 2 | ISA110X110X10 | A91 | 2 | 6428 |  | 212.93 | 212.93 | 5.93
11152 | 1619-CS-STR-504-FD-VBR96 |  | 1 OF 1 | VBR96 | 2 | HH-2700 TPA | 9/6/2025 | 6/8/2025 | 5/7/2025 | ISHIKA ENGINEERING | VBR96 | 2 | 12 MM PLATE | PL72 | 6 | 130 | 110 | 8.08 | 8.08
11153 | 1619-CS-STR-504-FD-VBR96 |  | 1 OF 1 | VBR96 | 2 | HH-2700 TPA | 9/6/2025 | 6/8/2025 | 5/7/2025 | ISHIKA ENGINEERING | VBR96 | 2 | 12 MM PLATE | PL115 | 1 | 310 | 292 | 8.15 | 8.15
11154 | 1619-CS-STR-504-FD-VBR84 |  | 1 OF 1 | VBR84 | 6 | HH-2700 TPA | 9/6/2025 | 6/8/2025 | 5/7/2025 | ISHIKA ENGINEERING | VBR84 | 6 | ISA75X75X6 | A68 | 2 | 1722 |  | 23.42 | 23.42 | 1.06
11155 | 1619-CS-STR-504-FD-VBR84 |  | 1 OF 1 | VBR84 | 6 | HH-2700 TPA | 9/6/2025 | 6/8/2025 | 5/7/2025 | ISHIKA ENGINEERING | VBR84 | 6 | 12 MM PLATE | PL70 | 3 | 95 | 75 | 2.01 | 2.01
11156 | 1619-CS-STR-504-FD-VBR87 |  | 1 OF 1 | VBR87 | 2 | HH-2700 TPA | 9/6/2025 | 6/8/2025 | 5/7/2025 | ISHIKA ENGINEERING | VBR87 | 2 | ISA75X75X6 | A85 | 2 | 3742 |  | 50.87 | 50.87 | 2.3
11157 | 1619-CS-STR-504-FD-VBR87 |  | 1 OF 1 | VBR87 | 2 | HH-2700 TPA | 9/6/2025 | 6/8/2025 | 5/7/2025 | ISHIKA ENGINEERING | VBR87 | 2 | 12 MM PLATE | PL70 | 6 | 95 | 75 | 4.03 | 4.03
11158 | 1619-CS-STR-504-FD-13SB245 |  | 1 OF 1 | 13SB245 | 3 | HH-2700 TPA | 22/7/2025 | 7/8/2025 | 22/7/2025 | ISHIKA ENGINEERING | 13SB245 | 3 | UB 406X178X74 | M637 | 1 | 929 |  | 68.93 | 68.93 | 2.36
11159 | 1619-CS-STR-504-FD-13SB245 |  | 1 OF 1 | 13SB245 | 3 | HH-2700 TPA | 22/7/2025 | 7/8/2025 | 22/7/2025 | ISHIKA ENGINEERING | 13SB245 | 3 | 12 MM PLATE | PL10 | 2 | 300 | 170 | 6.74 | 13.48
11160 | 1619-CS-STR-504-FD-13SB245 |  | 1 OF 1 | 13SB245 | 3 | HH-2700 TPA | 22/7/2025 | 7/8/2025 | 22/7/2025 | ISHIKA ENGINEERING | 13SB245 | 3 | 16 MM PLATE | PL110 | 1 | 763 | 300 | 28.75 | 28.75
11161 | 1619-CS-STR-504-FD-13SB245 |  | 1 OF 1 | 13SB245 | 3 | HH-2700 TPA | 22/7/2025 | 7/8/2025 | 22/7/2025 | ISHIKA ENGINEERING | 13SB245 | 3 | 12 MM PLATE | PL200 | 2 | 381 | 225 | 10.77 | 21.54
11162 | 1619-CS-STR-504-FD-13SB245 |  | 1 OF 1 | 13SB245 | 3 | HH-2700 TPA | 22/7/2025 | 7/8/2025 | 22/7/2025 | ISHIKA ENGINEERING | 13SB245 | 3 | 12 MM PLATE | PL333 | 1 | 169 | 161 | 1.97 | 1.97
11163 | 1619-CS-STR-504-FD-VBR98 |  | 1 OF 1 | VBR98 | 1 | HH-2700 TPA | 9/6/2025 | 6/8/2025 | 5/7/2025 | ISHIKA ENGINEERING | VBR98 | 1 | ISA110X110X10 | A66 | 2 | 7711 |  | 255.44 | 255.44 | 7.11
11164 | 1619-CS-STR-504-FD-VBR98 |  | 1 OF 1 | VBR98 | 1 | HH-2700 TPA | 9/6/2025 | 6/8/2025 | 5/7/2025 | ISHIKA ENGINEERING | VBR98 | 1 | 12 MM PLATE | PL72 | 8 | 130 | 110 | 10.78 | 10.78
11165 | 1619-CS-STR-504-FD-VBR98 |  | 1 OF 1 | VBR98 | 1 | HH-2700 TPA | 9/6/2025 | 6/8/2025 | 5/7/2025 | ISHIKA ENGINEERING | VBR98 | 1 | 12 MM PLATE | PL77 | 1 | 328 | 292 | 8.63 | 8.63
11166 | 1619-CS-STR-504-FD-13MB64 |  | 1 OF 1 | 13MB64 | 1 | HH-2700 TPA | 22/7/2025 | 7/8/2025 | 22/7/2025 | ISHIKA ENGINEERING | 13MB64 | 1 | UB 610X229X125.1 | M326 | 1 | 7641 |  | 955.45 | 955.45 | 19.26
11167 | 1619-CS-STR-504-FD-13MB64 |  | 1 OF 1 | 13MB64 | 1 | HH-2700 TPA | 22/7/2025 | 7/8/2025 | 22/7/2025 | ISHIKA ENGINEERING | 13MB64 | 1 | 12 MM PLATE | PL10 | 4 | 300 | 170 | 13.49 | 53.96
11168 | 1619-CS-STR-504-FD-13MB64 |  | 1 OF 1 | 13MB64 | 1 | HH-2700 TPA | 22/7/2025 | 7/8/2025 | 22/7/2025 | ISHIKA ENGINEERING | 13MB64 | 1 | 20 MM PLATE | PL12 | 2 | 972 | 300 | 91.56 | 183.12
11169 | 1619-CS-STR-504-FD-13MB64 |  | 1 OF 1 | 13MB64 | 1 | HH-2700 TPA | 22/7/2025 | 7/8/2025 | 22/7/2025 | ISHIKA ENGINEERING | 13MB64 | 1 | 12 MM PLATE | PL170 | 2 | 573 | 249 | 16.39 | 32.78
11170 | 1619-CS-STR-504-FD-13MB64 |  | 1 OF 1 | 13MB64 | 1 | HH-2700 TPA | 22/7/2025 | 7/8/2025 | 22/7/2025 | ISHIKA ENGINEERING | 13MB64 | 1 | 12 MM PLATE | PL176 | 2 | 573 | 283 | 19.99 | 39.98
11171 | 1619-CS-STR-504-FD-13MB64 |  | 1 OF 1 | 13MB64 | 1 | HH-2700 TPA | 22/7/2025 | 7/8/2025 | 22/7/2025 | ISHIKA ENGINEERING | 13MB64 | 1 | 20 MM PLATE | PL182 | 1 | 573 | 302 | 23.04 | 23.04
11172 | 1619-CS-STR-504-FD-13MB64 |  | 1 OF 1 | 13MB64 | 1 | HH-2700 TPA | 22/7/2025 | 7/8/2025 | 22/7/2025 | ISHIKA ENGINEERING | 13MB64 | 1 | 20 MM PLATE | PL184 | 1 | 573 | 312 | 23.7 | 23.7
11173 | 1619-CS-STR-504-FD-13MB64 |  | 1 OF 1 | 13MB64 | 1 | HH-2700 TPA | 22/7/2025 | 7/8/2025 | 22/7/2025 | ISHIKA ENGINEERING | 13MB64 | 1 | 10 MM PLATE | PL186 | 1 | 235 | 215 | 2.79 | 2.79
11174 | 1619-CS-STR-504-FD-13MB64 |  | 1 OF 1 | 13MB64 | 1 | HH-2700 TPA | 22/7/2025 | 7/8/2025 | 22/7/2025 | ISHIKA ENGINEERING | 13MB64 | 1 | 10 MM PLATE | PL313 | 1 | 269 | 235 | 3.69 | 3.69
11175 | 1619-CS-STR-504-FD-21MR4 |  | 1 OF 1 | 21MR4 | 1 | HH-2700 TPA | 7/7/2025 | 3/8/2025 | 7/7/2025 | DEVNANDAN ENGINEERING INFRA | 21MR4 | 1 | 20 MM PLATE | M747 | 1 | 668 | 300 | 31.46 | 31.46 | 6.1
11176 | 1619-CS-STR-504-FD-21MR4 |  | 1 OF 1 | 21MR4 | 1 | HH-2700 TPA | 7/7/2025 | 3/8/2025 | 7/7/2025 | DEVNANDAN ENGINEERING INFRA | 21MR4 | 1 | UB 406X178X74 | M802 | 1 | 3747 |  | 277.99 | 277.99
11177 | 1619-CS-STR-504-FD-21MR5 |  | 1 OF 1 | 21MR5 | 2 | HH-2700 TPA | 7/7/2025 | 3/8/2025 | 7/7/2025 | DEVNANDAN ENGINEERING INFRA | 21MR5 | 2 | UB 406X178X74 | M801 | 1 | 3747 |  | 277.99 | 277.99 | 6.1
11178 | 1619-CS-STR-504-FD-21MR5 |  | 1 OF 1 | 21MR5 | 2 | HH-2700 TPA | 7/7/2025 | 3/8/2025 | 7/7/2025 | DEVNANDAN ENGINEERING INFRA | 21MR5 | 2 | 20 MM PLATE | M803 | 1 | 668 | 300 | 31.46 | 31.46
11179 | 1619-CS-STR-504-FD-13MB72 |  | 1 OF 1 | 13MB72 | 2 | HH-2700 TPA | 22/7/2025 | 7/8/2025 | 22/7/2025 | ISHIKA ENGINEERING | 13MB72 | 2 | UB 610X229X125.1 | M326 | 1 | 7641 |  | 955.45 | 955.45 | 19.04
11180 | 1619-CS-STR-504-FD-13MB72 |  | 1 OF 1 | 13MB72 | 2 | HH-2700 TPA | 22/7/2025 | 7/8/2025 | 22/7/2025 | ISHIKA ENGINEERING | 13MB72 | 2 | 12 MM PLATE | PL10 | 4 | 300 | 170 | 13.49 | 53.96
11181 | 1619-CS-STR-504-FD-13MB72 |  | 1 OF 1 | 13MB72 | 2 | HH-2700 TPA | 22/7/2025 | 7/8/2025 | 22/7/2025 | ISHIKA ENGINEERING | 13MB72 | 2 | 20 MM PLATE | PL12 | 2 | 972 | 300 | 91.56 | 183.12
11182 | 1619-CS-STR-504-FD-13MB72 |  | 1 OF 1 | 13MB72 | 2 | HH-2700 TPA | 22/7/2025 | 7/8/2025 | 22/7/2025 | ISHIKA ENGINEERING | 13MB72 | 2 | 12 MM PLATE | PL170 | 1 | 573 | 249 | 8.2 | 8.2
11183 | 1619-CS-STR-504-FD-13MB72 |  | 1 OF 1 | 13MB72 | 2 | HH-2700 TPA | 22/7/2025 | 7/8/2025 | 22/7/2025 | ISHIKA ENGINEERING | 13MB72 | 2 | 12 MM PLATE | PL176 | 2 | 573 | 283 | 19.99 | 39.98
11184 | 1619-CS-STR-504-FD-13MB72 |  | 1 OF 1 | 13MB72 | 2 | HH-2700 TPA | 22/7/2025 | 7/8/2025 | 22/7/2025 | ISHIKA ENGINEERING | 13MB72 | 2 | 20 MM PLATE | PL182 | 2 | 573 | 302 | 46.08 | 92.16
11185 | 1619-CS-STR-504-FD-13MB72 |  | 1 OF 1 | 13MB72 | 2 | HH-2700 TPA | 22/7/2025 | 7/8/2025 | 22/7/2025 | ISHIKA ENGINEERING | 13MB72 | 2 | 10 MM PLATE | PL191 | 1 | 235 | 215 | 2.79 | 2.79
11186 | 1619-CS-STR-504-FD-13MB72 |  | 1 OF 1 | 13MB72 | 2 | HH-2700 TPA | 22/7/2025 | 7/8/2025 | 22/7/2025 | ISHIKA ENGINEERING | 13MB72 | 2 | 10 MM PLATE | PL205 | 1 | 235 | 215 | 2.79 | 2.79
11187 | 1619-CS-STR-504-FD-13MB73 |  | 1 OF 1 | 13MB73 | 1 | HH-2700 TPA | 22/7/2025 | 7/8/2025 | 22/7/2025 | ISHIKA ENGINEERING | 13MB73 | 1 | UB 610X229X125.1 | M593 | 1 | 7448 |  | 931.39 | 931.39 | 19.04
11188 | 1619-CS-STR-504-FD-13MB73 |  | 1 OF 1 | 13MB73 | 1 | HH-2700 TPA | 22/7/2025 | 7/8/2025 | 22/7/2025 | ISHIKA ENGINEERING | 13MB73 | 1 | 20 MM PLATE | PL23 | 2 | 650 | 230 | 46.94 | 93.88
11189 | 1619-CS-STR-504-FD-13MB73 |  | 1 OF 1 | 13MB73 | 1 | HH-2700 TPA | 22/7/2025 | 7/8/2025 | 22/7/2025 | ISHIKA ENGINEERING | 13MB73 | 1 | 12 MM PLATE | PL62 | 2 | 242 | 163 | 4.96 | 9.92
11190 | 1619-CS-STR-504-FD-13MB73 |  | 1 OF 1 | 13MB73 | 1 | HH-2700 TPA | 22/7/2025 | 7/8/2025 | 22/7/2025 | ISHIKA ENGINEERING | 13MB73 | 1 | 12 MM PLATE | PL94 | 2 | 588 | 339 | 21.51 | 43.02
11191 | 1619-CS-STR-504-FD-13MB73 |  | 1 OF 1 | 13MB73 | 1 | HH-2700 TPA | 22/7/2025 | 7/8/2025 | 22/7/2025 | ISHIKA ENGINEERING | 13MB73 | 1 | 12 MM PLATE | PL176 | 2 | 573 | 283 | 19.99 | 39.98
11192 | 1619-CS-STR-504-FD-13MB73 |  | 1 OF 1 | 13MB73 | 1 | HH-2700 TPA | 22/7/2025 | 7/8/2025 | 22/7/2025 | ISHIKA ENGINEERING | 13MB73 | 1 | 20 MM PLATE | PL182 | 1 | 573 | 302 | 23.04 | 23.04
11193 | 1619-CS-STR-504-FD-13MB73 |  | 1 OF 1 | 13MB73 | 1 | HH-2700 TPA | 22/7/2025 | 7/8/2025 | 22/7/2025 | ISHIKA ENGINEERING | 13MB73 | 1 | 10 MM PLATE | PL186 | 5 | 235 | 215 | 13.94 | 69.7
11194 | 1619-CS-STR-504-FD-13MB73 |  | 1 OF 1 | 13MB73 | 1 | HH-2700 TPA | 22/7/2025 | 7/8/2025 | 22/7/2025 | ISHIKA ENGINEERING | 13MB73 | 1 | 10 MM PLATE | PL314 | 1 | 267 | 235 | 3.56 | 3.56
11195 | 1619-CS-STR-504-FD-VBR139 |  | 1 OF 1 | VBR139 | 1 | HH-2700 TPA | 9/6/2025 | 6/8/2025 | 5/7/2025 | ISHIKA ENGINEERING | VBR139 | 1 | ISA110X110X10 | A66 | 2 | 7711 |  | 255.44 | 255.44 | 7.11
11196 | 1619-CS-STR-504-FD-VBR139 |  | 1 OF 1 | VBR139 | 1 | HH-2700 TPA | 9/6/2025 | 6/8/2025 | 5/7/2025 | ISHIKA ENGINEERING | VBR139 | 1 | 12 MM PLATE | PL72 | 8 | 130 | 110 | 10.78 | 10.78
11197 | 1619-CS-STR-504-FD-VBR139 |  | 1 OF 1 | VBR139 | 1 | HH-2700 TPA | 9/6/2025 | 6/8/2025 | 5/7/2025 | ISHIKA ENGINEERING | VBR139 | 1 | 12 MM PLATE | PL77 | 1 | 328 | 292 | 8.63 | 8.63
11198 | 1619-CS-STR-504-FD-VBR140 |  | 1 OF 1 | VBR140 | 1 | HH-2700 TPA | 9/6/2025 | 6/8/2025 | 5/7/2025 | ISHIKA ENGINEERING | VBR140 | 1 | ISA75X75X6 | A68 | 1 | 1722 |  | 11.71 | 11.71 | 1.06
11199 | 1619-CS-STR-504-FD-VBR140 |  | 1 OF 1 | VBR140 | 1 | HH-2700 TPA | 9/6/2025 | 6/8/2025 | 5/7/2025 | ISHIKA ENGINEERING | VBR140 | 1 | ISA75X75X6 | A107 | 1 | 1722 |  | 11.71 | 11.71
11200 | 1619-CS-STR-504-FD-VBR140 |  | 1 OF 1 | VBR140 | 1 | HH-2700 TPA | 9/6/2025 | 6/8/2025 | 5/7/2025 | ISHIKA ENGINEERING | VBR140 | 1 | 12 MM PLATE | PL70 | 3 | 95 | 75 | 2.01 | 2.01
11201 | 1619-CS-STR-504-FD-VBR36 |  | 1 OF 1 | VBR36 | 8 | HH-2700 TPA | 9/6/2025 | 6/8/2025 | 5/7/2025 | ISHIKA ENGINEERING | VBR36 | 8 | ISA75X75X6 | A35 | 1 | 1669 |  | 11.35 | 11.35 | 1.03
11202 | 1619-CS-STR-504-FD-VBR36 |  | 1 OF 1 | VBR36 | 8 | HH-2700 TPA | 9/6/2025 | 6/8/2025 | 5/7/2025 | ISHIKA ENGINEERING | VBR36 | 8 | ISA75X75X6 | A36 | 1 | 1669 |  | 11.35 | 11.35
11203 | 1619-CS-STR-504-FD-VBR36 |  | 1 OF 1 | VBR36 | 8 | HH-2700 TPA | 9/6/2025 | 6/8/2025 | 5/7/2025 | ISHIKA ENGINEERING | VBR36 | 8 | 12 MM PLATE | PL70 | 3 | 95 | 75 | 2.01 | 2.01
11204 | 1619-CS-STR-504-FD-VBR40 |  | 1 OF 1 | VBR40 | 12 | HH-2700 TPA | 9/6/2025 | 6/8/2025 | 5/7/2025 | ISHIKA ENGINEERING | VBR40 | 12 | ISA75X75X6 | A37 | 2 | 1058 |  | 14.38 | 14.38 | 0.66
11205 | 1619-CS-STR-504-FD-VBR40 |  | 1 OF 1 | VBR40 | 12 | HH-2700 TPA | 9/6/2025 | 6/8/2025 | 5/7/2025 | ISHIKA ENGINEERING | VBR40 | 12 | 12 MM PLATE | PL70 | 2 | 95 | 75 | 1.34 | 1.34
11206 | 1619-CS-STR-504-FD-VBR41 |  | 1 OF 1 | VBR41 | 4 | HH-2700 TPA | 9/6/2025 | 6/8/2025 | 5/7/2025 | ISHIKA ENGINEERING | VBR41 | 4 | ISA110X110X10 | A32 | 1 | 3270 |  | 54.16 | 54.16 | 3.11
11207 | 1619-CS-STR-504-FD-VBR41 |  | 1 OF 1 | VBR41 | 4 | HH-2700 TPA | 9/6/2025 | 6/8/2025 | 5/7/2025 | ISHIKA ENGINEERING | VBR41 | 4 | ISA110X110X10 | A34 | 1 | 3270 |  | 54.16 | 54.16
11208 | 1619-CS-STR-504-FD-VBR41 |  | 1 OF 1 | VBR41 | 4 | HH-2700 TPA | 9/6/2025 | 6/8/2025 | 5/7/2025 | ISHIKA ENGINEERING | VBR41 | 4 | 12 MM PLATE | PL95 | 1 | 351 | 340 | 8.41 | 8.41
11209 | 1619-CS-STR-504-FD-VBR41 |  | 1 OF 1 | VBR41 | 4 | HH-2700 TPA | 9/6/2025 | 6/8/2025 | 5/7/2025 | ISHIKA ENGINEERING | VBR41 | 4 | 12 MM PLATE | PL107 | 4 | 130 | 75 | 3.67 | 3.67
11210 | 1619-CS-STR-504-FD-VBR48 |  | 1 OF 1 | VBR48 | 4 | HH-2700 TPA | 9/6/2025 | 6/8/2025 | 5/7/2025 | ISHIKA ENGINEERING | VBR48 | 4 | ISA110X110X10 | A32 | 1 | 3270 |  | 54.16 | 54.16 | 3.11
11211 | 1619-CS-STR-504-FD-VBR48 |  | 1 OF 1 | VBR48 | 4 | HH-2700 TPA | 9/6/2025 | 6/8/2025 | 5/7/2025 | ISHIKA ENGINEERING | VBR48 | 4 | ISA110X110X10 | A34 | 1 | 3270 |  | 54.16 | 54.16
11212 | 1619-CS-STR-504-FD-VBR48 |  | 1 OF 1 | VBR48 | 4 | HH-2700 TPA | 9/6/2025 | 6/8/2025 | 5/7/2025 | ISHIKA ENGINEERING | VBR48 | 4 | 12 MM PLATE | PL95 | 1 | 351 | 340 | 8.41 | 8.41
11213 | 1619-CS-STR-504-FD-VBR48 |  | 1 OF 1 | VBR48 | 4 | HH-2700 TPA | 9/6/2025 | 6/8/2025 | 5/7/2025 | ISHIKA ENGINEERING | VBR48 | 4 | 12 MM PLATE | PL107 | 4 | 130 | 75 | 3.67 | 3.67
11214 | 1619-CS-STR-504-FD-VBR44 |  | 1 OF 1 | VBR44 | 4 | HH-2700 TPA | 9/6/2025 | 6/8/2025 | 5/7/2025 | ISHIKA ENGINEERING | VBR44 | 4 | ISA110X110X10 | A38 | 1 | 7637 |  | 126.5 | 126.5 | 7.09
11215 | 1619-CS-STR-504-FD-VBR44 |  | 1 OF 1 | VBR44 | 4 | HH-2700 TPA | 9/6/2025 | 6/8/2025 | 5/7/2025 | ISHIKA ENGINEERING | VBR44 | 4 | ISA110X110X10 | A49 | 1 | 7637 |  | 126.5 | 126.5
11216 | 1619-CS-STR-504-FD-VBR44 |  | 1 OF 1 | VBR44 | 4 | HH-2700 TPA | 9/6/2025 | 6/8/2025 | 5/7/2025 | ISHIKA ENGINEERING | VBR44 | 4 | 12 MM PLATE | PL67 | 1 | 335 | 292 | 8.81 | 8.81
11217 | 1619-CS-STR-504-FD-VBR44 |  | 1 OF 1 | VBR44 | 4 | HH-2700 TPA | 9/6/2025 | 6/8/2025 | 5/7/2025 | ISHIKA ENGINEERING | VBR44 | 4 | 12 MM PLATE | PL72 | 9 | 130 | 110 | 12.12 | 12.12
11218 | 1619-CS-STR-504-FD-VBR45 |  | 1 OF 1 | VBR45 | 4 | HH-2700 TPA | 9/6/2025 | 6/8/2025 | 5/7/2025 | ISHIKA ENGINEERING | VBR45 | 4 | ISA110X110X10 | A38 | 1 | 7637 |  | 126.5 | 126.5 | 7.09
11219 | 1619-CS-STR-504-FD-VBR45 |  | 1 OF 1 | VBR45 | 4 | HH-2700 TPA | 9/6/2025 | 6/8/2025 | 5/7/2025 | ISHIKA ENGINEERING | VBR45 | 4 | ISA110X110X10 | A49 | 1 | 7637 |  | 126.5 | 126.5
11220 | 1619-CS-STR-504-FD-VBR45 |  | 1 OF 1 | VBR45 | 4 | HH-2700 TPA | 9/6/2025 | 6/8/2025 | 5/7/2025 | ISHIKA ENGINEERING | VBR45 | 4 | 12 MM PLATE | PL67 | 1 | 335 | 292 | 8.81 | 8.81
11221 | 1619-CS-STR-504-FD-VBR45 |  | 1 OF 1 | VBR45 | 4 | HH-2700 TPA | 9/6/2025 | 6/8/2025 | 5/7/2025 | ISHIKA ENGINEERING | VBR45 | 4 | 12 MM PLATE | PL72 | 9 | 130 | 110 | 12.12 | 12.12
11222 | PIN-087-TPT-CM1-CS11-074-FAB-PR-023-VB13 |  | 1 OF 1 | PR-023-VB13 | 2 | EXTERNAL PIPE BRIDGE (SECTION Q-Q) | 26/7/2025 | 26/7/2025 | 1/8/2025 | SWASTIK ENTERPRISE | PR-023-VB13 | 2 | ISA150X150X10 | M55 | 1 | 2540 |  | 58.21 | 58.21 | 3.072
11223 | PIN-087-TPT-CM1-CS11-074-FAB-PR-023-VB13 |  | 1 OF 1 | PR-023-VB13 | 2 | EXTERNAL PIPE BRIDGE (SECTION Q-Q) | 26/7/2025 | 26/7/2025 | 1/8/2025 | SWASTIK ENTERPRISE | PR-023-VB13 | 2 | ISA150X150X10 | M56 | 1 | 2539 |  | 58.15 | 58.15
11224 | PIN-087-TPT-CM1-CS11-074-FAB-PR-023-VB13 |  | 1 OF 1 | PR-023-VB13 | 2 | EXTERNAL PIPE BRIDGE (SECTION Q-Q) | 26/7/2025 | 26/7/2025 | 1/8/2025 | SWASTIK ENTERPRISE | PR-023-VB13 | 2 | Plate-16MM | P64 | 2 | 170 |  | 2.14 | 4.28
11225 | PIN-087-TPT-CM1-CS11-074-FAB-PR-023-VB14 |  | 1 OF 1 | PR-023-VB14 | 2 | EXTERNAL PIPE BRIDGE (SECTION Q-Q) | 26/7/2025 | 26/7/2025 | 1/8/2025 | SWASTIK ENTERPRISE | PR-023-VB14 | 2 | ISA150X150X10 | M43 | 1 | 2550 |  | 58.38 | 58.38 | 3.083
11226 | PIN-087-TPT-CM1-CS11-074-FAB-PR-023-VB14 |  | 1 OF 1 | PR-023-VB14 | 2 | EXTERNAL PIPE BRIDGE (SECTION Q-Q) | 26/7/2025 | 26/7/2025 | 1/8/2025 | SWASTIK ENTERPRISE | PR-023-VB14 | 2 | ISA150X150X10 | M60 | 1 | 2550 |  | 58.38 | 58.38
11227 | PIN-087-TPT-CM1-CS11-074-FAB-PR-023-VB14 |  | 1 OF 1 | PR-023-VB14 | 2 | EXTERNAL PIPE BRIDGE (SECTION Q-Q) | 26/7/2025 | 26/7/2025 | 1/8/2025 | SWASTIK ENTERPRISE | PR-023-VB14 | 2 | Plate-16MM | P64 | 2 | 170 |  | 2.14 | 4.28
11228 | PIN-087-TPT-CM1-CS11-074-FAB-PR-023-VB15 |  | 1 OF 1 | PR-023-VB15 | 1 | EXTERNAL PIPE BRIDGE (SECTION Q-Q) | 26/7/2025 | 26/7/2025 | 1/8/2025 | SWASTIK ENTERPRISE | PR-023-VB15 | 1 | ISA150X150X10 | M54 | 1 | 2268 |  | 51.93 | 51.93 | 2.752
11229 | PIN-087-TPT-CM1-CS11-074-FAB-PR-023-VB15 |  | 1 OF 1 | PR-023-VB15 | 1 | EXTERNAL PIPE BRIDGE (SECTION Q-Q) | 26/7/2025 | 26/7/2025 | 1/8/2025 | SWASTIK ENTERPRISE | PR-023-VB15 | 1 | ISA150X150X10 | M57 | 1 | 2268 |  | 51.93 | 51.93
11230 | PIN-087-TPT-CM1-CS11-074-FAB-PR-023-VB15 |  | 1 OF 1 | PR-023-VB15 | 1 | EXTERNAL PIPE BRIDGE (SECTION Q-Q) | 26/7/2025 | 26/7/2025 | 1/8/2025 | SWASTIK ENTERPRISE | PR-023-VB15 | 1 | Plate-16MM | P64 | 2 | 170 |  | 2.14 | 4.28
11231 | PIN-087-TPT-CM1-CS11-074-FAB-PR-023-VB16 |  | 1 OF 1 | PR-023-VB16 | 1 | EXTERNAL PIPE BRIDGE (SECTION Q-Q) | 26/7/2025 | 26/7/2025 | 1/8/2025 | SWASTIK ENTERPRISE | PR-023-VB16 | 1 | ISA90X90X10 | M49 | 2 | 1963 |  | 26.31 | 52.62 | 1.477
11232 | PIN-087-TPT-CM1-CS11-074-FAB-PR-023-VB16 |  | 1 OF 1 | PR-023-VB16 | 1 | EXTERNAL PIPE BRIDGE (SECTION Q-Q) | 26/7/2025 | 26/7/2025 | 1/8/2025 | SWASTIK ENTERPRISE | PR-023-VB16 | 1 | 10MM X 100MM MS FLAT | P53 | 2 | 210 |  | 1.65 | 3.3
11233 | PIN-087-TPT-CM1-CS11-074-FAB-PR-023-VB17 |  | 1 OF 1 | PR-023-VB17 | 4 | EXTERNAL PIPE BRIDGE (SECTION Q-Q) | 26/7/2025 | 26/7/2025 | 1/8/2025 | SWASTIK ENTERPRISE | PR-023-VB17 | 4 | ISA90X90X10 | M48 | 2 | 2500 |  | 33.49 | 66.98 | 1.902
11234 | PIN-087-TPT-CM1-CS11-074-FAB-PR-023-VB17 |  | 1 OF 1 | PR-023-VB17 | 4 | EXTERNAL PIPE BRIDGE (SECTION Q-Q) | 26/7/2025 | 26/7/2025 | 1/8/2025 | SWASTIK ENTERPRISE | PR-023-VB17 | 4 | 10MM X 100MM MS FLAT | P53 | 3 | 210 |  | 1.65 | 4.95
11235 | 1619-CS-STR-504-FD-13MB69 |  | 1 OF 1 | 13MB69 | 1 | HH-2700 TPA | 22/7/2025 | 7/8/2025 | 22/7/2025 | ISHIKA ENGINEERING | 13MB69 | 1 | UB 610X229X125.1 | M593 | 1 | 7448 |  | 931.39 | 931.39 | 17.72
11236 | 1619-CS-STR-504-FD-13MB69 |  | 1 OF 1 | 13MB69 | 1 | HH-2700 TPA | 22/7/2025 | 7/8/2025 | 22/7/2025 | ISHIKA ENGINEERING | 13MB69 | 1 | 20 MM PLATE | PL23 | 2 | 650 | 230 | 46.94 | 93.88
11237 | 1619-CS-STR-504-FD-13MB69 |  | 1 OF 1 | 13MB69 | 1 | HH-2700 TPA | 22/7/2025 | 7/8/2025 | 22/7/2025 | ISHIKA ENGINEERING | 13MB69 | 1 | 12 MM PLATE | PL170 | 1 | 573 | 249 | 8.2 | 8.2
11238 | 1619-CS-STR-504-FD-13MB69 |  | 1 OF 1 | 13MB69 | 1 | HH-2700 TPA | 22/7/2025 | 7/8/2025 | 22/7/2025 | ISHIKA ENGINEERING | 13MB69 | 1 | 12 MM PLATE | PL176 | 2 | 573 | 283 | 19.99 | 39.98
11239 | 1619-CS-STR-504-FD-13MB69 |  | 1 OF 1 | 13MB69 | 1 | HH-2700 TPA | 22/7/2025 | 7/8/2025 | 22/7/2025 | ISHIKA ENGINEERING | 13MB69 | 1 | 20 MM PLATE | PL182 | 1 | 573 | 302 | 23.04 | 23.04
11240 | 1619-CS-STR-504-FD-13MB69 |  | 1 OF 1 | 13MB69 | 1 | HH-2700 TPA | 22/7/2025 | 7/8/2025 | 22/7/2025 | ISHIKA ENGINEERING | 13MB69 | 1 | 10 MM PLATE | PL186 | 5 | 235 | 215 | 13.94 | 69.7
11241 | 1619-CS-STR-504-FD-13MB69 |  | 1 OF 1 | 13MB69 | 1 | HH-2700 TPA | 22/7/2025 | 7/8/2025 | 22/7/2025 | ISHIKA ENGINEERING | 13MB69 | 1 | 10 MM PLATE | PL314 | 1 | 267 | 235 | 3.56 | 3.56
11242 | 1619-CS-STR-504-FD-13MB68 |  | 1 OF 1 | 13MB68 | 1 | HH-2700 TPA | 22/7/2025 | 7/8/2025 | 22/7/2025 | ISHIKA ENGINEERING | 13MB68 | 1 | UB 610X229X125.1 | M593 | 1 | 7448 |  | 931.39 | 931.39 | 18.34
11243 | 1619-CS-STR-504-FD-13MB68 |  | 1 OF 1 | 13MB68 | 1 | HH-2700 TPA | 22/7/2025 | 7/8/2025 | 22/7/2025 | ISHIKA ENGINEERING | 13MB68 | 1 | 20 MM PLATE | PL23 | 2 | 650 | 230 | 46.94 | 93.88
11244 | 1619-CS-STR-504-FD-13MB68 |  | 1 OF 1 | 13MB68 | 1 | HH-2700 TPA | 22/7/2025 | 7/8/2025 | 22/7/2025 | ISHIKA ENGINEERING | 13MB68 | 1 | 12 MM PLATE | PL62 | 2 | 242 | 163 | 4.96 | 9.92
11245 | 1619-CS-STR-504-FD-13MB68 |  | 1 OF 1 | 13MB68 | 1 | HH-2700 TPA | 22/7/2025 | 7/8/2025 | 22/7/2025 | ISHIKA ENGINEERING | 13MB68 | 1 | 12 MM PLATE | PL94 | 2 | 588 | 339 | 21.51 | 43.02
11246 | 1619-CS-STR-504-FD-13MB68 |  | 1 OF 1 | 13MB68 | 1 | HH-2700 TPA | 22/7/2025 | 7/8/2025 | 22/7/2025 | ISHIKA ENGINEERING | 13MB68 | 1 | 12 MM PLATE | PL170 | 1 | 573 | 249 | 8.2 | 8.2
11247 | 1619-CS-STR-504-FD-13MB68 |  | 1 OF 1 | 13MB68 | 1 | HH-2700 TPA | 22/7/2025 | 7/8/2025 | 22/7/2025 | ISHIKA ENGINEERING | 13MB68 | 1 | 12 MM PLATE | PL176 | 2 | 573 | 283 | 20.01 | 40.02
11248 | 1619-CS-STR-504-FD-13MB68 |  | 1 OF 1 | 13MB68 | 1 | HH-2700 TPA | 22/7/2025 | 7/8/2025 | 22/7/2025 | ISHIKA ENGINEERING | 13MB68 | 1 | 20 MM PLATE | PL182 | 1 | 573 | 302 | 23.04 | 23.04
11249 | 1619-CS-STR-504-FD-13MB68 |  | 1 OF 1 | 13MB68 | 1 | HH-2700 TPA | 22/7/2025 | 7/8/2025 | 22/7/2025 | ISHIKA ENGINEERING | 13MB68 | 1 | 10 MM PLATE | PL186 | 5 | 235 | 215 | 13.94 | 69.7
11250 | 1619-CS-STR-504-FD-13MB68 |  | 1 OF 1 | 13MB68 | 1 | HH-2700 TPA | 22/7/2025 | 7/8/2025 | 22/7/2025 | ISHIKA ENGINEERING | 13MB68 | 1 | 10 MM PLATE | PL316 | 1 | 267 | 235 | 3.56 | 3.56
11251 | 1619-CS-STR-504-FD-13MB63 |  | 1 OF 1 | 13MB63 | 1 | HH-2700 TPA | 22/7/2025 | 7/8/2025 | 22/7/2025 | ISHIKA ENGINEERING | 13MB63 | 1 | UB 610X229X125.1 | M326 | 1 | 7641 |  | 955.45 | 955.45 | 19.12
11252 | 1619-CS-STR-504-FD-13MB63 |  | 1 OF 1 | 13MB63 | 1 | HH-2700 TPA | 22/7/2025 | 7/8/2025 | 22/7/2025 | ISHIKA ENGINEERING | 13MB63 | 1 | 12 MM PLATE | PL10 | 4 | 300 | 170 | 13.49 | 53.96
11253 | 1619-CS-STR-504-FD-13MB63 |  | 1 OF 1 | 13MB63 | 1 | HH-2700 TPA | 22/7/2025 | 7/8/2025 | 22/7/2025 | ISHIKA ENGINEERING | 13MB63 | 1 | 20 MM PLATE | PL12 | 2 | 972 | 300 | 91.56 | 183.12
11254 | 1619-CS-STR-504-FD-13MB63 |  | 1 OF 1 | 13MB63 | 1 | HH-2700 TPA | 22/7/2025 | 7/8/2025 | 22/7/2025 | ISHIKA ENGINEERING | 13MB63 | 1 | 16 MM PLATE | PL158 | 2 | 573 | 279 | 27.48 | 54.96
11255 | 1619-CS-STR-504-FD-13MB63 |  | 1 OF 1 | 13MB63 | 1 | HH-2700 TPA | 22/7/2025 | 7/8/2025 | 22/7/2025 | ISHIKA ENGINEERING | 13MB63 | 1 | 12 MM PLATE | PL170 | 1 | 573 | 249 | 8.2 | 8.2
11256 | 1619-CS-STR-504-FD-13MB63 |  | 1 OF 1 | 13MB63 | 1 | HH-2700 TPA | 22/7/2025 | 7/8/2025 | 22/7/2025 | ISHIKA ENGINEERING | 13MB63 | 1 | 12 MM PLATE | PL176 | 2 | 573 | 282 | 19.96 | 39.92
11257 | 1619-CS-STR-504-FD-13MB63 |  | 1 OF 1 | 13MB63 | 1 | HH-2700 TPA | 22/7/2025 | 7/8/2025 | 22/7/2025 | ISHIKA ENGINEERING | 13MB63 | 1 | 20 MM PLATE | PL182 | 1 | 573 | 302 | 23.04 | 23.04
11258 | 1619-CS-STR-504-FD-13MB63 |  | 1 OF 1 | 13MB63 | 1 | HH-2700 TPA | 22/7/2025 | 7/8/2025 | 22/7/2025 | ISHIKA ENGINEERING | 13MB63 | 1 | 10 MM PLATE | PL191 | 1 | 235 | 215 | 2.79 | 2.79
11259 | 1619-CS-STR-504-FD-13MB62 |  | 1 OF 1 | 13MB62 | 1 | HH-2700 TPA | 22/7/2025 | 7/8/2025 | 22/7/2025 | ISHIKA ENGINEERING | 13MB62 | 1 | UB 610X229X125.1 | M329 | 1 | 7650 |  | 956.65 | 956.65 | 18.15
11260 | 1619-CS-STR-504-FD-13MB62 |  | 1 OF 1 | 13MB62 | 1 | HH-2700 TPA | 22/7/2025 | 7/8/2025 | 22/7/2025 | ISHIKA ENGINEERING | 13MB62 | 1 | 12 MM PLATE | PL10 | 4 | 300 | 170 | 13.49 | 53.96
11261 | 1619-CS-STR-504-FD-13MB62 |  | 1 OF 1 | 13MB62 | 1 | HH-2700 TPA | 22/7/2025 | 7/8/2025 | 22/7/2025 | ISHIKA ENGINEERING | 13MB62 | 1 | 20 MM PLATE | PL12 | 2 | 972 | 300 | 91.56 | 183.12
11262 | 1619-CS-STR-504-FD-13MB62 |  | 1 OF 1 | 13MB62 | 1 | HH-2700 TPA | 22/7/2025 | 7/8/2025 | 22/7/2025 | ISHIKA ENGINEERING | 13MB62 | 1 | 16 MM PLATE | PL158 | 2 | 573 | 279 | 27.48 | 54.96
11263 | 1619-CS-STR-504-FD-13MB62 |  | 1 OF 1 | 13MB62 | 1 | HH-2700 TPA | 22/7/2025 | 7/8/2025 | 22/7/2025 | ISHIKA ENGINEERING | 13MB62 | 1 | 10 MM PLATE | PL186 | 1 | 235 | 215 | 2.79 | 2.79
11264 | 1619-CS-STR-504-FD-13MB61 |  | 1 OF 1 | 13MB61 | 1 | HH-2700 TPA | 22/7/2025 | 7/8/2025 | 22/7/2025 | ISHIKA ENGINEERING | 13MB61 | 1 | UB 610X229X125.1 | M503 | 1 | 7650 |  | 956.65 | 956.65 | 18.33
11265 | 1619-CS-STR-504-FD-13MB61 |  | 1 OF 1 | 13MB61 | 1 | HH-2700 TPA | 22/7/2025 | 7/8/2025 | 22/7/2025 | ISHIKA ENGINEERING | 13MB61 | 1 | 12 MM PLATE | PL10 | 4 | 300 | 170 | 13.49 | 53.96
11266 | 1619-CS-STR-504-FD-13MB61 |  | 1 OF 1 | 13MB61 | 1 | HH-2700 TPA | 22/7/2025 | 7/8/2025 | 22/7/2025 | ISHIKA ENGINEERING | 13MB61 | 1 | 20 MM PLATE | PL12 | 2 | 972 | 300 | 91.56 | 183.12
11267 | 1619-CS-STR-504-FD-13MB61 |  | 1 OF 1 | 13MB61 | 1 | HH-2700 TPA | 22/7/2025 | 7/8/2025 | 22/7/2025 | ISHIKA ENGINEERING | 13MB61 | 1 | 12 MM PLATE | PL120 | 1 | 487 | 436 | 15.03 | 15.03
11268 | 1619-CS-STR-504-FD-13MB61 |  | 1 OF 1 | 13MB61 | 1 | HH-2700 TPA | 22/7/2025 | 7/8/2025 | 22/7/2025 | ISHIKA ENGINEERING | 13MB61 | 1 | 12 MM PLATE | PL121 | 1 | 473 | 436 | 14.6 | 14.6
11269 | 1619-CS-STR-504-FD-13MB61 |  | 1 OF 1 | 13MB61 | 1 | HH-2700 TPA | 22/7/2025 | 7/8/2025 | 22/7/2025 | ISHIKA ENGINEERING | 13MB61 | 1 | 10 MM PLATE | PL186 | 1 | 235 | 215 | 2.79 | 2.79
11270 | 1619-CS-STR-504-FD-13SB29 |  | 1 OF 1 | 13SB29 | 1 | HH-2700 TPA | 22/7/2025 | 7/8/2025 | 22/7/2025 | ISHIKA ENGINEERING | 13SB29 | 1 | UB 305X165X40 | M431 | 1 | 4802 |  | 193.47 | 193.47 | 6.36
11271 | 1619-CS-STR-504-FD-13SB29 |  | 1 OF 1 | 13SB29 | 1 | HH-2700 TPA | 22/7/2025 | 7/8/2025 | 22/7/2025 | ISHIKA ENGINEERING | 13SB29 | 1 | 10 MM PLATE | PL137 | 4 | 283 | 186 | 10.13 | 40.52
11272 | 1619-CS-STR-504-FD-13SB29 |  | 1 OF 1 | 13SB29 | 1 | HH-2700 TPA | 22/7/2025 | 7/8/2025 | 22/7/2025 | ISHIKA ENGINEERING | 13SB29 | 1 | 12 MM PLATE | PL165 | 1 | 283 | 220 | 4.46 | 4.46
11273 | 1619-CS-STR-504-FD-13SB22 |  | 1 OF 1 | 13SB22 | 1 | HH-2700 TPA | 22/7/2025 | 7/8/2025 | 22/7/2025 | ISHIKA ENGINEERING | 13SB22 | 1 | UB 305X165X40 | M432 | 1 | 2809 |  | 113.15 | 113.15 | 3.56
11274 | 1619-CS-STR-504-FD-13SB22 |  | 1 OF 1 | 13SB22 | 1 | HH-2700 TPA | 22/7/2025 | 7/8/2025 | 22/7/2025 | ISHIKA ENGINEERING | 13SB22 | 1 | 10 MM PLATE | PL137 | 1 | 283 | 186 | 2.53 | 2.53
11275 | 1619-CS-STR-504-FD-VBR61 |  | 1 OF 1 | VBR61 | 1 | HH-2700 TPA | 9/6/2025 | 6/8/2025 | 5/7/2025 | ISHIKA ENGINEERING | VBR61 | 1 | ISA150X150X10 | A50 | 1 | 5856 |  | 134.22 | 134.22 | 7.41
11276 | 1619-CS-STR-504-FD-VBR61 |  | 1 OF 1 | VBR61 | 1 | HH-2700 TPA | 9/6/2025 | 6/8/2025 | 5/7/2025 | ISHIKA ENGINEERING | VBR61 | 1 | ISA150X150X10 | A51 | 1 | 5856 |  | 134.22 | 134.22
11277 | 1619-CS-STR-504-FD-VBR61 |  | 1 OF 1 | VBR61 | 1 | HH-2700 TPA | 9/6/2025 | 6/8/2025 | 5/7/2025 | ISHIKA ENGINEERING | VBR61 | 1 | 12 MM PLATE | PL101 | 1 | 350 | 292 | 9.24 | 9.24
11278 | 1619-CS-STR-504-FD-VBR61 |  | 1 OF 1 | VBR61 | 1 | HH-2700 TPA | 9/6/2025 | 6/8/2025 | 5/7/2025 | ISHIKA ENGINEERING | VBR61 | 1 | 12 MM PLATE | PL105 | 7 | 170 | 110 | 12.33 | 12.33
11279 | 1619-CS-STR-504-FD-VBR62 |  | 1 OF 1 | VBR62 | 1 | HH-2700 TPA | 9/6/2025 | 6/8/2025 | 5/7/2025 | ISHIKA ENGINEERING | VBR62 | 1 | ISA150X150X10 | A50 | 1 | 5856 |  | 134.22 | 134.22 | 7.39
11280 | 1619-CS-STR-504-FD-VBR62 |  | 1 OF 1 | VBR62 | 1 | HH-2700 TPA | 9/6/2025 | 6/8/2025 | 5/7/2025 | ISHIKA ENGINEERING | VBR62 | 1 | ISA150X150X10 | A53 | 1 | 5856 |  | 134.22 | 134.22
11281 | 1619-CS-STR-504-FD-VBR62 |  | 1 OF 1 | VBR62 | 1 | HH-2700 TPA | 9/6/2025 | 6/8/2025 | 5/7/2025 | ISHIKA ENGINEERING | VBR62 | 1 | 12 MM PLATE | PL101 | 1 | 350 | 292 | 9.24 | 9.24
11282 | 1619-CS-STR-504-FD-VBR62 |  | 1 OF 1 | VBR62 | 1 | HH-2700 TPA | 9/6/2025 | 6/8/2025 | 5/7/2025 | ISHIKA ENGINEERING | VBR62 | 1 | 12 MM PLATE | PL105 | 3 | 170 | 110 | 5.28 | 5.28
11283 | 1619-CS-STR-504-FD-VBR62 |  | 1 OF 1 | VBR62 | 1 | HH-2700 TPA | 9/6/2025 | 6/8/2025 | 5/7/2025 | ISHIKA ENGINEERING | VBR62 | 1 | 12 MM PLATE | PL106 | 5 | 170 | 75 | 6.01 | 6.01
11284 | 1619-CS-STR-504-FD-VBR60 |  | 1 OF 1 | VBR60 | 8 | HH-2700 TPA | 4/7/2025 | 6/8/2025 | 5/7/2025 | ISHIKA ENGINEERING | VBR60 | 8 | ISA75X75X6 | A52 | 2 | 2818 |  | 38.31 | 38.31 | 1.74
11285 | 1619-CS-STR-504-FD-VBR60 |  | 1 OF 1 | VBR60 | 8 | HH-2700 TPA | 4/7/2025 | 6/8/2025 | 5/7/2025 | ISHIKA ENGINEERING | VBR60 | 8 | 12 MM PLATE | PL70 | 5 | 95 | 75 | 3.36 | 3.36
11286 | 1619-CS-STR-504-FD-VBR42 |  | 1 OF 1 | VBR42 | 1 | HH-2700 TPA | 9/6/2025 | 6/8/2025 | 5/7/2025 | ISHIKA ENGINEERING | VBR42 | 1 | ISA110X110X10 | A25 | 1 | 4549 |  | 75.34 | 75.34 | 4.25
11287 | 1619-CS-STR-504-FD-VBR42 |  | 1 OF 1 | VBR42 | 1 | HH-2700 TPA | 9/6/2025 | 6/8/2025 | 5/7/2025 | ISHIKA ENGINEERING | VBR42 | 1 | ISA110X110X10 | A27 | 1 | 4549 |  | 75.34 | 75.34
11288 | 1619-CS-STR-504-FD-VBR42 |  | 1 OF 1 | VBR42 | 1 | HH-2700 TPA | 9/6/2025 | 6/8/2025 | 5/7/2025 | ISHIKA ENGINEERING | VBR42 | 1 | 12 MM PLATE | PL98 | 1 | 290 | 276 | 7.21 | 7.21
11289 | 1619-CS-STR-504-FD-VBR42 |  | 1 OF 1 | VBR42 | 1 | HH-2700 TPA | 9/6/2025 | 6/8/2025 | 5/7/2025 | ISHIKA ENGINEERING | VBR42 | 1 | 12 MM PLATE | PL107 | 7 | 130 | 75 | 6.43 | 6.43
11290 | 1619-CS-STR-504-FD-VBR10 |  | 1 OF 1 | VBR10 | 8 | HH-2700 TPA | 9/6/2025 | 6/8/2025 | 5/7/2025 | ISHIKA ENGINEERING | VBR10 | 8 | ISA110X110X10 | A4 | 2 | 3263 |  | 108.08 | 108.08 | 3.03
11291 | 1619-CS-STR-504-FD-VBR10 |  | 1 OF 1 | VBR10 | 8 | HH-2700 TPA | 9/6/2025 | 6/8/2025 | 5/7/2025 | ISHIKA ENGINEERING | VBR10 | 8 | 12 MM PLATE | PL35 | 1 | 278 | 243 | 5.14 | 5.14
11292 | 1619-CS-STR-504-FD-VBR10 |  | 1 OF 1 | VBR10 | 8 | HH-2700 TPA | 9/6/2025 | 6/8/2025 | 5/7/2025 | ISHIKA ENGINEERING | VBR10 | 8 | 12 MM PLATE | PL72 | 3 | 130 | 110 | 4.04 | 4.04
11293 | 1619-CS-STR-504-FD-13SB77 |  | 1 OF 1 | 13SB77 | 2 | HH-2700 TPA | 22/7/2025 | 7/8/2025 | 22/7/2025 | ISHIKA ENGINEERING | 13SB77 | 2 | UB 406X178X54 | M82 | 1 | 4752 |  | 257.19 | 257.19 | 7.41
11294 | 1619-CS-STR-504-FD-13SB77 |  | 1 OF 1 | 13SB77 | 2 | HH-2700 TPA | 22/7/2025 | 7/8/2025 | 22/7/2025 | ISHIKA ENGINEERING | 13SB77 | 2 | 10 MM PLATE | PL133 | 4 | 381 | 191 | 13.23 | 52.92
11295 | 1619-CS-STR-504-FD-13SB111 |  | 1 OF 1 | 13SB111 | 1 | HH-2700 TPA | 22/7/2025 | 7/8/2025 | 22/7/2025 | ISHIKA ENGINEERING | 13SB111 | 1 | UB 406X178X54 | M389 | 1 | 1427 |  | 77.26 | 77.26 | 2.21
11296 | 1619-CS-STR-504-FD-13SB111 |  | 1 OF 1 | 13SB111 | 1 | HH-2700 TPA | 22/7/2025 | 7/8/2025 | 22/7/2025 | ISHIKA ENGINEERING | 13SB111 | 1 | 10 MM PLATE | PL133 | 1 | 381 | 191 | 3.31 | 3.31
11297 | 1619-CS-STR-504-FD-13SB92 |  | 1 OF 1 | 13SB92 | 1 | HH-2700 TPA | 22/7/2025 | 7/8/2025 | 22/7/2025 | ISHIKA ENGINEERING | 13SB92 | 1 | UB 406X178X54 | M92 | 1 | 5196 |  | 281.21 | 281.21 | 8.53
11298 | 1619-CS-STR-504-FD-13SB92 |  | 1 OF 1 | 13SB92 | 1 | HH-2700 TPA | 22/7/2025 | 7/8/2025 | 22/7/2025 | ISHIKA ENGINEERING | 13SB92 | 1 | 10 MM PLATE | PL133 | 5 | 381 | 191 | 16.54 | 82.7
11299 | 1619-CS-STR-504-FD-13SB92 |  | 1 OF 1 | 13SB92 | 1 | HH-2700 TPA | 22/7/2025 | 7/8/2025 | 22/7/2025 | ISHIKA ENGINEERING | 13SB92 | 1 | 16 MM PLATE | PL142 | 2 | 381 | 255 | 19.99 | 39.98
11300 | 1619-CS-STR-504-FD-13SB192 |  | 1 OF 1 | 13SB192 | 1 | HH-2700 TPA | 22/7/2025 | 26/7/2025 | 22/7/2025 | ISHIKA ENGINEERING | 13SB192 | 1 | ISMC200 | M477 | 1 | 693 |  | 15.51 | 15.51 | 0.46
11301 | 1619-CS-STR-504-FD-7SB207 |  | 1 OF 1 | 7SB207 | 1 | HH-2700 TPA | 22/7/2025 | 7/8/2025 | 22/7/2025 | ISHIKA ENGINEERING | 7SB207 | 1 | UB 406X178X54 | M82 | 1 | 4752 |  | 257.23 | 257.23 | 7.32
11302 | 1619-CS-STR-504-FD-7SB207 |  | 1 OF 1 | 7SB207 | 1 | HH-2700 TPA | 22/7/2025 | 7/8/2025 | 22/7/2025 | ISHIKA ENGINEERING | 7SB207 | 1 | 10 MM PLATE | PL133 | 3 | 381 | 191 | 9.92 | 29.76
11303 | 1619-CS-STR-504-FD-7SB201 |  | 1 OF 1 | 7SB201 | 1 | HH-2700 TPA | 22/7/2025 | 7/8/2025 | 22/7/2025 | ISHIKA ENGINEERING | 7SB201 | 1 | UB 406X178X54 | M82 | 1 | 4752 |  | 257.23 | 257.23 | 7.42
11304 | 1619-CS-STR-504-FD-7SB201 |  | 1 OF 1 | 7SB201 | 1 | HH-2700 TPA | 22/7/2025 | 7/8/2025 | 22/7/2025 | ISHIKA ENGINEERING | 7SB201 | 1 | 10 MM PLATE | PL133 | 4 | 381 | 191 | 13.23 | 52.92
11305 | 1619-CS-STR-504-FD-7SB197 |  | 1 OF 1 | 7SB197 | 1 | HH-2700 TPA | 22/7/2025 | 7/8/2025 | 22/7/2025 | ISHIKA ENGINEERING | 7SB197 | 1 | ISMC200 | M189 | 1 | 3252 |  | 72.76 | 72.76 | 2.22
11306 | 1619-CS-STR-504-FD-7SB197 |  | 1 OF 1 | 7SB197 | 1 | HH-2700 TPA | 22/7/2025 | 7/8/2025 | 22/7/2025 | ISHIKA ENGINEERING | 7SB197 | 1 | 10 MM PLATE | PL140 | 1 | 185 | 175 | 1.73 | 1.73
11307 | 1619-CS-STR-504-FD-7SB186 |  | 1 OF 1 | 7SB186 | 1 | HH-2700 TPA | 22/7/2025 | 7/8/2025 | 22/7/2025 | ISHIKA ENGINEERING | 7SB186 | 1 | ISMC200 | M189 | 1 | 3252 |  | 72.76 | 72.76 | 2.24
11308 | 1619-CS-STR-504-FD-7SB186 |  | 1 OF 1 | 7SB186 | 1 | HH-2700 TPA | 22/7/2025 | 7/8/2025 | 22/7/2025 | ISHIKA ENGINEERING | 7SB186 | 1 | 10 MM PLATE | PL140 | 1 | 185 | 175 | 1.73 | 1.73
11309 | 1619-CS-STR-504-FD-7SB186 |  | 1 OF 1 | 7SB186 | 1 | HH-2700 TPA | 22/7/2025 | 7/8/2025 | 22/7/2025 | ISHIKA ENGINEERING | 7SB186 | 1 | 10 MM PLATE | PL154 | 1 | 106 | 96 | 0.8 | 0.8
11310 | 1619-CS-STR-504-FD-7SB180 |  | 1 OF 1 | 7SB180 | 4 | HH-2700 TPA | 22/7/2025 | 7/8/2025 | 22/7/2025 | ISHIKA ENGINEERING | 7SB180 | 4 | ISMC200 | M162 | 1 | 2829 |  | 63.29 | 63.29 | 2.24
11311 | 1619-CS-STR-504-FD-7SB180 |  | 1 OF 1 | 7SB180 | 4 | HH-2700 TPA | 22/7/2025 | 7/8/2025 | 22/7/2025 | ISHIKA ENGINEERING | 7SB180 | 4 | 10 MM PLATE | PL140 | 1 | 185 | 175 | 1.73 | 1.73
11312 | 1619-CS-STR-504-FD-7SB180 |  | 1 OF 1 | 7SB180 | 4 | HH-2700 TPA | 22/7/2025 | 7/8/2025 | 22/7/2025 | ISHIKA ENGINEERING | 7SB180 | 4 | 10 MM PLATE | PL153 | 1 | 106 | 96 | 0.8 | 0.8
11313 | 1619-CS-STR-504-FD-3C1 | 1 | 1 OF 1 | 3C1 | 1 | HH2700 | 17/7/2025 | 26/7/2025 | 1/8/2025 | ISHIKA ENGINEERING | 3C1 | 1 | UC305X305X97 | M221 | 1 | 5534 |  | 536.07 | 536.07 | 12.92
11314 | 1619-CS-STR-504-FD-3C1 | 1 | 1 OF 1 | 3C1 | 1 | HH2700 | 17/7/2025 | 26/7/2025 | 1/8/2025 | ISHIKA ENGINEERING | 3C1 | 1 | 16 MM PLATE | PL1 | 1 | 500 | 500 | 31.4 | 31.4
11315 | 1619-CS-STR-504-FD-3C1 | 1 | 1 OF 1 | 3C1 | 1 | HH2700 | 17/7/2025 | 26/7/2025 | 1/8/2025 | ISHIKA ENGINEERING | 3C1 | 1 | 12 MM PLATE | PL36 | 1 | 250 | 146 | 2.37 | 2.37
11316 | 1619-CS-STR-504-FD-3C1 | 1 | 1 OF 1 | 3C1 | 1 | HH2700 | 17/7/2025 | 26/7/2025 | 1/8/2025 | ISHIKA ENGINEERING | 3C1 | 1 | 25 MM PLATE | PL172 | 1 | 1200 | 270 | 63.59 | 63.59
11317 | 1619-CS-STR-504-FD-3C1 | 1 | 1 OF 1 | 3C1 | 1 | HH2700 | 17/7/2025 | 26/7/2025 | 1/8/2025 | ISHIKA ENGINEERING | 3C1 | 1 | 12 MM PLATE | PL217 | 1 | 1000 | 220 | 20.72 | 20.72
11318 | 1619-CS-STR-504-FD-3C1 | 1 | 1 OF 1 | 3C1 | 1 | HH2700 | 17/7/2025 | 26/7/2025 | 1/8/2025 | ISHIKA ENGINEERING | 3C1 | 1 | 3 MM PLATE | PL218 | 2 | 550 | 220 | 2.85 | 5.7
11319 | 1619-CS-STR-504-FD-3C1 | 1 | 1 OF 1 | 3C1 | 1 | HH2700 | 17/7/2025 | 26/7/2025 | 1/8/2025 | ISHIKA ENGINEERING | 3C1 | 1 | 10 MM PLATE | PL219 | 2 | 650 | 270 | 13.775 | 27.55
11320 | 1619-CS-STR-504-FD-4C1 | 1 | 1 OF 1 | 4C1 | 1 | HH2700 | 17/7/2025 | 26/7/2025 | 1/8/2025 | ISHIKA ENGINEERING | 4C1 | 1 | UC305X305X97 | M883 | 1 | 2181 |  | 211.3 | 211.3 | 5.12
11321 | 1619-CS-STR-504-FD-4C1 | 1 | 1 OF 1 | 4C1 | 1 | HH2700 | 17/7/2025 | 26/7/2025 | 1/8/2025 | ISHIKA ENGINEERING | 4C1 | 1 | 16 MM PLATE | PL1 | 2 | 500 | 500 | 31.4 | 62.8
11322 | 1619-CS-STR-504-FD-4C1 | 1 | 1 OF 1 | 4C1 | 1 | HH2700 | 17/7/2025 | 26/7/2025 | 1/8/2025 | ISHIKA ENGINEERING | 4C1 | 1 | 12 MM PLATE | PL213 | 2 | 150 | 96 | 0.835 | 1.67
11323 | 1619-CS-STR-504-FD-4C1 | 1 | 1 OF 1 | 4C1 | 1 | HH2700 | 17/7/2025 | 26/7/2025 | 1/8/2025 | ISHIKA ENGINEERING | 4C1 | 1 | 12 MM PLATE | PL214 | 2 | 250 | 150 | 2.04 | 4.08
11324 | 1619-CS-STR-504-FD-3C12 | 1 | 1 OF 1 | 3C12 | 1 | HH2700 | 17/7/2025 | 26/7/2025 | 1/8/2025 | ISHIKA ENGINEERING | 3C12 | 1 | UC305X305X97 | M221 | 1 | 5534 |  | 536.07 | 536.07 | 12.92
11325 | 1619-CS-STR-504-FD-3C12 | 1 | 1 OF 1 | 3C12 | 1 | HH2700 | 17/7/2025 | 26/7/2025 | 1/8/2025 | ISHIKA ENGINEERING | 3C12 | 1 | 16 MM PLATE | PL1 | 1 | 500 | 500 | 31.4 | 31.4
11326 | 1619-CS-STR-504-FD-3C12 | 1 | 1 OF 1 | 3C12 | 1 | HH2700 | 17/7/2025 | 26/7/2025 | 1/8/2025 | ISHIKA ENGINEERING | 3C12 | 1 | 12 MM PLATE | PL30 | 1 | 250 | 146 | 2.37 | 2.37
11327 | 1619-CS-STR-504-FD-3C12 | 1 | 1 OF 1 | 3C12 | 1 | HH2700 | 17/7/2025 | 26/7/2025 | 1/8/2025 | ISHIKA ENGINEERING | 3C12 | 1 | 25 MM PLATE | PL172 | 1 | 1200 | 270 | 63.59 | 63.59
11328 | 1619-CS-STR-504-FD-3C12 | 1 | 1 OF 1 | 3C12 | 1 | HH2700 | 17/7/2025 | 26/7/2025 | 1/8/2025 | ISHIKA ENGINEERING | 3C12 | 1 | 12 MM PLATE | PL217 | 1 | 1000 | 220 | 20.72 | 20.72
11329 | 1619-CS-STR-504-FD-3C12 | 1 | 1 OF 1 | 3C12 | 1 | HH2700 | 17/7/2025 | 26/7/2025 | 1/8/2025 | ISHIKA ENGINEERING | 3C12 | 1 | 3 MM PLATE | PL218 | 2 | 550 | 220 | 2.85 | 5.7
11330 | 1619-CS-STR-504-FD-3C12 | 1 | 1 OF 1 | 3C12 | 1 | HH2700 | 17/7/2025 | 26/7/2025 | 1/8/2025 | ISHIKA ENGINEERING | 3C12 | 1 | 10 MM PLATE | PL219 | 2 | 650 | 270 | 13.775 | 27.55
11331 | 1619-CS-STR-504-FD-13SB224 |  | 1 OF 1 | 13SB224 | 3 | HH-2700 TPA | 22/7/2025 | 12/8/2025 | 22/7/2025 | ISHIKA ENGINEERING | 13SB224 | 3 | ISMC200 | M631 | 1 | 828 |  | 18.52 | 18.52 | 0.55
11332 | 1619-CS-STR-504-FD-7SB89 |  | 1 OF 1 | 7SB89 | 1 | HH-2700 TPA | 22/7/2025 | 7/8/2025 | 22/7/2025 | ISHIKA ENGINEERING | 7SB89 | 1 | UB 406X178X54 | M222 | 1 | 3307 |  | 179.01 | 179.01 | 5.28
11333 | 1619-CS-STR-504-FD-7SB89 |  | 1 OF 1 | 7SB89 | 1 | HH-2700 TPA | 22/7/2025 | 7/8/2025 | 22/7/2025 | ISHIKA ENGINEERING | 7SB89 | 1 | 10 MM PLATE | PL133 | 4 | 381 | 191 | 13.23 | 52.92
11334 | 1619-CS-STR-504-FD-7SB88 |  | 1 OF 1 | 7SB88 | 1 | HH-2700 TPA | 22/7/2025 | 7/8/2025 | 22/7/2025 | ISHIKA ENGINEERING | 7SB88 | 1 | UB 406X178X54 | M215 | 1 | 7252 |  | 392.54 | 392.54 | 11.97
11335 | 1619-CS-STR-504-FD-7SB88 |  | 1 OF 1 | 7SB88 | 1 | HH-2700 TPA | 22/7/2025 | 7/8/2025 | 22/7/2025 | ISHIKA ENGINEERING | 7SB88 | 1 | 10 MM PLATE | PL133 | 13 | 381 | 191 | 43.01 | 559.13
11336 | 1619-CS-STR-504-FD-7SB208 |  | 1 OF 1 | 7SB208 | 2 | HH-2700 TPA | 22/7/2025 | 7/8/2025 | 22/7/2025 | ISHIKA ENGINEERING | 7SB208 | 2 | UB 406X178X54 | M25 | 1 | 7252 |  | 392.54 | 392.54 | 11.76
11337 | 1619-CS-STR-504-FD-7SB208 |  | 1 OF 1 | 7SB208 | 2 | HH-2700 TPA | 22/7/2025 | 7/8/2025 | 22/7/2025 | ISHIKA ENGINEERING | 7SB208 | 2 | 10 MM PLATE | PL133 | 7 | 381 | 191 | 23.16 | 162.12
11338 | 1619-CS-STR-504-FD-7SB208 |  | 1 OF 1 | 7SB208 | 2 | HH-2700 TPA | 22/7/2025 | 7/8/2025 | 22/7/2025 | ISHIKA ENGINEERING | 7SB208 | 2 | 16 MM PLATE | PL142 | 2 | 381 | 255 | 19.99 | 39.98
11339 | 1619-CS-STR-504-FD-7SB203 |  | 1 OF 1 | 7SB203 | 2 | HH-2700 TPA | 22/7/2025 | 7/8/2025 | 22/7/2025 | ISHIKA ENGINEERING | 7SB203 | 2 | UB 406X178X54 | M25 | 1 | 7252 |  | 392.54 | 392.54 | 11.76
11340 | 1619-CS-STR-504-FD-7SB203 |  | 1 OF 1 | 7SB203 | 2 | HH-2700 TPA | 22/7/2025 | 7/8/2025 | 22/7/2025 | ISHIKA ENGINEERING | 7SB203 | 2 | 10 MM PLATE | PL133 | 7 | 381 | 191 | 23.16 | 162.12
11341 | 1619-CS-STR-504-FD-7SB203 |  | 1 OF 1 | 7SB203 | 2 | HH-2700 TPA | 22/7/2025 | 7/8/2025 | 22/7/2025 | ISHIKA ENGINEERING | 7SB203 | 2 | 16 MM PLATE | PL142 | 2 | 381 | 255 | 19.99 | 39.98
11342 | 1619-CS-STR-504-FD-7SB219 |  | 1 OF 1 | 7SB219 | 6 | HH-2700 TPA | 22/7/2025 | 7/8/2025 | 22/7/2025 | ISHIKA ENGINEERING | 7SB219 | 6 | ISMC200 | M169 | 1 | 3227 |  | 72.2 | 72.2 | 2.3
11343 | 1619-CS-STR-504-FD-7SB219 |  | 1 OF 1 | 7SB219 | 6 | HH-2700 TPA | 22/7/2025 | 7/8/2025 | 22/7/2025 | ISHIKA ENGINEERING | 7SB219 | 6 | 10 MM PLATE | PL140 | 2 | 185 | 175 | 3.46 | 6.92
11344 | 1619-CS-STR-504-FD-7SB219 |  | 1 OF 1 | 7SB219 | 6 | HH-2700 TPA | 22/7/2025 | 7/8/2025 | 22/7/2025 | ISHIKA ENGINEERING | 7SB219 | 6 | 10 MM PLATE | PL153 | 2 | 106 | 96 | 1.6 | 3.2
11345 | 1619-CS-STR-504-FD-13SB23 |  | 1 OF 1 | 13SB23 | 8 | HH-2700 TPA | 7/7/2025 | 28/7/2025 | 7/7/2025 | ISHIKA ENGINEERING | 13SB23 | 8 | ISMC200 | M378 | 1 | 1155 |  | 25.84 | 25.84 | 0.77
11346 | 1619-CS-STR-504-FD-1C32 |  | 1 OF 1 | 1C32 | 1 | HH-2700 TPA | 7/7/2025 | 12/8/2025 | 7/7/2025 | ISHIKA ENGINEERING | 1C32 | 1 | UC 305X305X158 | M826 | 1 | 3900 |  | 622.71 | 622.71 | 11.41
11347 | 1619-CS-STR-504-FD-1C32 |  | 1 OF 1 | 1C32 | 1 | HH-2700 TPA | 7/7/2025 | 12/8/2025 | 7/7/2025 | ISHIKA ENGINEERING | 1C32 | 1 | 25 MM PLATE | PL5 | 1 | 850 | 650 | 108.43 | 108.43
11348 | 1619-CS-STR-504-FD-1C32 |  | 1 OF 1 | 1C32 | 1 | HH-2700 TPA | 7/7/2025 | 12/8/2025 | 7/7/2025 | ISHIKA ENGINEERING | 1C32 | 1 | 16 MM PLATE | PL6 | 1 | 350 | 235 | 7.54 | 7.54
11349 | 1619-CS-STR-504-FD-1C32 |  | 1 OF 1 | 1C32 | 1 | HH-2700 TPA | 7/7/2025 | 12/8/2025 | 7/7/2025 | ISHIKA ENGINEERING | 1C32 | 1 | 16 MM PLATE | PL7 | 2 | 650 | 450 | 61.44 | 61.44
11350 | 1619-CS-STR-504-FD-1C32 |  | 1 OF 1 | 1C32 | 1 | HH-2700 TPA | 7/7/2025 | 12/8/2025 | 7/7/2025 | ISHIKA ENGINEERING | 1C32 | 1 | 12 MM PLATE | PL104 | 1 | 504 | 424 | 15.95 | 15.95
11351 | 1619-CS-STR-504-FD-1C32 |  | 1 OF 1 | 1C32 | 1 | HH-2700 TPA | 7/7/2025 | 12/8/2025 | 7/7/2025 | ISHIKA ENGINEERING | 1C32 | 1 | 25 MM PLATE | PL172 | 1 | 1200 | 270 | 63.59 | 63.59
11352 | 1619-CS-STR-504-FD-1C32 |  | 1 OF 1 | 1C32 | 1 | HH-2700 TPA | 7/7/2025 | 12/8/2025 | 7/7/2025 | ISHIKA ENGINEERING | 1C32 | 1 | 12 MM PLATE | PL188 | 1 | 1000 | 220 | 20.72 | 20.72
11353 | 1619-CS-STR-504-FD-1C32 |  | 1 OF 1 | 1C32 | 1 | HH-2700 TPA | 7/7/2025 | 12/8/2025 | 7/7/2025 | ISHIKA ENGINEERING | 1C32 | 1 | 12 MM PLATE | PL350 | 1 | 507 | 414 | 14.45 | 14.45
11354 | 1619-CS-STR-504-FD-7SB195 |  | 1 OF 1 | 7SB195 | 1 | HH-2700 TPA | 22/7/2025 | 7/8/2025 | 22/7/2025 | ISHIKA ENGINEERING | 7SB195 | 1 | ISMC200 | M169 | 1 | 3227 |  | 72.2 | 72.2 | 2.3
11355 | 1619-CS-STR-504-FD-7SB195 |  | 1 OF 1 | 7SB195 | 1 | HH-2700 TPA | 22/7/2025 | 7/8/2025 | 22/7/2025 | ISHIKA ENGINEERING | 7SB195 | 1 | 10 MM PLATE | PL140 | 2 | 185 | 175 | 3.46 | 6.92
11356 | 1619-CS-STR-504-FD-7SB195 |  | 1 OF 1 | 7SB195 | 1 | HH-2700 TPA | 22/7/2025 | 7/8/2025 | 22/7/2025 | ISHIKA ENGINEERING | 7SB195 | 1 | 10 MM PLATE | PL153 | 2 | 106 | 96 | 1.6 | 3.2
11357 | 1619-CS-STR-504-FD-11MB1 |  | 1 OF 1 | 11MB1-1 | 1 | HH-2700 TPA | 7/7/2025 | 28/7/2025 | 7/7/2025 | ISHIKA ENGINEERING | 11MB1-1 | 1 | UB 406X178X74 | M182 | 1 | 3450 |  | 255.97 | 255.97 | 5.69
11358 | 1619-CS-STR-504-FD-11MB1 |  | 1 OF 1 | 11MB1-1 | 1 | HH-2700 TPA | 7/7/2025 | 28/7/2025 | 7/7/2025 | ISHIKA ENGINEERING | 11MB1-1 | 1 | 16 MM PLATE | PL18 | 2 | 475 | 230 | 27.44 | 27.44
11359 | 1619-CS-STR-504-FD-7SB194 |  | 1 OF 1 | 7SB194 | 1 | HH-2700 TPA | 22/7/2025 | 7/8/2025 | 22/7/2025 | ISHIKA ENGINEERING | 7SB194 | 1 | ISMC200 | M660 | 1 | 2827 |  | 63.25 | 63.25 | 2.03
11360 | 1619-CS-STR-504-FD-7SB194 |  | 1 OF 1 | 7SB194 | 1 | HH-2700 TPA | 22/7/2025 | 7/8/2025 | 22/7/2025 | ISHIKA ENGINEERING | 7SB194 | 1 | 10 MM PLATE | PL140 | 2 | 185 | 175 | 3.46 | 6.92
11361 | 1619-CS-STR-504-FD-7SB194 |  | 1 OF 1 | 7SB194 | 1 | HH-2700 TPA | 22/7/2025 | 7/8/2025 | 22/7/2025 | ISHIKA ENGINEERING | 7SB194 | 1 | 10 MM PLATE | PL153 | 2 | 106 | 96 | 1.6 | 3.2
11362 | 1619-CS-STR-504-FD-7SB181 |  | 1 OF 1 | 7SB181 | 9 | HH-2700 TPA | 22/7/2025 | 7/8/2025 | 22/7/2025 | ISHIKA ENGINEERING | 7SB181 | 9 | ISMC200 | M162 | 1 | 2829 |  | 63.29 | 63.29 | 1.96
11363 | 1619-CS-STR-504-FD-7SB181 |  | 1 OF 1 | 7SB181 | 9 | HH-2700 TPA | 22/7/2025 | 7/8/2025 | 22/7/2025 | ISHIKA ENGINEERING | 7SB181 | 9 | 10 MM PLATE | PL140 | 1 | 185 | 175 | 1.73 | 1.73
11364 | 1619-CS-STR-504-FD-7SB181 |  | 1 OF 1 | 7SB181 | 9 | HH-2700 TPA | 22/7/2025 | 7/8/2025 | 22/7/2025 | ISHIKA ENGINEERING | 7SB181 | 9 | 10 MM PLATE | PL153 | 1 | 106 | 96 | 0.8 | 0.8
11365 | 1619-CS-STR-504-FD-7SB182 |  | 1 OF 1 | 7SB182 | 2 | HH-2700 TPA | 22/7/2025 | 7/8/2025 | 22/7/2025 | ISHIKA ENGINEERING | 7SB182 | 2 | ISMC200 | M658 | 1 | 2839 |  | 63.51 | 63.51 | 1.96
11366 | 1619-CS-STR-504-FD-7SB182 |  | 1 OF 1 | 7SB182 | 2 | HH-2700 TPA | 22/7/2025 | 7/8/2025 | 22/7/2025 | ISHIKA ENGINEERING | 7SB182 | 2 | 10 MM PLATE | PL140 | 1 | 185 | 175 | 1.73 | 1.73
11367 | 1619-CS-STR-504-FD-7SB182 |  | 1 OF 1 | 7SB182 | 2 | HH-2700 TPA | 22/7/2025 | 7/8/2025 | 22/7/2025 | ISHIKA ENGINEERING | 7SB182 | 2 | 10 MM PLATE | PL153 | 1 | 106 | 96 | 0.8 | 0.8
11368 | 1619-CS-STR-504-FD-VBR75 |  | 1 OF 1 | VBR75 | 2 | HH-2700 TPA | 9/6/2025 | 6/8/2025 | 5/7/2025 | ISHIKA ENGINEERING | VBR75 | 2 | ISA110X110X10 | A6 | 1 | 4358 |  | 72.18 | 72.18 | 4.06
11369 | 1619-CS-STR-504-FD-VBR75 |  | 1 OF 1 | VBR75 | 2 | HH-2700 TPA | 9/6/2025 | 6/8/2025 | 5/7/2025 | ISHIKA ENGINEERING | VBR75 | 2 | ISA110X110X10 | A55 | 1 | 4358 |  | 72.18 | 72.18
11370 | 1619-CS-STR-504-FD-VBR75 |  | 1 OF 1 | VBR75 | 2 | HH-2700 TPA | 9/6/2025 | 6/8/2025 | 5/7/2025 | ISHIKA ENGINEERING | VBR75 | 2 | 12 MM PLATE | PL38 | 1 | 289 | 272 | 7.19 | 7.19
11371 | 1619-CS-STR-504-FD-VBR75 |  | 1 OF 1 | VBR75 | 2 | HH-2700 TPA | 9/6/2025 | 6/8/2025 | 5/7/2025 | ISHIKA ENGINEERING | VBR75 | 2 | 12 MM PLATE | PL72 | 4 | 130 | 110 | 5.39 | 5.39
11372 | 1619-CS-STR-504-FD-VBR29 |  | 1 OF 1 | VBR29 | 1 | HH-2700 TPA | 9/6/2025 | 6/8/2025 | 5/7/2025 | ISHIKA ENGINEERING | VBR29 | 1 | ISA110X110X10 | A6 | 1 | 4358 |  | 72.18 | 72.18 | 4.06
11373 | 1619-CS-STR-504-FD-VBR29 |  | 1 OF 1 | VBR29 | 1 | HH-2700 TPA | 9/6/2025 | 6/8/2025 | 5/7/2025 | ISHIKA ENGINEERING | VBR29 | 1 | ISA110X110X10 | A45 | 1 | 4358 |  | 72.18 | 72.18
11374 | 1619-CS-STR-504-FD-VBR29 |  | 1 OF 1 | VBR29 | 1 | HH-2700 TPA | 9/6/2025 | 6/8/2025 | 5/7/2025 | ISHIKA ENGINEERING | VBR29 | 1 | 12 MM PLATE | PL38 | 1 | 289 | 272 | 7.19 | 7.19
11375 | 1619-CS-STR-504-FD-VBR29 |  | 1 OF 1 | VBR29 | 1 | HH-2700 TPA | 9/6/2025 | 6/8/2025 | 5/7/2025 | ISHIKA ENGINEERING | VBR29 | 1 | 12 MM PLATE | PL72 | 4 | 130 | 110 | 5.39 | 5.39
11376 | 1619-CS-STR-504-FD-VBR27 |  | 1 OF 1 | VBR27 | 1 | HH-2700 TPA | 9/6/2025 | 6/8/2025 | 5/7/2025 | ISHIKA ENGINEERING | VBR27 | 1 | ISA110X110X10 | A38 | 2 | 7637 |  | 253 | 253 | 7.09
11377 | 1619-CS-STR-504-FD-VBR27 |  | 1 OF 1 | VBR27 | 1 | HH-2700 TPA | 9/6/2025 | 6/8/2025 | 5/7/2025 | ISHIKA ENGINEERING | VBR27 | 1 | 12 MM PLATE | PL67 | 1 | 335 | 292 | 8.81 | 8.81
11378 | 1619-CS-STR-504-FD-VBR27 |  | 1 OF 1 | VBR27 | 1 | HH-2700 TPA | 9/6/2025 | 6/8/2025 | 5/7/2025 | ISHIKA ENGINEERING | VBR27 | 1 | 12 MM PLATE | PL72 | 9 | 130 | 110 | 12.12 | 12.12
11379 | 1619-CS-STR-504-FD-7MB68 |  | 1 OF 1 | 7MB68 | 1 | HH-2700 TPA | 22/7/2025 | 7/8/2025 | 22/7/2025 | ISHIKA ENGINEERING | 7MB68 | 1 | UB 610X229X101 | M684 | 1 | 7442 |  | 753.05 | 753.05 | 16.39
11380 | 1619-CS-STR-504-FD-7MB68 |  | 1 OF 1 | 7MB68 | 1 | HH-2700 TPA | 22/7/2025 | 7/8/2025 | 22/7/2025 | ISHIKA ENGINEERING | 7MB68 | 1 | 20 MM PLATE | PL20 | 1 | 650 | 230 | 46.94 | 46.94
11381 | 1619-CS-STR-504-FD-7MB68 |  | 1 OF 1 | 7MB68 | 1 | HH-2700 TPA | 22/7/2025 | 7/8/2025 | 22/7/2025 | ISHIKA ENGINEERING | 7MB68 | 1 | 10 MM PLATE | PL283 | 1 | 236 | 215 | 11.18 | 11.18
11382 | 1619-CS-STR-504-FD-VBR77 |  | 1 OF 1 | VBR77 | 1 | HH-2700 TPA | 9/6/2025 | 6/8/2025 | 5/7/2025 | ISHIKA ENGINEERING | VBR77 | 1 | ISA150X150X10 | A18 | 1 | 6080 |  | 139.36 | 139.36 | 7.7
11383 | 1619-CS-STR-504-FD-VBR77 |  | 1 OF 1 | VBR77 | 1 | HH-2700 TPA | 9/6/2025 | 6/8/2025 | 5/7/2025 | ISHIKA ENGINEERING | VBR77 | 1 | ISA150X150X10 | A20 | 1 | 6080 |  | 139.36 | 139.36
11384 | 1619-CS-STR-504-FD-VBR77 |  | 1 OF 1 | VBR77 | 1 | HH-2700 TPA | 9/6/2025 | 6/8/2025 | 5/7/2025 | ISHIKA ENGINEERING | VBR77 | 1 | 12 MM PLATE | PL105 | 7 | 170 | 110 | 12.33 | 12.33
11385 | 1619-CS-STR-504-FD-VBR77 |  | 1 OF 1 | VBR77 | 1 | HH-2700 TPA | 9/6/2025 | 6/8/2025 | 5/7/2025 | ISHIKA ENGINEERING | VBR77 | 1 | 12 MM PLATE | PL271 | 1 | 350 | 332 | 10.55 | 10.55
11386 | 1619-CS-STR-504-FD-VBR78 |  | 1 OF 1 | VBR78 | 1 | HH-2700 TPA | 9/6/2025 | 6/8/2025 | 5/7/2025 | ISHIKA ENGINEERING | VBR78 | 1 | ISA150X150X10 | A18 | 1 | 6080 |  | 139.36 | 139.36 | 7.68
11387 | 1619-CS-STR-504-FD-VBR78 |  | 1 OF 1 | VBR78 | 1 | HH-2700 TPA | 9/6/2025 | 6/8/2025 | 5/7/2025 | ISHIKA ENGINEERING | VBR78 | 1 | ISA150X150X10 | A19 | 1 | 6080 |  | 139.36 | 139.36
11388 | 1619-CS-STR-504-FD-VBR78 |  | 1 OF 1 | VBR78 | 1 | HH-2700 TPA | 9/6/2025 | 6/8/2025 | 5/7/2025 | ISHIKA ENGINEERING | VBR78 | 1 | 12 MM PLATE | PL105 | 3 | 170 | 110 | 5.28 | 5.28
11389 | 1619-CS-STR-504-FD-VBR78 |  | 1 OF 1 | VBR78 | 1 | HH-2700 TPA | 9/6/2025 | 6/8/2025 | 5/7/2025 | ISHIKA ENGINEERING | VBR78 | 1 | 12 MM PLATE | PL106 | 5 | 170 | 75 | 6.01 | 6.01
11390 | 1619-CS-STR-504-FD-VBR78 |  | 1 OF 1 | VBR78 | 1 | HH-2700 TPA | 9/6/2025 | 6/8/2025 | 5/7/2025 | ISHIKA ENGINEERING | VBR78 | 1 | 12 MM PLATE | PL271 | 1 | 350 | 332 | 10.55 | 10.55
11391 | 1619-CS-STR-504-FD-7MB76 |  | 1 OF 1 | 7MB76 | 1 | HH-2700 TPA | 22/7/2025 | 7/8/2025 | 22/7/2025 | ISHIKA ENGINEERING | 7MB76 | 1 | UB 610X229X101 | M5 | 1 | 7631 |  | 772.14 | 772.14 | 19
11392 | 1619-CS-STR-504-FD-7MB76 |  | 1 OF 1 | 7MB76 | 1 | HH-2700 TPA | 22/7/2025 | 7/8/2025 | 22/7/2025 | ISHIKA ENGINEERING | 7MB76 | 1 | 20 MM PLATE | PL9 | 2 | 963 | 300 | 90.71 | 181.42
11393 | 1619-CS-STR-504-FD-7MB76 |  | 1 OF 1 | 7MB76 | 1 | HH-2700 TPA | 22/7/2025 | 7/8/2025 | 22/7/2025 | ISHIKA ENGINEERING | 7MB76 | 1 | 12 MM PLATE | PL10 | 4 | 300 | 170 | 13.49 | 53.96
11394 | 1619-CS-STR-504-FD-7MB76 |  | 1 OF 1 | 7MB76 | 1 | HH-2700 TPA | 22/7/2025 | 7/8/2025 | 22/7/2025 | ISHIKA ENGINEERING | 7MB76 | 1 | 16 MM PLATE | PL134 | 4 | 573 | 279 | 54.96 | 219.84
11395 | 1619-CS-STR-504-FD-7MB76 |  | 1 OF 1 | 7MB76 | 1 | HH-2700 TPA | 22/7/2025 | 7/8/2025 | 22/7/2025 | ISHIKA ENGINEERING | 7MB76 | 1 | 10 MM PLATE | PL283 | 8 | 236 | 215 | 22.35 | 178.8
11396 | 1619-CS-STR-504-FD-VBR79 |  | 1 OF 1 | VBR79 | 1 | HH-2700 TPA | 9/6/2025 | 6/8/2025 | 5/7/2025 | ISHIKA ENGINEERING | VBR79 | 1 | ISA150X150X10 | A50 | 1 | 5856 |  | 134.22 | 134.22 | 7.43
11397 | 1619-CS-STR-504-FD-VBR79 |  | 1 OF 1 | VBR79 | 1 | HH-2700 TPA | 9/6/2025 | 6/8/2025 | 5/7/2025 | ISHIKA ENGINEERING | VBR79 | 1 | ISA150X150X10 | A51 | 1 | 5856 |  | 134.22 | 134.22
11398 | 1619-CS-STR-504-FD-VBR79 |  | 1 OF 1 | VBR79 | 1 | HH-2700 TPA | 9/6/2025 | 6/8/2025 | 5/7/2025 | ISHIKA ENGINEERING | VBR79 | 1 | 12 MM PLATE | PL105 | 7 | 170 | 110 | 12.33 | 12.33
11399 | 1619-CS-STR-504-FD-VBR79 |  | 1 OF 1 | VBR79 | 1 | HH-2700 TPA | 9/6/2025 | 6/8/2025 | 5/7/2025 | ISHIKA ENGINEERING | VBR79 | 1 | 12 MM PLATE | PL271 | 1 | 350 | 332 | 10.55 | 10.55
11400 | 1619-CS-STR-504-FD-7MB63 |  | 1 OF 1 | 7MB63 | 1 | HH-2700 TPA | 22/7/2025 | 7/8/2025 | 22/7/2025 | ISHIKA ENGINEERING | 7MB63 | 1 | UB 610X229X101 | M5 | 1 | 7631 |  | 772.14 | 772.14 | 19
11401 | 1619-CS-STR-504-FD-7MB63 |  | 1 OF 1 | 7MB63 | 1 | HH-2700 TPA | 22/7/2025 | 7/8/2025 | 22/7/2025 | ISHIKA ENGINEERING | 7MB63 | 1 | 20 MM PLATE | PL9 | 2 | 963 | 300 | 90.71 | 181.42
11402 | 1619-CS-STR-504-FD-7MB63 |  | 1 OF 1 | 7MB63 | 1 | HH-2700 TPA | 22/7/2025 | 7/8/2025 | 22/7/2025 | ISHIKA ENGINEERING | 7MB63 | 1 | 12 MM PLATE | PL10 | 4 | 300 | 170 | 13.49 | 53.96
11403 | 1619-CS-STR-504-FD-7MB63 |  | 1 OF 1 | 7MB63 | 1 | HH-2700 TPA | 22/7/2025 | 7/8/2025 | 22/7/2025 | ISHIKA ENGINEERING | 7MB63 | 1 | 16 MM PLATE | PL134 | 4 | 573 | 279 | 54.96 | 219.84
11404 | 1619-CS-STR-504-FD-7MB63 |  | 1 OF 1 | 7MB63 | 1 | HH-2700 TPA | 22/7/2025 | 7/8/2025 | 22/7/2025 | ISHIKA ENGINEERING | 7MB63 | 1 | 10 MM PLATE | PL283 | 8 | 236 | 215 | 22.35 | 178.8
11405 | 1619-CS-STR-504-FD-VBR80 |  | 1 OF 1 | VBR80 | 1 | HH-2700 TPA | 9/6/2025 | 6/8/2025 | 5/7/2025 | ISHIKA ENGINEERING | VBR80 | 1 | ISA150X150X10 | A50 | 1 | 5856 |  | 134.22 | 134.22 | 7.41
11406 | 1619-CS-STR-504-FD-VBR80 |  | 1 OF 1 | VBR80 | 1 | HH-2700 TPA | 9/6/2025 | 6/8/2025 | 5/7/2025 | ISHIKA ENGINEERING | VBR80 | 1 | ISA150X150X10 | A53 | 1 | 5856 |  | 134.22 | 134.22
11407 | 1619-CS-STR-504-FD-VBR80 |  | 1 OF 1 | VBR80 | 1 | HH-2700 TPA | 9/6/2025 | 6/8/2025 | 5/7/2025 | ISHIKA ENGINEERING | VBR80 | 1 | 12 MM PLATE | PL105 | 3 | 170 | 110 | 5.28 | 5.28
11408 | 1619-CS-STR-504-FD-VBR80 |  | 1 OF 1 | VBR80 | 1 | HH-2700 TPA | 9/6/2025 | 6/8/2025 | 5/7/2025 | ISHIKA ENGINEERING | VBR80 | 1 | 12 MM PLATE | PL106 | 5 | 170 | 75 | 6.01 | 6.01
11409 | 1619-CS-STR-504-FD-VBR80 |  | 1 OF 1 | VBR80 | 1 | HH-2700 TPA | 9/6/2025 | 6/8/2025 | 5/7/2025 | ISHIKA ENGINEERING | VBR80 | 1 | 12 MM PLATE | PL271 | 1 | 350 | 332 | 10.55 | 10.55
11410 | 1619-CS-STR-504-FD-VBR81 |  | 1 OF 1 | VBR81 | 1 | HH-2700 TPA | 9/6/2025 | 6/8/2025 | 5/7/2025 | ISHIKA ENGINEERING | VBR81 | 1 | ISA110X110X10 | A86 | 1 | 3044 |  | 50.43 | 50.43 | 2.72
11411 | 1619-CS-STR-504-FD-VBR81 |  | 1 OF 1 | VBR81 | 1 | HH-2700 TPA | 9/6/2025 | 6/8/2025 | 5/7/2025 | ISHIKA ENGINEERING | VBR81 | 1 | ISA110X110X10 | A136 | 1 | 3044 |  | 50.43 | 50.43
11412 | 1619-CS-STR-504-FD-VBR81 |  | 1 OF 1 | VBR81 | 1 | HH-2700 TPA | 9/6/2025 | 6/8/2025 | 5/7/2025 | ISHIKA ENGINEERING | VBR81 | 1 | 12 MM PLATE | PL72 | 3 | 130 | 110 | 4.04 | 4.04
11413 | 1619-CS-STR-504-FD-7MB62 |  | 1 OF 1 | 7MB62 | 1 | HH-2700 TPA | 22/7/2025 | 7/8/2025 | 22/7/2025 | ISHIKA ENGINEERING | 7MB62 | 1 | UB 610X229X101 | M5 | 1 | 7631 |  | 772.14 | 772.14 | 19
11414 | 1619-CS-STR-504-FD-7MB62 |  | 1 OF 1 | 7MB62 | 1 | HH-2700 TPA | 22/7/2025 | 7/8/2025 | 22/7/2025 | ISHIKA ENGINEERING | 7MB62 | 1 | 20 MM PLATE | PL9 | 2 | 963 | 300 | 90.71 | 181.42
11415 | 1619-CS-STR-504-FD-7MB62 |  | 1 OF 1 | 7MB62 | 1 | HH-2700 TPA | 22/7/2025 | 7/8/2025 | 22/7/2025 | ISHIKA ENGINEERING | 7MB62 | 1 | 12 MM PLATE | PL10 | 4 | 300 | 170 | 13.49 | 53.96
11416 | 1619-CS-STR-504-FD-7MB62 |  | 1 OF 1 | 7MB62 | 1 | HH-2700 TPA | 22/7/2025 | 7/8/2025 | 22/7/2025 | ISHIKA ENGINEERING | 7MB62 | 1 | 16 MM PLATE | PL134 | 4 | 573 | 279 | 54.96 | 219.84
11417 | 1619-CS-STR-504-FD-7MB62 |  | 1 OF 1 | 7MB62 | 1 | HH-2700 TPA | 22/7/2025 | 7/8/2025 | 22/7/2025 | ISHIKA ENGINEERING | 7MB62 | 1 | 10 MM PLATE | PL283 | 8 | 236 | 215 | 22.35 | 178.8
11418 | 1619-CS-STR-504-FD-VBR142 |  | 1 OF 1 | VBR142 | 1 | HH-2700 TPA | 9/6/2025 | 6/8/2025 | 5/7/2025 | ISHIKA ENGINEERING | VBR142 | 1 | ISA110X110X10 | A86 | 1 | 3044 |  | 50.43 | 50.43 | 2.72
11419 | 1619-CS-STR-504-FD-VBR142 |  | 1 OF 1 | VBR142 | 1 | HH-2700 TPA | 9/6/2025 | 6/8/2025 | 5/7/2025 | ISHIKA ENGINEERING | VBR142 | 1 | ISA110X110X10 | A136 | 1 | 3044 |  | 50.43 | 50.43
11420 | 1619-CS-STR-504-FD-VBR142 |  | 1 OF 1 | VBR142 | 1 | HH-2700 TPA | 9/6/2025 | 6/8/2025 | 5/7/2025 | ISHIKA ENGINEERING | VBR142 | 1 | 12 MM PLATE | PL72 | 3 | 130 | 110 | 4.04 | 4.04
11421 | 1619-CS-STR-504-FD-7MB61 |  | 1 OF 1 | 7MB61 | 1 | HH-2700 TPA | 22/7/2025 | 7/8/2025 | 22/7/2025 | ISHIKA ENGINEERING | 7MB61 | 1 | UB 610X229X101 | M5 | 1 | 7631 |  | 772.14 | 772.14 | 18.68
11422 | 1619-CS-STR-504-FD-7MB61 |  | 1 OF 1 | 7MB61 | 1 | HH-2700 TPA | 22/7/2025 | 7/8/2025 | 22/7/2025 | ISHIKA ENGINEERING | 7MB61 | 1 | 20 MM PLATE | PL9 | 2 | 963 | 300 | 90.71 | 181.42
11423 | 1619-CS-STR-504-FD-7MB61 |  | 1 OF 1 | 7MB61 | 1 | HH-2700 TPA | 22/7/2025 | 7/8/2025 | 22/7/2025 | ISHIKA ENGINEERING | 7MB61 | 1 | 12 MM PLATE | PL10 | 4 | 300 | 170 | 13.49 | 53.96
11424 | 1619-CS-STR-504-FD-7MB61 |  | 1 OF 1 | 7MB61 | 1 | HH-2700 TPA | 22/7/2025 | 7/8/2025 | 22/7/2025 | ISHIKA ENGINEERING | 7MB61 | 1 | 16 MM PLATE | PL134 | 4 | 573 | 279 | 54.96 | 219.84
11425 | 1619-CS-STR-504-FD-7MB61 |  | 1 OF 1 | 7MB61 | 1 | HH-2700 TPA | 22/7/2025 | 7/8/2025 | 22/7/2025 | ISHIKA ENGINEERING | 7MB61 | 1 | 10 MM PLATE | PL283 | 4 | 236 | 215 | 11.18 | 44.72
11426 | 1619-CS-STR-504-FD-7MB59 |  | 1 OF 1 | 7MB59 | 1 | HH-2700 TPA | 22/7/2025 | 7/8/2025 | 22/7/2025 | ISHIKA ENGINEERING | 7MB59 | 1 | UB 610X229X101 | M688 | 1 | 7631 |  | 772.14 | 772.14 | 18.39
11427 | 1619-CS-STR-504-FD-7MB59 |  | 1 OF 1 | 7MB59 | 1 | HH-2700 TPA | 22/7/2025 | 7/8/2025 | 22/7/2025 | ISHIKA ENGINEERING | 7MB59 | 1 | 20 MM PLATE | PL9 | 2 | 963 | 300 | 90.71 | 181.42
11428 | 1619-CS-STR-504-FD-7MB59 |  | 1 OF 1 | 7MB59 | 1 | HH-2700 TPA | 22/7/2025 | 7/8/2025 | 22/7/2025 | ISHIKA ENGINEERING | 7MB59 | 1 | 12 MM PLATE | PL10 | 2 | 300 | 170 | 6.74 | 13.48
11429 | 1619-CS-STR-504-FD-7MB59 |  | 1 OF 1 | 7MB59 | 1 | HH-2700 TPA | 22/7/2025 | 7/8/2025 | 22/7/2025 | ISHIKA ENGINEERING | 7MB59 | 1 | 12 MM PLATE | PL119 | 2 | 516 | 383 | 28.34 | 56.68
11430 | 1619-CS-STR-504-FD-7MB59 |  | 1 OF 1 | 7MB59 | 1 | HH-2700 TPA | 22/7/2025 | 7/8/2025 | 22/7/2025 | ISHIKA ENGINEERING | 7MB59 | 1 | 12 MM PLATE | PL128 | 2 | 294 | 172 | 9.1 | 18.2
11431 | 1619-CS-STR-504-FD-7MB59 |  | 1 OF 1 | 7MB59 | 1 | HH-2700 TPA | 22/7/2025 | 7/8/2025 | 22/7/2025 | ISHIKA ENGINEERING | 7MB59 | 1 | 10 MM PLATE | PL157 | 2 | 573 | 215 | 11.3
11432 | 1619-CS-STR-504-FD-VBR92 |  | 1 OF 1 | VBR92 | 1 | HH-2700 TPA | 9/6/2025 | 6/8/2025 | 5/7/2025 | ISHIKA ENGINEERING | VBR92 | 1 | ISA75X75X6 | A89 | 2 | 1320 |  | 17.95 | 17.95 | 0.81
11433 | 1619-CS-STR-504-FD-VBR92 |  | 1 OF 1 | VBR92 | 1 | HH-2700 TPA | 9/6/2025 | 6/8/2025 | 5/7/2025 | ISHIKA ENGINEERING | VBR92 | 1 | 12 MM PLATE | PL70 | 2 | 95 | 75 | 1.34 | 1.34
11434 | 1619-CS-STR-504-FD-7MB67 |  | 1 OF 1 | 7MB67 | 2 | HH-2700 TPA | 22/7/2025 | 7/8/2025 | 22/7/2025 | ISHIKA ENGINEERING | 7MB67 | 2 | UB 610X229X101 | M683 | 1 | 7442 |  | 753.05 | 753.05 | 17.39
11435 | 1619-CS-STR-504-FD-7MB67 |  | 1 OF 1 | 7MB67 | 2 | HH-2700 TPA | 22/7/2025 | 7/8/2025 | 22/7/2025 | ISHIKA ENGINEERING | 7MB67 | 2 | 20 MM PLATE | PL20 | 2 | 650 | 230 | 46.94 | 93.88
11436 | 1619-CS-STR-504-FD-7MB67 |  | 1 OF 1 | 7MB67 | 2 | HH-2700 TPA | 22/7/2025 | 7/8/2025 | 22/7/2025 | ISHIKA ENGINEERING | 7MB67 | 2 | 12 MM PLATE | PL100 | 2 | 171 | 156 | 3.82 | 7.64
11437 | 1619-CS-STR-504-FD-7MB67 |  | 1 OF 1 | 7MB67 | 2 | HH-2700 TPA | 22/7/2025 | 7/8/2025 | 22/7/2025 | ISHIKA ENGINEERING | 7MB67 | 2 | 12 MM PLATE | PL108 | 1 | 1280 | 347 | 40.64 | 40.64
11438 | 1619-CS-STR-504-FD-7MB67 |  | 1 OF 1 | 7MB67 | 2 | HH-2700 TPA | 22/7/2025 | 7/8/2025 | 22/7/2025 | ISHIKA ENGINEERING | 7MB67 | 2 | 10 MM PLATE | PL283 | 4 | 236 | 215 | 11.18 | 44.72
11439 | 1619-CS-STR-504-FD-7MB65 |  | 1 OF 1 | 7MB65 | 1 | HH-2700 TPA | 22/7/2025 | 7/8/2025 | 22/7/2025 | ISHIKA ENGINEERING | 7MB65 | 1 | UB 610X229X101 | M185 | 1 | 3442 |  | 348.3 | 348.3 | 7.79
11440 | 1619-CS-STR-504-FD-7MB65 |  | 1 OF 1 | 7MB65 | 1 | HH-2700 TPA | 22/7/2025 | 7/8/2025 | 22/7/2025 | ISHIKA ENGINEERING | 7MB65 | 1 | 20 MM PLATE | PL20 | 2 | 650 | 230 | 46.94 | 93.88
11441 | 1619-CS-STR-504-FD-7MB66 |  | 1 OF 1 | 7MB66 | 1 | HH-2700 TPA | 22/7/2025 | 7/8/2025 | 22/7/2025 | ISHIKA ENGINEERING | 7MB66 | 1 | UB 610X229X101 | M690 | 1 | 4942 |  | 500.08 | 500.08 | 10.98
11442 | 1619-CS-STR-504-FD-7MB66 |  | 1 OF 1 | 7MB66 | 1 | HH-2700 TPA | 22/7/2025 | 7/8/2025 | 22/7/2025 | ISHIKA ENGINEERING | 7MB66 | 1 | 20 MM PLATE | PL20 | 2 | 650 | 230 | 46.94 | 93.88
11443 | 1619-CS-STR-504-FD-VBR94 |  | 1 OF 1 | VBR94 | 1 | HH-2700 TPA | 9/6/2025 | 6/8/2025 | 5/7/2025 | ISHIKA ENGINEERING | VBR94 | 1 | ISA75X75X6 | A90 | 2 | 1752 |  | 23.82 | 23.82 | 1.08
11444 | 1619-CS-STR-504-FD-VBR94 |  | 1 OF 1 | VBR94 | 1 | HH-2700 TPA | 9/6/2025 | 6/8/2025 | 5/7/2025 | ISHIKA ENGINEERING | VBR94 | 1 | 12 MM PLATE | PL70 | 3 | 95 | 75 | 2.01 | 2.01
11445 | 1619-CS-STR-504-FD-7MB60 |  | 1 OF 1 | 7MB60 | 1 | HH-2700 TPA | 22/7/2025 | 7/8/2025 | 22/7/2025 | ISHIKA ENGINEERING | 7MB60 | 1 | UB 610X229X101 | M5 | 1 | 7631 |  | 772.14 | 772.14 | 18.03
11446 | 1619-CS-STR-504-FD-7MB60 |  | 1 OF 1 | 7MB60 | 1 | HH-2700 TPA | 22/7/2025 | 7/8/2025 | 22/7/2025 | ISHIKA ENGINEERING | 7MB60 | 1 | 20 MM PLATE | PL9 | 2 | 963 | 300 | 90.71 | 181.42
11447 | 1619-CS-STR-504-FD-7MB60 |  | 1 OF 1 | 7MB60 | 1 | HH-2700 TPA | 22/7/2025 | 7/8/2025 | 22/7/2025 | ISHIKA ENGINEERING | 7MB60 | 1 | 12 MM PLATE | PL10 | 4 | 300 | 170 | 13.49 | 53.96
11448 | 1619-CS-STR-504-FD-7MB60 |  | 1 OF 1 | 7MB60 | 1 | HH-2700 TPA | 22/7/2025 | 7/8/2025 | 22/7/2025 | ISHIKA ENGINEERING | 7MB60 | 1 | 16 MM PLATE | PL134 | 2 | 573 | 279 | 27.48 | 54.96
11449 | 1619-CS-STR-504-FD-7MB60 |  | 1 OF 1 | 7MB60 | 1 | HH-2700 TPA | 22/7/2025 | 7/8/2025 | 22/7/2025 | ISHIKA ENGINEERING | 7MB60 | 1 | 10 MM PLATE | PL283 | 2 | 235 | 215 | 5.57 | 11.14
11450 | 1619-CS-STR-504-FD-VBR99 |  | 1 OF 1 | VBR99 | 1 | HH-2700 TPA | 9/6/2025 | 6/8/2025 | 5/7/2025 | ISHIKA ENGINEERING | VBR99 | 1 | ISA110X110X10 | A87 | 1 | 4074 |  | 67.47 | 67.47 | 3.82
11451 | 1619-CS-STR-504-FD-VBR99 |  | 1 OF 1 | VBR99 | 1 | HH-2700 TPA | 9/6/2025 | 6/8/2025 | 5/7/2025 | ISHIKA ENGINEERING | VBR99 | 1 | ISA110X110X10 | A138 | 1 | 4074 |  | 67.47 | 67.47
11452 | 1619-CS-STR-504-FD-VBR99 |  | 1 OF 1 | VBR99 | 1 | HH-2700 TPA | 9/6/2025 | 6/8/2025 | 5/7/2025 | ISHIKA ENGINEERING | VBR99 | 1 | 12 MM PLATE | PL72 | 4 | 130 | 110 | 5.39 | 5.39
11453 | 1619-CS-STR-504-FD-VBR99 |  | 1 OF 1 | VBR99 | 1 | HH-2700 TPA | 9/6/2025 | 6/8/2025 | 5/7/2025 | ISHIKA ENGINEERING | VBR99 | 1 | 12 MM PLATE | PL114 | 1 | 302 | 288 | 7.65 | 7.65
11454 | 1619-CS-STR-504-FD-VBR100 |  | 1 OF 1 | VBR100 | 1 | HH-2700 TPA | 9/6/2025 | 6/8/2025 | 5/7/2025 | ISHIKA ENGINEERING | VBR100 | 1 | ISA110X110X10 | A88 | 2 | 4074 |  | 134.95 | 134.95 | 3.82
11455 | 1619-CS-STR-504-FD-VBR100 |  | 1 OF 1 | VBR100 | 1 | HH-2700 TPA | 9/6/2025 | 6/8/2025 | 5/7/2025 | ISHIKA ENGINEERING | VBR100 | 1 | 12 MM PLATE | PL72 | 4 | 130 | 110 | 5.39 | 5.39
11456 | 1619-CS-STR-504-FD-VBR100 |  | 1 OF 1 | VBR100 | 1 | HH-2700 TPA | 9/6/2025 | 6/8/2025 | 5/7/2025 | ISHIKA ENGINEERING | VBR100 | 1 | 12 MM PLATE | PL345 | 1 | 301 | 288 | 7.62 | 7.62
11457 | 1619-CS-STR-504-FD-7SB18 |  | 1 OF 1 | 7SB18 | 1 | HH-2700 TPA | 22/7/2025 | 7/8/2025 | 22/7/2025 | ISHIKA ENGINEERING | 7SB18 | 1 | UB 406X178X74 | M96 | 1 | 8450 |  | 626.92 | 626.92 | 14.18
11458 | 1619-CS-STR-504-FD-7SB18 |  | 1 OF 1 | 7SB18 | 1 | HH-2700 TPA | 22/7/2025 | 7/8/2025 | 22/7/2025 | ISHIKA ENGINEERING | 7SB18 | 1 | 16 MM PLATE | PL18 | 2 | 475 | 230 | 27.44 | 54.88
11459 | 1619-CS-STR-504-FD-7SB18 |  | 1 OF 1 | 7SB18 | 1 | HH-2700 TPA | 22/7/2025 | 7/8/2025 | 22/7/2025 | ISHIKA ENGINEERING | 7SB18 | 1 | 10 MM PLATE | PL155 | 8 | 381 | 191 | 26.47 | 211.76
11460 | 1619-CS-STR-504-FD-7SB18 |  | 1 OF 1 | 7SB18 | 1 | HH-2700 TPA | 22/7/2025 | 7/8/2025 | 22/7/2025 | ISHIKA ENGINEERING | 7SB18 | 1 | 16 MM PLATE | PL156 | 1 | 381 | 255 | 9.99 | 9.99
11461 | 1619-CS-STR-504-FD-VBR105 |  | 1 OF 1 | VBR105 | 1 | HH-2700 TPA | 9/6/2025 | 6/8/2025 | 5/7/2025 | ISHIKA ENGINEERING | VBR105 | 1 | ISA75X75X6 | A90 | 2 | 1752 |  | 23.82 | 23.82 | 1.08
11462 | 1619-CS-STR-504-FD-VBR105 |  | 1 OF 1 | VBR105 | 1 | HH-2700 TPA | 9/6/2025 | 6/8/2025 | 5/7/2025 | ISHIKA ENGINEERING | VBR105 | 1 | 12 MM PLATE | PL70 | 3 | 95 | 75 | 2.01 | 2.01
11463 | 1619-CS-STR-504-FD-VBR85 |  | 1 OF 1 | VBR85 | 2 | HH-2700 TPA | 9/6/2025 | 6/8/2025 | 5/7/2025 | ISHIKA ENGINEERING | VBR85 | 2 | ISA75X75X6 | A92 | 2 | 1705 |  | 23.19 | 23.19 | 1.05
11464 | 1619-CS-STR-504-FD-VBR85 |  | 1 OF 1 | VBR85 | 2 | HH-2700 TPA | 9/6/2025 | 6/8/2025 | 5/7/2025 | ISHIKA ENGINEERING | VBR85 | 2 | 12 MM PLATE | PL70 | 3 | 95 | 75 | 2.01 | 2.01
11465 | PIN-084-TPT-CM1-CS11-004-FAB-B1 |  | 1 OF 1 | FAB-B1 | 1 | CABLE RACK SUPERSTRUCTURE | 29/7/2025 | 29/7/2025 |  |  | FAB-B1 | 1 | ISMC200 | M52 | 1 | 3675 |  | 81.4 | 81.4 | 2.523
11466 | PIN-084-TPT-CM1-CS11-004-FAB-B1 |  | 1 OF 1 | FAB-B1 | 1 | CABLE RACK SUPERSTRUCTURE | 29/7/2025 | 29/7/2025 |  |  | FAB-B1 | 1 | ISA130X130X10 | P32 | 2 | 78 |  | 1.3 | 2.6
11467 | PIN-084-TPT-CM1-CS11-004-FAB-B2 |  | 1 OF 1 | FAB-B2 | 1 | CABLE RACK SUPERSTRUCTURE | 29/7/2025 | 29/7/2025 |  |  | FAB-B2 | 1 | ISMB250 | M21 | 1 | 3985 |  | 148.7 | 148.7 | 4.729
11468 | PIN-084-TPT-CM1-CS11-004-FAB-B2 |  | 1 OF 1 | FAB-B2 | 1 | CABLE RACK SUPERSTRUCTURE | 29/7/2025 | 29/7/2025 |  |  | FAB-B2 | 1 | ISA75X75X8 | CLT1 | 3 | 120 |  | 1.1 | 3.3
11469 | PIN-084-TPT-CM1-CS11-004-FAB-B2 |  | 1 OF 1 | FAB-B2 | 1 | CABLE RACK SUPERSTRUCTURE | 29/7/2025 | 29/7/2025 |  |  | FAB-B2 | 1 | 10 MM PLATE | P25 | 1 | 297 | 313.8 | 7.3 | 7.3
11470 | PIN-084-TPT-CM1-CS11-004-FAB-B2 |  | 1 OF 1 | FAB-B2 | 1 | CABLE RACK SUPERSTRUCTURE | 29/7/2025 | 29/7/2025 |  |  | FAB-B2 | 1 | 12 MM PLATE | P62 | 2 | 267 | 365 | 9.2 | 18.4
11471 | PIN-084-TPT-CM1-CS11-004-FAB-B2 |  | 1 OF 1 | FAB-B2 | 1 | CABLE RACK SUPERSTRUCTURE | 29/7/2025 | 29/7/2025 |  |  | FAB-B2 | 1 | 12 MM PLATE | P67 | 1 | 335 | 500 | 15.8 | 15.8
11472 | PIN-084-TPT-CM1-CS11-004-FAB-B3 |  | 1 OF 1 | FAB-B3 | 4 | CABLE RACK SUPERSTRUCTURE | 29/7/2025 | 29/7/2025 |  |  | FAB-B3 | 4 | ISMC100 | M83 | 1 | 1897 |  | 17.425 | 17.425 | 0.745
11473 | PIN-084-TPT-CM1-CS11-004-FAB-B3 |  | 1 OF 1 | FAB-B3 | 4 | CABLE RACK SUPERSTRUCTURE | 29/7/2025 | 29/7/2025 |  |  | FAB-B3 | 4 | ISA150X150X10 | P27 | 1 | 75 |  | 1.1 | 1.1
11474 | PIN-084-TPT-CM1-CS11-004-FAB-B4 |  | 1 OF 1 | FAB-B4 | 4 | CABLE RACK SUPERSTRUCTURE | 29/7/2025 | 29/7/2025 |  |  | FAB-B4 | 4 | ISMC100 | M82 | 1 | 1897 |  | 17.425 | 17.425 | 0.745
11475 | PIN-084-TPT-CM1-CS11-004-FAB-B4 |  | 1 OF 1 | FAB-B4 | 4 | CABLE RACK SUPERSTRUCTURE | 29/7/2025 | 29/7/2025 |  |  | FAB-B4 | 4 | ISA150X150X10 | P29 | 1 | 75 |  | 1.1 | 1.1
11476 | PIN-084-TPT-CM1-CS11-004-FAB-B5 |  | 1 OF 1 | FAB-B5 | 8 | CABLE RACK SUPERSTRUCTURE | 29/7/2025 | 29/7/2025 |  |  | FAB-B5 | 8 | ISMC100 | M79 | 1 | 1480 |  | 13.5875 | 13.5875 | 0.554
11477 | PIN-084-TPT-CM1-CS11-004-FAB-B6 |  | 1 OF 1 | FAB-B6 | 2 | CABLE RACK SUPERSTRUCTURE | 29/7/2025 | 29/7/2025 |  |  | FAB-B6 | 2 | ISMC100 | M50 | 1 | 1455 |  | 13.35 | 13.35 | 0.544
11478 | PIN-084-TPT-CM1-CS11-004-FAB-B7 |  | 1 OF 1 | FAB-B7 | 2 | CABLE RACK SUPERSTRUCTURE | 29/7/2025 | 29/7/2025 |  |  | FAB-B7 | 2 | ISMC100 | M17 | 1 | 1523.7 |  | 14 | 14 | 0.57
11479 | PIN-084-TPT-CM1-CS11-004-FAB-B8 |  | 1 OF 1 | FAB-B8 | 2 | CABLE RACK SUPERSTRUCTURE | 29/7/2025 | 29/7/2025 |  |  | FAB-B8 | 2 | ISMC100 | M14 | 1 | 1558.6 |  | 14.3 | 14.3 | 0.583
11480 | PIN-084-TPT-CM1-CS11-004-FAB-B9 |  | 1 OF 1 | FAB-B9 | 7 | CABLE RACK SUPERSTRUCTURE | 29/7/2025 | 29/7/2025 |  |  | FAB-B9 | 7 | ISMC100 | M80 | 1 | 1547.5 |  | 14.2143 | 14.2143 | 0.579
11481 | PIN-084-TPT-CM1-CS11-004-FAB-B10 |  | 1 OF 1 | FAB-B10 | 4 | CABLE RACK SUPERSTRUCTURE | 29/7/2025 | 29/7/2025 |  |  | FAB-B10 | 4 | ISMC100 | M49 | 1 | 1523.9 |  | 14 | 14 | 0.57
11482 | PIN-084-TPT-CM1-CS11-004-FAB-B11 |  | 1 OF 1 | FAB-B11 | 1 | CABLE RACK SUPERSTRUCTURE | 29/7/2025 | 29/7/2025 |  |  | FAB-B11 | 1 | ISMC100 | M36 | 1 | 1152.2 |  | 10.6 | 10.6 | 0.471
11483 | PIN-084-TPT-CM1-CS11-004-FAB-B11 |  | 1 OF 1 | FAB-B11 | 1 | CABLE RACK SUPERSTRUCTURE | 29/7/2025 | 29/7/2025 |  |  | FAB-B11 | 1 | ISA150X150X10 | P24 | 1 | 75 |  | 1.3 | 1.3
11484 | PIN-084-TPT-CM1-CS11-004-FAB-B12 |  | 1 OF 1 | FAB-B12 | 1 | CABLE RACK SUPERSTRUCTURE | 29/7/2025 | 29/7/2025 |  |  | FAB-B12 | 1 | ISMC100 | M43 | 1 | 1374.6 |  | 12.6 | 12.6 | 0.514
11485 | PIN-084-TPT-CM1-CS11-004-FAB-B13 |  | 1 OF 1 | FAB-B13 | 6 | CABLE RACK SUPERSTRUCTURE | 29/7/2025 | 29/7/2025 |  |  | FAB-B13 | 6 | ISMC100 | M35 | 1 | 1374.3 |  | 12.6167 | 12.6167 | 0.514
11486 | PIN-084-TPT-CM1-CS11-004-FAB-B14 |  | 1 OF 1 | FAB-B14 | 4 | CABLE RACK SUPERSTRUCTURE | 29/7/2025 | 29/7/2025 |  |  | FAB-B14 | 4 | ISMC100 | M41 | 1 | 1374.6 |  | 12.625 | 12.625 | 0.514
11487 | PIN-084-TPT-CM1-CS11-004-FAB-B15 |  | 1 OF 1 | FAB-B15 | 1 | CABLE RACK SUPERSTRUCTURE | 29/7/2025 | 29/7/2025 |  |  | FAB-B15 | 1 | ISMC100 | M33 | 1 | 1373.7 |  | 12.6 | 12.6 | 0.514
11488 | PIN-084-TPT-CM1-CS11-004-FAB-B16 |  | 1 OF 1 | FAB-B16 | 2 | CABLE RACK SUPERSTRUCTURE | 29/7/2025 | 29/7/2025 |  |  | FAB-B16 | 2 | ISMC100 | M51 | 1 | 1460 |  | 13.4 | 13.4 | 0.546
11489 | PIN-084-TPT-CM1-CS11-004-FAB-B17 |  | 1 OF 1 | FAB-B17 | 1 | CABLE RACK SUPERSTRUCTURE | 29/7/2025 | 29/7/2025 |  |  | FAB-B17 | 1 | ISMC100 | M18 | 1 | 1523.7 |  | 14 | 14 | 0.57
11490 | PIN-084-TPT-CM1-CS11-004-FAB-B18 |  | 1 OF 1 | FAB-B18 | 2 | CABLE RACK SUPERSTRUCTURE | 29/7/2025 | 29/7/2025 |  |  | FAB-B18 | 2 | ISMC100 | M20 | 1 | 674.3 |  | 6.2 | 6.2 | 0.252
11491 | PIN-084-TPT-CM1-CS11-004-FAB-B19 |  | 1 OF 1 | FAB-B19 | 2 | CABLE RACK SUPERSTRUCTURE | 29/7/2025 | 29/7/2025 |  |  | FAB-B19 | 2 | ISMC100 | M64 | 1 | 744.2 |  | 6.85 | 6.85 | 0.278
11492 | PIN-084-TPT-CM1-CS11-004-FAB-B20 |  | 1 OF 1 | FAB-B20 | 1 | CABLE RACK SUPERSTRUCTURE | 29/7/2025 | 29/7/2025 |  |  | FAB-B20 | 1 | ISMC100 | M15 | 1 | 1558.6 |  | 14.3 | 14.3 | 0.583
11493 | PIN-084-TPT-CM1-CS11-004-FAB-B21 |  | 1 OF 1 | FAB-B21 | 1 | CABLE RACK SUPERSTRUCTURE | 29/7/2025 | 29/7/2025 |  |  | FAB-B21 | 1 | ISMC150 | M47 | 1 | 4474 |  | 73.3 | 73.3 | 2.751
11494 | PIN-084-TPT-CM1-CS11-004-FAB-B21 |  | 1 OF 1 | FAB-B21 | 1 | CABLE RACK SUPERSTRUCTURE | 29/7/2025 | 29/7/2025 |  |  | FAB-B21 | 1 | ISA150X150X10 | P27 | 4 | 75 |  | 1.1 | 4.4
11495 | PIN-084-TPT-CM1-CS11-004-FAB-B21 |  | 1 OF 1 | FAB-B21 | 1 | CABLE RACK SUPERSTRUCTURE | 29/7/2025 | 29/7/2025 |  |  | FAB-B21 | 1 | ISA150X150X10 | P29 | 2 | 75 |  | 1.1 | 2.2
11496 | PIN-084-TPT-CM1-CS11-004-FAB-B22 |  | 1 OF 1 | FAB-B22 | 1 | CABLE RACK SUPERSTRUCTURE | 29/7/2025 | 29/7/2025 |  |  | FAB-B22 | 1 | ISMC150 | M48 | 1 | 4474 |  | 73.3 | 73.3 | 2.751
11497 | PIN-084-TPT-CM1-CS11-004-FAB-B22 |  | 1 OF 1 | FAB-B22 | 1 | CABLE RACK SUPERSTRUCTURE | 29/7/2025 | 29/7/2025 |  |  | FAB-B22 | 1 | ISA150X150X10 | P27 | 2 | 75 |  | 1.1 | 2.2
11498 | PIN-084-TPT-CM1-CS11-004-FAB-B22 |  | 1 OF 1 | FAB-B22 | 1 | CABLE RACK SUPERSTRUCTURE | 29/7/2025 | 29/7/2025 |  |  | FAB-B22 | 1 | ISA150X150X10 | P29 | 4 | 75 |  | 1.1 | 4.4
11499 | PIN-084-TPT-CM1-CS11-004-FAB-B23 |  | 1 OF 1 | FAB-B23 | 4 | CABLE RACK SUPERSTRUCTURE | 29/7/2025 | 29/7/2025 |  |  | FAB-B23 | 4 | ISMB200 | M6 | 1 | 4474.3 |  | 113.55 | 113.55 | 3.563
11500 | PIN-084-TPT-CM1-CS11-004-FAB-B23 |  | 1 OF 1 | FAB-B23 | 4 | CABLE RACK SUPERSTRUCTURE | 29/7/2025 | 29/7/2025 |  |  | FAB-B23 | 4 | ISA75X75X8 | CLT2 | 2 | 120 |  | 1.1 | 2.2
11501 | PIN-084-TPT-CM1-CS11-004-FAB-B23 |  | 1 OF 1 | FAB-B23 | 4 | CABLE RACK SUPERSTRUCTURE | 29/7/2025 | 29/7/2025 |  |  | FAB-B23 | 4 | ISA150X150X10 | P23 | 2 | 75 |  | 1.3 | 2.6
11502 | PIN-084-TPT-CM1-CS11-004-FAB-B23 |  | 1 OF 1 | FAB-B23 | 4 | CABLE RACK SUPERSTRUCTURE | 29/7/2025 | 29/7/2025 |  |  | FAB-B23 | 4 | ISA150X150X10 | P24 | 2 | 75 |  | 1.3 | 2.6
11503 | PIN-084-TPT-CM1-CS11-004-FAB-B23 |  | 1 OF 1 | FAB-B23 | 4 | CABLE RACK SUPERSTRUCTURE | 29/7/2025 | 29/7/2025 |  |  | FAB-B23 | 4 | ISMB200 | M6 | 1 | 4474.3 |  | 113.55 | 113.55 | 3.563
11504 | PIN-084-TPT-CM1-CS11-004-FAB-B23 |  | 1 OF 1 | FAB-B23 | 4 | CABLE RACK SUPERSTRUCTURE | 29/7/2025 | 29/7/2025 |  |  | FAB-B23 | 4 | ISA75X75X8 | CLT2 | 2 | 120 |  | 1.1 | 2.2
11505 | PIN-084-TPT-CM1-CS11-004-FAB-B23 |  | 1 OF 1 | FAB-B23 | 4 | CABLE RACK SUPERSTRUCTURE | 29/7/2025 | 29/7/2025 |  |  | FAB-B23 | 4 | ISA150X150X10 | P23 | 2 | 75 |  | 1.3 | 2.6
11506 | PIN-084-TPT-CM1-CS11-004-FAB-B23 |  | 1 OF 1 | FAB-B23 | 4 | CABLE RACK SUPERSTRUCTURE | 29/7/2025 | 29/7/2025 |  |  | FAB-B23 | 4 | ISA150X150X10 | P24 | 2 | 75 |  | 1.3 | 2.6
11507 | PIN-084-TPT-CM1-CS11-004-FAB-B24 |  | 1 OF 1 | FAB-B24 | 1 | CABLE RACK SUPERSTRUCTURE | 29/7/2025 | 29/7/2025 |  |  | FAB-B24 | 1 | ISMC150 | M39 | 1 | 4474.3 |  | 73.3 | 73.3 | 2.7
11508 | PIN-084-TPT-CM1-CS11-004-FAB-B24 |  | 1 OF 1 | FAB-B24 | 1 | CABLE RACK SUPERSTRUCTURE | 29/7/2025 | 29/7/2025 |  |  | FAB-B24 | 1 | ISA150X150X10 | P23 | 2 | 75 |  | 1.3 | 2.6
11509 | PIN-084-TPT-CM1-CS11-004-FAB-B24 |  | 1 OF 1 | FAB-B24 | 1 | CABLE RACK SUPERSTRUCTURE | 29/7/2025 | 29/7/2025 |  |  | FAB-B24 | 1 | ISA150X150X10 | P24 | 2 | 75 |  | 1.3 | 2.6
11510 | PIN-084-TPT-CM1-CS11-004-FAB-B25 |  | 1 OF 1 | FAB-B25 | 3 | CABLE RACK SUPERSTRUCTURE | 29/7/2025 | 29/7/2025 |  |  | FAB-B25 | 3 | ISMC150 | M40 | 1 | 4474.3 |  | 73.3333 | 73.3333 | 2.7
11511 | PIN-084-TPT-CM1-CS11-004-FAB-B25 |  | 1 OF 1 | FAB-B25 | 3 | CABLE RACK SUPERSTRUCTURE | 29/7/2025 | 29/7/2025 |  |  | FAB-B25 | 3 | ISA150X150X10 | P23 | 2 | 75 |  | 1.3 | 2.6
11512 | PIN-084-TPT-CM1-CS11-004-FAB-B25 |  | 1 OF 1 | FAB-B25 | 3 | CABLE RACK SUPERSTRUCTURE | 29/7/2025 | 29/7/2025 |  |  | FAB-B25 | 3 | ISA150X150X10 | P24 | 2 | 75 |  | 1.3 | 2.6
11513 | 1619-CS-STR-504-FD-7SB225 |  | 1 OF 1 | 7SB225 | 1 | HH-2700 TPA | 29/7/2025 | 30/7/2025 | 29/7/2025 | ASIAN ENGINEERING | 7SB225 | 1 | UB 305X165X40 | M261 | 1 | 1318 |  | 53.11 | 53.11 | 1.71
11514 | 1619-CS-STR-504-FD-7SB225 |  | 1 OF 1 | 7SB225 | 1 | HH-2700 TPA | 29/7/2025 | 30/7/2025 | 29/7/2025 | ASIAN ENGINEERING | 7SB225 | 1 | 10 MM PLATE | PL137 | 1 | 283 | 186 | 2.53 | 2.53
11515 | 1619-CS-STR-504-FD-7SB223 |  | 1 OF 1 | 7SB223 | 1 | HH-2700 TPA | 29/7/2025 | 30/7/2025 | 29/7/2025 | ASIAN ENGINEERING | 7SB223 | 1 | UB 305X165X40 | M261 | 1 | 1318 |  | 53.11 | 53.11 | 1.63
11516 | 1619-CS-STR-504-FD-7SB232 |  | 1 OF 1 | 7SB232 | 1 | HH-2700 TPA | 29/7/2025 | 30/7/2025 | 29/7/2025 | ASIAN ENGINEERING | 7SB232 | 1 | UB 305X165X40 | M251 | 1 | 2802 |  | 112.89 | 112.89 | 3.7
11517 | 1619-CS-STR-504-FD-7SB232 |  | 1 OF 1 | 7SB232 | 1 | HH-2700 TPA | 29/7/2025 | 30/7/2025 | 29/7/2025 | ASIAN ENGINEERING | 7SB232 | 1 | 10 MM PLATE | PL137 | 3 | 283 | 186 | 7.6 | 22.8
11518 | 1619-CS-STR-504-FD-7SB234 |  | 1 OF 1 | 7SB234 | 2 | HH-2700 TPA | 29/7/2025 | 30/7/2025 | 29/7/2025 | ASIAN ENGINEERING | 7SB234 | 2 | UB 305X165X40 | M263 | 1 | 937 |  | 37.76 | 37.76 | 1.16
11519 | 1619-CS-STR-504-FD-7SB231 |  | 1 OF 1 | 7SB231 | 1 | HH-2700 TPA | 29/7/2025 | 30/7/2025 | 29/7/2025 | ASIAN ENGINEERING | 7SB231 | 1 | UB 305X165X40 | M672 | 1 | 2802 |  | 112.89 | 112.89 | 3.47
11520 | 1619-CS-STR-504-FD-11MB27 | 1 | 1 OF 1 | 11MB27 | 1 | HH-2700 TPA | 29/7/2025 | 30/7/2025 | 29/7/2025 | ASIAN ENGINEERING | 11MB27 | 1 | UB 610X229X101 | M338 | 1 | 7631 |  | 772.14 | 772.14 | 18.12
11521 | 1619-CS-STR-504-FD-11MB27 | 1 | 1 OF 1 | 11MB27 | 1 | HH-2700 TPA | 29/7/2025 | 30/7/2025 | 29/7/2025 | ASIAN ENGINEERING | 11MB27 | 1 | 20 MM PLATE | PL9 | 2 | 963 | 300 | 90.71 | 181.42
11522 | 1619-CS-STR-504-FD-11MB27 | 1 | 1 OF 1 | 11MB27 | 1 | HH-2700 TPA | 29/7/2025 | 30/7/2025 | 29/7/2025 | ASIAN ENGINEERING | 11MB27 | 1 | 12 MM PLATE | PL10 | 4 | 300 | 170 | 13.49 | 53.96
11523 | 1619-CS-STR-504-FD-11MB27 | 1 | 1 OF 1 | 11MB27 | 1 | HH-2700 TPA | 29/7/2025 | 30/7/2025 | 29/7/2025 | ASIAN ENGINEERING | 11MB27 | 1 | 16 MM PLATE | PL134 | 3 | 573 | 279 | 41.22 | 123.66
11524 | 1619-CS-STR-504-FD-4MB1 | 1 | 1 OF 1 | 4MB1 | 1 | HH-2700 TPA | 29/7/2025 | 8/8/2025 | 29/7/2025 | ASIAN ENGINEERING | 4MB1 | 1 | UB 610X229X101 | M268 | 1 | 4930 |  | 498.87 | 498.87 | 11.83
11525 | 1619-CS-STR-504-FD-4MB1 | 1 | 1 OF 1 | 4MB1 | 1 | HH-2700 TPA | 29/7/2025 | 8/8/2025 | 29/7/2025 | ASIAN ENGINEERING | 4MB1 | 1 | 20 MM PLATE | PL20 | 2 | 650 | 230 | 46.94 | 93.88
11526 | 1619-CS-STR-504-FD-4MB1 | 1 | 1 OF 1 | 4MB1 | 1 | HH-2700 TPA | 29/7/2025 | 8/8/2025 | 29/7/2025 | ASIAN ENGINEERING | 4MB1 | 1 | 10 MM PLATE | PL366 | 6 | 573 | 215 | 33.9 | 203.4
11527 | 1619-CS-STR-504-FD-4MB2 | 1 | 1 OF 1 | 4MB2 | 1 | HH-2700 TPA | 29/7/2025 | 8/8/2025 | 29/7/2025 | ASIAN ENGINEERING | 4MB2 | 1 | UB 610X229X101 | M265 | 1 | 7606 |  | 769.61 | 769.61 | 18.14
11528 | 1619-CS-STR-504-FD-4MB2 | 1 | 1 OF 1 | 4MB2 | 1 | HH-2700 TPA | 29/7/2025 | 8/8/2025 | 29/7/2025 | ASIAN ENGINEERING | 4MB2 | 1 | 20 MM PLATE | PL9 | 2 | 963 | 300 | 90.71 | 181.42
11529 | 1619-CS-STR-504-FD-4MB2 | 1 | 1 OF 1 | 4MB2 | 1 | HH-2700 TPA | 29/7/2025 | 8/8/2025 | 29/7/2025 | ASIAN ENGINEERING | 4MB2 | 1 | 12 MM PLATE | PL10 | 4 | 300 | 170 | 13.49 | 53.96
11530 | 1619-CS-STR-504-FD-4MB2 | 1 | 1 OF 1 | 4MB2 | 1 | HH-2700 TPA | 29/7/2025 | 8/8/2025 | 29/7/2025 | ASIAN ENGINEERING | 4MB2 | 1 | 16 MM PLATE | PL134 | 2 | 573 | 279 | 27.48 | 54.96
11531 | 1619-CS-STR-504-FD-4MB2 | 1 | 1 OF 1 | 4MB2 | 1 | HH-2700 TPA | 29/7/2025 | 8/8/2025 | 29/7/2025 | ASIAN ENGINEERING | 4MB2 | 1 | 10 MM PLATE | PL138 | 4 | 235 | 215 | 11.15 | 44.6
11532 | 1619-CS-STR-504-FD-4SB5 |  | 1 OF 1 | 4SB5 | 1 | HH-2700 TPA | 29/7/2025 | 30/7/2025 | 29/7/2025 | ASIAN ENGINEERING | 4SB5 | 1 | UB 305X165X40 | M271 | 1 | 4252 |  | 171.31 | 171.31 | 5.57
11533 | 1619-CS-STR-504-FD-4SB5 |  | 1 OF 1 | 4SB5 | 1 | HH-2700 TPA | 29/7/2025 | 30/7/2025 | 29/7/2025 | ASIAN ENGINEERING | 4SB5 | 1 | 10 MM PLATE | PL137 | 4 | 283 | 186 | 10.13 | 40.52
11534 | 1619-CS-STR-504-FD-4SB6 |  | 1 OF 1 | 4SB6 | 1 | HH-2700 TPA | 29/7/2025 | 30/7/2025 | 29/7/2025 | ASIAN ENGINEERING | 4SB6 | 1 | UB 305X165X40 | M271 | 1 | 4252 |  | 171.31 | 171.31 | 5.57
11535 | 1619-CS-STR-504-FD-4SB6 |  | 1 OF 1 | 4SB6 | 1 | HH-2700 TPA | 29/7/2025 | 30/7/2025 | 29/7/2025 | ASIAN ENGINEERING | 4SB6 | 1 | 10 MM PLATE | PL137 | 4 | 283 | 186 | 10.13 | 40.52
11536 | 1619-CS-STR-504-FD-4SB4 | 1 | 1 OF 1 | 4SB4 | 1 | HH-2700 TPA | 29/7/2025 | 8/8/2025 | 29/7/2025 | ASIAN ENGINEERING | 4SB4 | 1 | UB 610X229X101 | M266 | 1 | 7631 |  | 772.14 | 772.14 | 18.19
11537 | 1619-CS-STR-504-FD-4SB4 | 1 | 1 OF 1 | 4SB4 | 1 | HH-2700 TPA | 29/7/2025 | 8/8/2025 | 29/7/2025 | ASIAN ENGINEERING | 4SB4 | 1 | 20 MM PLATE | PL9 | 2 | 963 | 300 | 90.71 | 181.42
11538 | 1619-CS-STR-504-FD-4SB4 | 1 | 1 OF 1 | 4SB4 | 1 | HH-2700 TPA | 29/7/2025 | 8/8/2025 | 29/7/2025 | ASIAN ENGINEERING | 4SB4 | 1 | 12 MM PLATE | PL10 | 4 | 300 | 170 | 13.49 | 53.96
11539 | 1619-CS-STR-504-FD-4SB4 | 1 | 1 OF 1 | 4SB4 | 1 | HH-2700 TPA | 29/7/2025 | 8/8/2025 | 29/7/2025 | ASIAN ENGINEERING | 4SB4 | 1 | 16 MM PLATE | PL134 | 2 | 573 | 279 | 27.48 | 54.96
11540 | 1619-CS-STR-504-FD-4SB4 | 1 | 1 OF 1 | 4SB4 | 1 | HH-2700 TPA | 29/7/2025 | 8/8/2025 | 29/7/2025 | ASIAN ENGINEERING | 4SB4 | 1 | 10 MM PLATE | PL138 | 4 | 235 | 215 | 11.15 | 44.6
11541 | 1619-CS-STR-504-FD-7MB69 | 2 | 1 OF 1 | 7MB69 | 1 | HH-2700 TPA | 29/7/2025 | 30/7/2025 | 29/7/2025 | ASIAN ENGINEERING | 7MB69 | 1 | UB 610X229X101 | M144 | 1 | 8442 |  | 854.24 | 854.24 | 19.01
11542 | 1619-CS-STR-504-FD-7MB69 | 2 | 1 OF 1 | 7MB69 | 1 | HH-2700 TPA | 29/7/2025 | 30/7/2025 | 29/7/2025 | ASIAN ENGINEERING | 7MB69 | 1 | 20 MM PLATE | PL20 | 2 | 650 | 230 | 46.94 | 93.88
11543 | 1619-CS-STR-504-FD-7MB69 | 2 | 1 OF 1 | 7MB69 | 1 | HH-2700 TPA | 29/7/2025 | 30/7/2025 | 29/7/2025 | ASIAN ENGINEERING | 7MB69 | 1 | 16 MM PLATE | PL134 | 1 | 573 | 279 | 13.74 | 13.74
11544 | 1619-CS-STR-504-FD-7MB69 | 2 | 1 OF 1 | 7MB69 | 1 | HH-2700 TPA | 29/7/2025 | 30/7/2025 | 29/7/2025 | ASIAN ENGINEERING | 7MB69 | 1 | 20 MM PLATE | PL202 | 1 | 573 | 279 | 20.91 | 20.91
11545 | 1619-CS-STR-504-FD-7MB69 | 2 | 1 OF 1 | 7MB69 | 1 | HH-2700 TPA | 29/7/2025 | 30/7/2025 | 29/7/2025 | ASIAN ENGINEERING | 7MB69 | 1 | 10 MM PLATE | PL275 | 1 | 236 | 215 | 2.79 | 2.79
11546 | 1619-CS-STR-504-FD-7MB69 | 2 | 1 OF 1 | 7MB69 | 1 | HH-2700 TPA | 29/7/2025 | 30/7/2025 | 29/7/2025 | ASIAN ENGINEERING | 7MB69 | 1 | 10 MM PLATE | PL283 | 3 | 236 | 215 | 8.38
11547 | 1619-CS-STR-504-FD-7MB70 | 1 | 1 OF 1 | 7MB70 | 1 | HH-2700 TPA | 29/7/2025 | 30/7/2025 | 29/7/2025 | ASIAN ENGINEERING | 7MB70 | 1 | UB 610X229X101 | M328 | 1 | 7641 |  | 773.12 | 773.12 | 19.14
11548 | 1619-CS-STR-504-FD-7MB70 | 1 | 1 OF 1 | 7MB70 | 1 | HH-2700 TPA | 29/7/2025 | 30/7/2025 | 29/7/2025 | ASIAN ENGINEERING | 7MB70 | 1 | 20 MM PLATE | PL9 | 2 | 963 | 300 | 90.71 | 181.42
11549 | 1619-CS-STR-504-FD-7MB70 | 1 | 1 OF 1 | 7MB70 | 1 | HH-2700 TPA | 29/7/2025 | 30/7/2025 | 29/7/2025 | ASIAN ENGINEERING | 7MB70 | 1 | 12 MM PLATE | PL10 | 4 | 300 | 170 | 13.49 | 53.96
11550 | 1619-CS-STR-504-FD-7MB70 | 1 | 1 OF 1 | 7MB70 | 1 | HH-2700 TPA | 29/7/2025 | 30/7/2025 | 29/7/2025 | ASIAN ENGINEERING | 7MB70 | 1 | 16 MM PLATE | PL134 | 4 | 573 | 279 | 54.96 | 219.84
11551 | 1619-CS-STR-504-FD-7MB70 | 1 | 1 OF 1 | 7MB70 | 1 | HH-2700 TPA | 29/7/2025 | 30/7/2025 | 29/7/2025 | ASIAN ENGINEERING | 7MB70 | 1 | 12 MM PLATE | PL257 | 1 | 251 | 227 | 4.39 | 4.39
11552 | 1619-CS-STR-504-FD-7MB70 | 1 | 1 OF 1 | 7MB70 | 1 | HH-2700 TPA | 29/7/2025 | 30/7/2025 | 29/7/2025 | ASIAN ENGINEERING | 7MB70 | 1 | 12 MM PLATE | PL260 | 1 | 251 | 208 | 4.03 | 4.03
11553 | 1619-CS-STR-504-FD-7MB70 | 1 | 1 OF 1 | 7MB70 | 1 | HH-2700 TPA | 29/7/2025 | 30/7/2025 | 29/7/2025 | ASIAN ENGINEERING | 7MB70 | 1 | 10 MM PLATE | PL281 | 7 | 236 | 215 | 19.56 | 136.92
11554 | 1619-CS-STR-504-FD-13SB81 | 1 | 1 OF 1 | 13SB81 | 1 | HH-2700 TPA | 29/7/2025 | 30/7/2025 | 29/7/2025 | ASIAN ENGINEERING | 13SB81 | 1 | UB 610X229X101 | M379 | 1 | 7101 |  | 718.53 | 718.53 | 18.17
11555 | 1619-CS-STR-504-FD-13SB81 | 1 | 1 OF 1 | 13SB81 | 1 | HH-2700 TPA | 29/7/2025 | 30/7/2025 | 29/7/2025 | ASIAN ENGINEERING | 13SB81 | 1 | 16 MM PLATE | PL134 | 4 | 573 | 279 | 54.96 | 219.84
11556 | 1619-CS-STR-504-FD-13SB81 | 1 | 1 OF 1 | 13SB81 | 1 | HH-2700 TPA | 29/7/2025 | 30/7/2025 | 29/7/2025 | ASIAN ENGINEERING | 13SB81 | 1 | 10 MM PLATE | PL180 | 3 | 235 | 215 | 8.36 | 25.08
11557 | 1619-CS-STR-504-FD-13SB81 | 1 | 1 OF 1 | 13SB81 | 1 | HH-2700 TPA | 29/7/2025 | 30/7/2025 | 29/7/2025 | ASIAN ENGINEERING | 13SB81 | 1 | 20 MM PLATE | PL381 | 2 | 350 | 275 | 30.22 | 60.44
11558 | 1619-CS-STR-504-FD-13SB81 | 1 | 1 OF 1 | 13SB81 | 1 | HH-2700 TPA | 29/7/2025 | 30/7/2025 | 29/7/2025 | ASIAN ENGINEERING | 13SB81 | 1 | 20 MM PLATE | PL383 | 4 | 275 | 160 | 27.63 | 110.52
11559 | 1619-CS-STR-504-FD-13SB81 | 1 | 1 OF 1 | 13SB81 | 1 | HH-2700 TPA | 29/7/2025 | 30/7/2025 | 29/7/2025 | ASIAN ENGINEERING | 13SB81 | 1 | 16 MM PLATE | PL384 | 6 | 588 | 132 | 51.82 | 310.92
11560 | 1619-CS-STR-504-FD-13SB81 | 1 | 1 OF 1 | 13SB81 | 1 | HH-2700 TPA | 29/7/2025 | 30/7/2025 | 29/7/2025 | ASIAN ENGINEERING | 13SB81 | 1 | 20 MM PLATE | PL386 | 2 | 350 | 275 | 30.22 | 60.44
11561 | 1619-CS-STR-504-FD-13SB73 |  | 1 OF 1 | 13SB73 | 1 | HH-2700 TPA | 29/7/2025 | 30/7/2025 | 29/7/2025 | ASIAN ENGINEERING | 13SB73 | 1 | UB 610X229X101 | M406 | 1 | 7251 |  | 733.7 | 733.7 | 16.23
11562 | 1619-CS-STR-504-FD-13SB73 |  | 1 OF 1 | 13SB73 | 1 | HH-2700 TPA | 29/7/2025 | 30/7/2025 | 29/7/2025 | ASIAN ENGINEERING | 13SB73 | 1 | 16 MM PLATE | PL134 | 4 | 573 | 279 | 54.96 | 219.84
11563 | 1619-CS-STR-504-FD-13SB73 |  | 1 OF 1 | 13SB73 | 1 | HH-2700 TPA | 29/7/2025 | 30/7/2025 | 29/7/2025 | ASIAN ENGINEERING | 13SB73 | 1 | 10 MM PLATE | PL180 | 3 | 235 | 215 | 8.36 | 25.08
11564 | 1619-CS-STR-504-FD-13SB74 |  | 1 OF 1 | 13SB74 | 1 | HH-2700 TPA | 29/7/2025 | 30/7/2025 | 29/7/2025 | ASIAN ENGINEERING | 13SB74 | 1 | UB 610X229X101 | M406 | 1 | 7251 |  | 733.7 | 733.7 | 16.31
11565 | 1619-CS-STR-504-FD-13SB74 |  | 1 OF 1 | 13SB74 | 1 | HH-2700 TPA | 29/7/2025 | 30/7/2025 | 29/7/2025 | ASIAN ENGINEERING | 13SB74 | 1 | 16 MM PLATE | PL134 | 4 | 573 | 279 | 54.96 | 219.84
11566 | 1619-CS-STR-504-FD-13SB74 |  | 1 OF 1 | 13SB74 | 1 | HH-2700 TPA | 29/7/2025 | 30/7/2025 | 29/7/2025 | ASIAN ENGINEERING | 13SB74 | 1 | 10 MM PLATE | PL169 | 1 | 235 | 215 | 2.79 | 2.79
11567 | 1619-CS-STR-504-FD-13SB74 |  | 1 OF 1 | 13SB74 | 1 | HH-2700 TPA | 29/7/2025 | 30/7/2025 | 29/7/2025 | ASIAN ENGINEERING | 13SB74 | 1 | 10 MM PLATE | PL180 | 3 | 235 | 215 | 8.36 | 25.08
11568 | 1619-CS-STR-504-FD-13SB75 | 1 | 1 OF 1 | 13SB75 | 1 | HH-2700 TPA | 29/7/2025 | 30/7/2025 | 29/7/2025 | ASIAN ENGINEERING | 13SB75 | 1 | UB 610X229X101 | M406 | 1 | 7251 |  | 733.7 | 733.7 | 18.8
11569 | 1619-CS-STR-504-FD-13SB75 | 1 | 1 OF 1 | 13SB75 | 1 | HH-2700 TPA | 29/7/2025 | 30/7/2025 | 29/7/2025 | ASIAN ENGINEERING | 13SB75 | 1 | 16 MM PLATE | PL134 | 4 | 573 | 279 | 54.96 | 219.84
11570 | 1619-CS-STR-504-FD-13SB75 | 1 | 1 OF 1 | 13SB75 | 1 | HH-2700 TPA | 29/7/2025 | 30/7/2025 | 29/7/2025 | ASIAN ENGINEERING | 13SB75 | 1 | 10 MM PLATE | PL180 | 3 | 235 | 215 | 8.36 | 25.08
11571 | 1619-CS-STR-504-FD-13SB75 | 1 | 1 OF 1 | 13SB75 | 1 | HH-2700 TPA | 29/7/2025 | 30/7/2025 | 29/7/2025 | ASIAN ENGINEERING | 13SB75 | 1 | 20 MM PLATE | PL381 | 2 | 350 | 275 | 30.22 | 60.44
11572 | 1619-CS-STR-504-FD-13SB75 | 1 | 1 OF 1 | 13SB75 | 1 | HH-2700 TPA | 29/7/2025 | 30/7/2025 | 29/7/2025 | ASIAN ENGINEERING | 13SB75 | 1 | 20 MM PLATE | PL383 | 4 | 275 | 160 | 27.63 | 110.52
11573 | 1619-CS-STR-504-FD-13SB75 | 1 | 1 OF 1 | 13SB75 | 1 | HH-2700 TPA | 29/7/2025 | 30/7/2025 | 29/7/2025 | ASIAN ENGINEERING | 13SB75 | 1 | 16 MM PLATE | PL384 | 8 | 588 | 132 | 69.09 | 552.72
11574 | 1619-CS-STR-504-FD-13SB75 | 1 | 1 OF 1 | 13SB75 | 1 | HH-2700 TPA | 29/7/2025 | 30/7/2025 | 29/7/2025 | ASIAN ENGINEERING | 13SB75 | 1 | 20 MM PLATE | PL386 | 2 | 350 | 275 | 30.22 | 60.44
11575 | 1619-CS-STR-504-FD-13SB80 |  | 1 OF 1 | 13SB80 | 1 | HH-2700 TPA | 29/7/2025 | 30/7/2025 | 29/7/2025 | ASIAN ENGINEERING | 13SB80 | 1 | UB 610X229X101 | M406 | 1 | 7251 |  | 733.7 | 733.7 | 16.4
11576 | 1619-CS-STR-504-FD-13SB80 |  | 1 OF 1 | 13SB80 | 1 | HH-2700 TPA | 29/7/2025 | 30/7/2025 | 29/7/2025 | ASIAN ENGINEERING | 13SB80 | 1 | 16 MM PLATE | PL134 | 5 | 573 | 279 | 68.7 | 343.5
11577 | 1619-CS-STR-504-FD-13SB80 |  | 1 OF 1 | 13SB80 | 1 | HH-2700 TPA | 29/7/2025 | 30/7/2025 | 29/7/2025 | ASIAN ENGINEERING | 13SB80 | 1 | 10 MM PLATE | PL169 | 1 | 235 | 215 | 2.79 | 2.79
11578 | 1619-CS-STR-504-FD-13SB80 |  | 1 OF 1 | 13SB80 | 1 | HH-2700 TPA | 29/7/2025 | 30/7/2025 | 29/7/2025 | ASIAN ENGINEERING | 13SB80 | 1 | 10 MM PLATE | PL180 | 1 | 235 | 215 | 2.79 | 2.79
11579 | 1619-CS-STR-504-FD-13SB85 |  | 1 OF 1 | 13SB85 | 1 | HH-2700 TPA | 29/7/2025 | 30/7/2025 | 29/7/2025 | ASIAN ENGINEERING | 13SB85 | 1 | UB 305X165X40 | M296 | 1 | 7801 |  | 314.25 | 314.25 | 10.04
11580 | 1619-CS-STR-504-FD-13SB85 |  | 1 OF 1 | 13SB85 | 1 | HH-2700 TPA | 29/7/2025 | 30/7/2025 | 29/7/2025 | ASIAN ENGINEERING | 13SB85 | 1 | 10 MM PLATE | PL137 | 5 | 283 | 186 | 12.67 | 63.35
11581 | 1619-CS-STR-504-FD-13SB89 |  | 1 OF 1 | 13SB89 | 3 | HH-2700 TPA | 29/7/2025 | 30/7/2025 | 29/7/2025 | ASIAN ENGINEERING | 13SB89 | 3 | UB 305X165X40 | M445 | 1 | 3302 |  | 133.01 | 133.01 | 4.24
11582 | 1619-CS-STR-504-FD-13SB89 |  | 1 OF 1 | 13SB89 | 3 | HH-2700 TPA | 29/7/2025 | 30/7/2025 | 29/7/2025 | ASIAN ENGINEERING | 13SB89 | 3 | 10 MM PLATE | PL137 | 2 | 283 | 186 | 5.07 | 10.14
11583 | 1619-CS-STR-504-FD-13SB88 |  | 1 OF 1 | 13SB88 | 1 | HH-2700 TPA | 29/7/2025 | 30/7/2025 | 29/7/2025 | ASIAN ENGINEERING | 13SB88 | 1 | UB 610X229X101 | M406 | 1 | 7251 |  | 733.7 | 733.7 | 16.47
11584 | 1619-CS-STR-504-FD-13SB88 |  | 1 OF 1 | 13SB88 | 1 | HH-2700 TPA | 29/7/2025 | 30/7/2025 | 29/7/2025 | ASIAN ENGINEERING | 13SB88 | 1 | 16 MM PLATE | PL134 | 4 | 573 | 279 | 54.96 | 219.84
11585 | 1619-CS-STR-504-FD-13SB88 |  | 1 OF 1 | 13SB88 | 1 | HH-2700 TPA | 29/7/2025 | 30/7/2025 | 29/7/2025 | ASIAN ENGINEERING | 13SB88 | 1 | 10 MM PLATE | PL169 | 6 | 235 | 215 | 16.72 | 100.32
11586 | 1619-CS-STR-504-FD-13SB96 |  | 1 OF 1 | 13SB96 | 1 | HH-2700 TPA | 29/7/2025 | 30/7/2025 | 29/7/2025 | ASIAN ENGINEERING | 13SB96 | 1 | UB 305X165X40 | M418 | 1 | 3527 |  | 142.08 | 142.08 | 4.52
11587 | 1619-CS-STR-504-FD-13SB96 |  | 1 OF 1 | 13SB96 | 1 | HH-2700 TPA | 29/7/2025 | 30/7/2025 | 29/7/2025 | ASIAN ENGINEERING | 13SB96 | 1 | 10 MM PLATE | PL137 | 2 | 283 | 186 | 5.07 | 10.14
11588 | 1619-CS-STR-504-FD-13SB180 | 1 | 1 OF 1 | 13SB180 | 1 | HH-2700 TPA | 29/7/2025 | 30/7/2025 | 29/7/2025 | ASIAN ENGINEERING | 13SB180 | 1 | UB 610X229X101 | M406 | 1 | 7251 |  | 733.7 | 733.7 | 19.05
11589 | 1619-CS-STR-504-FD-13SB180 | 1 | 1 OF 1 | 13SB180 | 1 | HH-2700 TPA | 29/7/2025 | 30/7/2025 | 29/7/2025 | ASIAN ENGINEERING | 13SB180 | 1 | 16 MM PLATE | PL134 | 5 | 573 | 279 | 68.7 | 343.5
11590 | 1619-CS-STR-504-FD-13SB180 | 1 | 1 OF 1 | 13SB180 | 1 | HH-2700 TPA | 29/7/2025 | 30/7/2025 | 29/7/2025 | ASIAN ENGINEERING | 13SB180 | 1 | 10 MM PLATE | PL180 | 3 | 235 | 215 | 8.36 | 25.08
11591 | 1619-CS-STR-504-FD-13SB180 | 1 | 1 OF 1 | 13SB180 | 1 | HH-2700 TPA | 29/7/2025 | 30/7/2025 | 29/7/2025 | ASIAN ENGINEERING | 13SB180 | 1 | 20 MM PLATE | PL381 | 2 | 350 | 275 | 30.22 | 60.44
11592 | 1619-CS-STR-504-FD-13SB180 | 1 | 1 OF 1 | 13SB180 | 1 | HH-2700 TPA | 29/7/2025 | 30/7/2025 | 29/7/2025 | ASIAN ENGINEERING | 13SB180 | 1 | 20 MM PLATE | PL383 | 4 | 275 | 160 | 27.63 | 110.52
11593 | 1619-CS-STR-504-FD-13SB180 | 1 | 1 OF 1 | 13SB180 | 1 | HH-2700 TPA | 29/7/2025 | 30/7/2025 | 29/7/2025 | ASIAN ENGINEERING | 13SB180 | 1 | 16 MM PLATE | PL384 | 8 | 588 | 132 | 69.09 | 552.72
11594 | 1619-CS-STR-504-FD-13SB180 | 1 | 1 OF 1 | 13SB180 | 1 | HH-2700 TPA | 29/7/2025 | 30/7/2025 | 29/7/2025 | ASIAN ENGINEERING | 13SB180 | 1 | 20 MM PLATE | PL385 | 2 | 350 | 275 | 30.22 | 60.44
11595 | 1619-CS-STR-504-FD-13SB124 |  | 1 OF 1 | 13SB124 | 1 | HH-2700 TPA | 29/7/2025 | 30/7/2025 | 29/7/2025 | ASIAN ENGINEERING | 13SB124 | 1 | UB 305X165X40 | M304 | 1 | 4801 |  | 193.39 | 193.39 | 6.17
11596 | 1619-CS-STR-504-FD-13SB124 |  | 1 OF 1 | 13SB124 | 1 | HH-2700 TPA | 29/7/2025 | 30/7/2025 | 29/7/2025 | ASIAN ENGINEERING | 13SB124 | 1 | 10 MM PLATE | PL137 | 3 | 283 | 186 | 7.6 | 22.8
11597 | 1619-CS-STR-504-FD-13SB186 |  | 1 OF 1 | 13SB186 | 1 | HH-2700 TPA | 29/7/2025 | 30/7/2025 | 29/7/2025 | ASIAN ENGINEERING | 13SB186 | 1 | UB 305X165X40 | M418 | 1 | 3527 |  | 142.08 | 142.08 | 4.52
11598 | 1619-CS-STR-504-FD-13SB186 |  | 1 OF 1 | 13SB186 | 1 | HH-2700 TPA | 29/7/2025 | 30/7/2025 | 29/7/2025 | ASIAN ENGINEERING | 13SB186 | 1 | 10 MM PLATE | PL137 | 2 | 283 | 186 | 5.07 | 10.14
11599 | 1619-CS-STR-504-FD-13SB201 | 1 | 1 OF 1 | 13SB201 | 1 | HH-2700 TPA | 29/7/2025 | 30/7/2025 | 29/7/2025 | ASIAN ENGINEERING | 13SB201 | 1 | UB 610X229X101 | M379 | 1 | 7101 |  | 718.53 | 718.53 | 18.41
11600 | 1619-CS-STR-504-FD-13SB201 | 1 | 1 OF 1 | 13SB201 | 1 | HH-2700 TPA | 29/7/2025 | 30/7/2025 | 29/7/2025 | ASIAN ENGINEERING | 13SB201 | 1 | 16 MM PLATE | PL134 | 4 | 573 | 279 | 54.96 | 219.84
11601 | 1619-CS-STR-504-FD-13SB201 | 1 | 1 OF 1 | 13SB201 | 1 | HH-2700 TPA | 29/7/2025 | 30/7/2025 | 29/7/2025 | ASIAN ENGINEERING | 13SB201 | 1 | 10 MM PLATE | PL180 | 6 | 235 | 215 | 16.72 | 100.32
11602 | 1619-CS-STR-504-FD-13SB201 | 1 | 1 OF 1 | 13SB201 | 1 | HH-2700 TPA | 29/7/2025 | 30/7/2025 | 29/7/2025 | ASIAN ENGINEERING | 13SB201 | 1 | 20 MM PLATE | PL381 | 2 | 350 | 275 | 30.22 | 60.44
11603 | 1619-CS-STR-504-FD-13SB201 | 1 | 1 OF 1 | 13SB201 | 1 | HH-2700 TPA | 29/7/2025 | 30/7/2025 | 29/7/2025 | ASIAN ENGINEERING | 13SB201 | 1 | 20 MM PLATE | PL383 | 4 | 275 | 160 | 27.63 | 110.52
11604 | 1619-CS-STR-504-FD-13SB201 | 1 | 1 OF 1 | 13SB201 | 1 | HH-2700 TPA | 29/7/2025 | 30/7/2025 | 29/7/2025 | ASIAN ENGINEERING | 13SB201 | 1 | 16 MM PLATE | PL384 | 6 | 588 | 132 | 51.82 | 310.92
11605 | 1619-CS-STR-504-FD-13SB201 | 1 | 1 OF 1 | 13SB201 | 1 | HH-2700 TPA | 29/7/2025 | 30/7/2025 | 29/7/2025 | ASIAN ENGINEERING | 13SB201 | 1 | 20 MM PLATE | PL385 | 2 | 350 | 275 | 30.22 | 60.44
11606 | 1619-CS-STR-504-FD-13SB216 |  | 1 OF 1 | 13SB216 | 2 | HH-2700 TPA | 29/7/2025 | 30/7/2025 | 29/7/2025 | ASIAN ENGINEERING | 13SB216 | 2 | UB 305X165X40 | M466 | 1 | 7301 |  | 294.11 | 294.11 | 9.42
11607 | 1619-CS-STR-504-FD-13SB216 |  | 1 OF 1 | 13SB216 | 2 | HH-2700 TPA | 29/7/2025 | 30/7/2025 | 29/7/2025 | ASIAN ENGINEERING | 13SB216 | 2 | 10 MM PLATE | PL137 | 5 | 283 | 186 | 12.67 | 63.35
11608 | 1619-CS-STR-504-FD-13SB215 |  | 1 OF 1 | 13SB215 | 1 | HH-2700 TPA | 29/7/2025 | 30/7/2025 | 29/7/2025 | ASIAN ENGINEERING | 13SB215 | 1 | UB 305X165X40 | M636 | 1 | 4801 |  | 193.43 | 193.43 | 6.17
11609 | 1619-CS-STR-504-FD-13SB215 |  | 1 OF 1 | 13SB215 | 1 | HH-2700 TPA | 29/7/2025 | 30/7/2025 | 29/7/2025 | ASIAN ENGINEERING | 13SB215 | 1 | 10 MM PLATE | PL161 | 3 | 283 | 186 | 7.6 | 22.8
11610 | 1619-CS-STR-504-FD-13SB250 | 1 | 1 OF 1 | 13SB250 | 1 | HH-2700 TPA | 29/7/2025 | 30/7/2025 | 29/7/2025 | ASIAN ENGINEERING | 13SB250 | 1 | UB 305X165X40 | M715 | 1 | 7301 |  | 294.11 | 294.11 | 9.42
11611 | 1619-CS-STR-504-FD-13SB250 | 1 | 1 OF 1 | 13SB250 | 1 | HH-2700 TPA | 29/7/2025 | 30/7/2025 | 29/7/2025 | ASIAN ENGINEERING | 13SB250 | 1 | 10 MM PLATE | PL137 | 5 | 283 | 186 | 12.67 | 63.35
11612 | 1619-CS-STR-504-FD-13MB27 | 1 | 1 OF 1 | 13MB27 | 1 | HH-2700 TPA | 29/7/2025 | 30/7/2025 | 29/7/2025 | ASIAN ENGINEERING | 13MB27 | 1 | UB 610X229X101 | M5 | 1 | 7631 |  | 772.14 | 772.14 | 19.08
11613 | 1619-CS-STR-504-FD-13MB27 | 1 | 1 OF 1 | 13MB27 | 1 | HH-2700 TPA | 29/7/2025 | 30/7/2025 | 29/7/2025 | ASIAN ENGINEERING | 13MB27 | 1 | 20 MM PLATE | PL9 | 2 | 963 | 300 | 90.71 | 181.42
11614 | 1619-CS-STR-504-FD-13MB27 | 1 | 1 OF 1 | 13MB27 | 1 | HH-2700 TPA | 29/7/2025 | 30/7/2025 | 29/7/2025 | ASIAN ENGINEERING | 13MB27 | 1 | 12 MM PLATE | PL10 | 2 | 300 | 170 | 6.74 | 13.48
11615 | 1619-CS-STR-504-FD-13MB27 | 1 | 1 OF 1 | 13MB27 | 1 | HH-2700 TPA | 29/7/2025 | 30/7/2025 | 29/7/2025 | ASIAN ENGINEERING | 13MB27 | 1 | 12 MM PLATE | PL28 | 1 | 1309 | 441 | 53.66 | 53.66
11616 | 1619-CS-STR-504-FD-13MB27 | 1 | 1 OF 1 | 13MB27 | 1 | HH-2700 TPA | 29/7/2025 | 30/7/2025 | 29/7/2025 | ASIAN ENGINEERING | 13MB27 | 1 | 12 MM PLATE | PL74 | 1 | 330 | 222 | 6.09 | 6.09
11617 | 1619-CS-STR-504-FD-13MB27 | 1 | 1 OF 1 | 13MB27 | 1 | HH-2700 TPA | 29/7/2025 | 30/7/2025 | 29/7/2025 | ASIAN ENGINEERING | 13MB27 | 1 | 12 MM PLATE | PL78 | 1 | 332 | 225 | 6.3 | 6.3
11618 | 1619-CS-STR-504-FD-13MB27 | 1 | 1 OF 1 | 13MB27 | 1 | HH-2700 TPA | 29/7/2025 | 30/7/2025 | 29/7/2025 | ASIAN ENGINEERING | 13MB27 | 1 | 10 MM PLATE | PL180 | 5 | 236 | 215 | 13.97 | 69.85
11619 | 1619-CS-STR-504-FD-11MB18 |  | 1 OF 1 | 11MB18 | 1 | HH-2700 TPA | 29/7/2025 | 30/7/2025 | 29/7/2025 | ASIAN ENGINEERING | 11MB18 | 1 | UB 610X229X101 | M5 | 1 | 7631 |  | 772.14 | 772.14 | 18.5
11620 | 1619-CS-STR-504-FD-11MB18 |  | 1 OF 1 | 11MB18 | 1 | HH-2700 TPA | 29/7/2025 | 30/7/2025 | 29/7/2025 | ASIAN ENGINEERING | 11MB18 | 1 | 20 MM PLATE | PL9 | 2 | 963 | 300 | 90.71 | 181.42
11621 | 1619-CS-STR-504-FD-11MB18 |  | 1 OF 1 | 11MB18 | 1 | HH-2700 TPA | 29/7/2025 | 30/7/2025 | 29/7/2025 | ASIAN ENGINEERING | 11MB18 | 1 | 12 MM PLATE | PL10 | 4 | 300 | 170 | 13.49 | 53.96
11622 | 1619-CS-STR-504-FD-11MB18 |  | 1 OF 1 | 11MB18 | 1 | HH-2700 TPA | 29/7/2025 | 30/7/2025 | 29/7/2025 | ASIAN ENGINEERING | 11MB18 | 1 | 12 MM PLATE | PL82 | 2 | 428 | 400 | 22.61 | 45.22
11623 | 1619-CS-STR-504-FD-11MB18 |  | 1 OF 1 | 11MB18 | 1 | HH-2700 TPA | 29/7/2025 | 30/7/2025 | 29/7/2025 | ASIAN ENGINEERING | 11MB18 | 1 | 12 MM PLATE | PL89 | 2 | 199 | 169 | 4.57 | 9.14
11624 | 1619-CS-STR-504-FD-11MB18 |  | 1 OF 1 | 11MB18 | 1 | HH-2700 TPA | 29/7/2025 | 30/7/2025 | 29/7/2025 | ASIAN ENGINEERING | 11MB18 | 1 | 16 MM PLATE | PL134 | 2 | 573 | 279 | 27.48 | 54.96
11625 | 1619-CS-STR-504-FD-3SB15 | 1 | 1 OF 1 | 3SB15 | 1 | HH-2700 TPA | 29/7/2025 | 30/7/2025 | 29/7/2025 | ASIAN ENGINEERING | 3SB15 | 1 | UB 305X165X54 | M54 | 1 | 2533 |  | 136.73 | 136.73 | 3.37
11626 | 1619-CS-STR-504-FD-3SB15 | 1 | 1 OF 1 | 3SB15 | 1 | HH-2700 TPA | 29/7/2025 | 30/7/2025 | 29/7/2025 | ASIAN ENGINEERING | 3SB15 | 1 | 10 MM PLATE | PL132 | 1 | 283 | 185 | 2.53 | 2.53
11627 | 1619-CS-STR-504-FD-3SB15 | 1 | 1 OF 1 | 3SB15 | 1 | HH-2700 TPA | 29/7/2025 | 30/7/2025 | 29/7/2025 | ASIAN ENGINEERING | 3SB15 | 1 | 12 MM PLATE | PL145 | 1 | 283 | 219 | 4.46 | 4.46
11628 | 1619-CS-STR-504-FD-3SB14 | 1 | 1 OF 1 | 3SB14 | 1 | HH-2700 TPA | 29/7/2025 | 30/7/2025 | 29/7/2025 | ASIAN ENGINEERING | 3SB14 | 1 | UB 305X165X54 | M30 | 1 | 3533 |  | 136.73 | 136.73 | 4.81
11629 | 1619-CS-STR-504-FD-3SB14 | 1 | 1 OF 1 | 3SB14 | 1 | HH-2700 TPA | 29/7/2025 | 30/7/2025 | 29/7/2025 | ASIAN ENGINEERING | 3SB14 | 1 | 10 MM PLATE | PL132 | 2 | 283 | 185 | 2.53 | 5.06
11630 | 1619-CS-STR-504-FD-3SB14 | 1 | 1 OF 1 | 3SB14 | 1 | HH-2700 TPA | 29/7/2025 | 30/7/2025 | 29/7/2025 | ASIAN ENGINEERING | 3SB14 | 1 | 12 MM PLATE | PL145 | 2 | 283 | 219 | 4.46 | 8.92
11631 | 1619-CS-STR-504-FD-3SB13 | 2 | 1 OF 1 | 3SB13 | 1 | HH-2700 TPA | 29/7/2025 | 30/7/2025 | 29/7/2025 | ASIAN ENGINEERING | 3SB13 | 1 | UB 305X165X54 | M28 | 1 | 3558 |  | 192.06 | 192.06 | 4.84
11632 | 1619-CS-STR-504-FD-3SB13 | 2 | 1 OF 1 | 3SB13 | 1 | HH-2700 TPA | 29/7/2025 | 30/7/2025 | 29/7/2025 | ASIAN ENGINEERING | 3SB13 | 1 | 10 MM PLATE | PL132 | 2 | 283 | 185 | 5.07 | 10.14
11633 | 1619-CS-STR-504-FD-3SB13 | 2 | 1 OF 1 | 3SB13 | 1 | HH-2700 TPA | 29/7/2025 | 30/7/2025 | 29/7/2025 | ASIAN ENGINEERING | 3SB13 | 1 | 12 MM PLATE | PL145 | 2 | 283 | 219 | 8.91 | 17.82
11634 | 1619-CS-STR-504-FD-16SB16 |  | 1 OF 1 | 16SB16 | 3 | HH-2700 TPA | 29/7/2025 | 30/7/2025 | 29/7/2025 | ASIAN ENGINEERING | 16SB16 | 3 | UB 305X165X40 | M360 | 1 | 3552 |  | 143.11 | 143.11 | 4.55
11635 | 1619-CS-STR-504-FD-16SB16 |  | 1 OF 1 | 16SB16 | 3 | HH-2700 TPA | 29/7/2025 | 30/7/2025 | 29/7/2025 | ASIAN ENGINEERING | 16SB16 | 3 | 10 MM PLATE | PL137 | 2 | 283 | 186 | 5.07 | 10.14
11636 | 1619-CS-STR-504-FD-16SB17 |  | 1 OF 1 | 16SB17 | 1 | HH-2700 TPA | 29/7/2025 | 30/7/2025 | 29/7/2025 | ASIAN ENGINEERING | 16SB17 | 1 | UB 305X165X40 | M360 | 1 | 3552 |  | 143.11 | 143.11 | 4.63
11637 | 1619-CS-STR-504-FD-16SB17 |  | 1 OF 1 | 16SB17 | 1 | HH-2700 TPA | 29/7/2025 | 30/7/2025 | 29/7/2025 | ASIAN ENGINEERING | 16SB17 | 1 | 10 MM PLATE | PL137 | 3 | 283 | 186 | 7.6 | 22.8
11638 | 1619-CS-STR-504-FD-16SB10 |  | 1 OF 1 | 16SB10 | 1 | HH-2700 TPA | 29/7/2025 | 30/7/2025 | 29/7/2025 | ASIAN ENGINEERING | 16SB10 | 1 | UB 305X165X40 | M360 | 1 | 3552 |  | 143.11 | 143.11 | 4.63
11639 | 1619-CS-STR-504-FD-16SB10 |  | 1 OF 1 | 16SB10 | 1 | HH-2700 TPA | 29/7/2025 | 30/7/2025 | 29/7/2025 | ASIAN ENGINEERING | 16SB10 | 1 | 10 MM PLATE | PL137 | 3 | 283 | 186 | 7.6 | 22.8
11640 | 1619-CS-STR-504-FD-16SB11 |  | 1 OF 1 | 16SB11 | 2 | HH-2700 TPA | 29/7/2025 | 30/7/2025 | 29/7/2025 | ASIAN ENGINEERING | 16SB11 | 2 | UB 305X165X40 | M360 | 1 | 3552 |  | 143.11 | 143.11 | 4.63
11641 | 1619-CS-STR-504-FD-16SB11 |  | 1 OF 1 | 16SB11 | 2 | HH-2700 TPA | 29/7/2025 | 30/7/2025 | 29/7/2025 | ASIAN ENGINEERING | 16SB11 | 2 | 10 MM PLATE | PL137 | 3 | 283 | 186 | 7.6 | 22.8
11642 | 1619-CS-STR-504-FD-16SB12 |  | 1 OF 1 | 16SB12 | 1 | HH-2700 TPA | 29/7/2025 | 30/7/2025 | 29/7/2025 | ASIAN ENGINEERING | 16SB12 | 1 | UB 305X165X40 | M360 | 1 | 3552 |  | 143.11 | 143.11 | 4.7
11643 | 1619-CS-STR-504-FD-16SB12 |  | 1 OF 1 | 16SB12 | 1 | HH-2700 TPA | 29/7/2025 | 30/7/2025 | 29/7/2025 | ASIAN ENGINEERING | 16SB12 | 1 | 10 MM PLATE | PL137 | 4 | 283 | 186 | 10.13 | 40.52
11644 | 1619-CS-STR-504-FD-16SB4 |  | 1 OF 1 | 16SB4 | 1 | HH-2700 TPA | 29/7/2025 | 30/7/2025 | 29/7/2025 | ASIAN ENGINEERING | 16SB4 | 1 | UB 406X178X54 | M752 | 1 | 4658 |  | 252.12 | 252.12 | 8.44
11645 | 1619-CS-STR-504-FD-16SB4 |  | 1 OF 1 | 16SB4 | 1 | HH-2700 TPA | 29/7/2025 | 30/7/2025 | 29/7/2025 | ASIAN ENGINEERING | 16SB4 | 1 | 12 MM PLATE | PL10 | 4 | 300 | 170 | 13.49 | 53.96
11646 | 1619-CS-STR-504-FD-16SB4 |  | 1 OF 1 | 16SB4 | 1 | HH-2700 TPA | 29/7/2025 | 30/7/2025 | 29/7/2025 | ASIAN ENGINEERING | 16SB4 | 1 | 16 MM PLATE | PL11 | 2 | 763 | 300 | 57.5 | 115
11647 | 1619-CS-STR-504-FD-16SB4 |  | 1 OF 1 | 16SB4 | 1 | HH-2700 TPA | 29/7/2025 | 30/7/2025 | 29/7/2025 | ASIAN ENGINEERING | 16SB4 | 1 | 20 MM PLATE | PL203 | 1 | 552 | 255 | 15.96 | 15.96
11648 | 1619-CS-STR-504-FD-16SB5 |  | 1 OF 1 | 16SB5 | 1 | HH-2700 TPA | 29/7/2025 | 30/7/2025 | 29/7/2025 | ASIAN ENGINEERING | 16SB5 | 1 | UB 406X178X54 | M327 | 1 | 4658 |  | 252.12 | 252.12 | 9.08
11649 | 1619-CS-STR-504-FD-16SB5 |  | 1 OF 1 | 16SB5 | 1 | HH-2700 TPA | 29/7/2025 | 30/7/2025 | 29/7/2025 | ASIAN ENGINEERING | 16SB5 | 1 | 12 MM PLATE | PL10 | 4 | 300 | 170 | 13.49 | 53.96
11650 | 1619-CS-STR-504-FD-16SB5 |  | 1 OF 1 | 16SB5 | 1 | HH-2700 TPA | 29/7/2025 | 30/7/2025 | 29/7/2025 | ASIAN ENGINEERING | 16SB5 | 1 | 16 MM PLATE | PL11 | 2 | 763 | 300 | 57.5 | 115
11651 | 1619-CS-STR-504-FD-16SB5 |  | 1 OF 1 | 16SB5 | 1 | HH-2700 TPA | 29/7/2025 | 30/7/2025 | 29/7/2025 | ASIAN ENGINEERING | 16SB5 | 1 | 12 MM PLATE | PL151 | 5 | 381 | 225 | 26.93 | 134.65
11652 | 1619-CS-STR-504-FD-16SB5 |  | 1 OF 1 | 16SB5 | 1 | HH-2700 TPA | 29/7/2025 | 30/7/2025 | 29/7/2025 | ASIAN ENGINEERING | 16SB5 | 1 | 20 MM PLATE | PL203 | 1 | 552 | 255 | 15.96 | 15.96
11653 | 1619-CS-STR-504-FD-7MB23 | 2 | 1 OF 1 | 7MB23 | 1 | HH2700 | 24/5/2025 | 31/7/2025 | 1/8/2025 | ISHIKA ENGINEERING | 7MB23 | 1 | UB 610X229X101 | M5 | 1 | 7631 |  | 772.14 | 772.14 | 21.18
11654 | 1619-CS-STR-504-FD-7MB23 | 2 | 1 OF 1 | 7MB23 | 1 | HH2700 | 24/5/2025 | 31/7/2025 | 1/8/2025 | ISHIKA ENGINEERING | 7MB23 | 1 | 20 MM PLATE | M747 | 2 | 668 | 300 | 31.465 | 62.93
11655 | 1619-CS-STR-504-FD-7MB23 | 2 | 1 OF 1 | 7MB23 | 1 | HH2700 | 24/5/2025 | 31/7/2025 | 1/8/2025 | ISHIKA ENGINEERING | 7MB23 | 1 | 20 MM PLATE | PL9 | 2 | 963 | 300 | 45.355 | 90.71
11656 | 1619-CS-STR-504-FD-7MB23 | 2 | 1 OF 1 | 7MB23 | 1 | HH2700 | 24/5/2025 | 31/7/2025 | 1/8/2025 | ISHIKA ENGINEERING | 7MB23 | 1 | 12 MM PLATE | PL10 | 4 | 300 | 170 | 3.3725 | 13.49
11657 | 1619-CS-STR-504-FD-7MB23 | 2 | 1 OF 1 | 7MB23 | 1 | HH2700 | 24/5/2025 | 31/7/2025 | 1/8/2025 | ISHIKA ENGINEERING | 7MB23 | 1 | 16 MM PLATE | PL134 | 7 | 573 | 279 | 13.74 | 96.18
11658 | 1619-CS-STR-504-FD-7MB23 | 2 | 1 OF 1 | 7MB23 | 1 | HH2700 | 24/5/2025 | 31/7/2025 | 1/8/2025 | ISHIKA ENGINEERING | 7MB23 | 1 | 16 MM PLATE | PL310 | 4 | 588 | 329 | 17.2725 | 69.09
11659 | 1619-CS-STR-504-FD-7MB24 | 2 | 1 OF 1 | 7MB24 | 1 | HH2700 | 24/5/2025 | 31/7/2025 | 1/8/2025 | ISHIKA ENGINEERING | 7MB24 | 1 | UB 610X229X101 | M5 | 1 | 7631 |  | 772.14 | 772.14 | 21.43
11660 | 1619-CS-STR-504-FD-7MB24 | 2 | 1 OF 1 | 7MB24 | 1 | HH2700 | 24/5/2025 | 31/7/2025 | 1/8/2025 | ISHIKA ENGINEERING | 7MB24 | 1 | 20 MM PLATE | M747 | 2 | 668 | 300 | 31.465 | 62.93
11661 | 1619-CS-STR-504-FD-7MB24 | 2 | 1 OF 1 | 7MB24 | 1 | HH2700 | 24/5/2025 | 31/7/2025 | 1/8/2025 | ISHIKA ENGINEERING | 7MB24 | 1 | 20 MM PLATE | PL9 | 2 | 963 | 300 | 45.355 | 90.71
11662 | 1619-CS-STR-504-FD-7MB24 | 2 | 1 OF 1 | 7MB24 | 1 | HH2700 | 24/5/2025 | 31/7/2025 | 1/8/2025 | ISHIKA ENGINEERING | 7MB24 | 1 | 12 MM PLATE | PL10 | 4 | 300 | 170 | 3.3725 | 13.49
11663 | 1619-CS-STR-504-FD-7MB24 | 2 | 1 OF 1 | 7MB24 | 1 | HH2700 | 24/5/2025 | 31/7/2025 | 1/8/2025 | ISHIKA ENGINEERING | 7MB24 | 1 | 16 MM PLATE | PL134 | 8 | 573 | 279 | 13.74 | 109.92
11664 | 1619-CS-STR-504-FD-7MB24 | 2 | 1 OF 1 | 7MB24 | 1 | HH2700 | 24/5/2025 | 31/7/2025 | 1/8/2025 | ISHIKA ENGINEERING | 7MB24 | 1 | 16 MM PLATE | PL310 | 4 | 588 | 329 | 17.2725 | 69.09
11665 | 1619-CS-STR-504-FD-7MB25 | 1 | 1 OF 1 | 7MB25 | 1 | HH2700 | 24/5/2025 | 31/7/2025 | 1/8/2025 | ISHIKA ENGINEERING | 7MB25 | 1 | UB 610X229X101 | M5 | 1 | 7631 |  | 772.14 | 772.14 | 22.02
11666 | 1619-CS-STR-504-FD-7MB25 | 1 | 1 OF 1 | 7MB25 | 1 | HH2700 | 24/5/2025 | 31/7/2025 | 1/8/2025 | ISHIKA ENGINEERING | 7MB25 | 1 | 20 MM PLATE | M747 | 2 | 668 | 300 | 31.465 | 62.93
11667 | 1619-CS-STR-504-FD-7MB25 | 1 | 1 OF 1 | 7MB25 | 1 | HH2700 | 24/5/2025 | 31/7/2025 | 1/8/2025 | ISHIKA ENGINEERING | 7MB25 | 1 | 20 MM PLATE | PL9 | 2 | 963 | 300 | 45.355 | 90.71
11668 | 1619-CS-STR-504-FD-7MB25 | 1 | 1 OF 1 | 7MB25 | 1 | HH2700 | 24/5/2025 | 31/7/2025 | 1/8/2025 | ISHIKA ENGINEERING | 7MB25 | 1 | 12 MM PLATE | PL10 | 4 | 300 | 170 | 3.3725 | 13.49
11669 | 1619-CS-STR-504-FD-7MB25 | 1 | 1 OF 1 | 7MB25 | 1 | HH2700 | 24/5/2025 | 31/7/2025 | 1/8/2025 | ISHIKA ENGINEERING | 7MB25 | 1 | 12 MM PLATE | PL27 | 2 | 406 | 393 | 10.56 | 21.12
11670 | 1619-CS-STR-504-FD-7MB25 | 1 | 1 OF 1 | 7MB25 | 1 | HH2700 | 24/5/2025 | 31/7/2025 | 1/8/2025 | ISHIKA ENGINEERING | 7MB25 | 1 | 12 MM PLATE | PL40 | 1 | 186 | 168 | 2.12 | 2.12
11671 | 1619-CS-STR-504-FD-7MB25 | 1 | 1 OF 1 | 7MB25 | 1 | HH2700 | 24/5/2025 | 31/7/2025 | 1/8/2025 | ISHIKA ENGINEERING | 7MB25 | 1 | 12 MM PLATE | PL41 | 1 | 205 | 168 | 2.33 | 2.33
11672 | 1619-CS-STR-504-FD-7MB25 | 1 | 1 OF 1 | 7MB25 | 1 | HH2700 | 24/5/2025 | 31/7/2025 | 1/8/2025 | ISHIKA ENGINEERING | 7MB25 | 1 | 16 MM PLATE | PL134 | 8 | 573 | 279 | 13.74 | 109.92
11673 | 1619-CS-STR-504-FD-7MB25 | 1 | 1 OF 1 | 7MB25 | 1 | HH2700 | 24/5/2025 | 31/7/2025 | 1/8/2025 | ISHIKA ENGINEERING | 7MB25 | 1 | 16 MM PLATE | PL310 | 4 | 588 | 329 | 17.2725 | 69.09
11674 | PIN-084-TPT-CM1-CS11-004-FAB-B1 |  | 1 OF 1 | FAB-B1 | 1 | CABLE RACK SUPERSTRUCTURE | 2/8/2025 | 2/8/2025 | 2/8/2025 | SANJAY RAJBHAR | FAB-B1 | 1 | ISMC200 | M52 | 1 | 3675 |  | 81.4 | 81.4 | 2.523
11675 | PIN-084-TPT-CM1-CS11-004-FAB-B1 |  | 1 OF 1 | FAB-B1 | 1 | CABLE RACK SUPERSTRUCTURE | 2/8/2025 | 2/8/2025 | 2/8/2025 | SANJAY RAJBHAR | FAB-B1 | 1 | ISA130X130X10 | P32 | 2 | 78 |  | 1.3 | 2.6
11676 | PIN-084-TPT-CM1-CS11-004-FAB-B2 | 1 | 1 OF 1 | FAB-B2 | 1 | CABLE RACK SUPERSTRUCTURE | 2/8/2025 | 2/8/2025 | 2/8/2025 | SANJAY RAJBHAR | FAB-B2 | 1 | 12 MM PLATE | P67 | 1 | 335 | 500 | 15.8 | 15.8
11677 | PIN-084-TPT-CM1-CS11-004-FAB-B2 | 1 | 1 OF 1 | FAB-B2 | 1 | CABLE RACK SUPERSTRUCTURE | 2/8/2025 | 2/8/2025 | 2/8/2025 | SANJAY RAJBHAR | FAB-B2 | 1 | ISA75X75X8 | CLT1 | 3 | 120 |  | 1.1 | 3.3
11678 | PIN-084-TPT-CM1-CS11-004-FAB-B2 | 1 | 1 OF 1 | FAB-B2 | 1 | CABLE RACK SUPERSTRUCTURE | 2/8/2025 | 2/8/2025 | 2/8/2025 | SANJAY RAJBHAR | FAB-B2 | 1 | 12 MM PLATE | P62 | 2 | 267 | 365 | 9.2 | 18.4
11679 | PIN-084-TPT-CM1-CS11-004-FAB-B2 | 1 | 1 OF 1 | FAB-B2 | 1 | CABLE RACK SUPERSTRUCTURE | 2/8/2025 | 2/8/2025 | 2/8/2025 | SANJAY RAJBHAR | FAB-B2 | 1 | 10 MM PLATE | P25 | 1 | 297 | 313.8 | 7.3 | 7.3
11680 | PIN-084-TPT-CM1-CS11-004-FAB-B2 | 1 | 1 OF 1 | FAB-B2 | 1 | CABLE RACK SUPERSTRUCTURE | 2/8/2025 | 2/8/2025 | 2/8/2025 | SANJAY RAJBHAR | FAB-B2 | 1 | ISMB250 | M21 | 1 | 3985 |  | 148.7 | 148.7 | 4.729
11681 | 1619-CS-STR-504-FD-7SB209 |  | 1 OF 1 | 7SB209 | 1 | HH-2700 TPA | 2/8/2025 | 2/8/2025 | 2/8/2025 | DEVNANDAN ENGINEERING INFRA | 7SB209 | 1 | 10 MM PLATE | PL133 | 7 | 381 | 191 | 23.16 | 162.12
11682 | 1619-CS-STR-504-FD-7SB209 |  | 1 OF 1 | 7SB209 | 1 | HH-2700 TPA | 2/8/2025 | 2/8/2025 | 2/8/2025 | DEVNANDAN ENGINEERING INFRA | 7SB209 | 1 | 16 MM PLATE | PL142 | 2 | 381 | 255 | 19.99 | 39.98
11683 | 1619-CS-STR-504-FD-7SB209 |  | 1 OF 1 | 7SB209 | 1 | HH-2700 TPA | 2/8/2025 | 2/8/2025 | 2/8/2025 | DEVNANDAN ENGINEERING INFRA | 7SB209 | 1 | UB 406X178X54 | M25 | 1 | 7252 |  | 392.54 | 392.54 | 11.76
11684 | 1619-CS-STR-504-FD-7SB204 |  | 1 OF 1 | 7SB204 | 1 | HH-2700 TPA | 2/8/2025 | 2/8/2025 | 2/8/2025 | DEVNANDAN ENGINEERING INFRA | 7SB204 | 1 | 16 MM PLATE | PL142 | 2 | 381 | 255 | 19.99 | 39.98
11685 | 1619-CS-STR-504-FD-7SB204 |  | 1 OF 1 | 7SB204 | 1 | HH-2700 TPA | 2/8/2025 | 2/8/2025 | 2/8/2025 | DEVNANDAN ENGINEERING INFRA | 7SB204 | 1 | 10 MM PLATE | PL133 | 7 | 381 | 191 | 23.16 | 162.12
11686 | 1619-CS-STR-504-FD-7SB204 |  | 1 OF 1 | 7SB204 | 1 | HH-2700 TPA | 2/8/2025 | 2/8/2025 | 2/8/2025 | DEVNANDAN ENGINEERING INFRA | 7SB204 | 1 | UB 406X178X54 | M25 | 1 | 7252 |  | 392.54 | 392.54 | 11.76
11687 | 1619-CS-STR-504-FD-7SB241 |  | 1 OF 1 | 7SB241 | 1 | HH-2700 TPA | 2/8/2025 | 2/8/2025 | 2/8/2025 | DEVNANDAN ENGINEERING INFRA | 7SB241 | 1 | 10 MM PLATE | PL133 | 7 | 381 | 191 | 23.16 | 162.12
11688 | 1619-CS-STR-504-FD-7SB241 |  | 1 OF 1 | 7SB241 | 1 | HH-2700 TPA | 2/8/2025 | 2/8/2025 | 2/8/2025 | DEVNANDAN ENGINEERING INFRA | 7SB241 | 1 | 12 MM PLATE | PL259 | 1 | 271 | 155 | 3.37 | 3.37
11689 | 1619-CS-STR-504-FD-7SB241 |  | 1 OF 1 | 7SB241 | 1 | HH-2700 TPA | 2/8/2025 | 2/8/2025 | 2/8/2025 | DEVNANDAN ENGINEERING INFRA | 7SB241 | 1 | 12 MM PLATE | PL258 | 1 | 251 | 172 | 3.35 | 3.35
11690 | 1619-CS-STR-504-FD-7SB241 |  | 1 OF 1 | 7SB241 | 1 | HH-2700 TPA | 2/8/2025 | 2/8/2025 | 2/8/2025 | DEVNANDAN ENGINEERING INFRA | 7SB241 | 1 | UB 406X178X54 | M697 | 1 | 7777 |  | 420.95 | 420.95 | 12.34
11691 | 1619-CS-STR-504-FD-7SB210 |  | 1 OF 1 | 7SB210 | 1 | HH-2700 TPA | 2/8/2025 | 2/8/2025 | 2/8/2025 | DEVNANDAN ENGINEERING INFRA | 7SB210 | 1 | 10 MM PLATE | PL133 | 8 | 381 | 191 | 26.47 | 211.76
11692 | 1619-CS-STR-504-FD-7SB210 |  | 1 OF 1 | 7SB210 | 1 | HH-2700 TPA | 2/8/2025 | 2/8/2025 | 2/8/2025 | DEVNANDAN ENGINEERING INFRA | 7SB210 | 1 | 16 MM PLATE | PL142 | 2 | 381 | 255 | 19.99 | 39.98
11693 | 1619-CS-STR-504-FD-7SB210 |  | 1 OF 1 | 7SB210 | 1 | HH-2700 TPA | 2/8/2025 | 2/8/2025 | 2/8/2025 | DEVNANDAN ENGINEERING INFRA | 7SB210 | 1 | UB 406X178X54 | M108 | 1 | 8252 |  | 446.67 | 446.67 | 13.34
11694 | 1619-CS-STR-504-FD-7SB205 |  | 1 OF 1 | 7SB205 | 1 | HH-2700 TPA | 2/8/2025 | 2/8/2025 | 2/8/2025 | DEVNANDAN ENGINEERING INFRA | 7SB205 | 1 | 16 MM PLATE | PL142 | 2 | 381 | 255 | 19.99 | 39.98
11695 | 1619-CS-STR-504-FD-7SB205 |  | 1 OF 1 | 7SB205 | 1 | HH-2700 TPA | 2/8/2025 | 2/8/2025 | 2/8/2025 | DEVNANDAN ENGINEERING INFRA | 7SB205 | 1 | 10 MM PLATE | PL133 | 8 | 381 | 191 | 26.47 | 211.76
11696 | 1619-CS-STR-504-FD-7SB205 |  | 1 OF 1 | 7SB205 | 1 | HH-2700 TPA | 2/8/2025 | 2/8/2025 | 2/8/2025 | DEVNANDAN ENGINEERING INFRA | 7SB205 | 1 | UB 406X178X54 | M108 | 1 | 8252 |  | 446.67 | 446.67 | 13.34
11697 | 1619-CS-STR-504-FD-21SB4 |  | 1 OF 1 | 21SB4 | 1 | HH-2700 TPA | 2/8/2025 | 2/8/2025 | 2/8/2025 | DEVNANDAN ENGINEERING INFRA | 21SB4 | 1 | 16 MM PLATE | PL291 | 2 | 392 | 330 | 23.05 | 46.1
11698 | 1619-CS-STR-504-FD-21SB4 |  | 1 OF 1 | 21SB4 | 1 | HH-2700 TPA | 2/8/2025 | 2/8/2025 | 2/8/2025 | DEVNANDAN ENGINEERING INFRA | 21SB4 | 1 | 20 MM PLATE | M803 | 1 | 668 | 300 | 31.46 | 31.46
11699 | 1619-CS-STR-504-FD-21SB4 |  | 1 OF 1 | 21SB4 | 1 | HH-2700 TPA | 2/8/2025 | 2/8/2025 | 2/8/2025 | DEVNANDAN ENGINEERING INFRA | 21SB4 | 1 | UB 406X178X54 | M469 | 1 | 7802 |  | 422.31 | 422.31 | 12.39
11700 | 1619-CS-STR-504-FD-7MB74 |  | 1 OF 1 | 7MB74 | 1 | HH-2700 TPA | 2/8/2025 | 2/8/2025 | 2/8/2025 | DEVNANDAN ENGINEERING INFRA | 7MB74 | 1 | 16 MM PLATE | PL18 | 1 | 475 | 230 | 13.72 | 13.72
11701 | 1619-CS-STR-504-FD-7MB74 |  | 1 OF 1 | 7MB74 | 1 | HH-2700 TPA | 2/8/2025 | 2/8/2025 | 2/8/2025 | DEVNANDAN ENGINEERING INFRA | 7MB74 | 1 | 12 MM PLATE | PL69 | 1 | 236 | 169 | 2.8 | 2.8
11702 | 1619-CS-STR-504-FD-7MB74 |  | 1 OF 1 | 7MB74 | 1 | HH-2700 TPA | 2/8/2025 | 2/8/2025 | 2/8/2025 | DEVNANDAN ENGINEERING INFRA | 7MB74 | 1 | 16 MM PLATE | PL142 | 1 | 381 | 255 | 9.99 | 9.99
11703 | 1619-CS-STR-504-FD-7MB74 |  | 1 OF 1 | 7MB74 | 1 | HH-2700 TPA | 2/8/2025 | 2/8/2025 | 2/8/2025 | DEVNANDAN ENGINEERING INFRA | 7MB74 | 1 | UB 406X178X54 | M243 | 1 | 1178 |  | 63.76 | 63.76 | 2.23
11704 | 1619-CS-STR-504-FD-21MB26 |  | 1 OF 1 | 21MB26 | 1 | HH-2700 TPA | 2/8/2025 | 2/8/2025 | 2/8/2025 | DEVNANDAN ENGINEERING INFRA | 21MB26 | 1 | 16 MM PLATE | PL18 | 2 | 475 | 230 | 27.44 | 54.88
11705 | 1619-CS-STR-504-FD-21MB26 |  | 1 OF 1 | 21MB26 | 1 | HH-2700 TPA | 2/8/2025 | 2/8/2025 | 2/8/2025 | DEVNANDAN ENGINEERING INFRA | 21MB26 | 1 | UB 406X178X54 | M312 | 1 | 8456 |  | 457.69 | 457.69 | 13.18
11706 | 1619-CS-STR-504-FD-21MB26 |  | 1 OF 1 | 21MB26 | 1 | HH-2700 TPA | 2/8/2025 | 2/8/2025 | 2/8/2025 | DEVNANDAN ENGINEERING INFRA | 21MB26 | 1 | 16 MM PLATE | PL142 | 1 | 381 | 255 | 9.99 | 9.99
11707 | PIN-084-TPT-CM1-CS11-004-FAB-B3 |  | 1 OF 1 | FAB-B3 | 4 | CABLE RACK SUPERSTRUCTURE | 2/8/2025 | 2/8/2025 | 2/8/2025 | SANJAY RAJBHAR | FAB-B3 | 4 | ISA150X150X10 | P27 | 1 | 75 |  | 1.1 | 1.1
11708 | PIN-084-TPT-CM1-CS11-004-FAB-B3 |  | 1 OF 1 | FAB-B3 | 4 | CABLE RACK SUPERSTRUCTURE | 2/8/2025 | 2/8/2025 | 2/8/2025 | SANJAY RAJBHAR | FAB-B3 | 4 | ISMC100 | M83 | 1 | 1897 |  | 17.425 | 17.425 | 0.745
11709 | PIN-084-TPT-CM1-CS11-004-FAB-B4 |  | 1 OF 1 | FAB-B4 | 4 | CABLE RACK SUPERSTRUCTURE | 2/8/2025 | 2/8/2025 | 2/8/2025 | SANJAY RAJBHAR | FAB-B4 | 4 | ISMC100 | M82 | 1 | 1897 |  | 17.425 | 17.425 | 0.745
11710 | PIN-084-TPT-CM1-CS11-004-FAB-B4 |  | 1 OF 1 | FAB-B4 | 4 | CABLE RACK SUPERSTRUCTURE | 2/8/2025 | 2/8/2025 | 2/8/2025 | SANJAY RAJBHAR | FAB-B4 | 4 | ISA150X150X10 | P29 | 1 | 75 |  | 1.1 | 1.1
11711 | PIN-084-TPT-CM1-CS11-004-FAB-B5 |  | 1 OF 1 | FAB-B5 | 8 | CABLE RACK SUPERSTRUCTURE | 2/8/2025 | 2/8/2025 | 2/8/2025 | SANJAY RAJBHAR | FAB-B5 | 8 | ISMC100 | M79 | 1 | 1480 |  | 13.5875 | 13.5875 | 0.554
11712 | PIN-084-TPT-CM1-CS11-004-FAB-B6 |  | 1 OF 1 | FAB-B6 | 2 | CABLE RACK SUPERSTRUCTURE | 2/8/2025 | 2/8/2025 | 2/8/2025 | SANJAY RAJBHAR | FAB-B6 | 2 | ISMC100 | M50 | 1 | 1455 |  | 13.35 | 13.35 | 0.544
11713 | PIN-084-TPT-CM1-CS11-004-FAB-B7 |  | 1 OF 1 | FAB-B7 | 2 | CABLE RACK SUPERSTRUCTURE | 2/8/2025 | 2/8/2025 | 2/8/2025 | SANJAY RAJBHAR | FAB-B7 | 2 | ISMC100 | M17 | 1 | 1523.7 |  | 14 | 14 | 0.57
11714 | PIN-084-TPT-CM1-CS11-004-FAB-B8 |  | 1 OF 1 | FAB-B8 | 2 | CABLE RACK SUPERSTRUCTURE | 2/8/2025 | 2/8/2025 | 2/8/2025 | SANJAY RAJBHAR | FAB-B8 | 2 | ISMC100 | M14 | 1 | 1558.6 |  | 14.3 | 14.3 | 0.583
11715 | PIN-084-TPT-CM1-CS11-004-FAB-B9 |  | 1 OF 1 | FAB-B9 | 7 | CABLE RACK SUPERSTRUCTURE | 2/8/2025 | 2/8/2025 | 2/8/2025 | SANJAY RAJBHAR | FAB-B9 | 7 | ISMC100 | M80 | 1 | 1547.5 |  | 14.2143 | 14.2143 | 0.579
11716 | PIN-084-TPT-CM1-CS11-004-FAB-B10 |  | 1 OF 1 | FAB-B10 | 4 | CABLE RACK SUPERSTRUCTURE | 2/8/2025 | 2/8/2025 | 2/8/2025 | SANJAY RAJBHAR | FAB-B10 | 4 | ISMC100 | M49 | 1 | 1523.9 |  | 14 | 14 | 0.57
11717 | PIN-084-TPT-CM1-CS11-004-FAB-B11 |  | 1 OF 1 | FAB-B11 | 1 | CABLE RACK SUPERSTRUCTURE | 2/8/2025 | 2/8/2025 | 2/8/2025 | SANJAY RAJBHAR | FAB-B11 | 1 | ISA150X150X10 | P24 | 1 | 75 |  | 1.3 | 1.3
11718 | PIN-084-TPT-CM1-CS11-004-FAB-B11 |  | 1 OF 1 | FAB-B11 | 1 | CABLE RACK SUPERSTRUCTURE | 2/8/2025 | 2/8/2025 | 2/8/2025 | SANJAY RAJBHAR | FAB-B11 | 1 | ISMC100 | M36 | 1 | 1152.2 |  | 10.6 | 10.6 | 0.471
11719 | PIN-084-TPT-CM1-CS11-004-FAB-B12 |  | 1 OF 1 | FAB-B12 | 1 | CABLE RACK SUPERSTRUCTURE | 2/8/2025 | 2/8/2025 | 2/8/2025 | SANJAY RAJBHAR | FAB-B12 | 1 | ISMC100 | M43 | 1 | 1374.6 |  | 12.6 | 12.6 | 0.514
11720 | PIN-084-TPT-CM1-CS11-004-FAB-B13 |  | 1 OF 1 | FAB-B13 | 6 | CABLE RACK SUPERSTRUCTURE | 2/8/2025 | 2/8/2025 | 2/8/2025 | SANJAY RAJBHAR | FAB-B13 | 6 | ISMC100 | M35 | 1 | 1374.3 |  | 12.6167 | 12.6167 | 0.514
11721 | PIN-084-TPT-CM1-CS11-004-FAB-B14 |  | 1 OF 1 | FAB-B14 | 4 | CABLE RACK SUPERSTRUCTURE | 2/8/2025 | 2/8/2025 | 2/8/2025 | SANJAY RAJBHAR | FAB-B14 | 4 | ISMC100 | M41 | 1 | 1374.6 |  | 12.625 | 12.625 | 0.514
11722 | PIN-084-TPT-CM1-CS11-004-FAB-B15 |  | 1 OF 1 | FAB-B15 | 2 | CABLE RACK SUPERSTRUCTURE | 2/8/2025 | 2/8/2025 | 2/8/2025 | SANJAY RAJBHAR | FAB-B15 | 2 | ISMC100 | M33 | 1 | 1373.7 |  | 13.41 | 13.41 | 0.514
11723 | PIN-087-TPT-CM1-CS11-074-FAB-PR-023-HB2 |  | 1 OF 1 | PR-023-HB2 | 2 | EXTERNAL PIPE BRIDGE (SECTION Q-Q) | 26/7/2025 | 2/8/2025 | 1/8/2025 | SWASTIK ENTERPRISE | PR-023-HB2 | 2 | ISA90X90X8 | M24 | 1 | 731 |  | 7.89 | 7.89 | 0.257
11724 | PIN-084-TPT-CM1-CS11-004-FAB-B16 |  | 1 OF 1 | FAB-B16 | 2 | CABLE RACK SUPERSTRUCTURE | 2/8/2025 | 2/8/2025 | 2/8/2025 | SANJAY RAJBHAR | FAB-B16 | 2 | ISMC100 | M51 | 1 | 1460 |  | 13.4 | 13.4 | 0.546
11725 | PIN-084-TPT-CM1-CS11-004-FAB-B17 |  | 1 OF 1 | FAB-B17 | 1 | CABLE RACK SUPERSTRUCTURE | 2/8/2025 | 2/8/2025 | 2/8/2025 | SANJAY RAJBHAR | FAB-B17 | 1 | ISMC100 | M18 | 1 | 1523.7 |  | 14 | 14 | 0.57
11726 | PIN-084-TPT-CM1-CS11-004-FAB-B18 |  | 1 OF 1 | FAB-B18 | 2 | CABLE RACK SUPERSTRUCTURE | 2/8/2025 | 2/8/2025 | 2/8/2025 | SANJAY RAJBHAR | FAB-B18 | 2 | ISMC100 | M20 | 1 | 674.3 |  | 6.2 | 6.2 | 0.252
11727 | PIN-084-TPT-CM1-CS11-004-FAB-B19 |  | 1 OF 1 | FAB-B19 | 2 | CABLE RACK SUPERSTRUCTURE | 2/8/2025 | 2/8/2025 | 2/8/2025 | SANJAY RAJBHAR | FAB-B19 | 2 | ISMC100 | M64 | 1 | 744.2 |  | 6.85 | 6.85 | 0.278
11728 | PIN-084-TPT-CM1-CS11-004-FAB-B20 |  | 1 OF 1 | FAB-B20 | 1 | CABLE RACK SUPERSTRUCTURE | 2/8/2025 | 2/8/2025 | 2/8/2025 | SANJAY RAJBHAR | FAB-B20 | 1 | ISMC100 | M15 | 1 | 1558.6 |  | 14.3 | 14.3 | 0.583
11729 | PIN-084-TPT-CM1-CS11-004-FAB-B21 | 1 | 1 OF 1 | FAB-B21 | 1 | CABLE RACK SUPERSTRUCTURE | 2/8/2025 | 2/8/2025 | 2/8/2025 | SANJAY RAJBHAR | FAB-B21 | 1 | ISA150X150X10 | P27 | 4 | 75 |  | 1.1 | 4.4
11730 | PIN-084-TPT-CM1-CS11-004-FAB-B21 | 1 | 1 OF 1 | FAB-B21 | 1 | CABLE RACK SUPERSTRUCTURE | 2/8/2025 | 2/8/2025 | 2/8/2025 | SANJAY RAJBHAR | FAB-B21 | 1 | ISA150X150X10 | P29 | 2 | 75 |  | 1.1 | 2.2
11731 | PIN-084-TPT-CM1-CS11-004-FAB-B21 | 1 | 1 OF 1 | FAB-B21 | 1 | CABLE RACK SUPERSTRUCTURE | 2/8/2025 | 2/8/2025 | 2/8/2025 | SANJAY RAJBHAR | FAB-B21 | 1 | ISMC150 | M47 | 1 | 4474 |  | 73.3 | 73.3 | 2.751
11732 | PIN-084-TPT-CM1-CS11-004-FAB-B22 | 1 | 1 OF 1 | FAB-B22 | 1 | CABLE RACK SUPERSTRUCTURE | 2/8/2025 | 2/8/2025 | 2/8/2025 | SANJAY RAJBHAR | FAB-B22 | 1 | ISA150X150X10 | P27 | 2 | 75 |  | 1.1 | 2.2
11733 | PIN-084-TPT-CM1-CS11-004-FAB-B22 | 1 | 1 OF 1 | FAB-B22 | 1 | CABLE RACK SUPERSTRUCTURE | 2/8/2025 | 2/8/2025 | 2/8/2025 | SANJAY RAJBHAR | FAB-B22 | 1 | ISMC150 | M48 | 1 | 4474 |  | 73.3 | 73.3 | 2.751
11734 | PIN-084-TPT-CM1-CS11-004-FAB-B22 | 1 | 1 OF 1 | FAB-B22 | 1 | CABLE RACK SUPERSTRUCTURE | 2/8/2025 | 2/8/2025 | 2/8/2025 | SANJAY RAJBHAR | FAB-B22 | 1 | ISA150X150X10 | P29 | 4 | 75 |  | 1.1 | 4.4
11735 | PIN-084-TPT-CM1-CS11-004-FAB-B23 | 1 | 1 OF 1 | FAB-B23 | 4 | CABLE RACK SUPERSTRUCTURE | 2/8/2025 | 2/8/2025 | 2/8/2025 | SANJAY RAJBHAR | FAB-B23 | 4 | ISMB200 | M6 | 1 | 4474.3 |  | 113.55 | 113.55 | 3.563
11736 | PIN-084-TPT-CM1-CS11-004-FAB-B23 | 1 | 1 OF 1 | FAB-B23 | 4 | CABLE RACK SUPERSTRUCTURE | 2/8/2025 | 2/8/2025 | 2/8/2025 | SANJAY RAJBHAR | FAB-B23 | 4 | ISA150X150X10 | P24 | 2 | 75 |  | 1.3 | 2.6
11737 | PIN-084-TPT-CM1-CS11-004-FAB-B23 | 1 | 1 OF 1 | FAB-B23 | 4 | CABLE RACK SUPERSTRUCTURE | 2/8/2025 | 2/8/2025 | 2/8/2025 | SANJAY RAJBHAR | FAB-B23 | 4 | ISA150X150X10 | P23 | 2 | 75 |  | 1.3 | 2.6
11738 | PIN-084-TPT-CM1-CS11-004-FAB-B23 | 1 | 1 OF 1 | FAB-B23 | 4 | CABLE RACK SUPERSTRUCTURE | 2/8/2025 | 2/8/2025 | 2/8/2025 | SANJAY RAJBHAR | FAB-B23 | 4 | ISA75X75X8 | CLT2 | 2 | 120 |  | 1.1 | 2.2
11739 | PIN-084-TPT-CM1-CS11-004-FAB-B24 |  | 1 OF 1 | FAB-B24 | 1 | CABLE RACK SUPERSTRUCTURE | 2/8/2025 | 2/8/2025 | 2/8/2025 | SANJAY RAJBHAR | FAB-B24 | 1 | ISA150X150X10 | P23 | 2 | 75 |  | 1.3 | 2.6
11740 | PIN-084-TPT-CM1-CS11-004-FAB-B24 |  | 1 OF 1 | FAB-B24 | 1 | CABLE RACK SUPERSTRUCTURE | 2/8/2025 | 2/8/2025 | 2/8/2025 | SANJAY RAJBHAR | FAB-B24 | 1 | ISMC150 | M39 | 1 | 4474.3 |  | 73.3 | 73.3 | 2.7
11741 | PIN-084-TPT-CM1-CS11-004-FAB-B24 |  | 1 OF 1 | FAB-B24 | 1 | CABLE RACK SUPERSTRUCTURE | 2/8/2025 | 2/8/2025 | 2/8/2025 | SANJAY RAJBHAR | FAB-B24 | 1 | ISA150X150X10 | P24 | 2 | 75 |  | 1.3 | 2.6
11742 | PIN-084-TPT-CM1-CS11-004-FAB-B25 |  | 1 OF 1 | FAB-B25 | 3 | CABLE RACK SUPERSTRUCTURE | 2/8/2025 | 2/8/2025 | 2/8/2025 | SANJAY RAJBHAR | FAB-B25 | 3 | ISMC150 | M40 | 1 | 4474.3 |  | 73.3333 | 73.3333 | 2.7
11743 | PIN-084-TPT-CM1-CS11-004-FAB-B25 |  | 1 OF 1 | FAB-B25 | 3 | CABLE RACK SUPERSTRUCTURE | 2/8/2025 | 2/8/2025 | 2/8/2025 | SANJAY RAJBHAR | FAB-B25 | 3 | ISA150X150X10 | P24 | 2 | 75 |  | 1.3 | 2.6
11744 | PIN-084-TPT-CM1-CS11-004-FAB-B25 |  | 1 OF 1 | FAB-B25 | 3 | CABLE RACK SUPERSTRUCTURE | 2/8/2025 | 2/8/2025 | 2/8/2025 | SANJAY RAJBHAR | FAB-B25 | 3 | ISA150X150X10 | P23 | 2 | 75 |  | 1.3 | 2.6
11745 | PIN-084-TPT-CM1-CS11-004-FAB-B26 |  | 1 OF 1 | FAB-B26 | 1 | CABLE RACK SUPERSTRUCTURE | 2/8/2025 | 2/8/2025 | 2/8/2025 | SANJAY RAJBHAR | FAB-B26 | 1 | ISMB250 | M7 | 1 | 4172 |  | 155.7 | 155.7 | 4.115
11746 | PIN-084-TPT-CM1-CS11-004-FAB-B26 |  | 1 OF 1 | FAB-B26 | 1 | CABLE RACK SUPERSTRUCTURE | 2/8/2025 | 2/8/2025 | 2/8/2025 | SANJAY RAJBHAR | FAB-B26 | 1 | ISA150X150X10 | P24 | 2 | 75 |  | 1.3 | 2.6
11747 | PIN-084-TPT-CM1-CS11-004-FAB-B26 |  | 1 OF 1 | FAB-B26 | 1 | CABLE RACK SUPERSTRUCTURE | 2/8/2025 | 2/8/2025 | 2/8/2025 | SANJAY RAJBHAR | FAB-B26 | 1 | ISA150X150X10 | P29 | 2 | 75 |  | 1.1 | 2.2
11748 | PIN-084-TPT-CM1-CS11-004-FAB-B26 |  | 1 OF 1 | FAB-B26 | 1 | CABLE RACK SUPERSTRUCTURE | 2/8/2025 | 2/8/2025 | 2/8/2025 | SANJAY RAJBHAR | FAB-B26 | 1 | ISA150X150X10 | P23 | 2 | 75 |  | 1.3 | 2.6
11749 | PIN-084-TPT-CM1-CS11-004-FAB-B27 |  | 1 OF 1 | FAB-B27 | 1 | CABLE RACK SUPERSTRUCTURE | 2/8/2025 | 2/8/2025 | 2/8/2025 | SANJAY RAJBHAR | FAB-B27 | 1 | ISMC150 | M45 | 1 | 4172 |  | 68.4 | 68.4 | 2.562
11750 | PIN-084-TPT-CM1-CS11-004-FAB-B27 |  | 1 OF 1 | FAB-B27 | 1 | CABLE RACK SUPERSTRUCTURE | 2/8/2025 | 2/8/2025 | 2/8/2025 | SANJAY RAJBHAR | FAB-B27 | 1 | ISA150X150X10 | P24 | 1 | 75 |  | 1.3 | 1.3
11751 | PIN-084-TPT-CM1-CS11-004-FAB-B27 |  | 1 OF 1 | FAB-B27 | 1 | CABLE RACK SUPERSTRUCTURE | 2/8/2025 | 2/8/2025 | 2/8/2025 | SANJAY RAJBHAR | FAB-B27 | 1 | ISA150X150X10 | P23 | 1 | 75 |  | 1.3 | 1.3
11752 | PIN-084-TPT-CM1-CS11-004-FAB-B27 |  | 1 OF 1 | FAB-B27 | 1 | CABLE RACK SUPERSTRUCTURE | 2/8/2025 | 2/8/2025 | 2/8/2025 | SANJAY RAJBHAR | FAB-B27 | 1 | 10 MM PLATE | P30 | 2 | 60 | 145 | 0.7 | 1.4
11753 | PIN-084-TPT-CM1-CS11-004-FAB-B27 |  | 1 OF 1 | FAB-B27 | 1 | CABLE RACK SUPERSTRUCTURE | 2/8/2025 | 2/8/2025 | 2/8/2025 | SANJAY RAJBHAR | FAB-B27 | 1 | ISA150X150X10 | P29 | 2 | 75 |  | 1.1 | 2.2
11754 | PIN-084-TPT-CM1-CS11-004-FAB-B28 |  | 1 OF 1 | FAB-B28 | 1 | CABLE RACK SUPERSTRUCTURE | 2/8/2025 | 2/8/2025 | 2/8/2025 | SANJAY RAJBHAR | FAB-B28 | 1 | ISMB200 | M13 | 1 | 4473 |  | 113.5 | 113.5 | 3.632
11755 | PIN-084-TPT-CM1-CS11-004-FAB-B28 |  | 1 OF 1 | FAB-B28 | 1 | CABLE RACK SUPERSTRUCTURE | 2/8/2025 | 2/8/2025 | 2/8/2025 | SANJAY RAJBHAR | FAB-B28 | 1 | ISA75X75X8 | CLT11 | 1 | 120 |  | 1.1 | 1.1
11756 | PIN-084-TPT-CM1-CS11-004-FAB-B28 |  | 1 OF 1 | FAB-B28 | 1 | CABLE RACK SUPERSTRUCTURE | 2/8/2025 | 2/8/2025 | 2/8/2025 | SANJAY RAJBHAR | FAB-B28 | 1 | ISA150X150X10 | P24 | 2 | 75 |  | 1.3 | 2.6
11757 | PIN-084-TPT-CM1-CS11-004-FAB-B28 |  | 1 OF 1 | FAB-B28 | 1 | CABLE RACK SUPERSTRUCTURE | 2/8/2025 | 2/8/2025 | 2/8/2025 | SANJAY RAJBHAR | FAB-B28 | 1 | ISA75X75X8 | CLT2 | 1 | 120 |  | 1.1 | 1.1
11758 | PIN-084-TPT-CM1-CS11-004-FAB-B28 |  | 1 OF 1 | FAB-B28 | 1 | CABLE RACK SUPERSTRUCTURE | 2/8/2025 | 2/8/2025 | 2/8/2025 | SANJAY RAJBHAR | FAB-B28 | 1 | ISA150X150X10 | P23 | 2 | 75 |  | 1.3 | 2.6
11759 | PIN-084-TPT-CM1-CS11-004-FAB-B28 |  | 1 OF 1 | FAB-B28 | 1 | CABLE RACK SUPERSTRUCTURE | 2/8/2025 | 2/8/2025 | 2/8/2025 | SANJAY RAJBHAR | FAB-B28 | 1 | ISA150X150X10 | P5 | 1 | 75 |  | 1.1 | 1.1
11760 | PIN-084-TPT-CM1-CS11-004-FAB-B28 |  | 1 OF 1 | FAB-B28 | 1 | CABLE RACK SUPERSTRUCTURE | 2/8/2025 | 2/8/2025 | 2/8/2025 | SANJAY RAJBHAR | FAB-B28 | 1 | ISA150X150X10 | P27 | 1 | 75 |  | 1.1 | 1.1
11761 | PIN-084-TPT-CM1-CS11-004-FAB-B29 |  | 1 OF 1 | FAB-B29 | 1 | CABLE RACK SUPERSTRUCTURE | 2/8/2025 | 2/8/2025 | 2/8/2025 | SANJAY RAJBHAR | FAB-B29 | 1 | ISMB200 | M13 | 1 | 4473 |  | 113.5 | 113.5 | 3.632
11762 | PIN-084-TPT-CM1-CS11-004-FAB-B29 |  | 1 OF 1 | FAB-B29 | 1 | CABLE RACK SUPERSTRUCTURE | 2/8/2025 | 2/8/2025 | 2/8/2025 | SANJAY RAJBHAR | FAB-B29 | 1 | ISA150X150X10 | P23 | 2 | 75 |  | 1.3 | 2.6
11763 | PIN-084-TPT-CM1-CS11-004-FAB-B29 |  | 1 OF 1 | FAB-B29 | 1 | CABLE RACK SUPERSTRUCTURE | 2/8/2025 | 2/8/2025 | 2/8/2025 | SANJAY RAJBHAR | FAB-B29 | 1 | ISA75X75X8 | CLT2 | 2 | 120 |  | 1.1 | 2.2
11764 | PIN-084-TPT-CM1-CS11-004-FAB-B29 |  | 1 OF 1 | FAB-B29 | 1 | CABLE RACK SUPERSTRUCTURE | 2/8/2025 | 2/8/2025 | 2/8/2025 | SANJAY RAJBHAR | FAB-B29 | 1 | ISA150X150X10 | P24 | 2 | 75 |  | 1.3 | 2.6
11765 | PIN-084-TPT-CM1-CS11-004-FAB-B29 |  | 1 OF 1 | FAB-B29 | 1 | CABLE RACK SUPERSTRUCTURE | 2/8/2025 | 2/8/2025 | 2/8/2025 | SANJAY RAJBHAR | FAB-B29 | 1 | ISA150X150X10 | P29 | 2 | 75 |  | 1.1 | 2.2
11766 | PIN-084-TPT-CM1-CS11-004-FAB-B30 |  | 1 OF 1 | FAB-B30 | 1 | CABLE RACK SUPERSTRUCTURE | 2/8/2025 | 2/8/2025 | 2/8/2025 | SANJAY RAJBHAR | FAB-B30 | 1 | ISA150X150X10 | P23 | 1 | 75 |  | 1.3 | 1.3
11767 | PIN-084-TPT-CM1-CS11-004-FAB-B30 |  | 1 OF 1 | FAB-B30 | 1 | CABLE RACK SUPERSTRUCTURE | 2/8/2025 | 2/8/2025 | 2/8/2025 | SANJAY RAJBHAR | FAB-B30 | 1 | ISMC100 | M37 | 1 | 1152.2 |  | 10.6 | 10.6 | 0.471
11768 | PIN-084-TPT-CM1-CS11-004-FAB-C1 | 1 | 1 OF 1 | FAB-C1 | 1 | CABLE RACK SUPERSTRUCTURE | 2/8/2025 | 3/8/2025 | 3/8/2025 | SANJAY RAJBHAR | FAB-C1 | 1 | UC305X305X97 | M224 | 1 | 3475 |  | 337.07 | 337.07
11769 | PIN-084-TPT-CM1-CS11-004-FAB-C1 | 1 | 1 OF 1 | FAB-C1 | 1 | CABLE RACK SUPERSTRUCTURE | 2/8/2025 | 3/8/2025 | 3/8/2025 | SANJAY RAJBHAR | FAB-C1 | 1 | ISA75X75X8 | CLT9 | 1 | 120 |  | 1.07 | 1.07
11770 | PIN-084-TPT-CM1-CS11-004-FAB-C1 | 1 | 1 OF 1 | FAB-C1 | 1 | CABLE RACK SUPERSTRUCTURE | 2/8/2025 | 3/8/2025 | 3/8/2025 | SANJAY RAJBHAR | FAB-C1 | 1 | 10 MM PLATE | P31 | 1 | 150 | 78 | 0.92 | 0.92
11771 | PIN-084-TPT-CM1-CS11-004-FAB-C1 | 1 | 1 OF 1 | FAB-C1 | 1 | CABLE RACK SUPERSTRUCTURE | 2/8/2025 | 3/8/2025 | 3/8/2025 | SANJAY RAJBHAR | FAB-C1 | 1 | ISA75X75X8 | CLT1 | 1 | 120 |  | 1.07 | 1.07 | 7.755
11772 | PIN-084-TPT-CM1-CS11-004-FAB-C1 | 1 | 1 OF 1 | FAB-C1 | 1 | CABLE RACK SUPERSTRUCTURE | 2/8/2025 | 3/8/2025 | 3/8/2025 | SANJAY RAJBHAR | FAB-C1 | 1 | 10 MM PLATE | P86 | 1 | 543 | 156 | 6.64 | 6.64
11773 | PIN-084-TPT-CM1-CS11-004-FAB-C1 | 1 | 1 OF 1 | FAB-C1 | 1 | CABLE RACK SUPERSTRUCTURE | 2/8/2025 | 3/8/2025 | 3/8/2025 | SANJAY RAJBHAR | FAB-C1 | 1 | 12 MM PLATE | P67 | 1 | 500 | 335 | 15.78 | 15.78
11774 | PIN-084-TPT-CM1-CS11-004-FAB-C1 | 1 | 1 OF 1 | FAB-C1 | 1 | CABLE RACK SUPERSTRUCTURE | 2/8/2025 | 3/8/2025 | 3/8/2025 | SANJAY RAJBHAR | FAB-C1 | 1 | 10 MM PLATE | P6 | 2 | 200 | 150 | 2.35 | 4.7
11775 | PIN-084-TPT-CM1-CS11-004-FAB-C1 | 1 | 1 OF 1 | FAB-C1 | 1 | CABLE RACK SUPERSTRUCTURE | 2/8/2025 | 3/8/2025 | 3/8/2025 | SANJAY RAJBHAR | FAB-C1 | 1 | ISA75X75X8 | CLT7 | 1 | 120 |  | 1.07 | 1.07
11776 | PIN-084-TPT-CM1-CS11-004-FAB-C1 | 1 | 1 OF 1 | FAB-C1 | 1 | CABLE RACK SUPERSTRUCTURE | 2/8/2025 | 3/8/2025 | 3/8/2025 | SANJAY RAJBHAR | FAB-C1 | 1 | ISMC100 | M107 | 1 | 1586 |  | 14.21 | 14.21
11777 | PIN-084-TPT-CM1-CS11-004-FAB-C1 | 1 | 1 OF 1 | FAB-C1 | 1 | CABLE RACK SUPERSTRUCTURE | 2/8/2025 | 3/8/2025 | 3/8/2025 | SANJAY RAJBHAR | FAB-C1 | 1 | 10 MM PLATE | P30 | 1 | 145 | 60 | 0.68 | 0.68
11778 | PIN-084-TPT-CM1-CS11-004-FAB-C2 | 1 | 1 OF 1 | FAB-C2 | 1 | CABLE RACK SUPERSTRUCTURE | 3/8/2025 | 3/8/2025 | 3/8/2025 | SANJAY RAJBHAR | FAB-C2 | 1 | 12 MM PLATE | P2 | 2 | 650 | 250 | 15.31 | 30.62
11779 | PIN-084-TPT-CM1-CS11-004-FAB-C2 | 1 | 1 OF 1 | FAB-C2 | 1 | CABLE RACK SUPERSTRUCTURE | 3/8/2025 | 3/8/2025 | 3/8/2025 | SANJAY RAJBHAR | FAB-C2 | 1 | 25 MM PLATE | P68 | 2 | 500 | 250 | 24.53 | 49.06
11780 | PIN-084-TPT-CM1-CS11-004-FAB-C2 | 1 | 1 OF 1 | FAB-C2 | 1 | CABLE RACK SUPERSTRUCTURE | 3/8/2025 | 3/8/2025 | 3/8/2025 | SANJAY RAJBHAR | FAB-C2 | 1 | 10 MM PLATE | P4 | 4 | 250 | 158 | 3.1 | 12.4
11781 | PIN-084-TPT-CM1-CS11-004-FAB-C2 | 1 | 1 OF 1 | FAB-C2 | 1 | CABLE RACK SUPERSTRUCTURE | 3/8/2025 | 3/8/2025 | 3/8/2025 | SANJAY RAJBHAR | FAB-C2 | 1 | ISA75X75X8 | CLT7 | 2 | 120 |  | 1.07 | 2.14 | 19.76
11782 | PIN-084-TPT-CM1-CS11-004-FAB-C2 | 1 | 1 OF 1 | FAB-C2 | 1 | CABLE RACK SUPERSTRUCTURE | 3/8/2025 | 3/8/2025 | 3/8/2025 | SANJAY RAJBHAR | FAB-C2 | 1 | ISMC150 | M248 | 1 | 400 |  | 6.56 | 6.56
11783 | PIN-084-TPT-CM1-CS11-004-FAB-C2 | 1 | 1 OF 1 | FAB-C2 | 1 | CABLE RACK SUPERSTRUCTURE | 3/8/2025 | 3/8/2025 | 3/8/2025 | SANJAY RAJBHAR | FAB-C2 | 1 | 10 MM PLATE | P3 | 4 | 250 | 160 | 3.14 | 12.56
11784 | PIN-084-TPT-CM1-CS11-004-FAB-C2 | 1 | 1 OF 1 | FAB-C2 | 1 | CABLE RACK SUPERSTRUCTURE | 3/8/2025 | 3/8/2025 | 3/8/2025 | SANJAY RAJBHAR | FAB-C2 | 1 | ISA75X75X8 | CLT9 | 1 | 120 |  | 1.07 | 1.07
11785 | PIN-084-TPT-CM1-CS11-004-FAB-C2 | 1 | 1 OF 1 | FAB-C2 | 1 | CABLE RACK SUPERSTRUCTURE | 3/8/2025 | 3/8/2025 | 3/8/2025 | SANJAY RAJBHAR | FAB-C2 | 1 | 10 MM PLATE | P18 | 1 | 573 | 149 | 6.7 | 6.7
11786 | PIN-084-TPT-CM1-CS11-004-FAB-C2 | 1 | 1 OF 1 | FAB-C2 | 1 | CABLE RACK SUPERSTRUCTURE | 3/8/2025 | 3/8/2025 | 3/8/2025 | SANJAY RAJBHAR | FAB-C2 | 1 | 10 MM PLATE | P19 | 1 | 201 | 149 | 2.35 | 2.35
11787 | PIN-084-TPT-CM1-CS11-004-FAB-C2 | 1 | 1 OF 1 | FAB-C2 | 1 | CABLE RACK SUPERSTRUCTURE | 3/8/2025 | 3/8/2025 | 3/8/2025 | SANJAY RAJBHAR | FAB-C2 | 1 | 16 MM PLATE | P70 | 2 | 350 | 220 | 9.67 | 19.34
11788 | PIN-084-TPT-CM1-CS11-004-FAB-C2 | 1 | 1 OF 1 | FAB-C2 | 1 | CABLE RACK SUPERSTRUCTURE | 3/8/2025 | 3/8/2025 | 3/8/2025 | SANJAY RAJBHAR | FAB-C2 | 1 | 10 MM PLATE | P30 | 2 | 145 | 60 | 0.68 | 1.36
11789 | PIN-084-TPT-CM1-CS11-004-FAB-C2 | 1 | 1 OF 1 | FAB-C2 | 1 | CABLE RACK SUPERSTRUCTURE | 3/8/2025 | 3/8/2025 | 3/8/2025 | SANJAY RAJBHAR | FAB-C2 | 1 | 10 MM PLATE | P84 | 1 | 643 | 154 | 7.77 | 7.77
11790 | PIN-084-TPT-CM1-CS11-004-FAB-C2 | 1 | 1 OF 1 | FAB-C2 | 1 | CABLE RACK SUPERSTRUCTURE | 3/8/2025 | 3/8/2025 | 3/8/2025 | SANJAY RAJBHAR | FAB-C2 | 1 | 20 MM PLATE | P1 | 1 | 650 | 650 | 66.33 | 66.33
11791 | PIN-084-TPT-CM1-CS11-004-FAB-C2 | 1 | 1 OF 1 | FAB-C2 | 1 | CABLE RACK SUPERSTRUCTURE | 3/8/2025 | 3/8/2025 | 3/8/2025 | SANJAY RAJBHAR | FAB-C2 | 1 | 10 MM PLATE | P20 | 2 | 140 | 134 | 1.48 | 2.96
11792 | PIN-084-TPT-CM1-CS11-004-FAB-C2 | 1 | 1 OF 1 | FAB-C2 | 1 | CABLE RACK SUPERSTRUCTURE | 3/8/2025 | 3/8/2025 | 3/8/2025 | SANJAY RAJBHAR | FAB-C2 | 1 | 10 MM PLATE | P31 | 1 | 150 | 78 | 0.92 | 0.92
11793 | PIN-084-TPT-CM1-CS11-004-FAB-C2 | 1 | 1 OF 1 | FAB-C2 | 1 | CABLE RACK SUPERSTRUCTURE | 3/8/2025 | 3/8/2025 | 3/8/2025 | SANJAY RAJBHAR | FAB-C2 | 1 | UC305X305X97 | M4 | 1 | 9579 |  | 927.9 | 927.9
11794 | PIN-084-TPT-CM1-CS11-004-FAB-C2 | 1 | 1 OF 1 | FAB-C2 | 1 | CABLE RACK SUPERSTRUCTURE | 3/8/2025 | 3/8/2025 | 3/8/2025 | SANJAY RAJBHAR | FAB-C2 | 1 | 8 MM PLATE | P87 | 1 | 150 | 150 | 1.41 | 1.41
11795 | PIN-084-TPT-CM1-CS11-004-FAB-C3 |  | 1 OF 1 | FAB-C3 | 1 | CABLE RACK SUPERSTRUCTURE | 3/8/2025 | 3/8/2025 | 3/8/2025 | SANJAY RAJBHAR | FAB-C3 | 1 | ISA75X75X8 | CLT3 | 2 | 120 |  | 1.07 | 2.14
11796 | PIN-084-TPT-CM1-CS11-004-FAB-C3 |  | 1 OF 1 | FAB-C3 | 1 | CABLE RACK SUPERSTRUCTURE | 3/8/2025 | 3/8/2025 | 3/8/2025 | SANJAY RAJBHAR | FAB-C3 | 1 | ISA75X75X8 | CLT1 | 2 | 120 |  | 1.07 | 2.14 | 2.22
11797 | PIN-084-TPT-CM1-CS11-004-FAB-C3 |  | 1 OF 1 | FAB-C3 | 1 | CABLE RACK SUPERSTRUCTURE | 3/8/2025 | 3/8/2025 | 3/8/2025 | SANJAY RAJBHAR | FAB-C3 | 1 | 10 MM PLATE | P30 | 4 | 145 | 60 | 0.68 | 2.72
11798 | PIN-084-TPT-CM1-CS11-004-FAB-C3 |  | 1 OF 1 | FAB-C3 | 1 | CABLE RACK SUPERSTRUCTURE | 3/8/2025 | 3/8/2025 | 3/8/2025 | SANJAY RAJBHAR | FAB-C3 | 1 | ISA75X75X8 | CLT7 | 4 | 120 |  | 1.07 | 4.28
11799 | PIN-084-TPT-CM1-CS11-004-FAB-C3 |  | 1 OF 1 | FAB-C3 | 1 | CABLE RACK SUPERSTRUCTURE | 3/8/2025 | 3/8/2025 | 3/8/2025 | SANJAY RAJBHAR | FAB-C3 | 1 | 10 MM PLATE | P35 | 1 | 380 | 140 | 4.18 | 4.18
11800 | PIN-084-TPT-CM1-CS11-004-FAB-C3 |  | 1 OF 1 | FAB-C3 | 1 | CABLE RACK SUPERSTRUCTURE | 3/8/2025 | 3/8/2025 | 3/8/2025 | SANJAY RAJBHAR | FAB-C3 | 1 | ISMB200 | M65 | 1 | 2640 |  | 67.06 | 67.06
11801 | PIN-084-TPT-CM1-CS11-004-FAB-C4 | 1 | 1 OF 1 | FAB-C4 | 1 | CABLE RACK SUPERSTRUCTURE | 3/8/2025 | 3/8/2025 | 3/8/2025 | SANJAY RAJBHAR | FAB-C4 | 1 | 10 MM PLATE | P31 | 1 | 150 | 78 | 0.92 | 0.92
11802 | PIN-084-TPT-CM1-CS11-004-FAB-C4 | 1 | 1 OF 1 | FAB-C4 | 1 | CABLE RACK SUPERSTRUCTURE | 3/8/2025 | 3/8/2025 | 3/8/2025 | SANJAY RAJBHAR | FAB-C4 | 1 | 10 MM PLATE | P6 | 2 | 200 | 150 | 2.35 | 4.7
11803 | PIN-084-TPT-CM1-CS11-004-FAB-C4 | 1 | 1 OF 1 | FAB-C4 | 1 | CABLE RACK SUPERSTRUCTURE | 3/8/2025 | 3/8/2025 | 3/8/2025 | SANJAY RAJBHAR | FAB-C4 | 1 | 10 MM PLATE | P30 | 1 | 145 | 60 | 0.68 | 0.68
11804 | PIN-084-TPT-CM1-CS11-004-FAB-C4 | 1 | 1 OF 1 | FAB-C4 | 1 | CABLE RACK SUPERSTRUCTURE | 3/8/2025 | 3/8/2025 | 3/8/2025 | SANJAY RAJBHAR | FAB-C4 | 1 | ISA75X75X8 | CLT1 | 1 | 120 |  | 1.07 | 1.07 | 7.53
11805 | PIN-084-TPT-CM1-CS11-004-FAB-C4 | 1 | 1 OF 1 | FAB-C4 | 1 | CABLE RACK SUPERSTRUCTURE | 3/8/2025 | 3/8/2025 | 3/8/2025 | SANJAY RAJBHAR | FAB-C4 | 1 | ISMC100 | M107 | 1 | 1586 |  | 14.21 | 14.21
11806 | PIN-084-TPT-CM1-CS11-004-FAB-C4 | 1 | 1 OF 1 | FAB-C4 | 1 | CABLE RACK SUPERSTRUCTURE | 3/8/2025 | 3/8/2025 | 3/8/2025 | SANJAY RAJBHAR | FAB-C4 | 1 | UC305X305X97 | M224 | 1 | 3475 |  | 337.08 | 337.08
11807 | PIN-084-TPT-CM1-CS11-004-FAB-C4 | 1 | 1 OF 1 | FAB-C4 | 1 | CABLE RACK SUPERSTRUCTURE | 3/8/2025 | 3/8/2025 | 3/8/2025 | SANJAY RAJBHAR | FAB-C4 | 1 | ISA75X75X8 | CLT9 | 1 | 120 |  | 1.07 | 1.07
11808 | PIN-084-TPT-CM1-CS11-004-FAB-C4 | 1 | 1 OF 1 | FAB-C4 | 1 | CABLE RACK SUPERSTRUCTURE | 3/8/2025 | 3/8/2025 | 3/8/2025 | SANJAY RAJBHAR | FAB-C4 | 1 | 10 MM PLATE | P85 | 1 | 167 | 156 | 2.04 | 2.04
11809 | PIN-084-TPT-CM1-CS11-004-FAB-C4 | 1 | 1 OF 1 | FAB-C4 | 1 | CABLE RACK SUPERSTRUCTURE | 3/8/2025 | 3/8/2025 | 3/8/2025 | SANJAY RAJBHAR | FAB-C4 | 1 | 10 MM PLATE | P20 | 1 | 140 | 134 | 1.48 | 1.48
11810 | PIN-084-TPT-CM1-CS11-004-FAB-C4 | 1 | 1 OF 1 | FAB-C4 | 1 | CABLE RACK SUPERSTRUCTURE | 3/8/2025 | 3/8/2025 | 3/8/2025 | SANJAY RAJBHAR | FAB-C4 | 1 | ISA75X75X8 | CLT7 | 1 | 120 |  | 1.07 | 1.07
11811 | PIN-084-TPT-CM1-CS11-004-FAB-C4 | 1 | 1 OF 1 | FAB-C4 | 1 | CABLE RACK SUPERSTRUCTURE | 3/8/2025 | 3/8/2025 | 3/8/2025 | SANJAY RAJBHAR | FAB-C4 | 1 | 10 MM PLATE | P19 | 1 | 201 | 149 | 2.35 | 2.35
11812 | PIN-084-TPT-CM1-CS11-004-FAB-C4 | 1 | 1 OF 1 | FAB-C4 | 1 | CABLE RACK SUPERSTRUCTURE | 3/8/2025 | 3/8/2025 | 3/8/2025 | SANJAY RAJBHAR | FAB-C4 | 1 | 12 MM PLATE | P67 | 1 | 500 | 335 | 15.78 | 15.78
11813 | PIN-084-TPT-CM1-CS11-004-FAB-C5 |  | 1 OF 1 | FAB-C5 | 5 | CABLE RACK SUPERSTRUCTURE | 3/8/2025 | 3/8/2025 | 3/8/2025 | SANJAY RAJBHAR | FAB-C5 | 5 | 10 MM PLATE | P30 | 4 | 145 | 60 | 0.68 | 2.72
11814 | PIN-084-TPT-CM1-CS11-004-FAB-C5 |  | 1 OF 1 | FAB-C5 | 5 | CABLE RACK SUPERSTRUCTURE | 3/8/2025 | 3/8/2025 | 3/8/2025 | SANJAY RAJBHAR | FAB-C5 | 5 | ISA75X75X8 | CLT3 | 2 | 120 |  | 1.07 | 2.14
11815 | PIN-084-TPT-CM1-CS11-004-FAB-C5 |  | 1 OF 1 | FAB-C5 | 5 | CABLE RACK SUPERSTRUCTURE | 3/8/2025 | 3/8/2025 | 3/8/2025 | SANJAY RAJBHAR | FAB-C5 | 5 | ISA75X75X8 | CLT7 | 4 | 120 |  | 1.07 | 4.28
11816 | PIN-084-TPT-CM1-CS11-004-FAB-C5 |  | 1 OF 1 | FAB-C5 | 5 | CABLE RACK SUPERSTRUCTURE | 3/8/2025 | 3/8/2025 | 3/8/2025 | SANJAY RAJBHAR | FAB-C5 | 5 | ISA75X75X8 | CLT1 | 2 | 120 |  | 1.07 | 2.14 | 2.28
11817 | PIN-084-TPT-CM1-CS11-004-FAB-C5 |  | 1 OF 1 | FAB-C5 | 5 | CABLE RACK SUPERSTRUCTURE | 3/8/2025 | 3/8/2025 | 3/8/2025 | SANJAY RAJBHAR | FAB-C5 | 5 | 10 MM PLATE | P35 | 1 | 380 | 140 | 4.18 | 4.18
11818 | PIN-084-TPT-CM1-CS11-004-FAB-C5 |  | 1 OF 1 | FAB-C5 | 5 | CABLE RACK SUPERSTRUCTURE | 3/8/2025 | 3/8/2025 | 3/8/2025 | SANJAY RAJBHAR | FAB-C5 | 5 | ISA75X75X8 | CLT8 | 1 | 120 |  | 1.07 | 1.07
11819 | PIN-084-TPT-CM1-CS11-004-FAB-C5 |  | 1 OF 1 | FAB-C5 | 5 | CABLE RACK SUPERSTRUCTURE | 3/8/2025 | 3/8/2025 | 3/8/2025 | SANJAY RAJBHAR | FAB-C5 | 5 | 10 MM PLATE | P31 | 1 | 150 | 78 | 0.92 | 0.92
11820 | PIN-084-TPT-CM1-CS11-004-FAB-C5 |  | 1 OF 1 | FAB-C5 | 5 | CABLE RACK SUPERSTRUCTURE | 3/8/2025 | 3/8/2025 | 3/8/2025 | SANJAY RAJBHAR | FAB-C5 | 5 | ISMB200 | M65 | 1 | 2640 |  | 67.06 | 67.06
11821 | PIN-084-TPT-CM1-CS11-004-FAB-C6 |  | 1 OF 1 | FAB-C6 | 1 | CABLE RACK SUPERSTRUCTURE | 3/8/2025 | 3/8/2025 | 3/8/2025 | SANJAY RAJBHAR | FAB-C6 | 1 | ISA75X75X8 | CLT7 | 4 | 120 |  | 1.07 | 4.28
11822 | PIN-084-TPT-CM1-CS11-004-FAB-C6 |  | 1 OF 1 | FAB-C6 | 1 | CABLE RACK SUPERSTRUCTURE | 3/8/2025 | 3/8/2025 | 3/8/2025 | SANJAY RAJBHAR | FAB-C6 | 1 | ISA75X75X8 | CLT3 | 1 | 120 |  | 1.07 | 1.07
11823 | PIN-084-TPT-CM1-CS11-004-FAB-C6 |  | 1 OF 1 | FAB-C6 | 1 | CABLE RACK SUPERSTRUCTURE | 3/8/2025 | 3/8/2025 | 3/8/2025 | SANJAY RAJBHAR | FAB-C6 | 1 | ISMB200 | M65 | 1 | 2640 |  | 67.06 | 67.06
11824 | PIN-084-TPT-CM1-CS11-004-FAB-C6 |  | 1 OF 1 | FAB-C6 | 1 | CABLE RACK SUPERSTRUCTURE | 3/8/2025 | 3/8/2025 | 3/8/2025 | SANJAY RAJBHAR | FAB-C6 | 1 | 10 MM PLATE | P31 | 1 | 150 | 78 | 0.92 | 0.92
11825 | PIN-084-TPT-CM1-CS11-004-FAB-C6 |  | 1 OF 1 | FAB-C6 | 1 | CABLE RACK SUPERSTRUCTURE | 3/8/2025 | 3/8/2025 | 3/8/2025 | SANJAY RAJBHAR | FAB-C6 | 1 | 10 MM PLATE | P35 | 1 | 380 | 140 | 4.18 | 4.18
11826 | PIN-084-TPT-CM1-CS11-004-FAB-C6 |  | 1 OF 1 | FAB-C6 | 1 | CABLE RACK SUPERSTRUCTURE | 3/8/2025 | 3/8/2025 | 3/8/2025 | SANJAY RAJBHAR | FAB-C6 | 1 | 10 MM PLATE | P30 | 4 | 145 | 60 | 0.68 | 2.72
11827 | PIN-084-TPT-CM1-CS11-004-FAB-C6 |  | 1 OF 1 | FAB-C6 | 1 | CABLE RACK SUPERSTRUCTURE | 3/8/2025 | 3/8/2025 | 3/8/2025 | SANJAY RAJBHAR | FAB-C6 | 1 | ISA75X75X8 | CLT8 | 1 | 120 |  | 1.07 | 1.07
11828 | PIN-084-TPT-CM1-CS11-004-FAB-C6 |  | 1 OF 1 | FAB-C6 | 1 | CABLE RACK SUPERSTRUCTURE | 3/8/2025 | 3/8/2025 | 3/8/2025 | SANJAY RAJBHAR | FAB-C6 | 1 | ISA75X75X8 | CLT1 | 1 | 120 |  | 1.07 | 1.07 | 2.28
11829 | PIN-084-TPT-CM1-CS11-004-FAB-C7 |  | 1 OF 1 | FAB-C7 | 4 | CABLE RACK SUPERSTRUCTURE | 3/8/2025 | 3/8/2025 | 3/8/2025 | SANJAY RAJBHAR | FAB-C7 | 4 | ISA75X75X8 | CLT3 | 2 | 120 |  | 1.07 | 2.14
11830 | PIN-084-TPT-CM1-CS11-004-FAB-C7 |  | 1 OF 1 | FAB-C7 | 4 | CABLE RACK SUPERSTRUCTURE | 3/8/2025 | 3/8/2025 | 3/8/2025 | SANJAY RAJBHAR | FAB-C7 | 4 | ISA75X75X8 | CLT7 | 4 | 120 |  | 1.07 | 4.28
11831 | PIN-084-TPT-CM1-CS11-004-FAB-C7 |  | 1 OF 1 | FAB-C7 | 4 | CABLE RACK SUPERSTRUCTURE | 3/8/2025 | 3/8/2025 | 3/8/2025 | SANJAY RAJBHAR | FAB-C7 | 4 | 10 MM PLATE | P30 | 4 | 145 | 60 | 0.68 | 2.72
11832 | PIN-084-TPT-CM1-CS11-004-FAB-C7 |  | 1 OF 1 | FAB-C7 | 4 | CABLE RACK SUPERSTRUCTURE | 3/8/2025 | 3/8/2025 | 3/8/2025 | SANJAY RAJBHAR | FAB-C7 | 4 | ISA75X75X8 | CLT9 | 1 | 120 |  | 1.07 | 1.07
11833 | PIN-084-TPT-CM1-CS11-004-FAB-C7 |  | 1 OF 1 | FAB-C7 | 4 | CABLE RACK SUPERSTRUCTURE | 3/8/2025 | 3/8/2025 | 3/8/2025 | SANJAY RAJBHAR | FAB-C7 | 4 | ISMB200 | M65 | 1 | 2640 |  | 67.06 | 67.06
11834 | PIN-084-TPT-CM1-CS11-004-FAB-C7 |  | 1 OF 1 | FAB-C7 | 4 | CABLE RACK SUPERSTRUCTURE | 3/8/2025 | 3/8/2025 | 3/8/2025 | SANJAY RAJBHAR | FAB-C7 | 4 | 10 MM PLATE | P31 | 1 | 150 | 78 | 0.92 | 0.92
11835 | PIN-084-TPT-CM1-CS11-004-FAB-C7 |  | 1 OF 1 | FAB-C7 | 4 | CABLE RACK SUPERSTRUCTURE | 3/8/2025 | 3/8/2025 | 3/8/2025 | SANJAY RAJBHAR | FAB-C7 | 4 | ISA75X75X8 | CLT1 | 2 | 120 |  | 1.07 | 2.14 | 2.28
11836 | PIN-084-TPT-CM1-CS11-004-FAB-C7 |  | 1 OF 1 | FAB-C7 | 4 | CABLE RACK SUPERSTRUCTURE | 3/8/2025 | 3/8/2025 | 3/8/2025 | SANJAY RAJBHAR | FAB-C7 | 4 | 10 MM PLATE | P35 | 1 | 380 | 140 | 4.18 | 4.18
11837 | PIN-084-TPT-CM1-CS11-004-FAB-C8 | 1 | 1 OF 1 | FAB-C8 | 1 | CABLE RACK SUPERSTRUCTURE | 3/8/2025 | 3/8/2025 | 3/8/2025 | SANJAY RAJBHAR | FAB-C8 | 1 | 10 MM PLATE | P20 | 2 | 140 | 134 | 1.48 | 2.96
11838 | PIN-084-TPT-CM1-CS11-004-FAB-C8 | 1 | 1 OF 1 | FAB-C8 | 1 | CABLE RACK SUPERSTRUCTURE | 3/8/2025 | 3/8/2025 | 3/8/2025 | SANJAY RAJBHAR | FAB-C8 | 1 | UC305X305X97 | M4 | 1 | 9579 |  | 927.9 | 927.9
11839 | PIN-084-TPT-CM1-CS11-004-FAB-C8 | 1 | 1 OF 1 | FAB-C8 | 1 | CABLE RACK SUPERSTRUCTURE | 3/8/2025 | 3/8/2025 | 3/8/2025 | SANJAY RAJBHAR | FAB-C8 | 1 | 10 MM PLATE | P31 | 1 | 150 | 78 | 0.92 | 0.92
11840 | PIN-084-TPT-CM1-CS11-004-FAB-C8 | 1 | 1 OF 1 | FAB-C8 | 1 | CABLE RACK SUPERSTRUCTURE | 3/8/2025 | 3/8/2025 | 3/8/2025 | SANJAY RAJBHAR | FAB-C8 | 1 | 10 MM PLATE | P3 | 4 | 250 | 160 | 3.14 | 12.56
11841 | PIN-084-TPT-CM1-CS11-004-FAB-C8 | 1 | 1 OF 1 | FAB-C8 | 1 | CABLE RACK SUPERSTRUCTURE | 3/8/2025 | 3/8/2025 | 3/8/2025 | SANJAY RAJBHAR | FAB-C8 | 1 | 16 MM PLATE | P70 | 2 | 350 | 220 | 9.67 | 19.34
11842 | PIN-084-TPT-CM1-CS11-004-FAB-C8 | 1 | 1 OF 1 | FAB-C8 | 1 | CABLE RACK SUPERSTRUCTURE | 3/8/2025 | 3/8/2025 | 3/8/2025 | SANJAY RAJBHAR | FAB-C8 | 1 | ISA75X75X8 | CLT9 | 1 | 120 |  | 1.07 | 1.07
11843 | PIN-084-TPT-CM1-CS11-004-FAB-C8 | 1 | 1 OF 1 | FAB-C8 | 1 | CABLE RACK SUPERSTRUCTURE | 3/8/2025 | 3/8/2025 | 3/8/2025 | SANJAY RAJBHAR | FAB-C8 | 1 | 25 MM PLATE | P68 | 2 | 500 | 250 | 24.53 | 49.06
11844 | PIN-084-TPT-CM1-CS11-004-FAB-C8 | 1 | 1 OF 1 | FAB-C8 | 1 | CABLE RACK SUPERSTRUCTURE | 3/8/2025 | 3/8/2025 | 3/8/2025 | SANJAY RAJBHAR | FAB-C8 | 1 | 20 MM PLATE | P1 | 1 | 650 | 650 | 66.33 | 66.33
11845 | PIN-084-TPT-CM1-CS11-004-FAB-C8 | 1 | 1 OF 1 | FAB-C8 | 1 | CABLE RACK SUPERSTRUCTURE | 3/8/2025 | 3/8/2025 | 3/8/2025 | SANJAY RAJBHAR | FAB-C8 | 1 | 10 MM PLATE | P4 | 4 | 250 | 158 | 3.1 | 12.4
11846 | PIN-084-TPT-CM1-CS11-004-FAB-C8 | 1 | 1 OF 1 | FAB-C8 | 1 | CABLE RACK SUPERSTRUCTURE | 3/8/2025 | 3/8/2025 | 3/8/2025 | SANJAY RAJBHAR | FAB-C8 | 1 | ISA75X75X8 | CLT7 | 2 | 120 |  | 1.07 | 2.14 | 19.3
11847 | PIN-084-TPT-CM1-CS11-004-FAB-C8 | 1 | 1 OF 1 | FAB-C8 | 1 | CABLE RACK SUPERSTRUCTURE | 3/8/2025 | 3/8/2025 | 3/8/2025 | SANJAY RAJBHAR | FAB-C8 | 1 | 10 MM PLATE | P30 | 2 | 145 | 60 | 0.68 | 1.36
11848 | PIN-084-TPT-CM1-CS11-004-FAB-C8 | 1 | 1 OF 1 | FAB-C8 | 1 | CABLE RACK SUPERSTRUCTURE | 3/8/2025 | 3/8/2025 | 3/8/2025 | SANJAY RAJBHAR | FAB-C8 | 1 | 12 MM PLATE | P2 | 2 | 650 | 250 | 15.31 | 30.62
11849 | PIN-084-TPT-CM1-CS11-004-FAB-C8 | 1 | 1 OF 1 | FAB-C8 | 1 | CABLE RACK SUPERSTRUCTURE | 3/8/2025 | 3/8/2025 | 3/8/2025 | SANJAY RAJBHAR | FAB-C8 | 1 | 10 MM PLATE | P83 | 1 | 205 | 149 | 2.4 | 2.4
11850 | PIN-084-TPT-CM1-CS11-004-FAB-C8 | 1 | 1 OF 1 | FAB-C8 | 1 | CABLE RACK SUPERSTRUCTURE | 3/8/2025 | 3/8/2025 | 3/8/2025 | SANJAY RAJBHAR | FAB-C8 | 1 | 10 MM PLATE | P18 | 2 | 573 | 149 | 6.7 | 13.4
11851 | PIN-084-TPT-CM1-CS11-004-FAB-C9 | 1 | 1 OF 1 | FAB-C9 | 3 | CABLE RACK SUPERSTRUCTURE | 3/8/2025 | 3/8/2025 | 3/8/2025 | SANJAY RAJBHAR | FAB-C9 | 3 | ISA75X75X8 | CLT8 | 1 | 120 |  | 1.07 | 1.07
11852 | PIN-084-TPT-CM1-CS11-004-FAB-C9 | 1 | 1 OF 1 | FAB-C9 | 3 | CABLE RACK SUPERSTRUCTURE | 3/8/2025 | 3/8/2025 | 3/8/2025 | SANJAY RAJBHAR | FAB-C9 | 3 | 10 MM PLATE | P86 | 1 | 543 | 156 | 6.64 | 6.64
11853 | PIN-084-TPT-CM1-CS11-004-FAB-C9 | 1 | 1 OF 1 | FAB-C9 | 3 | CABLE RACK SUPERSTRUCTURE | 3/8/2025 | 3/8/2025 | 3/8/2025 | SANJAY RAJBHAR | FAB-C9 | 3 | 12 MM PLATE | P67 | 1 | 500 | 335 | 15.78 | 15.78
11854 | PIN-084-TPT-CM1-CS11-004-FAB-C9 | 1 | 1 OF 1 | FAB-C9 | 3 | CABLE RACK SUPERSTRUCTURE | 3/8/2025 | 3/8/2025 | 3/8/2025 | SANJAY RAJBHAR | FAB-C9 | 3 | 10 MM PLATE | P6 | 2 | 200 | 150 | 2.35 | 4.7
11855 | PIN-084-TPT-CM1-CS11-004-FAB-C9 | 1 | 1 OF 1 | FAB-C9 | 3 | CABLE RACK SUPERSTRUCTURE | 3/8/2025 | 3/8/2025 | 3/8/2025 | SANJAY RAJBHAR | FAB-C9 | 3 | ISA75X75X8 | CLT7 | 1 | 120 |  | 1.07 | 1.07 | 7.57
11856 | PIN-084-TPT-CM1-CS11-004-FAB-C9 | 1 | 1 OF 1 | FAB-C9 | 3 | CABLE RACK SUPERSTRUCTURE | 3/8/2025 | 3/8/2025 | 3/8/2025 | SANJAY RAJBHAR | FAB-C9 | 3 | ISA75X75X8 | CLT9 | 1 | 120 |  | 1.07 | 1.07
11857 | PIN-084-TPT-CM1-CS11-004-FAB-C9 | 1 | 1 OF 1 | FAB-C9 | 3 | CABLE RACK SUPERSTRUCTURE | 3/8/2025 | 3/8/2025 | 3/8/2025 | SANJAY RAJBHAR | FAB-C9 | 3 | ISMC100 | M107 | 1 | 1586 |  | 14.21 | 14.21
11858 | PIN-084-TPT-CM1-CS11-004-FAB-C9 | 1 | 1 OF 1 | FAB-C9 | 3 | CABLE RACK SUPERSTRUCTURE | 3/8/2025 | 3/8/2025 | 3/8/2025 | SANJAY RAJBHAR | FAB-C9 | 3 | UC305X305X97 | M223 | 1 | 3475 |  | 337.07 | 337.07
11859 | PIN-084-TPT-CM1-CS11-004-FAB-C9 | 1 | 1 OF 1 | FAB-C9 | 3 | CABLE RACK SUPERSTRUCTURE | 3/8/2025 | 3/8/2025 | 3/8/2025 | SANJAY RAJBHAR | FAB-C9 | 3 | 10 MM PLATE | P30 | 1 | 145 | 60 | 0.68 | 0.68
11860 | PIN-084-TPT-CM1-CS11-004-FAB-C9 | 1 | 1 OF 1 | FAB-C9 | 3 | CABLE RACK SUPERSTRUCTURE | 3/8/2025 | 3/8/2025 | 3/8/2025 | SANJAY RAJBHAR | FAB-C9 | 3 | 10 MM PLATE | P31 | 2 | 150 | 78 | 0.92 | 1.84
11861 | PIN-084-TPT-CM1-CS11-004-FAB-C10 | 1 | 1 OF 1 | FAB-C10 | 2 | CABLE RACK SUPERSTRUCTURE | 3/8/2025 | 3/8/2025 | 3/8/2025 | SANJAY RAJBHAR | FAB-C10 | 2 | 12 MM PLATE | P2 | 2 | 650 | 250 | 15.31 | 30.62
11862 | PIN-084-TPT-CM1-CS11-004-FAB-C10 | 1 | 1 OF 1 | FAB-C10 | 2 | CABLE RACK SUPERSTRUCTURE | 3/8/2025 | 3/8/2025 | 3/8/2025 | SANJAY RAJBHAR | FAB-C10 | 2 | ISA75X75X8 | CLT9 | 1 | 120 |  | 1.07 | 1.07
11863 | PIN-084-TPT-CM1-CS11-004-FAB-C10 | 1 | 1 OF 1 | FAB-C10 | 2 | CABLE RACK SUPERSTRUCTURE | 3/8/2025 | 3/8/2025 | 3/8/2025 | SANJAY RAJBHAR | FAB-C10 | 2 | 10 MM PLATE | P20 | 2 | 140 | 134 | 1.48 | 2.96
11864 | PIN-084-TPT-CM1-CS11-004-FAB-C10 | 1 | 1 OF 1 | FAB-C10 | 2 | CABLE RACK SUPERSTRUCTURE | 3/8/2025 | 3/8/2025 | 3/8/2025 | SANJAY RAJBHAR | FAB-C10 | 2 | ISA75X75X8 | CLT8 | 1 | 120 |  | 1.07 | 1.07
11865 | PIN-084-TPT-CM1-CS11-004-FAB-C10 | 1 | 1 OF 1 | FAB-C10 | 2 | CABLE RACK SUPERSTRUCTURE | 3/8/2025 | 3/8/2025 | 3/8/2025 | SANJAY RAJBHAR | FAB-C10 | 2 | UC305X305X97 | M217 | 1 | 9579 |  | 927.9 | 927.9
11866 | PIN-084-TPT-CM1-CS11-004-FAB-C10 | 1 | 1 OF 1 | FAB-C10 | 2 | CABLE RACK SUPERSTRUCTURE | 3/8/2025 | 3/8/2025 | 3/8/2025 | SANJAY RAJBHAR | FAB-C10 | 2 | 20 MM PLATE | P1 | 1 | 650 | 650 | 66.33 | 66.33
11867 | PIN-084-TPT-CM1-CS11-004-FAB-C10 | 1 | 1 OF 1 | FAB-C10 | 2 | CABLE RACK SUPERSTRUCTURE | 3/8/2025 | 3/8/2025 | 3/8/2025 | SANJAY RAJBHAR | FAB-C10 | 2 | 16 MM PLATE | P70 | 2 | 350 | 220 | 9.67 | 19.34
11868 | PIN-084-TPT-CM1-CS11-004-FAB-C10 | 1 | 1 OF 1 | FAB-C10 | 2 | CABLE RACK SUPERSTRUCTURE | 3/8/2025 | 3/8/2025 | 3/8/2025 | SANJAY RAJBHAR | FAB-C10 | 2 | 8 MM PLATE | P87 | 1 | 150 | 150 | 1.41 | 1.41
11869 | PIN-084-TPT-CM1-CS11-004-FAB-C10 | 1 | 1 OF 1 | FAB-C10 | 2 | CABLE RACK SUPERSTRUCTURE | 3/8/2025 | 3/8/2025 | 3/8/2025 | SANJAY RAJBHAR | FAB-C10 | 2 | ISA75X75X8 | CLT7 | 2 | 120 |  | 1.07 | 2.14 | 19.8
11870 | PIN-084-TPT-CM1-CS11-004-FAB-C10 | 1 | 1 OF 1 | FAB-C10 | 2 | CABLE RACK SUPERSTRUCTURE | 3/8/2025 | 3/8/2025 | 3/8/2025 | SANJAY RAJBHAR | FAB-C10 | 2 | 10 MM PLATE | P19 | 1 | 201 | 149 | 2.35 | 2.35
11871 | PIN-084-TPT-CM1-CS11-004-FAB-C10 | 1 | 1 OF 1 | FAB-C10 | 2 | CABLE RACK SUPERSTRUCTURE | 3/8/2025 | 3/8/2025 | 3/8/2025 | SANJAY RAJBHAR | FAB-C10 | 2 | 10 MM PLATE | P84 | 1 | 643 | 154 | 7.77 | 7.77
11872 | PIN-084-TPT-CM1-CS11-004-FAB-C10 | 1 | 1 OF 1 | FAB-C10 | 2 | CABLE RACK SUPERSTRUCTURE | 3/8/2025 | 3/8/2025 | 3/8/2025 | SANJAY RAJBHAR | FAB-C10 | 2 | 10 MM PLATE | P3 | 4 | 250 | 160 | 3.14 | 12.56
11873 | PIN-084-TPT-CM1-CS11-004-FAB-C10 | 1 | 1 OF 1 | FAB-C10 | 2 | CABLE RACK SUPERSTRUCTURE | 3/8/2025 | 3/8/2025 | 3/8/2025 | SANJAY RAJBHAR | FAB-C10 | 2 | 10 MM PLATE | P18 | 1 | 573 | 149 | 6.7 | 6.7
11874 | PIN-084-TPT-CM1-CS11-004-FAB-C10 | 1 | 1 OF 1 | FAB-C10 | 2 | CABLE RACK SUPERSTRUCTURE | 3/8/2025 | 3/8/2025 | 3/8/2025 | SANJAY RAJBHAR | FAB-C10 | 2 | 25 MM PLATE | P68 | 2 | 500 | 250 | 24.53 | 49.06
11875 | PIN-084-TPT-CM1-CS11-004-FAB-C10 | 1 | 1 OF 1 | FAB-C10 | 2 | CABLE RACK SUPERSTRUCTURE | 3/8/2025 | 3/8/2025 | 3/8/2025 | SANJAY RAJBHAR | FAB-C10 | 2 | 10 MM PLATE | P30 | 2 | 145 | 60 | 0.68 | 1.36
11876 | PIN-084-TPT-CM1-CS11-004-FAB-C10 | 1 | 1 OF 1 | FAB-C10 | 2 | CABLE RACK SUPERSTRUCTURE | 3/8/2025 | 3/8/2025 | 3/8/2025 | SANJAY RAJBHAR | FAB-C10 | 2 | 10 MM PLATE | P4 | 4 | 250 | 158 | 3.1 | 12.4
11877 | PIN-084-TPT-CM1-CS11-004-FAB-C10 | 1 | 1 OF 1 | FAB-C10 | 2 | CABLE RACK SUPERSTRUCTURE | 3/8/2025 | 3/8/2025 | 3/8/2025 | SANJAY RAJBHAR | FAB-C10 | 2 | 10 MM PLATE | P31 | 2 | 150 | 78 | 0.92 | 1.84
11878 | PIN-084-TPT-CM1-CS11-004-FAB-C10 | 1 | 1 OF 1 | FAB-C10 | 2 | CABLE RACK SUPERSTRUCTURE | 3/8/2025 | 3/8/2025 | 3/8/2025 | SANJAY RAJBHAR | FAB-C10 | 2 | ISMC150 | M248 | 1 | 400 |  | 6.56 | 6.56
11879 | PIN-084-TPT-CM1-CS11-004-FAB-C11 | 1 | 1 OF 1 | FAB-C11 | 3 | CABLE RACK SUPERSTRUCTURE | 3/8/2025 | 3/8/2025 | 3/8/2025 | SANJAY RAJBHAR | FAB-C11 | 3 | 10 MM PLATE | P85 | 1 | 167 | 156 | 2.04 | 2.04
11880 | PIN-084-TPT-CM1-CS11-004-FAB-C11 | 1 | 1 OF 1 | FAB-C11 | 3 | CABLE RACK SUPERSTRUCTURE | 3/8/2025 | 3/8/2025 | 3/8/2025 | SANJAY RAJBHAR | FAB-C11 | 3 | 10 MM PLATE | P6 | 2 | 200 | 150 | 2.35 | 4.7
11881 | PIN-084-TPT-CM1-CS11-004-FAB-C11 | 1 | 1 OF 1 | FAB-C11 | 3 | CABLE RACK SUPERSTRUCTURE | 3/8/2025 | 3/8/2025 | 3/8/2025 | SANJAY RAJBHAR | FAB-C11 | 3 | UC305X305X97 | M223 | 1 | 3475 |  | 337.08 | 337.08
11882 | PIN-084-TPT-CM1-CS11-004-FAB-C11 | 1 | 1 OF 1 | FAB-C11 | 3 | CABLE RACK SUPERSTRUCTURE | 3/8/2025 | 3/8/2025 | 3/8/2025 | SANJAY RAJBHAR | FAB-C11 | 3 | 10 MM PLATE | P31 | 2 | 150 | 78 | 0.92 | 1.84
11883 | PIN-084-TPT-CM1-CS11-004-FAB-C11 | 1 | 1 OF 1 | FAB-C11 | 3 | CABLE RACK SUPERSTRUCTURE | 3/8/2025 | 3/8/2025 | 3/8/2025 | SANJAY RAJBHAR | FAB-C11 | 3 | ISMC100 | M107 | 1 | 1586 |  | 14.21 | 14.21
11884 | PIN-084-TPT-CM1-CS11-004-FAB-C11 | 1 | 1 OF 1 | FAB-C11 | 3 | CABLE RACK SUPERSTRUCTURE | 3/8/2025 | 3/8/2025 | 3/8/2025 | SANJAY RAJBHAR | FAB-C11 | 3 | 10 MM PLATE | P30 | 1 | 145 | 60 | 0.68 | 0.68
11885 | PIN-084-TPT-CM1-CS11-004-FAB-C11 | 1 | 1 OF 1 | FAB-C11 | 3 | CABLE RACK SUPERSTRUCTURE | 3/8/2025 | 3/8/2025 | 3/8/2025 | SANJAY RAJBHAR | FAB-C11 | 3 | 12 MM PLATE | P67 | 1 | 500 | 335 | 15.78 | 15.78
11886 | PIN-084-TPT-CM1-CS11-004-FAB-C11 | 1 | 1 OF 1 | FAB-C11 | 3 | CABLE RACK SUPERSTRUCTURE | 3/8/2025 | 3/8/2025 | 3/8/2025 | SANJAY RAJBHAR | FAB-C11 | 3 | ISA75X75X8 | CLT7 | 1 | 120 |  | 1.07 | 1.07 | 7.53
11887 | PIN-084-TPT-CM1-CS11-004-FAB-C11 | 1 | 1 OF 1 | FAB-C11 | 3 | CABLE RACK SUPERSTRUCTURE | 3/8/2025 | 3/8/2025 | 3/8/2025 | SANJAY RAJBHAR | FAB-C11 | 3 | 10 MM PLATE | P20 | 1 | 140 | 134 | 1.48 | 1.48
11888 | PIN-084-TPT-CM1-CS11-004-FAB-C11 | 1 | 1 OF 1 | FAB-C11 | 3 | CABLE RACK SUPERSTRUCTURE | 3/8/2025 | 3/8/2025 | 3/8/2025 | SANJAY RAJBHAR | FAB-C11 | 3 | ISA75X75X8 | CLT9 | 1 | 120 |  | 1.07 | 1.07
11889 | PIN-084-TPT-CM1-CS11-004-FAB-C11 | 1 | 1 OF 1 | FAB-C11 | 3 | CABLE RACK SUPERSTRUCTURE | 3/8/2025 | 3/8/2025 | 3/8/2025 | SANJAY RAJBHAR | FAB-C11 | 3 | 10 MM PLATE | P19 | 1 | 201 | 149 | 2.35 | 2.35
11890 | PIN-084-TPT-CM1-CS11-004-FAB-C11 | 1 | 1 OF 1 | FAB-C11 | 3 | CABLE RACK SUPERSTRUCTURE | 3/8/2025 | 3/8/2025 | 3/8/2025 | SANJAY RAJBHAR | FAB-C11 | 3 | ISA75X75X8 | CLT8 | 1 | 120 |  | 1.07 | 1.07
11891 | PIN-084-TPT-CM1-CS11-004-FAB-C12 |  | 1 OF 1 | FAB-C12 | 1 | CABLE RACK SUPERSTRUCTURE | 3/8/2025 | 3/8/2025 | 3/8/2025 | SANJAY RAJBHAR | FAB-C12 | 1 | ISMB200 | M65 | 1 | 2640 |  | 67.06 | 67.06
11892 | PIN-084-TPT-CM1-CS11-004-FAB-C12 |  | 1 OF 1 | FAB-C12 | 1 | CABLE RACK SUPERSTRUCTURE | 3/8/2025 | 3/8/2025 | 3/8/2025 | SANJAY RAJBHAR | FAB-C12 | 1 | ISA75X75X8 | CLT3 | 1 | 120 |  | 1.07 | 1.07
11893 | PIN-084-TPT-CM1-CS11-004-FAB-C12 |  | 1 OF 1 | FAB-C12 | 1 | CABLE RACK SUPERSTRUCTURE | 3/8/2025 | 3/8/2025 | 3/8/2025 | SANJAY RAJBHAR | FAB-C12 | 1 | 10 MM PLATE | P30 | 4 | 145 | 60 | 0.68 | 2.72
11894 | PIN-084-TPT-CM1-CS11-004-FAB-C12 |  | 1 OF 1 | FAB-C12 | 1 | CABLE RACK SUPERSTRUCTURE | 3/8/2025 | 3/8/2025 | 3/8/2025 | SANJAY RAJBHAR | FAB-C12 | 1 | ISA75X75X8 | CLT1 | 1 | 120 |  | 1.07 | 1.07 | 2.28
11895 | PIN-084-TPT-CM1-CS11-004-FAB-C12 |  | 1 OF 1 | FAB-C12 | 1 | CABLE RACK SUPERSTRUCTURE | 3/8/2025 | 3/8/2025 | 3/8/2025 | SANJAY RAJBHAR | FAB-C12 | 1 | ISA75X75X8 | CLT7 | 4 | 120 |  | 1.07 | 4.28
11896 | PIN-084-TPT-CM1-CS11-004-FAB-C12 |  | 1 OF 1 | FAB-C12 | 1 | CABLE RACK SUPERSTRUCTURE | 3/8/2025 | 3/8/2025 | 3/8/2025 | SANJAY RAJBHAR | FAB-C12 | 1 | 10 MM PLATE | P31 | 1 | 150 | 78 | 0.92 | 0.92
11897 | PIN-084-TPT-CM1-CS11-004-FAB-C12 |  | 1 OF 1 | FAB-C12 | 1 | CABLE RACK SUPERSTRUCTURE | 3/8/2025 | 3/8/2025 | 3/8/2025 | SANJAY RAJBHAR | FAB-C12 | 1 | 10 MM PLATE | P35 | 1 | 380 | 140 | 4.18 | 4.18
11898 | PIN-084-TPT-CM1-CS11-004-FAB-C12 |  | 1 OF 1 | FAB-C12 | 1 | CABLE RACK SUPERSTRUCTURE | 3/8/2025 | 3/8/2025 | 3/8/2025 | SANJAY RAJBHAR | FAB-C12 | 1 | ISA75X75X8 | CLT9 | 1 | 120 |  | 1.07 | 1.07
11899 | PIN-084-TPT-CM1-CS11-004-FAB-C13 |  | 1 OF 1 | FAB-C13 | 1 | CABLE RACK SUPERSTRUCTURE | 3/8/2025 | 3/8/2025 | 3/8/2025 | SANJAY RAJBHAR | FAB-C13 | 1 | ISA130X130X12 | P28 | 2 | 78 |  | 1.53 | 3.06
11900 | PIN-084-TPT-CM1-CS11-004-FAB-C13 |  | 1 OF 1 | FAB-C13 | 1 | CABLE RACK SUPERSTRUCTURE | 3/8/2025 | 3/8/2025 | 3/8/2025 | SANJAY RAJBHAR | FAB-C13 | 1 | ISA75X75X8 | CLT1 | 4 | 120 |  | 1.07 | 4.28 | 5.98
11901 | PIN-084-TPT-CM1-CS11-004-FAB-C13 |  | 1 OF 1 | FAB-C13 | 1 | CABLE RACK SUPERSTRUCTURE | 3/8/2025 | 3/8/2025 | 3/8/2025 | SANJAY RAJBHAR | FAB-C13 | 1 | ISA75X75X8 | CLT3 | 4 | 120 |  | 1.07 | 4.28
11902 | PIN-084-TPT-CM1-CS11-004-FAB-C13 |  | 1 OF 1 | FAB-C13 | 1 | CABLE RACK SUPERSTRUCTURE | 3/8/2025 | 3/8/2025 | 3/8/2025 | SANJAY RAJBHAR | FAB-C13 | 1 | 16 MM PLATE | P65 | 1 | 450 | 450 | 25.43 | 25.43
11903 | PIN-084-TPT-CM1-CS11-004-FAB-C13 |  | 1 OF 1 | FAB-C13 | 1 | CABLE RACK SUPERSTRUCTURE | 3/8/2025 | 3/8/2025 | 3/8/2025 | SANJAY RAJBHAR | FAB-C13 | 1 | 10 MM PLATE | P48 | 6 | 250 | 110 | 2.16 | 12.96
11904 | PIN-084-TPT-CM1-CS11-004-FAB-C13 |  | 1 OF 1 | FAB-C13 | 1 | CABLE RACK SUPERSTRUCTURE | 3/8/2025 | 3/8/2025 | 3/8/2025 | SANJAY RAJBHAR | FAB-C13 | 1 | UC203X203X52 | M191 | 1 | 4359 |  | 226.67 | 226.67
11905 | PIN-084-TPT-CM1-CS11-004-FAB-C13 |  | 1 OF 1 | FAB-C13 | 1 | CABLE RACK SUPERSTRUCTURE | 3/8/2025 | 3/8/2025 | 3/8/2025 | SANJAY RAJBHAR | FAB-C13 | 1 | 12 MM PLATE | P47 | 2 | 450 | 250 | 10.6 | 21.2
11906 | PIN-084-TPT-CM1-CS11-004-FAB-C14 |  | 1 OF 1 | FAB-C14 | 1 | CABLE RACK SUPERSTRUCTURE | 3/8/2025 | 3/8/2025 | 3/8/2025 | SANJAY RAJBHAR | FAB-C14 | 1 | ISA75X75X8 | CLT1 | 2 | 120 |  | 1.07 | 2.14 | 6.09
11907 | PIN-084-TPT-CM1-CS11-004-FAB-C14 |  | 1 OF 1 | FAB-C14 | 1 | CABLE RACK SUPERSTRUCTURE | 3/8/2025 | 3/8/2025 | 3/8/2025 | SANJAY RAJBHAR | FAB-C14 | 1 | 10 MM PLATE | P30 | 2 | 145 | 60 | 0.68 | 1.36
11908 | PIN-084-TPT-CM1-CS11-004-FAB-C14 |  | 1 OF 1 | FAB-C14 | 1 | CABLE RACK SUPERSTRUCTURE | 3/8/2025 | 3/8/2025 | 3/8/2025 | SANJAY RAJBHAR | FAB-C14 | 1 | 12 MM PLATE | P47 | 2 | 450 | 250 | 10.6 | 21.2
11909 | PIN-084-TPT-CM1-CS11-004-FAB-C14 |  | 1 OF 1 | FAB-C14 | 1 | CABLE RACK SUPERSTRUCTURE | 3/8/2025 | 3/8/2025 | 3/8/2025 | SANJAY RAJBHAR | FAB-C14 | 1 | ISA75X75X8 | CLT3 | 2 | 120 |  | 1.07 | 2.14
11910 | PIN-084-TPT-CM1-CS11-004-FAB-C14 |  | 1 OF 1 | FAB-C14 | 1 | CABLE RACK SUPERSTRUCTURE | 3/8/2025 | 3/8/2025 | 3/8/2025 | SANJAY RAJBHAR | FAB-C14 | 1 | ISA130X130X12 | P28 | 3 | 78 |  | 1.53 | 4.59
11911 | PIN-084-TPT-CM1-CS11-004-FAB-C14 |  | 1 OF 1 | FAB-C14 | 1 | CABLE RACK SUPERSTRUCTURE | 3/8/2025 | 3/8/2025 | 3/8/2025 | SANJAY RAJBHAR | FAB-C14 | 1 | ISA75X75X8 | CLT4 | 1 | 141 |  | 1.26 | 1.26
11912 | PIN-084-TPT-CM1-CS11-004-FAB-C14 |  | 1 OF 1 | FAB-C14 | 1 | CABLE RACK SUPERSTRUCTURE | 3/8/2025 | 3/8/2025 | 3/8/2025 | SANJAY RAJBHAR | FAB-C14 | 1 | 10 MM PLATE | P48 | 6 | 250 | 110 | 2.16 | 12.96
11913 | PIN-084-TPT-CM1-CS11-004-FAB-C14 |  | 1 OF 1 | FAB-C14 | 1 | CABLE RACK SUPERSTRUCTURE | 3/8/2025 | 3/8/2025 | 3/8/2025 | SANJAY RAJBHAR | FAB-C14 | 1 | UC203X203X52 | M191 | 1 | 4359 |  | 226.8 | 226.8
11914 | PIN-084-TPT-CM1-CS11-004-FAB-C14 |  | 1 OF 1 | FAB-C14 | 1 | CABLE RACK SUPERSTRUCTURE | 3/8/2025 | 3/8/2025 | 3/8/2025 | SANJAY RAJBHAR | FAB-C14 | 1 | ISA75X75X8 | CLT6 | 1 | 135 |  | 1.2 | 1.2
11915 | PIN-084-TPT-CM1-CS11-004-FAB-C14 |  | 1 OF 1 | FAB-C14 | 1 | CABLE RACK SUPERSTRUCTURE | 3/8/2025 | 3/8/2025 | 3/8/2025 | SANJAY RAJBHAR | FAB-C14 | 1 | 16 MM PLATE | P65 | 1 | 450 | 450 | 25.43 | 25.43
11916 | PIN-084-TPT-CM1-CS11-004-FAB-C15 |  | 1 OF 1 | FAB-C15 | 1 | CABLE RACK SUPERSTRUCTURE | 3/8/2025 | 3/8/2025 | 3/8/2025 | SANJAY RAJBHAR | FAB-C15 | 1 | ISA75X75X8 | CLT3 | 4 | 120 |  | 1.07 | 4.28
11917 | PIN-084-TPT-CM1-CS11-004-FAB-C15 |  | 1 OF 1 | FAB-C15 | 1 | CABLE RACK SUPERSTRUCTURE | 3/8/2025 | 3/8/2025 | 3/8/2025 | SANJAY RAJBHAR | FAB-C15 | 1 | ISA130X130X12 | P28 | 2 | 78 |  | 1.53 | 3.06
11918 | PIN-084-TPT-CM1-CS11-004-FAB-C15 |  | 1 OF 1 | FAB-C15 | 1 | CABLE RACK SUPERSTRUCTURE | 3/8/2025 | 3/8/2025 | 3/8/2025 | SANJAY RAJBHAR | FAB-C15 | 1 | 12 MM PLATE | P47 | 2 | 450 | 250 | 10.6 | 21.2
11919 | PIN-084-TPT-CM1-CS11-004-FAB-C15 |  | 1 OF 1 | FAB-C15 | 1 | CABLE RACK SUPERSTRUCTURE | 3/8/2025 | 3/8/2025 | 3/8/2025 | SANJAY RAJBHAR | FAB-C15 | 1 | 10 MM PLATE | P48 | 6 | 250 | 110 | 2.16 | 12.96
11920 | PIN-084-TPT-CM1-CS11-004-FAB-C15 |  | 1 OF 1 | FAB-C15 | 1 | CABLE RACK SUPERSTRUCTURE | 3/8/2025 | 3/8/2025 | 3/8/2025 | SANJAY RAJBHAR | FAB-C15 | 1 | UC203X203X52 | M191 | 1 | 4359 |  | 226.67 | 226.67
11921 | PIN-084-TPT-CM1-CS11-004-FAB-C15 |  | 1 OF 1 | FAB-C15 | 1 | CABLE RACK SUPERSTRUCTURE | 3/8/2025 | 3/8/2025 | 3/8/2025 | SANJAY RAJBHAR | FAB-C15 | 1 | 16 MM PLATE | P66 | 1 | 450 | 450 | 25.43 | 25.43
11922 | PIN-084-TPT-CM1-CS11-004-FAB-C15 |  | 1 OF 1 | FAB-C15 | 1 | CABLE RACK SUPERSTRUCTURE | 3/8/2025 | 3/8/2025 | 3/8/2025 | SANJAY RAJBHAR | FAB-C15 | 1 | ISA75X75X8 | CLT1 | 4 | 120 |  | 1.07 | 4.28 | 5.98
11923 | PIN-084-TPT-CM1-CS11-004-FAB-C16 |  | 1 OF 1 | FAB-C16 | 1 | CABLE RACK SUPERSTRUCTURE | 3/8/2025 | 3/8/2025 | 3/8/2025 | SANJAY RAJBHAR | FAB-C16 | 1 | ISA75X75X8 | CLT1 | 2 | 120 |  | 1.07 | 2.14 | 6.13
11924 | PIN-084-TPT-CM1-CS11-004-FAB-C16 |  | 1 OF 1 | FAB-C16 | 1 | CABLE RACK SUPERSTRUCTURE | 3/8/2025 | 3/8/2025 | 3/8/2025 | SANJAY RAJBHAR | FAB-C16 | 1 | ISA75X75X8 | CLT13 | 1 | 141 |  | 1.26 | 1.26
11925 | PIN-084-TPT-CM1-CS11-004-FAB-C16 |  | 1 OF 1 | FAB-C16 | 1 | CABLE RACK SUPERSTRUCTURE | 3/8/2025 | 3/8/2025 | 3/8/2025 | SANJAY RAJBHAR | FAB-C16 | 1 | 12 MM PLATE | P47 | 2 | 450 | 250 | 10.6 | 21.2
11926 | PIN-084-TPT-CM1-CS11-004-FAB-C16 |  | 1 OF 1 | FAB-C16 | 1 | CABLE RACK SUPERSTRUCTURE | 3/8/2025 | 3/8/2025 | 3/8/2025 | SANJAY RAJBHAR | FAB-C16 | 1 | ISA130X130X12 | P28 | 2 | 78 |  | 1.53 | 3.06
11927 | PIN-084-TPT-CM1-CS11-004-FAB-C16 |  | 1 OF 1 | FAB-C16 | 1 | CABLE RACK SUPERSTRUCTURE | 3/8/2025 | 3/8/2025 | 3/8/2025 | SANJAY RAJBHAR | FAB-C16 | 1 | 10 MM PLATE | P30 | 2 | 145 | 60 | 0.68 | 1.36
11928 | PIN-084-TPT-CM1-CS11-004-FAB-C16 |  | 1 OF 1 | FAB-C16 | 1 | CABLE RACK SUPERSTRUCTURE | 3/8/2025 | 3/8/2025 | 3/8/2025 | SANJAY RAJBHAR | FAB-C16 | 1 | ISA130X130X10 | P32 | 1 | 78 | 100 | 1.29 | 1.29
11929 | PIN-084-TPT-CM1-CS11-004-FAB-C16 |  | 1 OF 1 | FAB-C16 | 1 | CABLE RACK SUPERSTRUCTURE | 3/8/2025 | 3/8/2025 | 3/8/2025 | SANJAY RAJBHAR | FAB-C16 | 1 | 16 MM PLATE | P65 | 1 | 450 | 450 | 25.43 | 25.43
11930 | PIN-084-TPT-CM1-CS11-004-FAB-C16 |  | 1 OF 1 | FAB-C16 | 1 | CABLE RACK SUPERSTRUCTURE | 3/8/2025 | 3/8/2025 | 3/8/2025 | SANJAY RAJBHAR | FAB-C16 | 1 | ISA75X75X8 | CLT6 | 1 | 135 |  | 1.2 | 1.2
11931 | PIN-084-TPT-CM1-CS11-004-FAB-C16 |  | 1 OF 1 | FAB-C16 | 1 | CABLE RACK SUPERSTRUCTURE | 3/8/2025 | 3/8/2025 | 3/8/2025 | SANJAY RAJBHAR | FAB-C16 | 1 | 10 MM PLATE | P48 | 6 | 250 | 110 | 2.16 | 12.96
11932 | PIN-084-TPT-CM1-CS11-004-FAB-C16 |  | 1 OF 1 | FAB-C16 | 1 | CABLE RACK SUPERSTRUCTURE | 3/8/2025 | 3/8/2025 | 3/8/2025 | SANJAY RAJBHAR | FAB-C16 | 1 | ISA75X75X8 | CLT14 | 2 | 120 |  | 1.07 | 2.14
11933 | PIN-084-TPT-CM1-CS11-004-FAB-C16 |  | 1 OF 1 | FAB-C16 | 1 | CABLE RACK SUPERSTRUCTURE | 3/8/2025 | 3/8/2025 | 3/8/2025 | SANJAY RAJBHAR | FAB-C16 | 1 | UC203X203X52 | M191 | 1 | 4359 |  | 226.67 | 226.67
11934 | PIN-084-TPT-CM1-CS11-004-FAB-C18 | 1 | 1 OF 1 | FAB-C18 | 1 | CABLE RACK SUPERSTRUCTURE | 3/8/2025 | 3/8/2025 | 3/8/2025 | SANJAY RAJBHAR | FAB-C18 | 1 | 10 MM PLATE | P14 | 1 | 331 | 304 | 7.91 | 7.91
11935 | PIN-084-TPT-CM1-CS11-004-FAB-C18 | 1 | 1 OF 1 | FAB-C18 | 1 | CABLE RACK SUPERSTRUCTURE | 3/8/2025 | 3/8/2025 | 3/8/2025 | SANJAY RAJBHAR | FAB-C18 | 1 | 10 MM PLATE | P26 | 1 | 603 | 309 | 14.61 | 14.61
11936 | PIN-084-TPT-CM1-CS11-004-FAB-C18 | 1 | 1 OF 1 | FAB-C18 | 1 | CABLE RACK SUPERSTRUCTURE | 3/8/2025 | 3/8/2025 | 3/8/2025 | SANJAY RAJBHAR | FAB-C18 | 1 | ISA75X75X8 | CLT8 | 1 | 120 |  | 1.07 | 1.07 | 19.44
11937 | PIN-084-TPT-CM1-CS11-004-FAB-C18 | 1 | 1 OF 1 | FAB-C18 | 1 | CABLE RACK SUPERSTRUCTURE | 3/8/2025 | 3/8/2025 | 3/8/2025 | SANJAY RAJBHAR | FAB-C18 | 1 | 25 MM PLATE | P68 | 2 | 500 | 250 | 24.53 | 49.06
11938 | PIN-084-TPT-CM1-CS11-004-FAB-C18 | 1 | 1 OF 1 | FAB-C18 | 1 | CABLE RACK SUPERSTRUCTURE | 3/8/2025 | 3/8/2025 | 3/8/2025 | SANJAY RAJBHAR | FAB-C18 | 1 | 12 MM PLATE | P2 | 2 | 650 | 250 | 15.31 | 30.62
11939 | PIN-084-TPT-CM1-CS11-004-FAB-C18 | 1 | 1 OF 1 | FAB-C18 | 1 | CABLE RACK SUPERSTRUCTURE | 3/8/2025 | 3/8/2025 | 3/8/2025 | SANJAY RAJBHAR | FAB-C18 | 1 | 10 MM PLATE | P4 | 4 | 250 | 158 | 3.1 | 12.4
11940 | PIN-084-TPT-CM1-CS11-004-FAB-C18 | 1 | 1 OF 1 | FAB-C18 | 1 | CABLE RACK SUPERSTRUCTURE | 3/8/2025 | 3/8/2025 | 3/8/2025 | SANJAY RAJBHAR | FAB-C18 | 1 | ISA75X75X8 | CLT19 | 1 | 120 |  | 1.07 | 1.07
11941 | PIN-084-TPT-CM1-CS11-004-FAB-C18 | 1 | 1 OF 1 | FAB-C18 | 1 | CABLE RACK SUPERSTRUCTURE | 3/8/2025 | 3/8/2025 | 3/8/2025 | SANJAY RAJBHAR | FAB-C18 | 1 | 10 MM PLATE | P3 | 4 | 250 | 160 | 3.14 | 12.56
11942 | PIN-084-TPT-CM1-CS11-004-FAB-C18 | 1 | 1 OF 1 | FAB-C18 | 1 | CABLE RACK SUPERSTRUCTURE | 3/8/2025 | 3/8/2025 | 3/8/2025 | SANJAY RAJBHAR | FAB-C18 | 1 | UC305X305X97 | M1 | 1 | 9229 |  | 895.21 | 895.21
11943 | PIN-084-TPT-CM1-CS11-004-FAB-C18 | 1 | 1 OF 1 | FAB-C18 | 1 | CABLE RACK SUPERSTRUCTURE | 3/8/2025 | 3/8/2025 | 3/8/2025 | SANJAY RAJBHAR | FAB-C18 | 1 | 10 MM PLATE | P9 | 1 | 576 | 304 | 13.78 | 13.78
11944 | PIN-084-TPT-CM1-CS11-004-FAB-C18 | 1 | 1 OF 1 | FAB-C18 | 1 | CABLE RACK SUPERSTRUCTURE | 3/8/2025 | 3/8/2025 | 3/8/2025 | SANJAY RAJBHAR | FAB-C18 | 1 | 10 MM PLATE | P71 | 1 | 309 | 199 | 4.82 | 4.82
11945 | PIN-084-TPT-CM1-CS11-004-FAB-C18 | 1 | 1 OF 1 | FAB-C18 | 1 | CABLE RACK SUPERSTRUCTURE | 3/8/2025 | 3/8/2025 | 3/8/2025 | SANJAY RAJBHAR | FAB-C18 | 1 | 16 MM PLATE | P70 | 2 | 350 | 220 | 9.67 | 19.34
11946 | PIN-084-TPT-CM1-CS11-004-FAB-C18 | 1 | 1 OF 1 | FAB-C18 | 1 | CABLE RACK SUPERSTRUCTURE | 3/8/2025 | 3/8/2025 | 3/8/2025 | SANJAY RAJBHAR | FAB-C18 | 1 | 20 MM PLATE | P1 | 1 | 650 | 650 | 66.33 | 66.33
11947 | PIN-084-TPT-CM1-CS11-004-FAB-C18 | 1 | 1 OF 1 | FAB-C18 | 1 | CABLE RACK SUPERSTRUCTURE | 3/8/2025 | 3/8/2025 | 3/8/2025 | SANJAY RAJBHAR | FAB-C18 | 1 | 10 MM PLATE | P31 | 3 | 150 | 78 | 0.92 | 2.76
11948 | PIN-084-TPT-CM1-CS11-004-FAB-C19 | 1 | 1 OF 1 | FAB-C19 | 1 | CABLE RACK SUPERSTRUCTURE | 3/8/2025 | 3/8/2025 | 3/8/2025 | SANJAY RAJBHAR | FAB-C19 | 1 | ISA75X75X8 | CLT5 | 2 | 190 |  | 1.69 | 3.38
11949 | PIN-084-TPT-CM1-CS11-004-FAB-C19 | 1 | 1 OF 1 | FAB-C19 | 1 | CABLE RACK SUPERSTRUCTURE | 3/8/2025 | 3/8/2025 | 3/8/2025 | SANJAY RAJBHAR | FAB-C19 | 1 | ISA75X75X8 | CLT8 | 1 | 120 |  | 1.07 | 1.07
11950 | PIN-084-TPT-CM1-CS11-004-FAB-C19 | 1 | 1 OF 1 | FAB-C19 | 1 | CABLE RACK SUPERSTRUCTURE | 3/8/2025 | 3/8/2025 | 3/8/2025 | SANJAY RAJBHAR | FAB-C19 | 1 | 10 MM PLATE | P30 | 8 | 145 | 60 | 0.68 | 5.44
11951 | PIN-084-TPT-CM1-CS11-004-FAB-C19 | 1 | 1 OF 1 | FAB-C19 | 1 | CABLE RACK SUPERSTRUCTURE | 3/8/2025 | 3/8/2025 | 3/8/2025 | SANJAY RAJBHAR | FAB-C19 | 1 | ISA75X75X8 | CLT15 | 1 | 190 |  | 1.69 | 1.69
11952 | PIN-084-TPT-CM1-CS11-004-FAB-C19 | 1 | 1 OF 1 | FAB-C19 | 1 | CABLE RACK SUPERSTRUCTURE | 3/8/2025 | 3/8/2025 | 3/8/2025 | SANJAY RAJBHAR | FAB-C19 | 1 | UC305X305X97 | M219 | 1 | 6749 |  | 654.65 | 654.65
11953 | PIN-084-TPT-CM1-CS11-004-FAB-C19 | 1 | 1 OF 1 | FAB-C19 | 1 | CABLE RACK SUPERSTRUCTURE | 3/8/2025 | 3/8/2025 | 3/8/2025 | SANJAY RAJBHAR | FAB-C19 | 1 | ISA75X75X8 | CLT1 | 1 | 120 |  | 1.07 | 1.07 | 12.75
11954 | PIN-084-TPT-CM1-CS11-004-FAB-C19 | 1 | 1 OF 1 | FAB-C19 | 1 | CABLE RACK SUPERSTRUCTURE | 3/8/2025 | 3/8/2025 | 3/8/2025 | SANJAY RAJBHAR | FAB-C19 | 1 | ISA75X75X8 | CLT10 | 2 | 185 |  | 1.65 | 3.3
11955 | PIN-084-TPT-CM1-CS11-004-FAB-C19 | 1 | 1 OF 1 | FAB-C19 | 1 | CABLE RACK SUPERSTRUCTURE | 3/8/2025 | 3/8/2025 | 3/8/2025 | SANJAY RAJBHAR | FAB-C19 | 1 | ISA75X75X8 | CLT3 | 1 | 120 |  | 1.07 | 1.07
11956 | PIN-084-TPT-CM1-CS11-004-FAB-C19 | 1 | 1 OF 1 | FAB-C19 | 1 | CABLE RACK SUPERSTRUCTURE | 3/8/2025 | 3/8/2025 | 3/8/2025 | SANJAY RAJBHAR | FAB-C19 | 1 | ISA75X75X8 | CLT16 | 1 | 190 |  | 1.69 | 1.69
11957 | PIN-084-TPT-CM1-CS11-004-FAB-C19 | 1 | 1 OF 1 | FAB-C19 | 1 | CABLE RACK SUPERSTRUCTURE | 3/8/2025 | 3/8/2025 | 3/8/2025 | SANJAY RAJBHAR | FAB-C19 | 1 | ISA75X75X8 | CLT19 | 1 | 120 |  | 1.07 | 1.07
11958 | PIN-084-TPT-CM1-CS11-004-FAB-C19 | 1 | 1 OF 1 | FAB-C19 | 1 | CABLE RACK SUPERSTRUCTURE | 3/8/2025 | 3/8/2025 | 3/8/2025 | SANJAY RAJBHAR | FAB-C19 | 1 | ISA75X75X8 | CLT6 | 2 | 135 |  | 1.2 | 2.4
11959 | PIN-084-TPT-CM1-CS11-004-FAB-C19 | 1 | 1 OF 1 | FAB-C19 | 1 | CABLE RACK SUPERSTRUCTURE | 3/8/2025 | 3/8/2025 | 3/8/2025 | SANJAY RAJBHAR | FAB-C19 | 1 | 10 MM PLATE | P72 | 1 | 308 | 205 | 4.96 | 4.96
11960 | PIN-084-TPT-CM1-CS11-004-FAB-C19 | 1 | 1 OF 1 | FAB-C19 | 1 | CABLE RACK SUPERSTRUCTURE | 3/8/2025 | 3/8/2025 | 3/8/2025 | SANJAY RAJBHAR | FAB-C19 | 1 | ISA75X75X8 | CLT9 | 1 | 120 |  | 1.07 | 1.07
11961 | PIN-084-TPT-CM1-CS11-004-FAB-C19 | 1 | 1 OF 1 | FAB-C19 | 1 | CABLE RACK SUPERSTRUCTURE | 3/8/2025 | 3/8/2025 | 3/8/2025 | SANJAY RAJBHAR | FAB-C19 | 1 | ISA75X75X8 | CLT7 | 4 | 120 |  | 1.07 | 4.28
11962 | PIN-084-TPT-CM1-CS11-004-FAB-C19 | 1 | 1 OF 1 | FAB-C19 | 1 | CABLE RACK SUPERSTRUCTURE | 3/8/2025 | 3/8/2025 | 3/8/2025 | SANJAY RAJBHAR | FAB-C19 | 1 | 10 MM PLATE | P31 | 3 | 150 | 78 | 0.92 | 2.76
11963 | PIN-084-TPT-CM1-CS11-004-FAB-C20 | 1 | 1 OF 1 | FAB-C20 | 1 | CABLE RACK SUPERSTRUCTURE | 3/8/2025 | 3/8/2025 | 3/8/2025 | SANJAY RAJBHAR | FAB-C20 | 1 | 10 MM PLATE | P14 | 1 | 331 | 304 | 7.91 | 7.91
11964 | PIN-084-TPT-CM1-CS11-004-FAB-C20 | 1 | 1 OF 1 | FAB-C20 | 1 | CABLE RACK SUPERSTRUCTURE | 3/8/2025 | 3/8/2025 | 3/8/2025 | SANJAY RAJBHAR | FAB-C20 | 1 | 12 MM PLATE | P2 | 2 | 650 | 250 | 15.31 | 30.62
11965 | PIN-084-TPT-CM1-CS11-004-FAB-C20 | 1 | 1 OF 1 | FAB-C20 | 1 | CABLE RACK SUPERSTRUCTURE | 3/8/2025 | 3/8/2025 | 3/8/2025 | SANJAY RAJBHAR | FAB-C20 | 1 | UC305X305X97 | M2 | 1 | 9229 |  | 896 | 896
11966 | PIN-084-TPT-CM1-CS11-004-FAB-C20 | 1 | 1 OF 1 | FAB-C20 | 1 | CABLE RACK SUPERSTRUCTURE | 3/8/2025 | 3/8/2025 | 3/8/2025 | SANJAY RAJBHAR | FAB-C20 | 1 | 10 MM PLATE | P9 | 1 | 576 | 304 | 13.78 | 13.78
11967 | PIN-084-TPT-CM1-CS11-004-FAB-C20 | 1 | 1 OF 1 | FAB-C20 | 1 | CABLE RACK SUPERSTRUCTURE | 3/8/2025 | 3/8/2025 | 3/8/2025 | SANJAY RAJBHAR | FAB-C20 | 1 | ISA75X75X8 | CLT9 | 1 | 120 |  | 1.07 | 1.07
11968 | PIN-084-TPT-CM1-CS11-004-FAB-C20 | 1 | 1 OF 1 | FAB-C20 | 1 | CABLE RACK SUPERSTRUCTURE | 3/8/2025 | 3/8/2025 | 3/8/2025 | SANJAY RAJBHAR | FAB-C20 | 1 | 20 MM PLATE | P1 | 1 | 650 | 650 | 66.33 | 66.33
11969 | PIN-084-TPT-CM1-CS11-004-FAB-C20 | 1 | 1 OF 1 | FAB-C20 | 1 | CABLE RACK SUPERSTRUCTURE | 3/8/2025 | 3/8/2025 | 3/8/2025 | SANJAY RAJBHAR | FAB-C20 | 1 | 8 MM PLATE | P87 | 1 | 150 | 150 | 1.41 | 1.41
11970 | PIN-084-TPT-CM1-CS11-004-FAB-C20 | 1 | 1 OF 1 | FAB-C20 | 1 | CABLE RACK SUPERSTRUCTURE | 3/8/2025 | 3/8/2025 | 3/8/2025 | SANJAY RAJBHAR | FAB-C20 | 1 | 25 MM PLATE | P68 | 2 | 500 | 250 | 24.53 | 49.06
11971 | PIN-084-TPT-CM1-CS11-004-FAB-C20 | 1 | 1 OF 1 | FAB-C20 | 1 | CABLE RACK SUPERSTRUCTURE | 3/8/2025 | 3/8/2025 | 3/8/2025 | SANJAY RAJBHAR | FAB-C20 | 1 | 10 MM PLATE | P81 | 1 | 309 | 163 | 3.94 | 3.94
11972 | PIN-084-TPT-CM1-CS11-004-FAB-C20 | 1 | 1 OF 1 | FAB-C20 | 1 | CABLE RACK SUPERSTRUCTURE | 3/8/2025 | 3/8/2025 | 3/8/2025 | SANJAY RAJBHAR | FAB-C20 | 1 | ISMC150 | M249 | 1 | 549 |  | 9 | 9
11973 | PIN-084-TPT-CM1-CS11-004-FAB-C20 | 1 | 1 OF 1 | FAB-C20 | 1 | CABLE RACK SUPERSTRUCTURE | 3/8/2025 | 3/8/2025 | 3/8/2025 | SANJAY RAJBHAR | FAB-C20 | 1 | 10 MM PLATE | P4 | 4 | 250 | 158 | 3.1 | 12.4
11974 | PIN-084-TPT-CM1-CS11-004-FAB-C20 | 1 | 1 OF 1 | FAB-C20 | 1 | CABLE RACK SUPERSTRUCTURE | 3/8/2025 | 3/8/2025 | 3/8/2025 | SANJAY RAJBHAR | FAB-C20 | 1 | 10 MM PLATE | P3 | 4 | 250 | 160 | 3.14 | 12.56
11975 | PIN-084-TPT-CM1-CS11-004-FAB-C20 | 1 | 1 OF 1 | FAB-C20 | 1 | CABLE RACK SUPERSTRUCTURE | 3/8/2025 | 3/8/2025 | 3/8/2025 | SANJAY RAJBHAR | FAB-C20 | 1 | 10 MM PLATE | P26 | 1 | 603 | 309 | 14.61 | 14.61
11976 | PIN-084-TPT-CM1-CS11-004-FAB-C20 | 1 | 1 OF 1 | FAB-C20 | 1 | CABLE RACK SUPERSTRUCTURE | 3/8/2025 | 3/8/2025 | 3/8/2025 | SANJAY RAJBHAR | FAB-C20 | 1 | 10 MM PLATE | P31 | 3 | 150 | 78 | 0.92 | 2.76
11977 | PIN-084-TPT-CM1-CS11-004-FAB-C20 | 1 | 1 OF 1 | FAB-C20 | 1 | CABLE RACK SUPERSTRUCTURE | 3/8/2025 | 3/8/2025 | 3/8/2025 | SANJAY RAJBHAR | FAB-C20 | 1 | ISA75X75X8 | CLT3 | 1 | 120 |  | 1.07 | 1.07
11978 | PIN-084-TPT-CM1-CS11-004-FAB-C20 | 1 | 1 OF 1 | FAB-C20 | 1 | CABLE RACK SUPERSTRUCTURE | 3/8/2025 | 3/8/2025 | 3/8/2025 | SANJAY RAJBHAR | FAB-C20 | 1 | 16 MM PLATE | P70 | 2 | 350 | 220 | 9.67 | 19.34
11979 | PIN-084-TPT-CM1-CS11-004-FAB-C20 | 1 | 1 OF 1 | FAB-C20 | 1 | CABLE RACK SUPERSTRUCTURE | 3/8/2025 | 3/8/2025 | 3/8/2025 | SANJAY RAJBHAR | FAB-C20 | 1 | ISA75X75X8 | CLT1 | 1 | 120 |  | 1.07 | 1.07 | 19.81
11980 | PIN-084-TPT-CM1-CS11-004-FAB-C21 | 1 | 1 OF 1 | FAB-C21 | 1 | CABLE RACK SUPERSTRUCTURE | 3/8/2025 | 3/8/2025 | 3/8/2025 | SANJAY RAJBHAR | FAB-C21 | 1 | ISA75X75X8 | CLT3 | 1 | 120 |  | 1.07 | 1.07
11981 | PIN-084-TPT-CM1-CS11-004-FAB-C21 | 1 | 1 OF 1 | FAB-C21 | 1 | CABLE RACK SUPERSTRUCTURE | 3/8/2025 | 3/8/2025 | 3/8/2025 | SANJAY RAJBHAR | FAB-C21 | 1 | 10 MM PLATE | P31 | 2 | 150 | 78 | 0.92 | 1.84
11982 | PIN-084-TPT-CM1-CS11-004-FAB-C21 | 1 | 1 OF 1 | FAB-C21 | 1 | CABLE RACK SUPERSTRUCTURE | 3/8/2025 | 3/8/2025 | 3/8/2025 | SANJAY RAJBHAR | FAB-C21 | 1 | ISA75X75X8 | CLT9 | 1 | 120 |  | 1.07 | 1.07
11983 | PIN-084-TPT-CM1-CS11-004-FAB-C21 | 1 | 1 OF 1 | FAB-C21 | 1 | CABLE RACK SUPERSTRUCTURE | 3/8/2025 | 3/8/2025 | 3/8/2025 | SANJAY RAJBHAR | FAB-C21 | 1 | 10 MM PLATE | P72 | 1 | 308 | 205 | 4.96 | 4.96
11984 | PIN-084-TPT-CM1-CS11-004-FAB-C21 | 1 | 1 OF 1 | FAB-C21 | 1 | CABLE RACK SUPERSTRUCTURE | 3/8/2025 | 3/8/2025 | 3/8/2025 | SANJAY RAJBHAR | FAB-C21 | 1 | 12 MM PLATE | P67 | 1 | 500 | 335 | 15.78 | 15.78
11985 | PIN-084-TPT-CM1-CS11-004-FAB-C21 | 1 | 1 OF 1 | FAB-C21 | 1 | CABLE RACK SUPERSTRUCTURE | 3/8/2025 | 3/8/2025 | 3/8/2025 | SANJAY RAJBHAR | FAB-C21 | 1 | 10 MM PLATE | P6 | 2 | 200 | 150 | 2.35 | 4.7
11986 | PIN-084-TPT-CM1-CS11-004-FAB-C21 | 1 | 1 OF 1 | FAB-C21 | 1 | CABLE RACK SUPERSTRUCTURE | 3/8/2025 | 3/8/2025 | 3/8/2025 | SANJAY RAJBHAR | FAB-C21 | 1 | ISMC100 | M108 | 1 | 1797 |  | 16.22 | 16.22
11987 | PIN-084-TPT-CM1-CS11-004-FAB-C21 | 1 | 1 OF 1 | FAB-C21 | 1 | CABLE RACK SUPERSTRUCTURE | 3/8/2025 | 3/8/2025 | 3/8/2025 | SANJAY RAJBHAR | FAB-C21 | 1 | ISA75X75X8 | CLT1 | 1 | 120 |  | 1.07 | 1.07 | 19.47
11988 | PIN-084-TPT-CM1-CS11-004-FAB-C21 | 1 | 1 OF 1 | FAB-C21 | 1 | CABLE RACK SUPERSTRUCTURE | 3/8/2025 | 3/8/2025 | 3/8/2025 | SANJAY RAJBHAR | FAB-C21 | 1 | UC305X305X97 | M220 | 1 | 3825 |  | 371.03 | 371.03
11989 | PIN-084-TPT-CM1-CS11-004-FAB-C21 | 1 | 1 OF 1 | FAB-C21 | 1 | CABLE RACK SUPERSTRUCTURE | 3/8/2025 | 3/8/2025 | 3/8/2025 | SANJAY RAJBHAR | FAB-C21 | 1 | 10 MM PLATE | P10 | 1 | 303 | 275 | 6.56 | 6.56
11990 | PIN-084-TPT-CM1-CS11-004-FAB-C22 | 1 | 1 OF 1 | FAB-C22 | 1 | CABLE RACK SUPERSTRUCTURE | 3/8/2025 | 3/8/2025 | 3/8/2025 | SANJAY RAJBHAR | FAB-C22 | 1 | ISA75X75X8 | CLT1 | 1 | 120 |  | 1.07 | 1.07 | 19.47
11991 | PIN-084-TPT-CM1-CS11-004-FAB-C22 | 1 | 1 OF 1 | FAB-C22 | 1 | CABLE RACK SUPERSTRUCTURE | 3/8/2025 | 3/8/2025 | 3/8/2025 | SANJAY RAJBHAR | FAB-C22 | 1 | 25 MM PLATE | P68 | 2 | 500 | 250 | 24.53 | 49.06
11992 | PIN-084-TPT-CM1-CS11-004-FAB-C22 | 1 | 1 OF 1 | FAB-C22 | 1 | CABLE RACK SUPERSTRUCTURE | 3/8/2025 | 3/8/2025 | 3/8/2025 | SANJAY RAJBHAR | FAB-C22 | 1 | 10 MM PLATE | P9 | 1 | 576 | 304 | 13.78 | 13.78
11993 | PIN-084-TPT-CM1-CS11-004-FAB-C22 | 1 | 1 OF 1 | FAB-C22 | 1 | CABLE RACK SUPERSTRUCTURE | 3/8/2025 | 3/8/2025 | 3/8/2025 | SANJAY RAJBHAR | FAB-C22 | 1 | ISA75X75X8 | CLT3 | 1 | 120 |  | 1.07 | 1.07
11994 | PIN-084-TPT-CM1-CS11-004-FAB-C22 | 1 | 1 OF 1 | FAB-C22 | 1 | CABLE RACK SUPERSTRUCTURE | 3/8/2025 | 3/8/2025 | 3/8/2025 | SANJAY RAJBHAR | FAB-C22 | 1 | UC305X305X97 | M2 | 1 | 9229 |  | 896 | 896
11995 | PIN-084-TPT-CM1-CS11-004-FAB-C22 | 1 | 1 OF 1 | FAB-C22 | 1 | CABLE RACK SUPERSTRUCTURE | 3/8/2025 | 3/8/2025 | 3/8/2025 | SANJAY RAJBHAR | FAB-C22 | 1 | 10 MM PLATE | P81 | 1 | 309 | 163 | 3.94 | 3.94
11996 | PIN-084-TPT-CM1-CS11-004-FAB-C22 | 1 | 1 OF 1 | FAB-C22 | 1 | CABLE RACK SUPERSTRUCTURE | 3/8/2025 | 3/8/2025 | 3/8/2025 | SANJAY RAJBHAR | FAB-C22 | 1 | 10 MM PLATE | P26 | 1 | 603 | 309 | 14.61 | 14.61
11997 | PIN-084-TPT-CM1-CS11-004-FAB-C22 | 1 | 1 OF 1 | FAB-C22 | 1 | CABLE RACK SUPERSTRUCTURE | 3/8/2025 | 3/8/2025 | 3/8/2025 | SANJAY RAJBHAR | FAB-C22 | 1 | 20 MM PLATE | P1 | 1 | 650 | 650 | 66.33 | 66.33
11998 | PIN-084-TPT-CM1-CS11-004-FAB-C22 | 1 | 1 OF 1 | FAB-C22 | 1 | CABLE RACK SUPERSTRUCTURE | 3/8/2025 | 3/8/2025 | 3/8/2025 | SANJAY RAJBHAR | FAB-C22 | 1 | 10 MM PLATE | P3 | 4 | 250 | 160 | 3.14 | 12.56
11999 | PIN-084-TPT-CM1-CS11-004-FAB-C22 | 1 | 1 OF 1 | FAB-C22 | 1 | CABLE RACK SUPERSTRUCTURE | 3/8/2025 | 3/8/2025 | 3/8/2025 | SANJAY RAJBHAR | FAB-C22 | 1 | 10 MM PLATE | P14 | 1 | 331 | 304 | 7.91 | 7.91
12000 | PIN-084-TPT-CM1-CS11-004-FAB-C22 | 1 | 1 OF 1 | FAB-C22 | 1 | CABLE RACK SUPERSTRUCTURE | 3/8/2025 | 3/8/2025 | 3/8/2025 | SANJAY RAJBHAR | FAB-C22 | 1 | 10 MM PLATE | P31 | 2 | 150 | 78 | 0.92 | 1.84
12001 | PIN-084-TPT-CM1-CS11-004-FAB-C22 | 1 | 1 OF 1 | FAB-C22 | 1 | CABLE RACK SUPERSTRUCTURE | 3/8/2025 | 3/8/2025 | 3/8/2025 | SANJAY RAJBHAR | FAB-C22 | 1 | 12 MM PLATE | P2 | 2 | 650 | 250 | 15.31 | 30.62
12002 | PIN-084-TPT-CM1-CS11-004-FAB-C22 | 1 | 1 OF 1 | FAB-C22 | 1 | CABLE RACK SUPERSTRUCTURE | 3/8/2025 | 3/8/2025 | 3/8/2025 | SANJAY RAJBHAR | FAB-C22 | 1 | 10 MM PLATE | P4 | 4 | 250 | 158 | 3.1 | 12.4
12003 | PIN-084-TPT-CM1-CS11-004-FAB-C22 | 1 | 1 OF 1 | FAB-C22 | 1 | CABLE RACK SUPERSTRUCTURE | 3/8/2025 | 3/8/2025 | 3/8/2025 | SANJAY RAJBHAR | FAB-C22 | 1 | ISA75X75X8 | CLT9 | 1 | 120 |  | 1.07 | 1.07
12004 | PIN-084-TPT-CM1-CS11-004-FAB-C22 | 1 | 1 OF 1 | FAB-C22 | 1 | CABLE RACK SUPERSTRUCTURE | 3/8/2025 | 3/8/2025 | 3/8/2025 | SANJAY RAJBHAR | FAB-C22 | 1 | 16 MM PLATE | P70 | 2 | 350 | 220 | 9.67 | 19.34
12005 | PIN-084-TPT-CM1-CS11-004-FAB-C23 | 1 | 1 OF 1 | FAB-C23 | 3 | CABLE RACK SUPERSTRUCTURE | 3/8/2025 | 3/8/2025 | 3/8/2025 | SANJAY RAJBHAR | FAB-C23 | 3 | 10 MM PLATE | P31 | 2 | 150 | 78 | 0.92 | 1.84
12006 | PIN-084-TPT-CM1-CS11-004-FAB-C23 | 1 | 1 OF 1 | FAB-C23 | 3 | CABLE RACK SUPERSTRUCTURE | 3/8/2025 | 3/8/2025 | 3/8/2025 | SANJAY RAJBHAR | FAB-C23 | 3 | 10 MM PLATE | P78 | 2 | 140 | 134 | 1.48 | 2.96
12007 | PIN-084-TPT-CM1-CS11-004-FAB-C23 | 1 | 1 OF 1 | FAB-C23 | 3 | CABLE RACK SUPERSTRUCTURE | 3/8/2025 | 3/8/2025 | 3/8/2025 | SANJAY RAJBHAR | FAB-C23 | 3 | 10 MM PLATE | P83 | 1 | 205 | 149 | 2.4 | 2.4
12008 | PIN-084-TPT-CM1-CS11-004-FAB-C23 | 1 | 1 OF 1 | FAB-C23 | 3 | CABLE RACK SUPERSTRUCTURE | 3/8/2025 | 3/8/2025 | 3/8/2025 | SANJAY RAJBHAR | FAB-C23 | 3 | 10 MM PLATE | P75 | 4 | 250 | 160 | 3.14 | 12.56
12009 | PIN-084-TPT-CM1-CS11-004-FAB-C23 | 1 | 1 OF 1 | FAB-C23 | 3 | CABLE RACK SUPERSTRUCTURE | 3/8/2025 | 3/8/2025 | 3/8/2025 | SANJAY RAJBHAR | FAB-C23 | 3 | ISA75X75X8 | CLT9 | 1 | 120 |  | 1.07 | 1.07
12010 | PIN-084-TPT-CM1-CS11-004-FAB-C23 | 1 | 1 OF 1 | FAB-C23 | 3 | CABLE RACK SUPERSTRUCTURE | 3/8/2025 | 3/8/2025 | 3/8/2025 | SANJAY RAJBHAR | FAB-C23 | 3 | ISA75X75X8 | CLT8 | 1 | 120 |  | 1.07 | 1.07
12011 | PIN-084-TPT-CM1-CS11-004-FAB-C23 | 1 | 1 OF 1 | FAB-C23 | 3 | CABLE RACK SUPERSTRUCTURE | 3/8/2025 | 3/8/2025 | 3/8/2025 | SANJAY RAJBHAR | FAB-C23 | 3 | 12 MM PLATE | P74 | 2 | 650 | 250 | 15.31 | 30.62
12012 | PIN-084-TPT-CM1-CS11-004-FAB-C23 | 1 | 1 OF 1 | FAB-C23 | 3 | CABLE RACK SUPERSTRUCTURE | 3/8/2025 | 3/8/2025 | 3/8/2025 | SANJAY RAJBHAR | FAB-C23 | 3 | 16 MM PLATE | P80 | 2 | 350 | 220 | 9.67 | 19.34
12013 | PIN-084-TPT-CM1-CS11-004-FAB-C23 | 1 | 1 OF 1 | FAB-C23 | 3 | CABLE RACK SUPERSTRUCTURE | 3/8/2025 | 3/8/2025 | 3/8/2025 | SANJAY RAJBHAR | FAB-C23 | 3 | ISA75X75X8 | CLT7 | 2 | 120 |  | 1.07 | 2.14 | 19.33
12014 | PIN-084-TPT-CM1-CS11-004-FAB-C23 | 1 | 1 OF 1 | FAB-C23 | 3 | CABLE RACK SUPERSTRUCTURE | 3/8/2025 | 3/8/2025 | 3/8/2025 | SANJAY RAJBHAR | FAB-C23 | 3 | 25 MM PLATE | P79 | 2 | 500 | 250 | 24.53 | 49.06
12015 | PIN-084-TPT-CM1-CS11-004-FAB-C23 | 1 | 1 OF 1 | FAB-C23 | 3 | CABLE RACK SUPERSTRUCTURE | 3/8/2025 | 3/8/2025 | 3/8/2025 | SANJAY RAJBHAR | FAB-C23 | 3 | 10 MM PLATE | P77 | 2 | 573 | 149 | 6.7 | 13.4
12016 | PIN-084-TPT-CM1-CS11-004-FAB-C23 | 1 | 1 OF 1 | FAB-C23 | 3 | CABLE RACK SUPERSTRUCTURE | 3/8/2025 | 3/8/2025 | 3/8/2025 | SANJAY RAJBHAR | FAB-C23 | 3 | 10 MM PLATE | P30 | 2 | 145 | 60 | 0.68 | 1.36
12017 | PIN-084-TPT-CM1-CS11-004-FAB-C23 | 1 | 1 OF 1 | FAB-C23 | 3 | CABLE RACK SUPERSTRUCTURE | 3/8/2025 | 3/8/2025 | 3/8/2025 | SANJAY RAJBHAR | FAB-C23 | 3 | 10 MM PLATE | P76 | 4 | 250 | 158 | 3.1 | 12.4
12018 | PIN-084-TPT-CM1-CS11-004-FAB-C23 | 1 | 1 OF 1 | FAB-C23 | 3 | CABLE RACK SUPERSTRUCTURE | 3/8/2025 | 3/8/2025 | 3/8/2025 | SANJAY RAJBHAR | FAB-C23 | 3 | UC305X305X97 | M227 | 1 | 9579 |  | 927.9 | 927.9
12019 | PIN-084-TPT-CM1-CS11-004-FAB-C23 | 1 | 1 OF 1 | FAB-C23 | 3 | CABLE RACK SUPERSTRUCTURE | 3/8/2025 | 3/8/2025 | 3/8/2025 | SANJAY RAJBHAR | FAB-C23 | 3 | 20 MM PLATE | P73 | 1 | 650 | 650 | 66.33 | 66.33
12020 | PIN-084-TPT-CM1-CS11-004-FAB-C24 | 1 | 1 OF 1 | FAB-C24 | 1 | CABLE RACK SUPERSTRUCTURE | 3/8/2025 | 3/8/2025 | 3/8/2025 | SANJAY RAJBHAR | FAB-C24 | 1 | ISA75X75X8 | CLT9 | 1 | 120 |  | 1.07 | 1.07
12021 | PIN-084-TPT-CM1-CS11-004-FAB-C24 | 1 | 1 OF 1 | FAB-C24 | 1 | CABLE RACK SUPERSTRUCTURE | 3/8/2025 | 3/8/2025 | 3/8/2025 | SANJAY RAJBHAR | FAB-C24 | 1 | 10 MM PLATE | P30 | 8 | 145 | 60 | 0.68 | 5.44
12022 | PIN-084-TPT-CM1-CS11-004-FAB-C24 | 1 | 1 OF 1 | FAB-C24 | 1 | CABLE RACK SUPERSTRUCTURE | 3/8/2025 | 3/8/2025 | 3/8/2025 | SANJAY RAJBHAR | FAB-C24 | 1 | ISA75X75X8 | CLT15 | 1 | 190 |  | 1.69 | 1.69
12023 | PIN-084-TPT-CM1-CS11-004-FAB-C24 | 1 | 1 OF 1 | FAB-C24 | 1 | CABLE RACK SUPERSTRUCTURE | 3/8/2025 | 3/8/2025 | 3/8/2025 | SANJAY RAJBHAR | FAB-C24 | 1 | ISA75X75X8 | CLT5 | 4 | 190 |  | 1.69 | 6.76
12024 | PIN-084-TPT-CM1-CS11-004-FAB-C24 | 1 | 1 OF 1 | FAB-C24 | 1 | CABLE RACK SUPERSTRUCTURE | 3/8/2025 | 3/8/2025 | 3/8/2025 | SANJAY RAJBHAR | FAB-C24 | 1 | ISA75X75X8 | CLT21 | 4 | 120 |  | 1.07 | 4.28
12025 | PIN-084-TPT-CM1-CS11-004-FAB-C24 | 1 | 1 OF 1 | FAB-C24 | 1 | CABLE RACK SUPERSTRUCTURE | 3/8/2025 | 3/8/2025 | 3/8/2025 | SANJAY RAJBHAR | FAB-C24 | 1 | 10 MM PLATE | P72 | 1 | 308 | 205 | 4.96 | 4.96
12026 | PIN-084-TPT-CM1-CS11-004-FAB-C24 | 1 | 1 OF 1 | FAB-C24 | 1 | CABLE RACK SUPERSTRUCTURE | 3/8/2025 | 3/8/2025 | 3/8/2025 | SANJAY RAJBHAR | FAB-C24 | 1 | ISA75X75X8 | CLT6 | 2 | 135 |  | 1.2 | 2.4
12027 | PIN-084-TPT-CM1-CS11-004-FAB-C24 | 1 | 1 OF 1 | FAB-C24 | 1 | CABLE RACK SUPERSTRUCTURE | 3/8/2025 | 3/8/2025 | 3/8/2025 | SANJAY RAJBHAR | FAB-C24 | 1 | ISA75X75X8 | CLT3 | 3 | 120 |  | 1.07 | 3.21
12028 | PIN-084-TPT-CM1-CS11-004-FAB-C24 | 1 | 1 OF 1 | FAB-C24 | 1 | CABLE RACK SUPERSTRUCTURE | 3/8/2025 | 3/8/2025 | 3/8/2025 | SANJAY RAJBHAR | FAB-C24 | 1 | ISA75X75X8 | CLT22 | 1 | 120 |  | 1.07 | 1.07
12029 | PIN-084-TPT-CM1-CS11-004-FAB-C24 | 1 | 1 OF 1 | FAB-C24 | 1 | CABLE RACK SUPERSTRUCTURE | 3/8/2025 | 3/8/2025 | 3/8/2025 | SANJAY RAJBHAR | FAB-C24 | 1 | 10 MM PLATE | P31 | 2 | 150 | 78 | 0.92 | 1.84
12030 | PIN-084-TPT-CM1-CS11-004-FAB-C24 | 1 | 1 OF 1 | FAB-C24 | 1 | CABLE RACK SUPERSTRUCTURE | 3/8/2025 | 3/8/2025 | 3/8/2025 | SANJAY RAJBHAR | FAB-C24 | 1 | 10 MM PLATE | P82 | 1 | 318 | 314 | 7.82 | 7.82
12031 | PIN-084-TPT-CM1-CS11-004-FAB-C24 | 1 | 1 OF 1 | FAB-C24 | 1 | CABLE RACK SUPERSTRUCTURE | 3/8/2025 | 3/8/2025 | 3/8/2025 | SANJAY RAJBHAR | FAB-C24 | 1 | ISA75X75X8 | CLT1 | 3 | 120 |  | 1.07 | 3.21 | 12.88
12032 | PIN-084-TPT-CM1-CS11-004-FAB-C24 | 1 | 1 OF 1 | FAB-C24 | 1 | CABLE RACK SUPERSTRUCTURE | 3/8/2025 | 3/8/2025 | 3/8/2025 | SANJAY RAJBHAR | FAB-C24 | 1 | ISA75X75X8 | CLT16 | 1 | 190 |  | 1.69 | 1.69
12033 | PIN-084-TPT-CM1-CS11-004-FAB-C24 | 1 | 1 OF 1 | FAB-C24 | 1 | CABLE RACK SUPERSTRUCTURE | 3/8/2025 | 3/8/2025 | 3/8/2025 | SANJAY RAJBHAR | FAB-C24 | 1 | 10 MM PLATE | P69 | 1 | 150 | 78 | 0.92 | 0.92
12034 | PIN-084-TPT-CM1-CS11-004-FAB-C24 | 1 | 1 OF 1 | FAB-C24 | 1 | CABLE RACK SUPERSTRUCTURE | 3/8/2025 | 3/8/2025 | 3/8/2025 | SANJAY RAJBHAR | FAB-C24 | 1 | ISA75X75X8 | CLT20 | 1 | 120 |  | 1.07 | 1.07
12035 | PIN-084-TPT-CM1-CS11-004-FAB-C24 | 1 | 1 OF 1 | FAB-C24 | 1 | CABLE RACK SUPERSTRUCTURE | 3/8/2025 | 3/8/2025 | 3/8/2025 | SANJAY RAJBHAR | FAB-C24 | 1 | UC305X305X97 | M228 | 1 | 6749 |  | 654.65 | 654.65
12036 | PIN-084-TPT-CM1-CS11-004-FAB-C25 | 1 | 1 OF 1 | FAB-C25 | 1 | CABLE RACK SUPERSTRUCTURE | 3/8/2025 | 3/8/2025 | 3/8/2025 | SANJAY RAJBHAR | FAB-C25 | 1 | 10 MM PLATE | P26 | 1 | 603 | 309 | 14.61 | 14.61
12037 | PIN-084-TPT-CM1-CS11-004-FAB-C25 | 1 | 1 OF 1 | FAB-C25 | 1 | CABLE RACK SUPERSTRUCTURE | 3/8/2025 | 3/8/2025 | 3/8/2025 | SANJAY RAJBHAR | FAB-C25 | 1 | 12 MM PLATE | P2 | 2 | 650 | 250 | 15.31 | 30.62
12038 | PIN-084-TPT-CM1-CS11-004-FAB-C25 | 1 | 1 OF 1 | FAB-C25 | 1 | CABLE RACK SUPERSTRUCTURE | 3/8/2025 | 3/8/2025 | 3/8/2025 | SANJAY RAJBHAR | FAB-C25 | 1 | 10 MM PLATE | P31 | 3 | 150 | 78 | 0.92 | 2.76
12039 | PIN-084-TPT-CM1-CS11-004-FAB-C25 | 1 | 1 OF 1 | FAB-C25 | 1 | CABLE RACK SUPERSTRUCTURE | 3/8/2025 | 3/8/2025 | 3/8/2025 | SANJAY RAJBHAR | FAB-C25 | 1 | 10 MM PLATE | P71 | 1 | 309 | 199 | 4.82 | 4.82
12040 | PIN-084-TPT-CM1-CS11-004-FAB-C25 | 1 | 1 OF 1 | FAB-C25 | 1 | CABLE RACK SUPERSTRUCTURE | 3/8/2025 | 3/8/2025 | 3/8/2025 | SANJAY RAJBHAR | FAB-C25 | 1 | ISMC150 | M249 | 1 | 549 |  | 9 | 9
12041 | PIN-084-TPT-CM1-CS11-004-FAB-C25 | 1 | 1 OF 1 | FAB-C25 | 1 | CABLE RACK SUPERSTRUCTURE | 3/8/2025 | 3/8/2025 | 3/8/2025 | SANJAY RAJBHAR | FAB-C25 | 1 | 20 MM PLATE | P1 | 1 | 650 | 650 | 66.33 | 66.33
12042 | PIN-084-TPT-CM1-CS11-004-FAB-C25 | 1 | 1 OF 1 | FAB-C25 | 1 | CABLE RACK SUPERSTRUCTURE | 3/8/2025 | 3/8/2025 | 3/8/2025 | SANJAY RAJBHAR | FAB-C25 | 1 | 10 MM PLATE | P14 | 1 | 331 | 304 | 7.91 | 7.91
12043 | PIN-084-TPT-CM1-CS11-004-FAB-C25 | 1 | 1 OF 1 | FAB-C25 | 1 | CABLE RACK SUPERSTRUCTURE | 3/8/2025 | 3/8/2025 | 3/8/2025 | SANJAY RAJBHAR | FAB-C25 | 1 | 10 MM PLATE | P3 | 4 | 250 | 160 | 3.14 | 12.56
12044 | PIN-084-TPT-CM1-CS11-004-FAB-C25 | 1 | 1 OF 1 | FAB-C25 | 1 | CABLE RACK SUPERSTRUCTURE | 3/8/2025 | 3/8/2025 | 3/8/2025 | SANJAY RAJBHAR | FAB-C25 | 1 | UC305X305X97 | M2 | 1 | 9229 |  | 896 | 896
12045 | PIN-084-TPT-CM1-CS11-004-FAB-C25 | 1 | 1 OF 1 | FAB-C25 | 1 | CABLE RACK SUPERSTRUCTURE | 3/8/2025 | 3/8/2025 | 3/8/2025 | SANJAY RAJBHAR | FAB-C25 | 1 | 10 MM PLATE | P9 | 1 | 576 | 304 | 13.78 | 13.78
12046 | PIN-084-TPT-CM1-CS11-004-FAB-C25 | 1 | 1 OF 1 | FAB-C25 | 1 | CABLE RACK SUPERSTRUCTURE | 3/8/2025 | 3/8/2025 | 3/8/2025 | SANJAY RAJBHAR | FAB-C25 | 1 | 25 MM PLATE | P68 | 2 | 500 | 250 | 24.53 | 49.06
12047 | PIN-084-TPT-CM1-CS11-004-FAB-C25 | 1 | 1 OF 1 | FAB-C25 | 1 | CABLE RACK SUPERSTRUCTURE | 3/8/2025 | 3/8/2025 | 3/8/2025 | SANJAY RAJBHAR | FAB-C25 | 1 | ISA75X75X8 | CLT8 | 1 | 120 |  | 1.07 | 1.07 | 19.79
12048 | PIN-084-TPT-CM1-CS11-004-FAB-C25 | 1 | 1 OF 1 | FAB-C25 | 1 | CABLE RACK SUPERSTRUCTURE | 3/8/2025 | 3/8/2025 | 3/8/2025 | SANJAY RAJBHAR | FAB-C25 | 1 | 10 MM PLATE | P4 | 4 | 250 | 158 | 3.1 | 12.4
12049 | PIN-084-TPT-CM1-CS11-004-FAB-C25 | 1 | 1 OF 1 | FAB-C25 | 1 | CABLE RACK SUPERSTRUCTURE | 3/8/2025 | 3/8/2025 | 3/8/2025 | SANJAY RAJBHAR | FAB-C25 | 1 | ISA75X75X8 | CLT23 | 1 | 120 |  | 1.07 | 1.07
12050 | PIN-084-TPT-CM1-CS11-004-FAB-C25 | 1 | 1 OF 1 | FAB-C25 | 1 | CABLE RACK SUPERSTRUCTURE | 3/8/2025 | 3/8/2025 | 3/8/2025 | SANJAY RAJBHAR | FAB-C25 | 1 | 16 MM PLATE | P70 | 2 | 350 | 220 | 9.67 | 19.34
12051 | PIN-084-TPT-CM1-CS11-004-FAB-C25 | 1 | 1 OF 1 | FAB-C25 | 1 | CABLE RACK SUPERSTRUCTURE | 3/8/2025 | 3/8/2025 | 3/8/2025 | SANJAY RAJBHAR | FAB-C25 | 1 | 8 MM PLATE | P87 | 1 | 150 | 150 | 1.41 | 1.41
12052 | PIN-084-TPT-CM1-CS11-004-FAB-C26 | 1 | 1 OF 1 | FAB-C26 | 1 | CABLE RACK SUPERSTRUCTURE | 3/8/2025 | 3/8/2025 | 3/8/2025 | SANJAY RAJBHAR | FAB-C26 | 1 | 10 MM PLATE | P72 | 1 | 308 | 205 | 4.96 | 4.96
12053 | PIN-084-TPT-CM1-CS11-004-FAB-C26 | 1 | 1 OF 1 | FAB-C26 | 1 | CABLE RACK SUPERSTRUCTURE | 3/8/2025 | 3/8/2025 | 3/8/2025 | SANJAY RAJBHAR | FAB-C26 | 1 | 10 MM PLATE | P6 | 2 | 200 | 150 | 2.35 | 4.7
12054 | PIN-084-TPT-CM1-CS11-004-FAB-C26 | 1 | 1 OF 1 | FAB-C26 | 1 | CABLE RACK SUPERSTRUCTURE | 3/8/2025 | 3/8/2025 | 3/8/2025 | SANJAY RAJBHAR | FAB-C26 | 1 | ISA75X75X8 | CLT23 | 1 | 120 |  | 1.07 | 1.07
12055 | PIN-084-TPT-CM1-CS11-004-FAB-C26 | 1 | 1 OF 1 | FAB-C26 | 1 | CABLE RACK SUPERSTRUCTURE | 3/8/2025 | 3/8/2025 | 3/8/2025 | SANJAY RAJBHAR | FAB-C26 | 1 | 10 MM PLATE | P31 | 2 | 150 | 78 | 0.92 | 1.84
12056 | PIN-084-TPT-CM1-CS11-004-FAB-C26 | 1 | 1 OF 1 | FAB-C26 | 1 | CABLE RACK SUPERSTRUCTURE | 3/8/2025 | 3/8/2025 | 3/8/2025 | SANJAY RAJBHAR | FAB-C26 | 1 | 10 MM PLATE | P10 | 1 | 303 | 275 | 6.56 | 6.56
12057 | PIN-084-TPT-CM1-CS11-004-FAB-C26 | 1 | 1 OF 1 | FAB-C26 | 1 | CABLE RACK SUPERSTRUCTURE | 3/8/2025 | 3/8/2025 | 3/8/2025 | SANJAY RAJBHAR | FAB-C26 | 1 | ISMC100 | M108 | 1 | 1797 |  | 16.22 | 16.22
12058 | PIN-084-TPT-CM1-CS11-004-FAB-C26 | 1 | 1 OF 1 | FAB-C26 | 1 | CABLE RACK SUPERSTRUCTURE | 3/8/2025 | 3/8/2025 | 3/8/2025 | SANJAY RAJBHAR | FAB-C26 | 1 | 12 MM PLATE | P67 | 1 | 500 | 335 | 15.78 | 15.78
12059 | PIN-084-TPT-CM1-CS11-004-FAB-C26 | 1 | 1 OF 1 | FAB-C26 | 1 | CABLE RACK SUPERSTRUCTURE | 3/8/2025 | 3/8/2025 | 3/8/2025 | SANJAY RAJBHAR | FAB-C26 | 1 | ISA75X75X8 | CLT8 | 1 | 120 |  | 1.07 | 1.07 | 8.3
12060 | PIN-084-TPT-CM1-CS11-004-FAB-C26 | 1 | 1 OF 1 | FAB-C26 | 1 | CABLE RACK SUPERSTRUCTURE | 3/8/2025 | 3/8/2025 | 3/8/2025 | SANJAY RAJBHAR | FAB-C26 | 1 | UC305X305X97 | M220 | 1 | 3825 |  | 371.03 | 371.03
12061 | PIN-084-TPT-CM1-CS11-004-FAB-C27 | 1 | 1 OF 1 | FAB-C27 | 1 | CABLE RACK SUPERSTRUCTURE | 3/8/2025 | 3/8/2025 | 3/8/2025 | SANJAY RAJBHAR | FAB-C27 | 1 | ISMC150 | M248 | 1 | 400 |  | 6.56 | 6.56
12062 | PIN-084-TPT-CM1-CS11-004-FAB-C27 | 1 | 1 OF 1 | FAB-C27 | 1 | CABLE RACK SUPERSTRUCTURE | 3/8/2025 | 3/8/2025 | 3/8/2025 | SANJAY RAJBHAR | FAB-C27 | 1 | 10 MM PLATE | P4 | 4 | 250 | 158 | 3.1 | 12.4
12063 | PIN-084-TPT-CM1-CS11-004-FAB-C27 | 1 | 1 OF 1 | FAB-C27 | 1 | CABLE RACK SUPERSTRUCTURE | 3/8/2025 | 3/8/2025 | 3/8/2025 | SANJAY RAJBHAR | FAB-C27 | 1 | 10 MM PLATE | P19 | 1 | 201 | 149 | 2.35 | 2.35
12064 | PIN-084-TPT-CM1-CS11-004-FAB-C27 | 1 | 1 OF 1 | FAB-C27 | 1 | CABLE RACK SUPERSTRUCTURE | 3/8/2025 | 3/8/2025 | 3/8/2025 | SANJAY RAJBHAR | FAB-C27 | 1 | 8 MM PLATE | P87 | 1 | 150 | 150 | 1.41 | 1.41
12065 | PIN-084-TPT-CM1-CS11-004-FAB-C27 | 1 | 1 OF 1 | FAB-C27 | 1 | CABLE RACK SUPERSTRUCTURE | 3/8/2025 | 3/8/2025 | 3/8/2025 | SANJAY RAJBHAR | FAB-C27 | 1 | UC305X305X97 | M217 | 1 | 9579 |  | 928.8 | 928.8
12066 | PIN-084-TPT-CM1-CS11-004-FAB-C27 | 1 | 1 OF 1 | FAB-C27 | 1 | CABLE RACK SUPERSTRUCTURE | 3/8/2025 | 3/8/2025 | 3/8/2025 | SANJAY RAJBHAR | FAB-C27 | 1 | 10 MM PLATE | P20 | 2 | 140 | 134 | 1.48 | 2.96
12067 | PIN-084-TPT-CM1-CS11-004-FAB-C27 | 1 | 1 OF 1 | FAB-C27 | 1 | CABLE RACK SUPERSTRUCTURE | 3/8/2025 | 3/8/2025 | 3/8/2025 | SANJAY RAJBHAR | FAB-C27 | 1 | ISA75X75X8 | CLT8 | 1 | 120 |  | 1.07 | 1.07
12068 | PIN-084-TPT-CM1-CS11-004-FAB-C27 | 1 | 1 OF 1 | FAB-C27 | 1 | CABLE RACK SUPERSTRUCTURE | 3/8/2025 | 3/8/2025 | 3/8/2025 | SANJAY RAJBHAR | FAB-C27 | 1 | ISA75X75X8 | CLT7 | 2 | 120 |  | 1.07 | 2.14 | 19.8
12069 | PIN-084-TPT-CM1-CS11-004-FAB-C27 | 1 | 1 OF 1 | FAB-C27 | 1 | CABLE RACK SUPERSTRUCTURE | 3/8/2025 | 3/8/2025 | 3/8/2025 | SANJAY RAJBHAR | FAB-C27 | 1 | 12 MM PLATE | P2 | 2 | 650 | 250 | 15.31 | 30.62
12070 | PIN-084-TPT-CM1-CS11-004-FAB-C27 | 1 | 1 OF 1 | FAB-C27 | 1 | CABLE RACK SUPERSTRUCTURE | 3/8/2025 | 3/8/2025 | 3/8/2025 | SANJAY RAJBHAR | FAB-C27 | 1 | 10 MM PLATE | P18 | 1 | 573 | 149 | 6.7 | 6.7
12071 | PIN-084-TPT-CM1-CS11-004-FAB-C27 | 1 | 1 OF 1 | FAB-C27 | 1 | CABLE RACK SUPERSTRUCTURE | 3/8/2025 | 3/8/2025 | 3/8/2025 | SANJAY RAJBHAR | FAB-C27 | 1 | 25 MM PLATE | P68 | 2 | 500 | 250 | 24.53 | 49.06
12072 | PIN-084-TPT-CM1-CS11-004-FAB-C27 | 1 | 1 OF 1 | FAB-C27 | 1 | CABLE RACK SUPERSTRUCTURE | 3/8/2025 | 3/8/2025 | 3/8/2025 | SANJAY RAJBHAR | FAB-C27 | 1 | 10 MM PLATE | P84 | 1 | 643 | 154 | 7.77 | 7.77
12073 | PIN-084-TPT-CM1-CS11-004-FAB-C27 | 1 | 1 OF 1 | FAB-C27 | 1 | CABLE RACK SUPERSTRUCTURE | 3/8/2025 | 3/8/2025 | 3/8/2025 | SANJAY RAJBHAR | FAB-C27 | 1 | ISA75X75X8 | CLT9 | 1 | 120 |  | 1.07 | 1.07
12074 | PIN-084-TPT-CM1-CS11-004-FAB-C27 | 1 | 1 OF 1 | FAB-C27 | 1 | CABLE RACK SUPERSTRUCTURE | 3/8/2025 | 3/8/2025 | 3/8/2025 | SANJAY RAJBHAR | FAB-C27 | 1 | 10 MM PLATE | P3 | 4 | 250 | 160 | 3.14 | 12.56
12075 | PIN-084-TPT-CM1-CS11-004-FAB-C27 | 1 | 1 OF 1 | FAB-C27 | 1 | CABLE RACK SUPERSTRUCTURE | 3/8/2025 | 3/8/2025 | 3/8/2025 | SANJAY RAJBHAR | FAB-C27 | 1 | 10 MM PLATE | P30 | 2 | 145 | 60 | 0.68 | 1.36
12076 | PIN-084-TPT-CM1-CS11-004-FAB-C27 | 1 | 1 OF 1 | FAB-C27 | 1 | CABLE RACK SUPERSTRUCTURE | 3/8/2025 | 3/8/2025 | 3/8/2025 | SANJAY RAJBHAR | FAB-C27 | 1 | 20 MM PLATE | P1 | 1 | 650 | 650 | 66.33 | 66.33
12077 | PIN-084-TPT-CM1-CS11-004-FAB-C27 | 1 | 1 OF 1 | FAB-C27 | 1 | CABLE RACK SUPERSTRUCTURE | 3/8/2025 | 3/8/2025 | 3/8/2025 | SANJAY RAJBHAR | FAB-C27 | 1 | 10 MM PLATE | P31 | 2 | 150 | 78 | 0.92 | 1.84
12078 | PIN-084-TPT-CM1-CS11-004-FAB-C27 | 1 | 1 OF 1 | FAB-C27 | 1 | CABLE RACK SUPERSTRUCTURE | 3/8/2025 | 3/8/2025 | 3/8/2025 | SANJAY RAJBHAR | FAB-C27 | 1 | 16 MM PLATE | P70 | 2 | 350 | 220 | 9.67 | 19.34
12079 | 1619-CS-STR-504-FD-2C50 |  | 1 OF 1 | 2C50 | 1 | HH2700 | 7/6/255 | 3/8/2025 | 31/7/2025 | ISHIKA ENGINEERING | 2C50 | 1 | 12 MM PLATE | M747 | 2 | 1000 | 220 | 20.875 | 41.75
12080 | 1619-CS-STR-504-FD-2C50 |  | 1 OF 1 | 2C50 | 1 | HH2700 | 7/6/255 | 3/8/2025 | 31/7/2025 | ISHIKA ENGINEERING | 2C50 | 1 | 25 MM PLATE | PL9 | 2 | 1200 | 270 | 63.585 | 127.17
12081 | 1619-CS-STR-504-FD-2C50 |  | 1 OF 1 | 2C50 | 1 | HH2700 | 7/6/255 | 3/8/2025 | 31/7/2025 | ISHIKA ENGINEERING | 2C50 | 1 | UC 305X305X158 | M921 | 1 | 10539 |  | 1682.73 | 1682.73 | 22.01
12082 | 1619-CS-STR-504-FD-3C50 |  | 1 OF 1 | 3C50 | 1 | HH2700 | 7/6/255 | 3/8/2025 | 31/7/2025 | ISHIKA ENGINEERING | 3C50 | 1 | 10 MM PLATE | PL413 | 1 | 650 | 270 | 13.78 | 13.78
12083 | 1619-CS-STR-504-FD-3C50 |  | 1 OF 1 | 3C50 | 1 | HH2700 | 7/6/255 | 3/8/2025 | 31/7/2025 | ISHIKA ENGINEERING | 3C50 | 1 | 16 MM PLATE | PL1 | 1 | 500 | 500 | 31.4 | 31.4
12084 | 1619-CS-STR-504-FD-3C50 |  | 1 OF 1 | 3C50 | 1 | HH2700 | 7/6/255 | 3/8/2025 | 31/7/2025 | ISHIKA ENGINEERING | 3C50 | 1 | 25 MM PLATE | PL172 | 1 | 1200 | 270 | 63.59 | 63.59
12085 | 1619-CS-STR-504-FD-3C50 |  | 1 OF 1 | 3C50 | 1 | HH2700 | 7/6/255 | 3/8/2025 | 31/7/2025 | ISHIKA ENGINEERING | 3C50 | 1 | UC305X305X97 | M877 | 1 | 6695 |  | 648.55 | 648.55 | 15.12
12086 | 1619-CS-STR-504-FD-3C50 |  | 1 OF 1 | 3C50 | 1 | HH2700 | 7/6/255 | 3/8/2025 | 31/7/2025 | ISHIKA ENGINEERING | 3C50 | 1 | 12 MM PLATE | PL161 | 1 | 1000 | 220 | 20.72 | 20.72
12087 | 1619-CS-STR-504-FD-3C50 |  | 1 OF 1 | 3C50 | 1 | HH2700 | 7/6/255 | 3/8/2025 | 31/7/2025 | ISHIKA ENGINEERING | 3C50 | 1 | 10 MM PLATE | PL124 | 1 | 620 | 270 | 13.14 | 13.14
12088 | 1619-CS-STR-504-FD-3C50 |  | 1 OF 1 | 3C50 | 1 | HH2700 | 7/6/255 | 3/8/2025 | 31/7/2025 | ISHIKA ENGINEERING | 3C50 | 1 | 3 MM PLATE | PL218 | 2 | 550 | 220 | 2.85 | 5.7
12089 | 1619-CS-STR-504-FD-2C51 |  | 1 OF 1 | 2C51 | 1 | HH2700 | 7/6/255 | 3/8/2025 | 31/7/2025 | ISHIKA ENGINEERING | 2C51 | 1 | 12 MM PLATE | PL30 | 1 | 250 | 146 | 2.37 | 2.37
12090 | 1619-CS-STR-504-FD-2C51 |  | 1 OF 1 | 2C51 | 1 | HH2700 | 7/6/255 | 3/8/2025 | 31/7/2025 | ISHIKA ENGINEERING | 2C51 | 1 | UC 305X305X158 | M919 | 1 | 11700 |  | 1868.13 | 1868.13 | 24.44
12091 | 1619-CS-STR-504-FD-2C51 |  | 1 OF 1 | 2C51 | 1 | HH2700 | 7/6/255 | 3/8/2025 | 31/7/2025 | ISHIKA ENGINEERING | 2C51 | 1 | 12 MM PLATE | PL76 | 1 | 478 | 318 | 10.29 | 10.29
12092 | 1619-CS-STR-504-FD-2C51 |  | 1 OF 1 | 2C51 | 1 | HH2700 | 7/6/255 | 3/8/2025 | 31/7/2025 | ISHIKA ENGINEERING | 2C51 | 1 | 25 MM PLATE | PL172 | 2 | 1200 | 270 | 63.585 | 127.17
12093 | 1619-CS-STR-504-FD-2C51 |  | 1 OF 1 | 2C51 | 1 | HH2700 | 7/6/255 | 3/8/2025 | 31/7/2025 | ISHIKA ENGINEERING | 2C51 | 1 | 12 MM PLATE | PL113 | 1 | 452 | 341 | 10.36 | 10.36
12094 | 1619-CS-STR-504-FD-2C51 |  | 1 OF 1 | 2C51 | 1 | HH2700 | 7/6/255 | 3/8/2025 | 31/7/2025 | ISHIKA ENGINEERING | 2C51 | 1 | 12 MM PLATE | PL161 | 2 | 1000 | 220 | 20.725 | 41.45
12095 | PIN-084-TPT-PM1-CS12-002-3B1. |  | 1 OF 1 | 3B1. | 1 | STRUCTURAL LAYOUT & DETAIL OF SLAB AND BEAM OF 1ST,2ND,3RD & 4TH | 1/8/2025 | 3/8/2025 | 1/8/2025 | ISHIKA ENGINEERING | 3B1 | 1 | NPB300X150X49.32 | M152 | 1 | 859.8 |  | 42.4 | 42.4
12096 | PIN-084-TPT-PM1-CS12-002-3B1. |  | 1 OF 1 | 3B1. | 1 | STRUCTURAL LAYOUT & DETAIL OF SLAB AND BEAM OF 1ST,2ND,3RD & 4TH | 1/8/2025 | 3/8/2025 | 1/8/2025 | ISHIKA ENGINEERING | 3B1 | 1 | 10 MM PLATE | P7 | 4 | 278.6 | 72 | 1.575 | 6.3 | 1.27
12097 | PIN-084-TPT-PM1-CS12-002-3B1. |  | 1 OF 1 | 3B1. | 1 | STRUCTURAL LAYOUT & DETAIL OF SLAB AND BEAM OF 1ST,2ND,3RD & 4TH | 1/8/2025 | 3/8/2025 | 1/8/2025 | ISHIKA ENGINEERING | 3B1 | 1 | 10 MM PLATE | P6 | 1 | 200 | 114 | 1.8 | 1.8
12098 | 1619-CS-STR-504-FD-3C45 | 1 | 1 OF 1 | 3C45 | 1 | HH2700 | 7/6/255 | 3/8/2025 | 31/7/2025 | ISHIKA ENGINEERING | 3C45 | 1 | UC305X305X97 | M459 | 1 | 5534 |  | 536.07 | 536.07 | 12.91
12099 | 1619-CS-STR-504-FD-3C45 | 1 | 1 OF 1 | 3C45 | 1 | HH2700 | 7/6/255 | 3/8/2025 | 31/7/2025 | ISHIKA ENGINEERING | 3C45 | 1 | 3 MM PLATE | PL218 | 2 | 550 | 220 | 2.85 | 5.7
12100 | 1619-CS-STR-504-FD-3C45 | 1 | 1 OF 1 | 3C45 | 1 | HH2700 | 7/6/255 | 3/8/2025 | 31/7/2025 | ISHIKA ENGINEERING | 3C45 | 1 | 10 MM PLATE | PL219 | 1 | 650 | 270 | 13.78 | 13.78
12101 | 1619-CS-STR-504-FD-3C45 | 1 | 1 OF 1 | 3C45 | 1 | HH2700 | 7/6/255 | 3/8/2025 | 31/7/2025 | ISHIKA ENGINEERING | 3C45 | 1 | 25 MM PLATE | PL172 | 1 | 1200 | 270 | 63.59 | 63.59
12102 | 1619-CS-STR-504-FD-3C45 | 1 | 1 OF 1 | 3C45 | 1 | HH2700 | 7/6/255 | 3/8/2025 | 31/7/2025 | ISHIKA ENGINEERING | 3C45 | 1 | 16 MM PLATE | PL1 | 1 | 500 | 500 | 31.4 | 31.4
12103 | 1619-CS-STR-504-FD-3C45 | 1 | 1 OF 1 | 3C45 | 1 | HH2700 | 7/6/255 | 3/8/2025 | 31/7/2025 | ISHIKA ENGINEERING | 3C45 | 1 | 12 MM PLATE | PL405 | 1 | 1000 | 220 | 20.72 | 20.72
12104 | 1619-CS-STR-504-FD-3C45 | 1 | 1 OF 1 | 3C45 | 1 | HH2700 | 7/6/255 | 3/8/2025 | 31/7/2025 | ISHIKA ENGINEERING | 3C45 | 1 | 10 MM PLATE | PL223 | 1 | 630 | 270 | 13.35 | 13.35
12105 | 1619-CS-STR-504-FD-3C45 | 1 | 1 OF 1 | 3C45 | 1 | HH2700 | 7/6/255 | 3/8/2025 | 31/7/2025 | ISHIKA ENGINEERING | 3C45 | 1 | 12 MM PLATE | PL30 | 1 | 250 | 146 | 2.37 | 2.37
12106 | PIN-084-TPT-PM1-CS12-002-3B2. |  | 1 OF 1 | 3B2 | 1 | STRUCTURAL LAYOUT & DETAIL OF SLAB AND BEAM OF 1ST,2ND,3RD & 4TH | 1/8/2025 | 3/8/2025 | 1/8/2025 | ISHIKA ENGINEERING | 3B2 | 1 | 10 MM PLATE | P6 | 2 | 200 | 114 | 1.8 | 3.6 | 1.27
12107 | PIN-084-TPT-PM1-CS12-002-3B2. |  | 1 OF 1 | 3B2 | 1 | STRUCTURAL LAYOUT & DETAIL OF SLAB AND BEAM OF 1ST,2ND,3RD & 4TH | 1/8/2025 | 3/8/2025 | 1/8/2025 | ISHIKA ENGINEERING | 3B2 | 1 | 10 MM PLATE | P7 | 4 | 278.6 | 72 | 1.575 | 6.3
12108 | PIN-084-TPT-PM1-CS12-002-3B2. |  | 1 OF 1 | 3B2 | 1 | STRUCTURAL LAYOUT & DETAIL OF SLAB AND BEAM OF 1ST,2ND,3RD & 4TH | 1/8/2025 | 3/8/2025 | 1/8/2025 | ISHIKA ENGINEERING | 3B2 | 1 | NPB300X150X49.32 | M150 | 1 | 859.8 |  | 42.4 | 42.4
12109 | 1619-CS-STR-504-FD-4C45 | 1 | 1 OF 1 | 4C45 | 1 | HH2700 | 7/6/255 | 3/8/2025 | 31/7/2025 | ISHIKA ENGINEERING | 4C45 | 1 | 12 MM PLATE | PL214 | 2 | 250 | 150 | 2.04 | 4.08
12110 | 1619-CS-STR-504-FD-4C45 | 1 | 1 OF 1 | 4C45 | 1 | HH2700 | 7/6/255 | 3/8/2025 | 31/7/2025 | ISHIKA ENGINEERING | 4C45 | 1 | 12 MM PLATE | PL213 | 2 | 150 | 96 | 0.835 | 1.67
12111 | 1619-CS-STR-504-FD-4C45 | 1 | 1 OF 1 | 4C45 | 1 | HH2700 | 7/6/255 | 3/8/2025 | 31/7/2025 | ISHIKA ENGINEERING | 4C45 | 1 | UC305X305X97 | M880 | 1 | 1760 |  | 170.46 | 170.46 | 4.36
12112 | 1619-CS-STR-504-FD-4C45 | 1 | 1 OF 1 | 4C45 | 1 | HH2700 | 7/6/255 | 3/8/2025 | 31/7/2025 | ISHIKA ENGINEERING | 4C45 | 1 | 16 MM PLATE | PL1 | 2 | 500 | 500 | 31.4 | 62.8
12113 | 1619-CS-STR-504-FD-13SB171 |  | 1 OF 1 | 13SB171 | 3 | HH-2700 TPA | 1/8/2025 | 4/8/2025 | 1/8/2025 | DEVNANDAN ENGINEERING INFRA | 13SB171 | 3 | ISMC200 | M484 | 1 | 928 |  | 20.76 | 20.76 | 0.62
12114 | 1619-CS-STR-504-FD-7SB36 |  | 1 OF 1 | 7SB36 | 1 | HH-2700 TPA | 1/8/2025 | 4/8/2025 | 1/8/2025 | DEVNANDAN ENGINEERING INFRA | 7SB36 | 1 | ISMC150 | M225 | 1 | 1271 |  | 21.25 | 21.25 | 0.72
12115 | 1619-CS-STR-504-FD-16MB17 |  | 1 OF 1 | 16MB17 | 1 | HH-2700 TPA | 1/8/2025 | 4/8/2025 | 1/8/2025 | DEVNANDAN ENGINEERING INFRA | 16MB17 | 1 | 12 MM PLATE | PL10 | 4 | 300 | 170 | 13.49 | 53.96
12116 | 1619-CS-STR-504-FD-16MB17 |  | 1 OF 1 | 16MB17 | 1 | HH-2700 TPA | 1/8/2025 | 4/8/2025 | 1/8/2025 | DEVNANDAN ENGINEERING INFRA | 16MB17 | 1 | 16 MM PLATE | PL11 | 2 | 763 | 300 | 57.5 | 115
12117 | 1619-CS-STR-504-FD-16MB17 |  | 1 OF 1 | 16MB17 | 1 | HH-2700 TPA | 1/8/2025 | 4/8/2025 | 1/8/2025 | DEVNANDAN ENGINEERING INFRA | 16MB17 | 1 | UB 406X178X54 | M454 | 1 | 4923 |  | 266.47 | 266.47 | 8.6
12118 | 1619-CS-STR-504-FD-7SB237 |  | 1 OF 1 | 7SB237 | 1 | HH-2700 TPA | 1/8/2025 | 4/8/2025 | 1/8/2025 | DEVNANDAN ENGINEERING INFRA | 7SB237 | 1 | 10 MM PLATE | PL133 | 3 | 381 | 191 | 9.92 | 29.76
12119 | 1619-CS-STR-504-FD-7SB237 |  | 1 OF 1 | 7SB237 | 1 | HH-2700 TPA | 1/8/2025 | 4/8/2025 | 1/8/2025 | DEVNANDAN ENGINEERING INFRA | 7SB237 | 1 | UB 406X178X54 | M691 | 1 | 4302 |  | 232.87 | 232.87 | 7.01
12120 | 1619-CS-STR-504-FD-7SB237 |  | 1 OF 1 | 7SB237 | 1 | HH-2700 TPA | 1/8/2025 | 4/8/2025 | 1/8/2025 | DEVNANDAN ENGINEERING INFRA | 7SB237 | 1 | 16 MM PLATE | PL142 | 2 | 381 | 255 | 19.99 | 39.98
12121 | PIN-084-TPT-CM1-CS11-004-FAB-HB1 |  | 1 OF 1 | FAB-HB1 | 1 | CABLE RACK SUPERSTRUCTURE | 4/8/2025 | 4/8/2025 | 4/8/2025 | SANJAY RAJBHAR | FAB-HB1 | 1 | ISA90X90X8 | M208 | 2 | 1708 |  | 18.44 | 36.88 | 0.63
12122 | PIN-084-TPT-CM1-CS11-004-FAB-HB1 |  | 1 OF 1 | FAB-HB1 | 1 | CABLE RACK SUPERSTRUCTURE | 4/8/2025 | 4/8/2025 | 4/8/2025 | SANJAY RAJBHAR | FAB-HB1 | 1 | 10MM X 100MM MS FLAT | P64 | 3 | 110 | 100 | 0.86 | 2.58
12123 | PIN-084-TPT-CM1-CS11-004-FAB-HB2 |  | 1 OF 1 | FAB-HB2 | 1 | CABLE RACK SUPERSTRUCTURE | 4/8/2025 | 4/8/2025 | 4/8/2025 | SANJAY RAJBHAR | FAB-HB2 | 1 | ISA90X90X8 | M211 | 1 | 2128 |  | 22.98 | 22.98
12124 | PIN-084-TPT-CM1-CS11-004-FAB-HB2 |  | 1 OF 1 | FAB-HB2 | 1 | CABLE RACK SUPERSTRUCTURE | 4/8/2025 | 4/8/2025 | 4/8/2025 | SANJAY RAJBHAR | FAB-HB2 | 1 | 10MM X 100MM MS FLAT | P64 | 4 | 110 | 100 | 0.86 | 3.44
12125 | PIN-084-TPT-CM1-CS11-004-FAB-HB2 |  | 1 OF 1 | FAB-HB2 | 1 | CABLE RACK SUPERSTRUCTURE | 4/8/2025 | 4/8/2025 | 4/8/2025 | SANJAY RAJBHAR | FAB-HB2 | 1 | ISA90X90X8 | M203 | 1 | 2128 |  | 22.98 | 22.98 | 1.52
12126 | PIN-084-TPT-CM1-CS11-004-FAB-HB3 |  | 1 OF 1 | FAB-HB3 | 1 | CABLE RACK SUPERSTRUCTURE | 4/8/2025 | 4/8/2025 | 4/8/2025 | SANJAY RAJBHAR | FAB-HB3 | 1 | ISA90X90X8 | M212 | 1 | 2227 |  | 24.05 | 24.05
12127 | PIN-084-TPT-CM1-CS11-004-FAB-HB3 |  | 1 OF 1 | FAB-HB3 | 1 | CABLE RACK SUPERSTRUCTURE | 4/8/2025 | 4/8/2025 | 4/8/2025 | SANJAY RAJBHAR | FAB-HB3 | 1 | 10MM X 100MM MS FLAT | P64 | 4 | 110 | 100 | 0.86 | 3.44
12128 | PIN-084-TPT-CM1-CS11-004-FAB-HB3 |  | 1 OF 1 | FAB-HB3 | 1 | CABLE RACK SUPERSTRUCTURE | 4/8/2025 | 4/8/2025 | 4/8/2025 | SANJAY RAJBHAR | FAB-HB3 | 1 | ISA90X90X8 | M207 | 1 | 2227 |  | 24.05 | 24.05 | 1.59
12129 | PIN-084-TPT-CM1-CS11-004-FAB-HB4 |  | 1 OF 1 | FAB-HB4 | 1 | CABLE RACK SUPERSTRUCTURE | 4/8/2025 | 4/8/2025 | 4/8/2025 | SANJAY RAJBHAR | FAB-HB4 | 1 | ISA90X90X8 | M209 | 1 | 2081 |  | 22.47 | 22.47 | 1.49
12130 | PIN-084-TPT-CM1-CS11-004-FAB-HB4 |  | 1 OF 1 | FAB-HB4 | 1 | CABLE RACK SUPERSTRUCTURE | 4/8/2025 | 4/8/2025 | 4/8/2025 | SANJAY RAJBHAR | FAB-HB4 | 1 | 10MM X 100MM MS FLAT | P64 | 4 | 110 | 100 | 0.86 | 3.44
12131 | PIN-084-TPT-CM1-CS11-004-FAB-HB4 |  | 1 OF 1 | FAB-HB4 | 1 | CABLE RACK SUPERSTRUCTURE | 4/8/2025 | 4/8/2025 | 4/8/2025 | SANJAY RAJBHAR | FAB-HB4 | 1 | ISA90X90X8 | M215 | 1 | 2081 |  | 22.47 | 22.47
12132 | PIN-084-TPT-CM1-CS11-004-FAB-HB5 |  | 1 OF 1 | FAB-HB5 | 1 | CABLE RACK SUPERSTRUCTURE | 4/8/2025 | 4/8/2025 | 4/8/2025 | SANJAY RAJBHAR | FAB-HB5 | 1 | 12 MM PLATE | P60 | 1 | 761 | 432 | 31 | 31
12133 | PIN-084-TPT-CM1-CS11-004-FAB-HB5 |  | 1 OF 1 | FAB-HB5 | 1 | CABLE RACK SUPERSTRUCTURE | 4/8/2025 | 4/8/2025 | 4/8/2025 | SANJAY RAJBHAR | FAB-HB5 | 1 | ISA90X90X8 | M132 | 1 | 4720 |  | 51.13 | 51.13 | 3.86
12134 | PIN-084-TPT-CM1-CS11-004-FAB-HB5 |  | 1 OF 1 | FAB-HB5 | 1 | CABLE RACK SUPERSTRUCTURE | 4/8/2025 | 4/8/2025 | 4/8/2025 | SANJAY RAJBHAR | FAB-HB5 | 1 | ISA90X90X8 | M133 | 1 | 4720 |  | 50.97 | 50.97
12135 | PIN-084-TPT-CM1-CS11-004-FAB-HB5 |  | 1 OF 1 | FAB-HB5 | 1 | CABLE RACK SUPERSTRUCTURE | 4/8/2025 | 4/8/2025 | 4/8/2025 | SANJAY RAJBHAR | FAB-HB5 | 1 | 10MM X 100MM MS FLAT | P64 | 8 | 110 | 100 | 0.86 | 6.88
12136 | PIN-084-TPT-CM1-CS11-004-FAB-HB6 |  | 1 OF 1 | FAB-HB6 | 1 | CABLE RACK SUPERSTRUCTURE | 4/8/2025 | 4/8/2025 | 4/8/2025 | SANJAY RAJBHAR | FAB-HB6 | 1 | 12 MM PLATE | P58 | 1 | 1163 | 407 | 44.59 | 44.59
12137 | PIN-084-TPT-CM1-CS11-004-FAB-HB6 |  | 1 OF 1 | FAB-HB6 | 1 | CABLE RACK SUPERSTRUCTURE | 4/8/2025 | 4/8/2025 | 4/8/2025 | SANJAY RAJBHAR | FAB-HB6 | 1 | ISA90X90X8 | M129 | 1 | 4138 |  | 44.69 | 44.69 | 3.77
12138 | PIN-084-TPT-CM1-CS11-004-FAB-HB6 |  | 1 OF 1 | FAB-HB6 | 1 | CABLE RACK SUPERSTRUCTURE | 4/8/2025 | 4/8/2025 | 4/8/2025 | SANJAY RAJBHAR | FAB-HB6 | 1 | 10MM X 100MM MS FLAT | P64 | 6 | 110 | 100 | 0.86 | 5.16
12139 | PIN-084-TPT-CM1-CS11-004-FAB-HB6 |  | 1 OF 1 | FAB-HB6 | 1 | CABLE RACK SUPERSTRUCTURE | 4/8/2025 | 4/8/2025 | 4/8/2025 | SANJAY RAJBHAR | FAB-HB6 | 1 | ISA90X90X8 | M130 | 1 | 4138 |  | 44.69 | 44.69
12140 | PIN-084-TPT-CM1-CS11-004-FAB-HB7 |  | 1 OF 1 | FAB-HB7 | 1 | CABLE RACK SUPERSTRUCTURE | 4/8/2025 | 4/8/2025 | 4/8/2025 | SANJAY RAJBHAR | FAB-HB7 | 1 | 12 MM PLATE | P63 | 1 | 831 | 519 | 40.66 | 40.66
12141 | PIN-084-TPT-CM1-CS11-004-FAB-HB7 |  | 1 OF 1 | FAB-HB7 | 1 | CABLE RACK SUPERSTRUCTURE | 4/8/2025 | 4/8/2025 | 4/8/2025 | SANJAY RAJBHAR | FAB-HB7 | 1 | ISA90X90X8 | M206 | 1 | 4699 |  | 50.75 | 50.75
12142 | PIN-084-TPT-CM1-CS11-004-FAB-HB7 |  | 1 OF 1 | FAB-HB7 | 1 | CABLE RACK SUPERSTRUCTURE | 4/8/2025 | 4/8/2025 | 4/8/2025 | SANJAY RAJBHAR | FAB-HB7 | 1 | 10MM X 100MM MS FLAT | P64 | 8 | 110 | 100 | 0.86 | 6.88
12143 | PIN-084-TPT-CM1-CS11-004-FAB-HB7 |  | 1 OF 1 | FAB-HB7 | 1 | CABLE RACK SUPERSTRUCTURE | 4/8/2025 | 4/8/2025 | 4/8/2025 | SANJAY RAJBHAR | FAB-HB7 | 1 | ISA90X90X8 | M205 | 1 | 4699 |  | 50.75 | 50.75 | 3.94
12144 | PIN-084-TPT-CM1-CS11-004-FAB-HB8 |  | 1 OF 1 | FAB-HB8 | 1 | CABLE RACK SUPERSTRUCTURE | 4/8/2025 | 4/8/2025 | 4/8/2025 | SANJAY RAJBHAR | FAB-HB8 | 1 | 12 MM PLATE | P54 | 1 | 836 | 423 | 33.3 | 33.3
12145 | PIN-084-TPT-CM1-CS11-004-FAB-HB8 |  | 1 OF 1 | FAB-HB8 | 1 | CABLE RACK SUPERSTRUCTURE | 4/8/2025 | 4/8/2025 | 4/8/2025 | SANJAY RAJBHAR | FAB-HB8 | 1 | ISA90X90X8 | M126 | 1 | 4649 |  | 50.21 | 50.21 | 3.87
12146 | PIN-084-TPT-CM1-CS11-004-FAB-HB8 |  | 1 OF 1 | FAB-HB8 | 1 | CABLE RACK SUPERSTRUCTURE | 4/8/2025 | 4/8/2025 | 4/8/2025 | SANJAY RAJBHAR | FAB-HB8 | 1 | ISA90X90X8 | M127 | 1 | 4649 |  | 50.21 | 50.21
12147 | PIN-084-TPT-CM1-CS11-004-FAB-HB8 |  | 1 OF 1 | FAB-HB8 | 1 | CABLE RACK SUPERSTRUCTURE | 4/8/2025 | 4/8/2025 | 4/8/2025 | SANJAY RAJBHAR | FAB-HB8 | 1 | 10MM X 100MM MS FLAT | P64 | 6 | 110 | 100 | 0.86 | 5.16
12148 | PIN-084-TPT-CM1-CS11-004-FAB-HB9 |  | 1 OF 1 | FAB-HB9 | 1 | CABLE RACK SUPERSTRUCTURE | 4/8/2025 | 4/8/2025 | 4/8/2025 | SANJAY RAJBHAR | FAB-HB9 | 1 | ISA90X90X8 | M125 | 2 | 2034 |  | 21.97 | 43.94 | 0.74
12149 | PIN-084-TPT-CM1-CS11-004-FAB-HB9 |  | 1 OF 1 | FAB-HB9 | 1 | CABLE RACK SUPERSTRUCTURE | 4/8/2025 | 4/8/2025 | 4/8/2025 | SANJAY RAJBHAR | FAB-HB9 | 1 | 10MM X 100MM MS FLAT | P64 | 3 | 110 | 100 | 0.86 | 2.58
12150 | PIN-084-TPT-CM1-CS11-004-FAB-HB10 |  | 1 OF 1 | FAB-HB10 | 1 | CABLE RACK SUPERSTRUCTURE | 4/8/2025 | 4/8/2025 | 4/8/2025 | SANJAY RAJBHAR | FAB-HB10 | 1 | ISA90X90X8 | M214 | 1 | 2277 |  | 24.59 | 24.59
12151 | PIN-084-TPT-CM1-CS11-004-FAB-HB10 |  | 1 OF 1 | FAB-HB10 | 1 | CABLE RACK SUPERSTRUCTURE | 4/8/2025 | 4/8/2025 | 4/8/2025 | SANJAY RAJBHAR | FAB-HB10 | 1 | 10MM X 100MM MS FLAT | P64 | 4 | 110 | 100 | 0.86 | 3.44
12152 | PIN-084-TPT-CM1-CS11-004-FAB-HB10 |  | 1 OF 1 | FAB-HB10 | 1 | CABLE RACK SUPERSTRUCTURE | 4/8/2025 | 4/8/2025 | 4/8/2025 | SANJAY RAJBHAR | FAB-HB10 | 1 | ISA90X90X8 | M131 | 1 | 2277 |  | 24.59 | 24.59 | 1.63
12153 | PIN-084-TPT-CM1-CS11-004-FAB-HB11 |  | 1 OF 1 | FAB-HB11 | 1 | CABLE RACK SUPERSTRUCTURE | 4/8/2025 | 4/8/2025 | 4/8/2025 | SANJAY RAJBHAR | FAB-HB11 | 1 | ISA90X90X8 | M204 | 1 | 2128 |  | 22.98 | 22.98 | 1.52
12154 | PIN-084-TPT-CM1-CS11-004-FAB-HB11 |  | 1 OF 1 | FAB-HB11 | 1 | CABLE RACK SUPERSTRUCTURE | 4/8/2025 | 4/8/2025 | 4/8/2025 | SANJAY RAJBHAR | FAB-HB11 | 1 | 10MM X 100MM MS FLAT | P64 | 4 | 110 | 100 | 0.86 | 3.44
12155 | PIN-084-TPT-CM1-CS11-004-FAB-HB11 |  | 1 OF 1 | FAB-HB11 | 1 | CABLE RACK SUPERSTRUCTURE | 4/8/2025 | 4/8/2025 | 4/8/2025 | SANJAY RAJBHAR | FAB-HB11 | 1 | ISA90X90X8 | M210 | 1 | 2128 |  | 22.98 | 22.98
12156 | PIN-084-TPT-CM1-CS11-004-FAB-HB12 |  | 1 OF 1 | FAB-HB12 | 1 | CABLE RACK SUPERSTRUCTURE | 4/8/2025 | 4/8/2025 | 4/8/2025 | SANJAY RAJBHAR | FAB-HB12 | 1 | 10MM X 100MM MS FLAT | P64 | 3 | 110 | 100 | 0.86 | 2.58
12157 | PIN-084-TPT-CM1-CS11-004-FAB-HB12 |  | 1 OF 1 | FAB-HB12 | 1 | CABLE RACK SUPERSTRUCTURE | 4/8/2025 | 4/8/2025 | 4/8/2025 | SANJAY RAJBHAR | FAB-HB12 | 1 | ISA90X90X8 | M128 | 1 | 1708 |  | 18.44 | 18.44 | 1.23
12158 | PIN-084-TPT-CM1-CS11-004-FAB-HB12 |  | 1 OF 1 | FAB-HB12 | 1 | CABLE RACK SUPERSTRUCTURE | 4/8/2025 | 4/8/2025 | 4/8/2025 | SANJAY RAJBHAR | FAB-HB12 | 1 | ISA90X90X8 | M213 | 1 | 1708 |  | 18.44 | 18.44
12159 | PIN-084-TPT-CM1-CS11-004-FAB-VB1 | 1 | 1 OF 1 | FAB-VB1 | 1 | CABLE RACK SUPERSTRUCTURE | 4/8/2025 | 4/8/2025 | 4/8/2025 | SANJAY RAJBHAR | VB1 | 1 | ISMC100 | M91 | 1 | 1979 |  | 18.92 | 18.92 | 0.74
12160 | PIN-084-TPT-CM1-CS11-004-FAB-VB2 | 1 | 1 OF 1 | FAB-VB2 | 4 | CABLE RACK SUPERSTRUCTURE | 4/8/2025 | 4/8/2025 | 4/8/2025 | SANJAY RAJBHAR | FAB-VB2 | 4 | ISMC100 | M92 | 1 | 2002 |  | 18.39 | 18.39 | 0.75
12161 | PIN-084-TPT-CM1-CS11-004-FAB-VB3 | 1 | 1 OF 1 | FAB-VB3 | 2 | CABLE RACK SUPERSTRUCTURE | 4/8/2025 | 4/8/2025 | 4/8/2025 | SANJAY RAJBHAR | FAB-VB3 | 2 | 10 MM PLATE | P13 | 2 | 100 | 95 | 0.75 | 1.5
12162 | PIN-084-TPT-CM1-CS11-004-FAB-VB3 | 1 | 1 OF 1 | FAB-VB3 | 2 | CABLE RACK SUPERSTRUCTURE | 4/8/2025 | 4/8/2025 | 4/8/2025 | SANJAY RAJBHAR | FAB-VB3 | 2 | ISA75X75X6 | M258 | 2 | 1536 |  | 10.45 | 20.9 | 0.47
12163 | PIN-084-TPT-CM1-CS11-004-FAB-VB5 | 1 | 1 OF 1 | FAB-VB5 | 2 | CABLE RACK SUPERSTRUCTURE | 4/8/2025 | 4/8/2025 | 4/8/2025 | SANJAY RAJBHAR | FAB-VB5 | 2 | ISMC100 | M94 | 1 | 2052 |  | 18.85 | 18.85 | 0.77
12164 | PIN-084-TPT-CM1-CS11-004-FAB-VB6 | 1 | 1 OF 1 | FAB-VB6 | 4 | CABLE RACK SUPERSTRUCTURE | 4/8/2025 | 4/8/2025 | 4/8/2025 | SANJAY RAJBHAR | FAB-VB6 | 4 | ISA75X75X6 | M101 | 2 | 1438 |  | 9.78 | 19.56 | 0.45
12165 | PIN-084-TPT-CM1-CS11-004-FAB-VB6 | 1 | 1 OF 1 | FAB-VB6 | 4 | CABLE RACK SUPERSTRUCTURE | 4/8/2025 | 4/8/2025 | 4/8/2025 | SANJAY RAJBHAR | FAB-VB6 | 4 | 10 MM PLATE | P13 | 2 | 100 | 95 | 0.75 | 1.5
12166 | PIN-084-TPT-CM1-CS11-004-FAB-VB7 | 1 | 1 OF 1 | FAB-VB7 | 2 | CABLE RACK SUPERSTRUCTURE | 4/8/2025 | 4/8/2025 | 4/8/2025 | SANJAY RAJBHAR | FAB-VB7 | 2 | 10 MM PLATE | P13 | 2 | 100 | 95 | 0.75 | 1.5
12167 | PIN-084-TPT-CM1-CS11-004-FAB-VB7 | 1 | 1 OF 1 | FAB-VB7 | 2 | CABLE RACK SUPERSTRUCTURE | 4/8/2025 | 4/8/2025 | 4/8/2025 | SANJAY RAJBHAR | FAB-VB7 | 2 | ISA75X75X6 | M103 | 2 | 1543 |  | 10.49 | 20.98 | 0.48
12168 | PIN-084-TPT-CM1-CS11-004-FAB-VB8 | 1 | 1 OF 1 | FAB-VB8 | 1 | CABLE RACK SUPERSTRUCTURE | 4/8/2025 | 4/8/2025 | 4/8/2025 | SANJAY RAJBHAR | FAB-VB8 | 1 | ISA75X75X6 | M106 | 2 | 1523 |  | 10.36 | 20.72 | 0.47
12169 | PIN-084-TPT-CM1-CS11-004-FAB-VB8 | 1 | 1 OF 1 | FAB-VB8 | 1 | CABLE RACK SUPERSTRUCTURE | 4/8/2025 | 4/8/2025 | 4/8/2025 | SANJAY RAJBHAR | FAB-VB8 | 1 | 10 MM PLATE | P13 | 2 | 100 | 95 | 0.75 | 1.5
12170 | PIN-084-TPT-CM1-CS11-004-FAB-VB9 | 1 | 1 OF 1 | FAB-VB9 | 2 | CABLE RACK SUPERSTRUCTURE | 4/8/2025 | 4/8/2025 | 4/8/2025 | SANJAY RAJBHAR | VB9 | 2 | ISA75X75X6 | M109 | 2 | 2264 |  | 15.39 | 30.78 | 0.69
12171 | PIN-084-TPT-CM1-CS11-004-FAB-VB9 | 1 | 1 OF 1 | FAB-VB9 | 2 | CABLE RACK SUPERSTRUCTURE | 4/8/2025 | 4/8/2025 | 4/8/2025 | SANJAY RAJBHAR | VB9 | 2 | 10 MM PLATE | P13 | 4 | 100 | 95 | 0.75 | 3
12172 | PIN-084-TPT-CM1-CS11-004-FAB-VB10 | 1 | 1 OF 1 | FAB-VB10 | 2 | CABLE RACK SUPERSTRUCTURE | 4/8/2025 | 4/8/2025 | 4/8/2025 | SANJAY RAJBHAR | VB10 | 2 | 10 MM PLATE | P15 | 1 | 354 | 223 | 6.21 | 6.21
12173 | PIN-084-TPT-CM1-CS11-004-FAB-VB10 | 1 | 1 OF 1 | FAB-VB10 | 2 | CABLE RACK SUPERSTRUCTURE | 4/8/2025 | 4/8/2025 | 4/8/2025 | SANJAY RAJBHAR | VB10 | 2 | ISA75X75X6 | M100 | 2 | 2985 |  | 20.3 | 40.6 | 1.02
12174 | PIN-084-TPT-CM1-CS11-004-FAB-VB10 | 1 | 1 OF 1 | FAB-VB10 | 2 | CABLE RACK SUPERSTRUCTURE | 4/8/2025 | 4/8/2025 | 4/8/2025 | SANJAY RAJBHAR | VB10 | 2 | 10 MM PLATE | P13 | 6 | 100 | 95 | 0.75 | 4.5
12175 | PIN-084-TPT-CM1-CS11-004-FAB-VB11 | 1 | 1 OF 1 | FAB-VB11 | 2 | CABLE RACK SUPERSTRUCTURE | 4/8/2025 | 4/8/2025 | 4/8/2025 | SANJAY RAJBHAR | FAB-VB11 | 2 | 10 MM PLATE | P11 | 1 | 341 | 225 | 6.04 | 6.04
12176 | PIN-084-TPT-CM1-CS11-004-FAB-VB11 | 1 | 1 OF 1 | FAB-VB11 | 2 | CABLE RACK SUPERSTRUCTURE | 4/8/2025 | 4/8/2025 | 4/8/2025 | SANJAY RAJBHAR | FAB-VB11 | 2 | 10 MM PLATE | P13 | 6 | 100 | 95 | 0.75 | 4.5
12177 | PIN-084-TPT-CM1-CS11-004-FAB-VB11 | 1 | 1 OF 1 | FAB-VB11 | 2 | CABLE RACK SUPERSTRUCTURE | 4/8/2025 | 4/8/2025 | 4/8/2025 | SANJAY RAJBHAR | FAB-VB11 | 2 | ISA75X75X6 | M102 | 2 | 3176 |  | 21.6 | 43.2 | 1.07
12178 | PIN-084-TPT-CM1-CS11-004-FAB-VB12 | 1 | 1 OF 1 | FAB-VB12 | 2 | CABLE RACK SUPERSTRUCTURE | 4/8/2025 | 4/8/2025 | 4/8/2025 | SANJAY RAJBHAR | FAB-VB12 | 2 | 10 MM PLATE | P13 | 6 | 100 | 95 | 0.75 | 4.5
12179 | PIN-084-TPT-CM1-CS11-004-FAB-VB12 | 1 | 1 OF 1 | FAB-VB12 | 2 | CABLE RACK SUPERSTRUCTURE | 4/8/2025 | 4/8/2025 | 4/8/2025 | SANJAY RAJBHAR | FAB-VB12 | 2 | 10 MM PLATE | P12 | 1 | 343 | 225 | 6.06 | 6.06
12180 | PIN-084-TPT-CM1-CS11-004-FAB-VB12 | 1 | 1 OF 1 | FAB-VB12 | 2 | CABLE RACK SUPERSTRUCTURE | 4/8/2025 | 4/8/2025 | 4/8/2025 | SANJAY RAJBHAR | FAB-VB12 | 2 | ISA75X75X6 | M104 | 2 | 3147 |  | 21.4 | 42.8 | 1.07
12181 | PIN-084-TPT-CM1-CS11-004-FAB-VB13 | 1 | 1 OF 1 | FAB-VB13 | 2 | CABLE RACK SUPERSTRUCTURE | 4/8/2025 | 4/8/2025 | 4/8/2025 | SANJAY RAJBHAR | FAB-VB13 | 2 | ISA75X75X6 | M105 | 2 | 1521 |  | 10.34 | 20.68 | 0.47
12182 | PIN-084-TPT-CM1-CS11-004-FAB-VB13 | 1 | 1 OF 1 | FAB-VB13 | 2 | CABLE RACK SUPERSTRUCTURE | 4/8/2025 | 4/8/2025 | 4/8/2025 | SANJAY RAJBHAR | FAB-VB13 | 2 | 10 MM PLATE | P13 | 2 | 100 | 95 | 0.75 | 1.5
12183 | PIN-084-TPT-CM1-CS11-004-FAB-VB15 | 1 | 1 OF 1 | FAB-VB15 | 12 | CABLE RACK SUPERSTRUCTURE | 4/8/2025 | 4/8/2025 | 4/8/2025 | SANJAY RAJBHAR | FAB-VB15 | 12 | 10 MM PLATE | P21 | 2 | 100 | 85 | 0.67 | 1.34
12184 | PIN-084-TPT-CM1-CS11-004-FAB-VB15 | 1 | 1 OF 1 | FAB-VB15 | 12 | CABLE RACK SUPERSTRUCTURE | 4/8/2025 | 4/8/2025 | 4/8/2025 | SANJAY RAJBHAR | FAB-VB15 | 12 | ISA65X65X6 | M99 | 2 | 1143 |  | 6.63 | 13.26 | 0.31
12185 | PIN-084-TPT-CM1-CS11-004-FAB-VB16 | 1 | 1 OF 1 | FAB-VB16 | 12 | CABLE RACK SUPERSTRUCTURE | 4/8/2025 | 4/8/2025 | 4/8/2025 | SANJAY RAJBHAR | FAB-VB16 | 12 | ISA65X65X6 | M98 | 2 | 1543 |  | 9.01 | 18.01 | 0.41
12186 | PIN-084-TPT-CM1-CS11-004-FAB-VB16 | 1 | 1 OF 1 | FAB-VB16 | 12 | CABLE RACK SUPERSTRUCTURE | 4/8/2025 | 4/8/2025 | 4/8/2025 | SANJAY RAJBHAR | FAB-VB16 | 12 | 10 MM PLATE | P21 | 3 | 100 | 85 | 0.67 | 2.01
12187 | PIN-084-TPT-CM1-CS11-004-FAB-VB17 | 1 | 1 OF 1 | FAB-VB17 | 1 | CABLE RACK SUPERSTRUCTURE | 4/8/2025 | 4/8/2025 | 4/8/2025 | SANJAY RAJBHAR | FAB-VB17 | 1 | ISMC100 | M202 | 1 | 1979 |  | 18.92 | 18.92 | 0.74
12188 | PIN-084-TPT-CM1-CS11-004-FAB-VB18 | 1 | 1 OF 1 | FAB-VB18 | 2 | CABLE RACK SUPERSTRUCTURE | 4/8/2025 | 4/8/2025 | 4/8/2025 | SANJAY RAJBHAR | FAB-VB18 | 2 | 10 MM PLATE | P13 | 4 | 100 | 95 | 0.75 | 3
12189 | PIN-084-TPT-CM1-CS11-004-FAB-VB18 | 1 | 1 OF 1 | FAB-VB18 | 2 | CABLE RACK SUPERSTRUCTURE | 4/8/2025 | 4/8/2025 | 4/8/2025 | SANJAY RAJBHAR | FAB-VB18 | 2 | ISA75X75X6 | M123 | 2 | 2272 |  | 15.45 | 30.9 | 0.69
12190 | PIN-084-TPT-CM1-CS11-004-FAB-VB19 |  | 1 OF 1 | FAB-VB19 | 2 | CABLE RACK SUPERSTRUCTURE | 4/8/2025 | 6/8/2025 | 4/8/2025 | SANJAY RAJBHAR | FAB-VB19 | 1 | 10 MM PLATE | P13 | 2 | 100 | 95 | 0.75 | 1.5
12191 | PIN-084-TPT-CM1-CS11-004-FAB-VB19 |  | 1 OF 1 | FAB-VB19 | 2 | CABLE RACK SUPERSTRUCTURE | 4/8/2025 | 6/8/2025 | 4/8/2025 | SANJAY RAJBHAR | FAB-VB19 | 1 | ISA75X75X6 | M124 | 2 | 1515 |  | 10.3 | 20.6 | 0.47
12192 | PIN-084-TPT-CM1-CS11-004-FAB-VB20 | 1 | 1 OF 1 | FAB-VB20 | 2 | CABLE RACK SUPERSTRUCTURE | 4/8/2025 | 4/8/2025 | 4/8/2025 | SANJAY RAJBHAR | FAB-VB20 | 2 | ISA75X75X6 | M226 | 2 | 1491 |  | 10.14 | 20.28 | 0.46
12193 | PIN-084-TPT-CM1-CS11-004-FAB-VB20 | 1 | 1 OF 1 | FAB-VB20 | 2 | CABLE RACK SUPERSTRUCTURE | 4/8/2025 | 4/8/2025 | 4/8/2025 | SANJAY RAJBHAR | FAB-VB20 | 2 | 10 MM PLATE | P13 | 2 | 100 | 95 | 0.75 | 1.5
12194 | PIN-084-TPT-CM1-CS11-004-FAB-VB21 | 1 | 1 OF 1 | FAB-VB21 | 2 | CABLE RACK SUPERSTRUCTURE | 4/8/2025 | 4/8/2025 | 4/8/2025 | SANJAY RAJBHAR | FAB-VB21 | 2 | ISA75X75X6 | M222 | 2 | 3083 |  | 20.96 | 41.92
12195 | PIN-084-TPT-CM1-CS11-004-FAB-VB21 | 1 | 1 OF 1 | FAB-VB21 | 2 | CABLE RACK SUPERSTRUCTURE | 4/8/2025 | 4/8/2025 | 4/8/2025 | SANJAY RAJBHAR | FAB-VB21 | 2 | 10 MM PLATE | P13 | 6 | 100 | 95 | 0.75 | 4.5
12196 | PIN-084-TPT-CM1-CS11-004-FAB-VB21 | 1 | 1 OF 1 | FAB-VB21 | 2 | CABLE RACK SUPERSTRUCTURE | 4/8/2025 | 4/8/2025 | 4/8/2025 | SANJAY RAJBHAR | FAB-VB21 | 2 | ISA75X75X6 | M221 | 1 | 3083 |  | 20.96 | 20.96 | 1.95
12197 | PIN-084-TPT-CM1-CS11-004-FAB-VB21 | 1 | 1 OF 1 | FAB-VB21 | 2 | CABLE RACK SUPERSTRUCTURE | 4/8/2025 | 4/8/2025 | 4/8/2025 | SANJAY RAJBHAR | FAB-VB21 | 2 | 10 MM PLATE | P7 | 2 | 346 | 224 | 6.1 | 12.2
12198 | PIN-084-TPT-CM1-CS11-004-FAB-VB22 | 1 | 1 OF 1 | FAB-VB22 | 2 | CABLE RACK SUPERSTRUCTURE | 4/8/2025 | 4/8/2025 | 4/8/2025 | SANJAY RAJBHAR | FAB-VB22 | 2 | 10 MM PLATE | P13 | 2 | 100 | 95 | 0.75 | 1.5
12199 | PIN-084-TPT-CM1-CS11-004-FAB-VB22 | 1 | 1 OF 1 | FAB-VB22 | 2 | CABLE RACK SUPERSTRUCTURE | 4/8/2025 | 4/8/2025 | 4/8/2025 | SANJAY RAJBHAR | FAB-VB22 | 2 | ISA75X75X6 | M225 | 1 | 1491 |  | 10.14 | 10.14 | 0.9
12200 | PIN-084-TPT-CM1-CS11-004-FAB-VB22 | 1 | 1 OF 1 | FAB-VB22 | 2 | CABLE RACK SUPERSTRUCTURE | 4/8/2025 | 4/8/2025 | 4/8/2025 | SANJAY RAJBHAR | FAB-VB22 | 2 | ISA75X75X6 | M229 | 1 | 1491 |  | 10.14 | 10.14
12201 | PIN-084-TPT-CM1-CS11-004-FAB-VB23 | 1 | 1 OF 1 | FAB-VB23 | 4 | CABLE RACK SUPERSTRUCTURE | 4/8/2025 | 4/8/2025 | 4/8/2025 | SANJAY RAJBHAR | FAB-VB23 | 4 | 10 MM PLATE | P21 | 2 | 100 | 85 | 0.67 | 1.34
12202 | PIN-084-TPT-CM1-CS11-004-FAB-VB23 | 1 | 1 OF 1 | FAB-VB23 | 4 | CABLE RACK SUPERSTRUCTURE | 4/8/2025 | 4/8/2025 | 4/8/2025 | SANJAY RAJBHAR | FAB-VB23 | 4 | ISA65X65X6 | M232 | 2 | 1136 |  | 6.59 | 13.18 | 0.31
12203 | PIN-084-TPT-CM1-CS11-004-FAB-VB24 | 1 | 1 OF 1 | FAB-VB24 | 4 | CABLE RACK SUPERSTRUCTURE | 4/8/2025 | 4/8/2025 | 4/8/2025 | SANJAY RAJBHAR | FAB-VB24 | 4 | 10 MM PLATE | P21 | 2 | 100 | 85 | 0.67 | 1.34
12204 | PIN-084-TPT-CM1-CS11-004-FAB-VB24 | 1 | 1 OF 1 | FAB-VB24 | 4 | CABLE RACK SUPERSTRUCTURE | 4/8/2025 | 4/8/2025 | 4/8/2025 | SANJAY RAJBHAR | FAB-VB24 | 4 | ISA65X65X6 | M216 | 2 | 1138 |  | 6.6 | 13.2 | 0.31
12205 | PIN-084-TPT-CM1-CS11-004-FAB-VB25 | 1 | 1 OF 1 | FAB-VB25 | 8 | CABLE RACK SUPERSTRUCTURE | 4/8/2025 | 4/8/2025 | 4/8/2025 | SANJAY RAJBHAR | FAB-VB25 | 8 | ISA65X65X6 | M3 | 2 | 1536 |  | 8.97 | 17.93 | 0.41
12206 | PIN-084-TPT-CM1-CS11-004-FAB-VB25 | 1 | 1 OF 1 | FAB-VB25 | 8 | CABLE RACK SUPERSTRUCTURE | 4/8/2025 | 4/8/2025 | 4/8/2025 | SANJAY RAJBHAR | FAB-VB25 | 8 | 10 MM PLATE | P21 | 3 | 100 | 85 | 0.67 | 2.01
12207 | PIN-084-TPT-CM1-CS11-004-FAB-VB26 | 1 | 1 OF 1 | FAB-VB26 | 4 | CABLE RACK SUPERSTRUCTURE | 4/8/2025 | 4/8/2025 | 4/8/2025 | SANJAY RAJBHAR | FAB-VB26 | 4 | ISA65X65X6 | M231 | 2 | 1737 |  | 10.15 | 20.3 | 0.46
12208 | PIN-084-TPT-CM1-CS11-004-FAB-VB26 | 1 | 1 OF 1 | FAB-VB26 | 4 | CABLE RACK SUPERSTRUCTURE | 4/8/2025 | 4/8/2025 | 4/8/2025 | SANJAY RAJBHAR | FAB-VB26 | 4 | 10 MM PLATE | P21 | 3 | 100 | 85 | 0.67 | 2.01
12209 | PIN-084-TPT-CM1-CS11-004-FAB-VB27 | 1 | 1 OF 1 | FAB-VB27 | 4 | CABLE RACK SUPERSTRUCTURE | 4/8/2025 | 4/8/2025 | 4/8/2025 | SANJAY RAJBHAR | FAB-VB27 | 4 | 10 MM PLATE | P21 | 2 | 100 | 85 | 0.67 | 1.34
12210 | PIN-084-TPT-CM1-CS11-004-FAB-VB27 | 1 | 1 OF 1 | FAB-VB27 | 4 | CABLE RACK SUPERSTRUCTURE | 4/8/2025 | 4/8/2025 | 4/8/2025 | SANJAY RAJBHAR | FAB-VB27 | 4 | ISA65X65X6 | M230 | 2 | 1414 |  | 8.26 | 16.412 | 0.38
12211 | PIN-087-TPT-CM1-CS11-074-FAB-PR-023-FR2 |  | 1 OF 1 | PR-023-FR2 | 1 | EXTERNAL PIPE BRIDGE (SECTION Q-Q) | 26/7/2025 | 26/7/2025 | 1/8/2025 | SWASTIK ENTERPRISE | PR-023-FR2 | 1 | Plate-10MM | P78 | 6 | 228 |  | 3.88 | 23.28
12212 | PIN-087-TPT-CM1-CS11-074-FAB-PR-023-FR2 |  | 1 OF 1 | PR-023-FR2 | 1 | EXTERNAL PIPE BRIDGE (SECTION Q-Q) | 26/7/2025 | 26/7/2025 | 1/8/2025 | SWASTIK ENTERPRISE | PR-023-FR2 | 1 | SHS180X180X8 | M30 | 1 | 6728 |  | 290.69 | 290.69 | 12.42
12213 | PIN-087-TPT-CM1-CS11-074-FAB-PR-023-FR2 |  | 1 OF 1 | PR-023-FR2 | 1 | EXTERNAL PIPE BRIDGE (SECTION Q-Q) | 26/7/2025 | 26/7/2025 | 1/8/2025 | SWASTIK ENTERPRISE | PR-023-FR2 | 1 | SHS180X180X8 | M33 | 1 | 6728 |  | 290.69 | 290.69
12214 | PIN-087-TPT-CM1-CS11-074-FAB-PR-023-FR2 |  | 1 OF 1 | PR-023-FR2 | 1 | EXTERNAL PIPE BRIDGE (SECTION Q-Q) | 26/7/2025 | 26/7/2025 | 1/8/2025 | SWASTIK ENTERPRISE | PR-023-FR2 | 1 | Plate-16MM | P44 | 2 | 280 |  | 9.85 | 19.7
12215 | PIN-087-TPT-CM1-CS11-074-FAB-PR-023-FR2 |  | 1 OF 1 | PR-023-FR2 | 1 | EXTERNAL PIPE BRIDGE (SECTION Q-Q) | 26/7/2025 | 26/7/2025 | 1/8/2025 | SWASTIK ENTERPRISE | PR-023-FR2 | 1 | 6MM X 200MM MS FLAT | P37 | 2 | 180 |  | 1.53 | 3.06
12216 | PIN-087-TPT-CM1-CS11-074-FAB-PR-023-FR2 |  | 1 OF 1 | PR-023-FR2 | 1 | EXTERNAL PIPE BRIDGE (SECTION Q-Q) | 26/7/2025 | 26/7/2025 | 1/8/2025 | SWASTIK ENTERPRISE | PR-023-FR2 | 1 | 6MM X 150MM MS FLAT | P31 | 4 | 150 |  | 1.06 | 4.24
12217 | PIN-087-TPT-CM1-CS11-074-FAB-PR-023-FR2 |  | 1 OF 1 | PR-023-FR2 | 1 | EXTERNAL PIPE BRIDGE (SECTION Q-Q) | 26/7/2025 | 26/7/2025 | 1/8/2025 | SWASTIK ENTERPRISE | PR-023-FR2 | 1 | SHS150X150X6 | M39 | 4 | 1104 |  | 29.95 | 119.8
12218 | PIN-087-TPT-CM1-CS11-074-FAB-PR-023-FR2 |  | 1 OF 1 | PR-023-FR2 | 1 | EXTERNAL PIPE BRIDGE (SECTION Q-Q) | 26/7/2025 | 26/7/2025 | 1/8/2025 | SWASTIK ENTERPRISE | PR-023-FR2 | 1 | 6MM X 75MM MS FLAT | P36 | 4 | 150 |  | 0.53 | 2.12
12219 | PIN-087-TPT-CM1-CS11-074-FAB-PR-023-FR2 |  | 1 OF 1 | PR-023-FR2 | 1 | EXTERNAL PIPE BRIDGE (SECTION Q-Q) | 26/7/2025 | 26/7/2025 | 1/8/2025 | SWASTIK ENTERPRISE | PR-023-FR2 | 1 | ISMC150 | M38 | 12 | 2820 |  | 47.38 | 568.56
12220 | PIN-087-TPT-CM1-CS11-074-FAB-PR-023-FR2 |  | 1 OF 1 | PR-023-FR2 | 1 | EXTERNAL PIPE BRIDGE (SECTION Q-Q) | 26/7/2025 | 26/7/2025 | 1/8/2025 | SWASTIK ENTERPRISE | PR-023-FR2 | 1 | 6MM X 50MM MS FLAT | P33 | 8 | 150 |  | 0.35 | 2.8
12221 | PIN-087-TPT-CM1-CS11-074-FAB-PR-023-FR2 |  | 1 OF 1 | PR-023-FR2 | 1 | EXTERNAL PIPE BRIDGE (SECTION Q-Q) | 26/7/2025 | 26/7/2025 | 1/8/2025 | SWASTIK ENTERPRISE | PR-023-FR2 | 1 | 6MM X 75MM MS FLAT | P63 | 18 | 200 |  | 0.71 | 12.78
12222 | PIN-087-TPT-CM1-CS11-074-FAB-PR-023-FR6 |  | 1 OF 1 | PR-023-FR6 | 1 | EXTERNAL PIPE BRIDGE (SECTION Q-Q) | 26/7/2025 | 26/7/2025 | 1/8/2025 | SWASTIK ENTERPRISE | PR-023-FR6 | 1 | Plate-16MM | P34 | 3 | 280 |  | 2.25 | 6.75
12223 | PIN-087-TPT-CM1-CS11-074-FAB-PR-023-FR6 |  | 1 OF 1 | PR-023-FR6 | 1 | EXTERNAL PIPE BRIDGE (SECTION Q-Q) | 26/7/2025 | 26/7/2025 | 1/8/2025 | SWASTIK ENTERPRISE | PR-023-FR6 | 1 | Plate-10MM | P50 | 2 | 320 |  | 6.73 | 13.46
12224 | PIN-087-TPT-CM1-CS11-074-FAB-PR-023-FR6 |  | 1 OF 1 | PR-023-FR6 | 1 | EXTERNAL PIPE BRIDGE (SECTION Q-Q) | 26/7/2025 | 26/7/2025 | 1/8/2025 | SWASTIK ENTERPRISE | PR-023-FR6 | 1 | Plate-10MM | P54 | 1 | 347 |  | 7.77 | 7.77
12225 | PIN-087-TPT-CM1-CS11-074-FAB-PR-023-FR6 |  | 1 OF 1 | PR-023-FR6 | 1 | EXTERNAL PIPE BRIDGE (SECTION Q-Q) | 26/7/2025 | 26/7/2025 | 1/8/2025 | SWASTIK ENTERPRISE | PR-023-FR6 | 1 | Plate-10MM | P13 | 24 | 139 |  | 0.8 | 19.2
12226 | PIN-087-TPT-CM1-CS11-074-FAB-PR-023-FR6 |  | 1 OF 1 | PR-023-FR6 | 1 | EXTERNAL PIPE BRIDGE (SECTION Q-Q) | 26/7/2025 | 26/7/2025 | 1/8/2025 | SWASTIK ENTERPRISE | PR-023-FR6 | 1 | Plate-10MM | P7 | 6 | 468 |  | 3.31 | 19.86
12227 | PIN-087-TPT-CM1-CS11-074-FAB-PR-023-FR6 |  | 1 OF 1 | PR-023-FR6 | 1 | EXTERNAL PIPE BRIDGE (SECTION Q-Q) | 26/7/2025 | 26/7/2025 | 1/8/2025 | SWASTIK ENTERPRISE | PR-023-FR6 | 1 | Plate-10MM | P49 | 2 | 324 |  | 6.86 | 13.72
12228 | PIN-087-TPT-CM1-CS11-074-FAB-PR-023-FR6 |  | 1 OF 1 | PR-023-FR6 | 1 | EXTERNAL PIPE BRIDGE (SECTION Q-Q) | 26/7/2025 | 26/7/2025 | 1/8/2025 | SWASTIK ENTERPRISE | PR-023-FR6 | 1 | Plate-25MM | P3 | 4 | 563 |  | 19.89 | 79.56
12229 | PIN-087-TPT-CM1-CS11-074-FAB-PR-023-FR6 |  | 1 OF 1 | PR-023-FR6 | 1 | EXTERNAL PIPE BRIDGE (SECTION Q-Q) | 26/7/2025 | 26/7/2025 | 1/8/2025 | SWASTIK ENTERPRISE | PR-023-FR6 | 1 | Plate-10MM | P52 | 1 | 348 |  | 8.13 | 8.13
12230 | PIN-087-TPT-CM1-CS11-074-FAB-PR-023-FR6 |  | 1 OF 1 | PR-023-FR6 | 1 | EXTERNAL PIPE BRIDGE (SECTION Q-Q) | 26/7/2025 | 26/7/2025 | 1/8/2025 | SWASTIK ENTERPRISE | PR-023-FR6 | 1 | Plate-10MM | P14 | 8 | 170 |  | 1.47 | 11.76
12231 | PIN-087-TPT-CM1-CS11-074-FAB-PR-023-FR6 |  | 1 OF 1 | PR-023-FR6 | 1 | EXTERNAL PIPE BRIDGE (SECTION Q-Q) | 26/7/2025 | 26/7/2025 | 1/8/2025 | SWASTIK ENTERPRISE | PR-023-FR6 | 1 | 10MM X 100MM MS FLAT | P8 | 2 | 468 |  | 3.49 | 6.98
12232 | PIN-087-TPT-CM1-CS11-074-FAB-PR-023-FR6 |  | 1 OF 1 | PR-023-FR6 | 1 | EXTERNAL PIPE BRIDGE (SECTION Q-Q) | 26/7/2025 | 26/7/2025 | 1/8/2025 | SWASTIK ENTERPRISE | PR-023-FR6 | 1 | Plate-8MM | P35 | 6 | 468 |  | 4.67 | 28.02
12233 | PIN-087-TPT-CM1-CS11-074-FAB-PR-023-FR6 |  | 1 OF 1 | PR-023-FR6 | 1 | EXTERNAL PIPE BRIDGE (SECTION Q-Q) | 26/7/2025 | 26/7/2025 | 1/8/2025 | SWASTIK ENTERPRISE | PR-023-FR6 | 1 | Plate-36MM | P68 | 2 | 800 |  | 61.04 | 122.08
12234 | PIN-087-TPT-CM1-CS11-074-FAB-PR-023-FR6 |  | 1 OF 1 | PR-023-FR6 | 1 | EXTERNAL PIPE BRIDGE (SECTION Q-Q) | 26/7/2025 | 26/7/2025 | 1/8/2025 | SWASTIK ENTERPRISE | PR-023-FR6 | 1 | NPB500X200X90.68 | M3 | 1 | 4778 |  | 433.31 | 433.31 | 33.147
12235 | PIN-087-TPT-CM1-CS11-074-FAB-PR-023-FR6 |  | 1 OF 1 | PR-023-FR6 | 1 | EXTERNAL PIPE BRIDGE (SECTION Q-Q) | 26/7/2025 | 26/7/2025 | 1/8/2025 | SWASTIK ENTERPRISE | PR-023-FR6 | 1 | Plate-10MM | P55 | 1 | 368 |  | 10.03 | 10.03
12236 | PIN-087-TPT-CM1-CS11-074-FAB-PR-023-FR6 |  | 1 OF 1 | PR-023-FR6 | 1 | EXTERNAL PIPE BRIDGE (SECTION Q-Q) | 26/7/2025 | 26/7/2025 | 1/8/2025 | SWASTIK ENTERPRISE | PR-023-FR6 | 1 | Plate-16MM | P4 | 8 | 563 |  | 5.66 | 45.28
12237 | PIN-087-TPT-CM1-CS11-074-FAB-PR-023-FR6 |  | 1 OF 1 | PR-023-FR6 | 1 | EXTERNAL PIPE BRIDGE (SECTION Q-Q) | 26/7/2025 | 26/7/2025 | 1/8/2025 | SWASTIK ENTERPRISE | PR-023-FR6 | 1 | UC152X152X37 | M4 | 2 | 4350 |  | 160.95 | 321.9
12238 | PIN-087-TPT-CM1-CS11-074-FAB-PR-023-FR6 |  | 1 OF 1 | PR-023-FR6 | 1 | EXTERNAL PIPE BRIDGE (SECTION Q-Q) | 26/7/2025 | 26/7/2025 | 1/8/2025 | SWASTIK ENTERPRISE | PR-023-FR6 | 1 | Plate-16MM | P5 | 4 | 403 |  | 20.25 | 81
12239 | PIN-087-TPT-CM1-CS11-074-FAB-PR-023-FR6 |  | 1 OF 1 | PR-023-FR6 | 1 | EXTERNAL PIPE BRIDGE (SECTION Q-Q) | 26/7/2025 | 26/7/2025 | 1/8/2025 | SWASTIK ENTERPRISE | PR-023-FR6 | 1 | NPB500X200X90.68 | M2 | 1 | 4778 |  | 433.31 | 433.31
12240 | PIN-087-TPT-CM1-CS11-074-FAB-PR-023-FR6 |  | 1 OF 1 | PR-023-FR6 | 1 | EXTERNAL PIPE BRIDGE (SECTION Q-Q) | 26/7/2025 | 26/7/2025 | 1/8/2025 | SWASTIK ENTERPRISE | PR-023-FR6 | 1 | Plate-10MM | P69 | 4 | 150 |  | 0.59 | 2.36
12241 | PIN-087-TPT-CM1-CS11-074-FAB-PR-023-FR6 |  | 1 OF 1 | PR-023-FR6 | 1 | EXTERNAL PIPE BRIDGE (SECTION Q-Q) | 26/7/2025 | 26/7/2025 | 1/8/2025 | SWASTIK ENTERPRISE | PR-023-FR6 | 1 | Plate-10MM | P51 | 1 | 348 |  | 7.79 | 7.79
12242 | 1619-CS-STR-504-FD-7MB16 |  | 1 OF 1 | 7MB16 | 1 | HH-2700 TPA | 1/8/2025 | 5/8/2025 | 1/8/2025 | DEVNANDAN ENGINEERING INFRA | 7MB16 | 1 | 16 MM PLATE | PL18 | 2 | 475 | 230 | 27.44 | 54.88
12243 | 1619-CS-STR-504-FD-7MB16 |  | 1 OF 1 | 7MB16 | 1 | HH-2700 TPA | 1/8/2025 | 5/8/2025 | 1/8/2025 | DEVNANDAN ENGINEERING INFRA | 7MB16 | 1 | UB 406X178X74 | M496 | 1 | 7450 |  | 552.73 | 552.73 | 12.67
12244 | 1619-CS-STR-504-FD-7MB16 |  | 1 OF 1 | 7MB16 | 1 | HH-2700 TPA | 1/8/2025 | 5/8/2025 | 1/8/2025 | DEVNANDAN ENGINEERING INFRA | 7MB16 | 1 | 10 MM PLATE | PL300 | 8 | 381 | 191 | 26.47 | 211.76
12245 | 1619-CS-STR-504-FD-7MB16 |  | 1 OF 1 | 7MB16 | 1 | HH-2700 TPA | 1/8/2025 | 5/8/2025 | 1/8/2025 | DEVNANDAN ENGINEERING INFRA | 7MB16 | 1 | 16 MM PLATE | PL302 | 1 | 381 | 255 | 9.99 | 9.99
12246 | 1619-CS-STR-504-FD-7MB18 |  | 1 OF 1 | 7MB18 | 1 | HH-2700 TPA | 1/8/2025 | 5/8/2025 | 1/8/2025 | DEVNANDAN ENGINEERING INFRA | 7MB18 | 1 | 16 MM PLATE | PL156 | 1 | 381 | 255 | 9.99 | 9.99
12247 | 1619-CS-STR-504-FD-7MB18 |  | 1 OF 1 | 7MB18 | 1 | HH-2700 TPA | 1/8/2025 | 5/8/2025 | 1/8/2025 | DEVNANDAN ENGINEERING INFRA | 7MB18 | 1 | 10 MM PLATE | PL155 | 8 | 381 | 191 | 26.47 | 211.76
12248 | 1619-CS-STR-504-FD-7MB18 |  | 1 OF 1 | 7MB18 | 1 | HH-2700 TPA | 1/8/2025 | 5/8/2025 | 1/8/2025 | DEVNANDAN ENGINEERING INFRA | 7MB18 | 1 | UB 406X178X74 | M96 | 1 | 8450 |  | 626.92 | 626.92 | 14.18
12249 | 1619-CS-STR-504-FD-7MB18 |  | 1 OF 1 | 7MB18 | 1 | HH-2700 TPA | 1/8/2025 | 5/8/2025 | 1/8/2025 | DEVNANDAN ENGINEERING INFRA | 7MB18 | 1 | 16 MM PLATE | PL18 | 2 | 475 | 230 | 27.44 | 54.88
12250 | 1619-CS-STR-504-FD-7MB75 |  | 1 OF 1 | 7MB75 | 2 | HH-2700 TPA | 1/8/2025 | 5/8/2025 | 1/8/2025 | DEVNANDAN ENGINEERING INFRA | 7MB75 | 2 | 20 MM PLATE | PL9 | 2 | 963 | 300 | 90.71 | 181.42
12251 | 1619-CS-STR-504-FD-7MB75 |  | 1 OF 1 | 7MB75 | 2 | HH-2700 TPA | 1/8/2025 | 5/8/2025 | 1/8/2025 | DEVNANDAN ENGINEERING INFRA | 7MB75 | 2 | UB 610X229X101 | M3 | 1 | 4631 |  | 468.58 | 468.58 | 12.49
12252 | 1619-CS-STR-504-FD-7MB75 |  | 1 OF 1 | 7MB75 | 2 | HH-2700 TPA | 1/8/2025 | 5/8/2025 | 1/8/2025 | DEVNANDAN ENGINEERING INFRA | 7MB75 | 2 | 12 MM PLATE | PL10 | 4 | 300 | 170 | 13.49 | 53.96
12253 | 1619-CS-STR-504-FD-7MB75 |  | 1 OF 1 | 7MB75 | 2 | HH-2700 TPA | 1/8/2025 | 5/8/2025 | 1/8/2025 | DEVNANDAN ENGINEERING INFRA | 7MB75 | 2 | 10 MM PLATE | PL283 | 2 | 235 | 215 | 5.57 | 11.14
12254 | 1619-CS-STR-504-FD-7MB75 |  | 1 OF 1 | 7MB75 | 2 | HH-2700 TPA | 1/8/2025 | 5/8/2025 | 1/8/2025 | DEVNANDAN ENGINEERING INFRA | 7MB75 | 2 | 12 MM PLATE | PL150 | 6 | 573 | 249 | 49.17 | 295.02
12255 | 1619-CS-STR-504-FD-7MB86 |  | 1 OF 1 | 7MB86 | 1 | HH-2700 TPA | 1/8/2025 | 5/8/2025 | 1/8/2025 | DEVNANDAN ENGINEERING INFRA | 7MB86 | 1 | 12 MM PLATE | PL10 | 4 | 300 | 170 | 13.49 | 53.96
12256 | 1619-CS-STR-504-FD-7MB86 |  | 1 OF 1 | 7MB86 | 1 | HH-2700 TPA | 1/8/2025 | 5/8/2025 | 1/8/2025 | DEVNANDAN ENGINEERING INFRA | 7MB86 | 1 | 10 MM PLATE | PL281 | 1 | 236 | 215 | 2.79 | 2.79
12257 | 1619-CS-STR-504-FD-7MB86 |  | 1 OF 1 | 7MB86 | 1 | HH-2700 TPA | 1/8/2025 | 5/8/2025 | 1/8/2025 | DEVNANDAN ENGINEERING INFRA | 7MB86 | 1 | 12 MM PLATE | PL150 | 6 | 573 | 249 | 49.17 | 295.02
12258 | 1619-CS-STR-504-FD-7MB86 |  | 1 OF 1 | 7MB86 | 1 | HH-2700 TPA | 1/8/2025 | 5/8/2025 | 1/8/2025 | DEVNANDAN ENGINEERING INFRA | 7MB86 | 1 | 20 MM PLATE | PL9 | 2 | 963 | 300 | 90.71 | 181.42
12259 | 1619-CS-STR-504-FD-7MB86 |  | 1 OF 1 | 7MB86 | 1 | HH-2700 TPA | 1/8/2025 | 5/8/2025 | 1/8/2025 | DEVNANDAN ENGINEERING INFRA | 7MB86 | 1 | 10 MM PLATE | PL283 | 1 | 236 | 215 | 2.79 | 2.79
12260 | 1619-CS-STR-504-FD-7MB86 |  | 1 OF 1 | 7MB86 | 1 | HH-2700 TPA | 1/8/2025 | 5/8/2025 | 1/8/2025 | DEVNANDAN ENGINEERING INFRA | 7MB86 | 1 | UB 610X229X101 | M3 | 1 | 4631 |  | 468.58 | 468.58 | 12.49
12261 | PIN-084-TPT-PM1-CS11-012-FAB-B1 |  | 1 OF 1 | FAB-B1 | 1 | PLATFORM & EQUIPMENT SUPPORTS | 5/8/2025 | 5/8/2025 | 5/8/2025 | SANJAY RAJBHAR | FAB-B1 | 1 | 12 MM PLATE | CLT2 | 2 | 193 | 78 | 1.42 | 2.84
12262 | PIN-084-TPT-PM1-CS11-012-FAB-B1 |  | 1 OF 1 | FAB-B1 | 1 | PLATFORM & EQUIPMENT SUPPORTS | 5/8/2025 | 5/8/2025 | 5/8/2025 | SANJAY RAJBHAR | FAB-B1 | 1 | ISMC150 | M157 | 1 | 1622 |  | 26.6 | 26.6 | 0.994
12263 | PIN-084-TPT-PM1-CS11-012-FAB-B2 |  | 1 OF 1 | FAB-B2 | 1 | PLATFORM & EQUIPMENT SUPPORTS | 5/8/2025 | 5/8/2025 | 5/8/2025 | SANJAY RAJBHAR | FAB-B2 | 1 | NPB300X150X49.32 | M103 | 1 | 1577 |  | 77.77 | 77.77
12264 | PIN-084-TPT-PM1-CS11-012-FAB-B2 |  | 1 OF 1 | FAB-B2 | 1 | PLATFORM & EQUIPMENT SUPPORTS | 5/8/2025 | 5/8/2025 | 5/8/2025 | SANJAY RAJBHAR | FAB-B2 | 1 | ISA75X75X8 | CLT22 | 1 | 180 |  | 1.6 | 1.6
12265 | PIN-084-TPT-PM1-CS11-012-FAB-B2 |  | 1 OF 1 | FAB-B2 | 1 | PLATFORM & EQUIPMENT SUPPORTS | 5/8/2025 | 5/8/2025 | 5/8/2025 | SANJAY RAJBHAR | FAB-B2 | 1 | 12 MM PLATE | P15 | 2 | 279 | 271 | 7.11 | 14.22
12266 | PIN-084-TPT-PM1-CS11-012-FAB-B2 |  | 1 OF 1 | FAB-B2 | 1 | PLATFORM & EQUIPMENT SUPPORTS | 5/8/2025 | 5/8/2025 | 5/8/2025 | SANJAY RAJBHAR | FAB-B2 | 1 | ISA75X75X8 | CLT20 | 2 | 180 |  | 1.6 | 3.2 | 2.335
12267 | PIN-084-TPT-PM1-CS11-012-FAB-B3 |  | 1 OF 1 | FAB-B3 | 2 | PLATFORM & EQUIPMENT SUPPORTS | 5/8/2025 | 5/8/2025 | 5/8/2025 | SANJAY RAJBHAR | FAB-B3 | 2 | NPB300X150X49.32 | M106 | 1 | 1115 |  | 54.997 | 54.997 | 1.338
12268 | PIN-084-TPT-PM1-CS11-012-FAB-B4 |  | 1 OF 1 | FAB-B4 | 1 | PLATFORM & EQUIPMENT SUPPORTS | 5/8/2025 | 5/8/2025 | 5/8/2025 | SANJAY RAJBHAR | FAB-B4 | 1 | NPB300X150X49.32 | M104 | 1 | 1186 |  | 58.49 | 58.49 | 1.423
12269 | PIN-084-TPT-PM1-CS11-012-FAB-B5 |  | 1 OF 1 | FAB-B5 | 1 | PLATFORM & EQUIPMENT SUPPORTS | 5/8/2025 | 5/8/2025 | 5/8/2025 | SANJAY RAJBHAR | FAB-B5 | 1 | ISMC150 | M56 | 1 | 1624 |  | 26.63 | 26.63 | 0.922
12270 | PIN-084-TPT-PM1-CS11-012-FAB-B6 |  | 1 OF 1 | FAB-B6 | 1 | PLATFORM & EQUIPMENT SUPPORTS | 5/8/2025 | 5/8/2025 | 5/8/2025 | SANJAY RAJBHAR | FAB-B6 | 1 | ISMC150 | M61 | 1 | 1894 |  | 31.06 | 31.06 | 1.075
12271 | PIN-084-TPT-PM1-CS11-012-FAB-B7 |  | 1 OF 1 | FAB-B7 | 1 | PLATFORM & EQUIPMENT SUPPORTS | 5/8/2025 | 5/8/2025 | 5/8/2025 | SANJAY RAJBHAR | FAB-B7 | 1 | ISMC150 | M62 | 1 | 1894 |  | 31.06 | 31.06 | 1.075
12272 | PIN-084-TPT-PM1-CS11-012-FAB-B8 |  | 1 OF 1 | FAB-B8 | 1 | PLATFORM & EQUIPMENT SUPPORTS | 5/8/2025 | 5/8/2025 | 5/8/2025 | SANJAY RAJBHAR | FAB-B8 | 1 | ISA75X75X8 | CLT22 | 1 | 180 |  | 1.6 | 1.6
12273 | PIN-084-TPT-PM1-CS11-012-FAB-B8 |  | 1 OF 1 | FAB-B8 | 1 | PLATFORM & EQUIPMENT SUPPORTS | 5/8/2025 | 5/8/2025 | 5/8/2025 | SANJAY RAJBHAR | FAB-B8 | 1 | NPB300X150X49.32 | M100 | 1 | 1926 |  | 95 | 95
12274 | PIN-084-TPT-PM1-CS11-012-FAB-B8 |  | 1 OF 1 | FAB-B8 | 1 | PLATFORM & EQUIPMENT SUPPORTS | 5/8/2025 | 5/8/2025 | 5/8/2025 | SANJAY RAJBHAR | FAB-B8 | 1 | ISA75X75X8 | CLT20 | 2 | 180 |  | 1.6 | 3.2 | 2.754
12275 | PIN-084-TPT-PM1-CS11-012-FAB-B8 |  | 1 OF 1 | FAB-B8 | 1 | PLATFORM & EQUIPMENT SUPPORTS | 5/8/2025 | 5/8/2025 | 5/8/2025 | SANJAY RAJBHAR | FAB-B8 | 1 | 12 MM PLATE | P15 | 2 | 279 | 271 | 7.11 | 14.22
12276 | PIN-084-TPT-PM1-CS11-012-FAB-B9 |  | 1 OF 1 | FAB-B9 | 1 | PLATFORM & EQUIPMENT SUPPORTS | 5/8/2025 | 5/8/2025 | 5/8/2025 | SANJAY RAJBHAR | FAB-B9 | 1 | NPB300X150X49.32 | M102 | 1 | 2072 |  | 102.2 | 102.2
12277 | PIN-084-TPT-PM1-CS11-012-FAB-B9 |  | 1 OF 1 | FAB-B9 | 1 | PLATFORM & EQUIPMENT SUPPORTS | 5/8/2025 | 5/8/2025 | 5/8/2025 | SANJAY RAJBHAR | FAB-B9 | 1 | ISA75X75X8 | CLT22 | 2 | 180 |  | 1.6 | 3.2 | 2.877
12278 | PIN-084-TPT-PM1-CS11-012-FAB-B9 |  | 1 OF 1 | FAB-B9 | 1 | PLATFORM & EQUIPMENT SUPPORTS | 5/8/2025 | 5/8/2025 | 5/8/2025 | SANJAY RAJBHAR | FAB-B9 | 1 | 12 MM PLATE | P15 | 2 | 279 | 271 | 7.11 | 14.22
12279 | PIN-084-TPT-PM1-CS11-012-FAB-B10 |  | 1 OF 1 | FAB-B10 | 1 | PLATFORM & EQUIPMENT SUPPORTS | 5/8/2025 | 5/8/2025 | 5/8/2025 | SANJAY RAJBHAR | FAB-B10 | 1 | NPB300X150X49.32 | M112 | 1 | 1276 |  | 54.94 | 54.94
12280 | PIN-084-TPT-PM1-CS11-012-FAB-B10 |  | 1 OF 1 | FAB-B10 | 1 | PLATFORM & EQUIPMENT SUPPORTS | 5/8/2025 | 5/8/2025 | 5/8/2025 | SANJAY RAJBHAR | FAB-B10 | 1 | ISA75X75X8 | CLT22 | 2 | 180 |  | 1.6 | 3.2 | 1.48
12281 | PIN-084-TPT-PM1-CS11-012-FAB-B11 |  | 1 OF 1 | FAB-B11 | 1 | PLATFORM & EQUIPMENT SUPPORTS | 5/8/2025 | 5/8/2025 | 5/8/2025 | SANJAY RAJBHAR | FAB-B11 | 1 | ISMC150 | M57 | 1 | 1622 |  | 26.6 | 26.6 | 0.994
12282 | PIN-084-TPT-PM1-CS11-012-FAB-B11 |  | 1 OF 1 | FAB-B11 | 1 | PLATFORM & EQUIPMENT SUPPORTS | 5/8/2025 | 5/8/2025 | 5/8/2025 | SANJAY RAJBHAR | FAB-B11 | 1 | 12 MM PLATE | CLT2 | 2 | 193 | 78 | 1.42 | 2.84
12283 | PIN-084-TPT-PM1-CS11-012-FAB-B12 |  | 1 OF 1 | FAB-B12 | 1 | PLATFORM & EQUIPMENT SUPPORTS | 5/8/2025 | 5/8/2025 | 5/8/2025 | SANJAY RAJBHAR | FAB-B12 | 1 | NPB300X150X49.32 | M105 | 1 | 1186 |  | 58.49 | 58.49 | 0.994
12284 | PIN-084-TPT-PM1-CS11-012-FAB-B13 |  | 1 OF 1 | FAB-B13 | 1 | PLATFORM & EQUIPMENT SUPPORTS | 5/8/2025 | 5/8/2025 | 5/8/2025 | SANJAY RAJBHAR | FAB-B13 | 1 | ISMC150 | M60 | 1 | 462 |  | 7.58 | 7.58 | 0.347
12285 | PIN-084-TPT-PM1-CS11-012-FAB-B13 |  | 1 OF 1 | FAB-B13 | 1 | PLATFORM & EQUIPMENT SUPPORTS | 5/8/2025 | 5/8/2025 | 5/8/2025 | SANJAY RAJBHAR | FAB-B13 | 1 | 10 MM PLATE | P26 | 1 | 190 | 160 | 2.38 | 2.38
12286 | PIN-084-TPT-PM1-CS11-012-FAB-B13 |  | 1 OF 1 | FAB-B13 | 1 | PLATFORM & EQUIPMENT SUPPORTS | 5/8/2025 | 5/8/2025 | 5/8/2025 | SANJAY RAJBHAR | FAB-B13 | 1 | 12 MM PLATE | CLT2 | 1 | 193 | 78 | 1.42 | 1.42
12287 | PIN-084-TPT-PM1-CS11-012-FAB-B14 |  | 1 OF 1 | FAB-B14 | 1 | PLATFORM & EQUIPMENT SUPPORTS | 5/8/2025 | 5/8/2025 | 5/8/2025 | SANJAY RAJBHAR | FAB-B14 | 1 | 10 MM PLATE | P26 | 1 | 190 | 160 | 2.38 | 2.38
12288 | PIN-084-TPT-PM1-CS11-012-FAB-B14 |  | 1 OF 1 | FAB-B14 | 1 | PLATFORM & EQUIPMENT SUPPORTS | 5/8/2025 | 5/8/2025 | 5/8/2025 | SANJAY RAJBHAR | FAB-B14 | 1 | ISMC150 | M59 | 1 | 462 |  | 7.58 | 7.58 | 0.347
12289 | PIN-084-TPT-PM1-CS11-012-FAB-B14 |  | 1 OF 1 | FAB-B14 | 1 | PLATFORM & EQUIPMENT SUPPORTS | 5/8/2025 | 5/8/2025 | 5/8/2025 | SANJAY RAJBHAR | FAB-B14 | 1 | 12 MM PLATE | CLT2 | 1 | 193 | 78 | 1.42 | 1.42
12290 | PIN-084-TPT-PM1-CS11-012-FAB-B15 |  | 1 OF 1 | FAB-B15 | 1 | PLATFORM & EQUIPMENT SUPPORTS | 5/8/2025 | 5/8/2025 | 5/8/2025 | SANJAY RAJBHAR | FAB-B15 | 1 | ISMC150 | M58 | 1 | 1694 |  | 27.78 | 27.78 | 0.347
12291 | 1619-CS-STR-504-FD-7SB238 |  | 1 OF 1 | 7SB238 | 1 | HH-2700 TPA | 1/8/2025 | 5/8/2025 | 1/8/2025 | DEVNANDAN ENGINEERING INFRA | 7SB238 | 1 | 10 MM PLATE | PL133 | 5 | 381 | 191 | 16.54 | 82.7
12292 | 1619-CS-STR-504-FD-7SB238 |  | 1 OF 1 | 7SB238 | 1 | HH-2700 TPA | 1/8/2025 | 5/8/2025 | 1/8/2025 | DEVNANDAN ENGINEERING INFRA | 7SB238 | 1 | 12 MM PLATE | PL151 | 2 | 381 | 225 | 10.77 | 21.54
12293 | 1619-CS-STR-504-FD-7SB238 |  | 1 OF 1 | 7SB238 | 1 | HH-2700 TPA | 1/8/2025 | 5/8/2025 | 1/8/2025 | DEVNANDAN ENGINEERING INFRA | 7SB238 | 1 | UB 406X178X54 | M248 | 1 | 5777 |  | 312.7 | 312.7 | 9.29
12294 | 1619-CS-STR-504-FD-7MB73 |  | 1 OF 1 | 7MB73 | 1 | HH-2700 TPA | 1/8/2025 | 5/8/2025 | 1/8/2025 | DEVNANDAN ENGINEERING INFRA | 7MB73 | 1 | UB 406X178X54 | M242 | 1 | 5956 |  | 322.38 | 322.38 | 9.77
12295 | 1619-CS-STR-504-FD-7MB73 |  | 1 OF 1 | 7MB73 | 1 | HH-2700 TPA | 1/8/2025 | 5/8/2025 | 1/8/2025 | DEVNANDAN ENGINEERING INFRA | 7MB73 | 1 | 10 MM PLATE | PL133 | 5 | 381 | 191 | 16.54 | 82.7
12296 | 1619-CS-STR-504-FD-7MB73 |  | 1 OF 1 | 7MB73 | 1 | HH-2700 TPA | 1/8/2025 | 5/8/2025 | 1/8/2025 | DEVNANDAN ENGINEERING INFRA | 7MB73 | 1 | 16 MM PLATE | PL18 | 2 | 475 | 230 | 27.44 | 54.88
12297 | PIN-084-TPT-PM1-CS11-012-FAB-B16 |  | 1 OF 1 | FAB-B16 | 1 | PLATFORM & EQUIPMENT SUPPORTS | 5/8/2025 | 5/8/2025 | 5/8/2025 | SANJAY RAJBHAR | FAB-B16 | 1 | ISA75X75X8 | CLT22 | 2 | 180 |  | 1.6 | 3.2 | 0.962
12298 | PIN-084-TPT-PM1-CS11-012-FAB-B16 |  | 1 OF 1 | FAB-B16 | 1 | PLATFORM & EQUIPMENT SUPPORTS | 5/8/2025 | 5/8/2025 | 5/8/2025 | SANJAY RAJBHAR | FAB-B16 | 1 | 12 MM PLATE | P15 | 2 | 279 | 271 | 7.11 | 14.22
12299 | PIN-084-TPT-PM1-CS11-012-FAB-B16 |  | 1 OF 1 | FAB-B16 | 1 | PLATFORM & EQUIPMENT SUPPORTS | 5/8/2025 | 5/8/2025 | 5/8/2025 | SANJAY RAJBHAR | FAB-B16 | 1 | NPB300X150X49.32 | M101 | 1 | 1924 |  | 94.88 | 94.88
12300 | PIN-084-TPT-PM1-CS11-012-FAB-B17 |  | 1 OF 1 | FAB-B17 | 1 | PLATFORM & EQUIPMENT SUPPORTS | 5/8/2025 | 5/8/2025 | 5/8/2025 | SANJAY RAJBHAR | FAB-B17 | 1 | ISA75X75X8 | CLT21 | 4 | 200 |  | 1.78 | 7.12 | 5.349
12301 | PIN-084-TPT-PM1-CS11-012-FAB-B17 |  | 1 OF 1 | FAB-B17 | 1 | PLATFORM & EQUIPMENT SUPPORTS | 5/8/2025 | 5/8/2025 | 5/8/2025 | SANJAY RAJBHAR | FAB-B17 | 1 | ISA75X75X8 | CLT23 | 1 | 130 |  | 1.16 | 1.16
12302 | PIN-084-TPT-PM1-CS11-012-FAB-B17 |  | 1 OF 1 | FAB-B17 | 1 | PLATFORM & EQUIPMENT SUPPORTS | 5/8/2025 | 5/8/2025 | 5/8/2025 | SANJAY RAJBHAR | FAB-B17 | 1 | NPB300X150X49.32 | M84 | 1 | 4230 |  | 208.62 | 208.62
12303 | PIN-084-TPT-PM1-CS11-012-FAB-B18 |  | 1 OF 1 | FAB-B18 | 1 | PLATFORM & EQUIPMENT SUPPORTS | 5/8/2025 | 5/8/2025 | 5/8/2025 | SANJAY RAJBHAR | FAB-B18 | 1 | ISA75X75X8 | CLT10 | 1 | 130 |  | 1.16 | 1.16 | 5.349
12304 | PIN-084-TPT-PM1-CS11-012-FAB-B18 |  | 1 OF 1 | FAB-B18 | 1 | PLATFORM & EQUIPMENT SUPPORTS | 5/8/2025 | 5/8/2025 | 5/8/2025 | SANJAY RAJBHAR | FAB-B18 | 1 | NPB300X150X49.32 | M71 | 1 | 4230 |  | 208.62 | 208.62
12305 | PIN-084-TPT-PM1-CS11-012-FAB-B18 |  | 1 OF 1 | FAB-B18 | 1 | PLATFORM & EQUIPMENT SUPPORTS | 5/8/2025 | 5/8/2025 | 5/8/2025 | SANJAY RAJBHAR | FAB-B18 | 1 | ISA75X75X8 | CLT21 | 4 | 200 |  | 1.78 | 7.12
12306 | PIN-084-TPT-PM1-CS11-012-FAB-B19 |  | 1 OF 1 | FAB-B19 | 1 | PLATFORM & EQUIPMENT SUPPORTS | 5/8/2025 | 5/8/2025 | 5/8/2025 | SANJAY RAJBHAR | FAB-B19 | 1 | ISA75X75X6 | CLT9 | 2 | 200 |  | 1.36 | 2.72 | 4.827
12307 | PIN-084-TPT-PM1-CS11-012-FAB-B19 |  | 1 OF 1 | FAB-B19 | 1 | PLATFORM & EQUIPMENT SUPPORTS | 5/8/2025 | 5/8/2025 | 5/8/2025 | SANJAY RAJBHAR | FAB-B19 | 1 | ISA100X100X8 | CLT17 | 4 | 78 |  | 0.94 | 3.76
12308 | PIN-084-TPT-PM1-CS11-012-FAB-B19 |  | 1 OF 1 | FAB-B19 | 1 | PLATFORM & EQUIPMENT SUPPORTS | 5/8/2025 | 5/8/2025 | 5/8/2025 | SANJAY RAJBHAR | FAB-B19 | 1 | NPB300X150X49.32 | M78 | 1 | 3823 |  | 188.55 | 188.55
12309 | PIN-084-TPT-PM1-CS11-012-FAB-B20 |  | 1 OF 1 | FAB-B20 | 1 | PLATFORM & EQUIPMENT SUPPORTS | 5/8/2025 | 5/8/2025 | 5/8/2025 | SANJAY RAJBHAR | FAB-B20 | 1 | ISA75X75X6 | CLT8 | 1 | 200 |  | 1.36 | 1.36 | 5.369
12310 | PIN-084-TPT-PM1-CS11-012-FAB-B20 |  | 1 OF 1 | FAB-B20 | 1 | PLATFORM & EQUIPMENT SUPPORTS | 5/8/2025 | 5/8/2025 | 5/8/2025 | SANJAY RAJBHAR | FAB-B20 | 1 | NPB300X150X49.32 | M76 | 1 | 4230 |  | 208.62 | 208.62
12311 | PIN-084-TPT-PM1-CS11-012-FAB-B20 |  | 1 OF 1 | FAB-B20 | 1 | PLATFORM & EQUIPMENT SUPPORTS | 5/8/2025 | 5/8/2025 | 5/8/2025 | SANJAY RAJBHAR | FAB-B20 | 1 | ISA75X75X8 | CLT21 | 4 | 200 |  | 1.78 | 7.12
12312 | PIN-084-TPT-PM1-CS11-012-FAB-B21 |  | 1 OF 1 | FAB-B21 | 1 | PLATFORM & EQUIPMENT SUPPORTS | 5/8/2025 | 5/8/2025 | 5/8/2025 | SANJAY RAJBHAR | FAB-B21 | 1 | ISA75X75X8 | CLT24 | 1 | 130 |  | 1.16 | 1.16
12313 | PIN-084-TPT-PM1-CS11-012-FAB-B21 |  | 1 OF 1 | FAB-B21 | 1 | PLATFORM & EQUIPMENT SUPPORTS | 5/8/2025 | 5/8/2025 | 5/8/2025 | SANJAY RAJBHAR | FAB-B21 | 1 | ISA75X75X6 | CLT14 | 1 | 130 |  | 0.88 | 0.88 | 1.679
12314 | PIN-084-TPT-PM1-CS11-012-FAB-B21 |  | 1 OF 1 | FAB-B21 | 1 | PLATFORM & EQUIPMENT SUPPORTS | 5/8/2025 | 5/8/2025 | 5/8/2025 | SANJAY RAJBHAR | FAB-B21 | 1 | ISA100X100X8 | CLT17 | 2 | 78 |  | 0.94 | 1.88
12315 | PIN-084-TPT-PM1-CS11-012-FAB-B21 |  | 1 OF 1 | FAB-B21 | 1 | PLATFORM & EQUIPMENT SUPPORTS | 5/8/2025 | 5/8/2025 | 5/8/2025 | SANJAY RAJBHAR | FAB-B21 | 1 | ISMB200 | M87 | 1 | 2073 |  | 52.65 | 52.65
12316 | PIN-084-TPT-PM1-CS11-012-FAB-B22 |  | 1 OF 1 | FAB-B22 | 1 | PLATFORM & EQUIPMENT SUPPORTS | 5/8/2025 | 5/8/2025 | 5/8/2025 | SANJAY RAJBHAR | FAB-B22 | 1 | ISA75X75X6 | CLT14 | 1 | 130 |  | 0.88 | 0.88
12317 | PIN-084-TPT-PM1-CS11-012-FAB-B22 |  | 1 OF 1 | FAB-B22 | 1 | PLATFORM & EQUIPMENT SUPPORTS | 5/8/2025 | 5/8/2025 | 5/8/2025 | SANJAY RAJBHAR | FAB-B22 | 1 | ISA100X100X8 | CLT17 | 2 | 78 |  | 0.94 | 1.88
12318 | PIN-084-TPT-PM1-CS11-012-FAB-B22 |  | 1 OF 1 | FAB-B22 | 1 | PLATFORM & EQUIPMENT SUPPORTS | 5/8/2025 | 5/8/2025 | 5/8/2025 | SANJAY RAJBHAR | FAB-B22 | 1 | ISMB200 | M73 | 1 | 2298 |  | 58.37 | 58.37
12319 | PIN-084-TPT-PM1-CS11-012-FAB-B22 |  | 1 OF 1 | FAB-B22 | 1 | PLATFORM & EQUIPMENT SUPPORTS | 5/8/2025 | 5/8/2025 | 5/8/2025 | SANJAY RAJBHAR | FAB-B22 | 1 | ISA75X75X8 | CLT11 | 1 | 130 |  | 1.16 | 1.16 | 1.846
12320 | 1619-CS-STR-504-FD-7SB236 |  | 1 OF 1 | 7SB236 | 1 | HH-2700 TPA | 2/8/2025 | 6/8/2025 | 2/8/2025 | DEVNANDAN ENGINEERING INFRA | 7SB236 | 1 | UB 406X178X54 | M248 | 1 | 5777 |  | 312.7 | 312.7 | 8.81
12321 | 1619-CS-STR-504-FD-7SB236 |  | 1 OF 1 | 7SB236 | 1 | HH-2700 TPA | 2/8/2025 | 6/8/2025 | 2/8/2025 | DEVNANDAN ENGINEERING INFRA | 7SB236 | 1 | 12 MM PLATE | PL151 | 2 | 381 | 225 | 10.77 | 21.54
12322 | 1619-CS-STR-504-FD-13MB28 |  | 1 OF 1 | 13MB28 | 1 | HH-2700 TPA | 2/8/2025 | 6/8/2025 | 2/8/2025 | ISHIKA ENGINEERING | 13MB28 | 1 | UB 457X191X82 | M592 | 1 | 3450 |  | 283.03 | 283.03 | 6.72
12323 | 1619-CS-STR-504-FD-13MB28 |  | 1 OF 1 | 13MB28 | 1 | HH-2700 TPA | 2/8/2025 | 6/8/2025 | 2/8/2025 | ISHIKA ENGINEERING | 13MB28 | 1 | 16 MM PLATE | PL16 | 2 | 525 | 230 | 30.33 | 60.66
12324 | 1619-CS-STR-504-FD-13MB28 |  | 1 OF 1 | 13MB28 | 1 | HH-2700 TPA | 2/8/2025 | 6/8/2025 | 2/8/2025 | ISHIKA ENGINEERING | 13MB28 | 1 | 16 MM PLATE | PL143 | 2 | 428 | 261 | 21.61 | 43.22
12325 | 1619-CS-STR-504-FD-13MB28 |  | 1 OF 1 | 13MB28 | 1 | HH-2700 TPA | 2/8/2025 | 6/8/2025 | 2/8/2025 | ISHIKA ENGINEERING | 13MB28 | 1 | 10 MM PLATE | PL149 | 1 | 428 | 197 | 3.81 | 3.81
12326 | 1619-CS-STR-504-FD-VBR114 | 1 | 1 OF 1 | VBR114 | 1 | HH-2700 TPA | 6/8/2025 | 7/8/2025 | 6/8/2025 | DEVNANDAN ENGINEERING INFRA | VBR114 | 1 | ISA75X75X6 | A70 | 2 | 3657 |  | 49.73 | 99.46 | 2.25
12327 | 1619-CS-STR-504-FD-VBR114 | 1 | 1 OF 1 | VBR114 | 1 | HH-2700 TPA | 6/8/2025 | 7/8/2025 | 6/8/2025 | DEVNANDAN ENGINEERING INFRA | VBR114 | 1 | 12 MM PLATE | PL70 | 6 | 95 | 75 | 4.03 | 24.18
12328 | 1619-CS-STR-504-FD-VBR152 | 1 | 1 OF 1 | VBR152 | 1 | HH-2700 TPA | 6/8/2025 | 7/8/2025 | 6/8/2025 | DEVNANDAN ENGINEERING INFRA | VBR152 | 1 | ISA75X75X6 | A133 | 1 | 3582 |  | 24.35 | 24.35 | 2.21
12329 | 1619-CS-STR-504-FD-VBR152 | 1 | 1 OF 1 | VBR152 | 1 | HH-2700 TPA | 6/8/2025 | 7/8/2025 | 6/8/2025 | DEVNANDAN ENGINEERING INFRA | VBR152 | 1 | ISA75X75X6 | A134 | 1 | 3582 |  | 24.35 | 24.35
12330 | 1619-CS-STR-504-FD-VBR152 | 1 | 1 OF 1 | VBR152 | 1 | HH-2700 TPA | 6/8/2025 | 7/8/2025 | 6/8/2025 | DEVNANDAN ENGINEERING INFRA | VBR152 | 1 | 12 MM PLATE | PL70 | 6 | 95 | 75 | 4.03 | 24.18
12331 | PIN-084-TPT-PM1-CS11-012-FAB-B23 |  | 1 OF 1 | FAB-B23 | 1 | PLATFORM & EQUIPMENT SUPPORTS | 6/8/2025 | 6/8/2025 | 6/8/2025 | SANJAY RAJBHAR | FAB-B23 | 1 | ISMC150 | M35 | 1 | 571 |  | 9.36 | 9.36 | 0.324
12332 | PIN-084-TPT-PM1-CS11-012-FAB-B24 |  | 1 OF 1 | FAB-B24 | 1 | PLATFORM & EQUIPMENT SUPPORTS | 6/8/2025 | 6/8/2025 | 6/8/2025 | SANJAY RAJBHAR | FAB-B24 | 1 | ISMC150 | M34 | 1 | 716 |  | 11.74 | 11.74 | 0.407
12333 | PIN-084-TPT-PM1-CS11-012-FAB-B25 |  | 1 OF 1 | FAB-B25 | 1 | PLATFORM & EQUIPMENT SUPPORTS | 6/8/2025 | 6/8/2025 | 6/8/2025 | SANJAY RAJBHAR | FAB-B25 | 1 | ISMC150 | M33 | 1 | 716 |  | 11.74 | 11.74 | 0.407
12334 | PIN-084-TPT-PM1-CS11-012-FAB-B26 |  | 1 OF 1 | FAB-B26 | 1 | PLATFORM & EQUIPMENT SUPPORTS | 6/8/2025 | 6/8/2025 | 6/8/2025 | SANJAY RAJBHAR | FAB-B26 | 1 | ISA75X75X8 | CLT10 | 2 | 130 |  | 1.16 | 2.32 | 1.915
12335 | PIN-084-TPT-PM1-CS11-012-FAB-B26 |  | 1 OF 1 | FAB-B26 | 1 | PLATFORM & EQUIPMENT SUPPORTS | 6/8/2025 | 6/8/2025 | 6/8/2025 | SANJAY RAJBHAR | FAB-B26 | 1 | ISMB200 | M80 | 1 | 2472 |  | 62.79 | 62.79
12336 | PIN-084-TPT-PM1-CS11-012-FAB-B27 |  | 1 OF 1 | FAB-B27 | 1 | PLATFORM & EQUIPMENT SUPPORTS | 6/8/2025 | 6/8/2025 | 6/8/2025 | SANJAY RAJBHAR | FAB-B27 | 1 | ISMC150 | M224 | 1 | 2476 |  | 40.61 | 40.61 | 1.743
12337 | PIN-084-TPT-PM1-CS11-012-FAB-B27 |  | 1 OF 1 | FAB-B27 | 1 | PLATFORM & EQUIPMENT SUPPORTS | 6/8/2025 | 6/8/2025 | 6/8/2025 | SANJAY RAJBHAR | FAB-B27 | 1 | 10 MM PLATE | P2 | 2 | 230 | 230 | 4.15 | 8.3
12338 | PIN-084-TPT-PM1-CS11-012-FAB-B27 |  | 1 OF 1 | FAB-B27 | 1 | PLATFORM & EQUIPMENT SUPPORTS | 6/8/2025 | 6/8/2025 | 6/8/2025 | SANJAY RAJBHAR | FAB-B27 | 1 | 10 MM PLATE | P9 | 2 | 214 | 144 | 2.43 | 4.86
12339 | PIN-084-TPT-PM1-CS11-012-FAB-B28 |  | 1 OF 1 | FAB-B28 | 1 | PLATFORM & EQUIPMENT SUPPORTS | 6/8/2025 | 6/8/2025 | 6/8/2025 | SANJAY RAJBHAR | FAB-B28 | 1 | ISMC150 | M81 | 1 | 2476 |  | 40.61 | 40.61 | 1.572
12340 | PIN-084-TPT-PM1-CS11-012-FAB-B28 |  | 1 OF 1 | FAB-B28 | 1 | PLATFORM & EQUIPMENT SUPPORTS | 6/8/2025 | 6/8/2025 | 6/8/2025 | SANJAY RAJBHAR | FAB-B28 | 1 | 10 MM PLATE | P2 | 1 | 230 | 230 | 4.15 | 4.15
12341 | PIN-084-TPT-PM1-CS11-012-FAB-B28 |  | 1 OF 1 | FAB-B28 | 1 | PLATFORM & EQUIPMENT SUPPORTS | 6/8/2025 | 6/8/2025 | 6/8/2025 | SANJAY RAJBHAR | FAB-B28 | 1 | 10 MM PLATE | P10 | 1 | 150 | 64 | 0.76 | 0.76
12342 | PIN-084-TPT-PM1-CS11-012-FAB-B28 |  | 1 OF 1 | FAB-B28 | 1 | PLATFORM & EQUIPMENT SUPPORTS | 6/8/2025 | 6/8/2025 | 6/8/2025 | SANJAY RAJBHAR | FAB-B28 | 1 | 10 MM PLATE | P11 | 1 | 145 | 140 | 1.59 | 1.59
12343 | PIN-084-TPT-PM1-CS11-012-FAB-B29 |  | 1 OF 1 | FAB-B29 | 1 | PLATFORM & EQUIPMENT SUPPORTS | 6/8/2025 | 6/8/2025 | 6/8/2025 | SANJAY RAJBHAR | FAB-B29 | 1 | ISMC150 | M82 | 1 | 2472 |  | 40.54 | 40.54 | 1.404
12344 | PIN-084-TPT-PM1-CS11-012-FAB-B30 |  | 1 OF 1 | FAB-B30 | 1 | PLATFORM & EQUIPMENT SUPPORTS | 6/8/2025 | 6/8/2025 | 6/8/2025 | SANJAY RAJBHAR | FAB-B30 | 1 | ISMC150 | M83 | 1 | 2472 |  | 40.54 | 40.54 | 1.404
12345 | PIN-084-TPT-PM1-CS11-012-FAB-B31 |  | 1 OF 1 | FAB-B31 | 1 | PLATFORM & EQUIPMENT SUPPORTS | 6/8/2025 | 6/8/2025 | 6/8/2025 | SANJAY RAJBHAR | FAB-B31 | 1 | ISA75X75X8 | CLT10 | 2 | 130 |  | 1.16 | 2.32 | 1.822
12346 | PIN-084-TPT-PM1-CS11-012-FAB-B31 |  | 1 OF 1 | FAB-B31 | 1 | PLATFORM & EQUIPMENT SUPPORTS | 6/8/2025 | 6/8/2025 | 6/8/2025 | SANJAY RAJBHAR | FAB-B31 | 1 | ISMB200 | M74 | 1 | 2347 |  | 59.62 | 59.62
12347 | PIN-084-TPT-PM1-CS11-012-FAB-B32 |  | 1 OF 1 | FAB-B32 | 1 | PLATFORM & EQUIPMENT SUPPORTS | 6/8/2025 | 6/8/2025 | 6/8/2025 | SANJAY RAJBHAR | FAB-B32 | 1 | ISMC150 | M90 | 1 | 2349 |  | 38.53 | 38.53 | 1.334
12348 | PIN-084-TPT-PM1-CS11-012-FAB-B33 |  | 1 OF 1 | FAB-B33 | 1 | PLATFORM & EQUIPMENT SUPPORTS | 6/8/2025 | 6/8/2025 | 6/8/2025 | SANJAY RAJBHAR | FAB-B33 | 1 | ISMC150 | M89 | 1 | 2349 |  | 38.53 | 38.53 | 1.334
12349 | PIN-084-TPT-PM1-CS11-012-FAB-B34 |  | 1 OF 1 | FAB-B34 | 1 | PLATFORM & EQUIPMENT SUPPORTS | 6/8/2025 | 6/8/2025 | 6/8/2025 | SANJAY RAJBHAR | FAB-B34 | 1 | ISMC150 | M75 | 1 | 2353 |  | 38.59 | 38.59 | 1.673
12350 | PIN-084-TPT-PM1-CS11-012-FAB-B34 |  | 1 OF 1 | FAB-B34 | 1 | PLATFORM & EQUIPMENT SUPPORTS | 6/8/2025 | 6/8/2025 | 6/8/2025 | SANJAY RAJBHAR | FAB-B34 | 1 | 10 MM PLATE | P2 | 2 | 230 | 230 | 4.15 | 8.3
12351 | PIN-084-TPT-PM1-CS11-012-FAB-B34 |  | 1 OF 1 | FAB-B34 | 1 | PLATFORM & EQUIPMENT SUPPORTS | 6/8/2025 | 6/8/2025 | 6/8/2025 | SANJAY RAJBHAR | FAB-B34 | 1 | 10 MM PLATE | P9 | 2 | 214 | 144 | 2.43 | 4.86
12352 | PIN-084-TPT-PM1-CS11-012-FAB-B35 |  | 1 OF 1 | FAB-B35 | 1 | PLATFORM & EQUIPMENT SUPPORTS | 6/8/2025 | 6/8/2025 | 6/8/2025 | SANJAY RAJBHAR | FAB-B35 | 1 | ISMC150 | M134 | 1 | 2349 |  | 38.53 | 38.53 | 1.5
12353 | PIN-084-TPT-PM1-CS11-012-FAB-B35 |  | 1 OF 1 | FAB-B35 | 1 | PLATFORM & EQUIPMENT SUPPORTS | 6/8/2025 | 6/8/2025 | 6/8/2025 | SANJAY RAJBHAR | FAB-B35 | 1 | 10 MM PLATE | P2 | 1 | 230 | 230 | 4.15 | 4.15
12354 | PIN-084-TPT-PM1-CS11-012-FAB-B35 |  | 1 OF 1 | FAB-B35 | 1 | PLATFORM & EQUIPMENT SUPPORTS | 6/8/2025 | 6/8/2025 | 6/8/2025 | SANJAY RAJBHAR | FAB-B35 | 1 | 10 MM PLATE | P7 | 1 | 150 | 70 | 0.83 | 0.83
12355 | PIN-084-TPT-PM1-CS11-012-FAB-B35 |  | 1 OF 1 | FAB-B35 | 1 | PLATFORM & EQUIPMENT SUPPORTS | 6/8/2025 | 6/8/2025 | 6/8/2025 | SANJAY RAJBHAR | FAB-B35 | 1 | 10 MM PLATE | P8 | 1 | 145 | 134 | 1.52 | 1.52
12356 | PIN-084-TPT-PM1-CS11-012-FAB-C1 |  | 1 OF 1 | FAB-C1 | 2 | PLATFORM & EQUIPMENT SUPPORTS | 6/8/2025 | 6/8/2025 | 6/8/2025 | SANJAY RAJBHAR | FAB-C1 | 2 | ISA75X75X8 | CLT6 | 2 | 120 |  | 1.07 | 2.14 | 4.337
12357 | PIN-084-TPT-PM1-CS11-012-FAB-C1 |  | 1 OF 1 | FAB-C1 | 2 | PLATFORM & EQUIPMENT SUPPORTS | 6/8/2025 | 6/8/2025 | 6/8/2025 | SANJAY RAJBHAR | FAB-C1 | 2 | UC203X203X52 | M55 | 1 | 3350 |  | 174.2 | 174.2
12358 | PIN-084-TPT-PM1-CS11-012-FAB-C1 |  | 1 OF 1 | FAB-C1 | 2 | PLATFORM & EQUIPMENT SUPPORTS | 6/8/2025 | 6/8/2025 | 6/8/2025 | SANJAY RAJBHAR | FAB-C1 | 2 | 10 MM PLATE | P1 | 2 | 150 | 78 | 0.92 | 1.84
12359 | PIN-084-TPT-PM1-CS11-012-FAB-C1 |  | 1 OF 1 | FAB-C1 | 2 | PLATFORM & EQUIPMENT SUPPORTS | 6/8/2025 | 6/8/2025 | 6/8/2025 | SANJAY RAJBHAR | FAB-C1 | 2 | 10 MM PLATE | P18 | 2 | 254 | 150 | 2.99 | 5.98
12360 | PIN-084-TPT-PM1-CS11-012-FAB-C1 |  | 1 OF 1 | FAB-C1 | 2 | PLATFORM & EQUIPMENT SUPPORTS | 6/8/2025 | 6/8/2025 | 6/8/2025 | SANJAY RAJBHAR | FAB-C1 | 2 | 8 MM PLATE | P19 | 2 | 150 | 123 | 1.16 | 2.32
12361 | PIN-084-TPT-PM1-CS11-012-FAB-C2 |  | 1 OF 1 | FAB-C2 | 2 | PLATFORM & EQUIPMENT SUPPORTS | 6/8/2025 | 6/8/2025 | 6/8/2025 | SANJAY RAJBHAR | FAB-C2 | 2 | ISA75X75X8 | CLT6 | 2 | 120 |  | 1.07 | 2.14 | 4.337
12362 | PIN-084-TPT-PM1-CS11-012-FAB-C2 |  | 1 OF 1 | FAB-C2 | 2 | PLATFORM & EQUIPMENT SUPPORTS | 6/8/2025 | 6/8/2025 | 6/8/2025 | SANJAY RAJBHAR | FAB-C2 | 2 | UC203X203X52 | M55 | 1 | 3350 |  | 174.2 | 174.2
12363 | PIN-084-TPT-PM1-CS11-012-FAB-C2 |  | 1 OF 1 | FAB-C2 | 2 | PLATFORM & EQUIPMENT SUPPORTS | 6/8/2025 | 6/8/2025 | 6/8/2025 | SANJAY RAJBHAR | FAB-C2 | 2 | 10 MM PLATE | P1 | 2 | 150 | 78 | 0.92 | 1.84
12364 | PIN-084-TPT-PM1-CS11-012-FAB-C2 |  | 1 OF 1 | FAB-C2 | 2 | PLATFORM & EQUIPMENT SUPPORTS | 6/8/2025 | 6/8/2025 | 6/8/2025 | SANJAY RAJBHAR | FAB-C2 | 2 | 10 MM PLATE | P18 | 2 | 254 | 150 | 2.99 | 5.98
12365 | PIN-084-TPT-PM1-CS11-012-FAB-C2 |  | 1 OF 1 | FAB-C2 | 2 | PLATFORM & EQUIPMENT SUPPORTS | 6/8/2025 | 6/8/2025 | 6/8/2025 | SANJAY RAJBHAR | FAB-C2 | 2 | 8 MM PLATE | P19 | 2 | 150 | 123 | 1.16 | 2.32
12366 | PIN-084-TPT-PM1-CS11-012-FAB-C3 |  | 1 OF 1 | FAB-C3 | 1 | PLATFORM & EQUIPMENT SUPPORTS | 6/8/2025 | 6/8/2025 | 6/8/2025 | SANJAY RAJBHAR | FAB-C3 | 1 | ISA75X75X8 | CLT18 | 1 | 180 |  | 1.6 | 1.6 | 1.509
12367 | PIN-084-TPT-PM1-CS11-012-FAB-C3 |  | 1 OF 1 | FAB-C3 | 1 | PLATFORM & EQUIPMENT SUPPORTS | 6/8/2025 | 6/8/2025 | 6/8/2025 | SANJAY RAJBHAR | FAB-C3 | 1 | ISA75X75X8 | CLT19 | 1 | 160 |  | 1.42 | 1.42
12368 | PIN-084-TPT-PM1-CS11-012-FAB-C3 |  | 1 OF 1 | FAB-C3 | 1 | PLATFORM & EQUIPMENT SUPPORTS | 6/8/2025 | 6/8/2025 | 6/8/2025 | SANJAY RAJBHAR | FAB-C3 | 1 | ISA75X75X8 | CLT22 | 2 | 180 |  | 1.6 | 3.2
12369 | PIN-084-TPT-PM1-CS11-012-FAB-C3 |  | 1 OF 1 | FAB-C3 | 1 | PLATFORM & EQUIPMENT SUPPORTS | 6/8/2025 | 6/8/2025 | 6/8/2025 | SANJAY RAJBHAR | FAB-C3 | 1 | UC203X203X52 | M107 | 1 | 907 |  | 47.16 | 47.16
12370 | PIN-084-TPT-PM1-CS11-012-FAB-C3 |  | 1 OF 1 | FAB-C3 | 1 | PLATFORM & EQUIPMENT SUPPORTS | 6/8/2025 | 6/8/2025 | 6/8/2025 | SANJAY RAJBHAR | FAB-C3 | 1 | 10 MM PLATE | P18 | 2 | 254 | 150 | 2.99 | 5.98
12371 | PIN-084-TPT-PM1-CS11-012-FAB-C3 |  | 1 OF 1 | FAB-C3 | 1 | PLATFORM & EQUIPMENT SUPPORTS | 6/8/2025 | 6/8/2025 | 6/8/2025 | SANJAY RAJBHAR | FAB-C3 | 1 | 8 MM PLATE | P19 | 2 | 150 | 123 | 1.16 | 2.32
12372 | PIN-084-TPT-PM1-CS11-012-FAB-C4 |  | 1 OF 1 | FAB-C4 | 1 | PLATFORM & EQUIPMENT SUPPORTS | 6/8/2025 | 6/8/2025 | 6/8/2025 | SANJAY RAJBHAR | FAB-C4 | 1 | ISA75X75X8 | CLT18 | 1 | 180 |  | 1.6 | 1.6 | 1.211
12373 | PIN-084-TPT-PM1-CS11-012-FAB-C4 |  | 1 OF 1 | FAB-C4 | 1 | PLATFORM & EQUIPMENT SUPPORTS | 6/8/2025 | 6/8/2025 | 6/8/2025 | SANJAY RAJBHAR | FAB-C4 | 1 | ISA75X75X8 | CLT22 | 1 | 180 |  | 1.6 | 1.6
12374 | PIN-084-TPT-PM1-CS11-012-FAB-C4 |  | 1 OF 1 | FAB-C4 | 1 | PLATFORM & EQUIPMENT SUPPORTS | 6/8/2025 | 6/8/2025 | 6/8/2025 | SANJAY RAJBHAR | FAB-C4 | 1 | NPB300X150X49.32 | M111 | 1 | 953 |  | 40.27 | 40.27
12375 | PIN-084-TPT-PM1-CS11-012-FAB-C4 |  | 1 OF 1 | FAB-C4 | 1 | PLATFORM & EQUIPMENT SUPPORTS | 6/8/2025 | 6/8/2025 | 6/8/2025 | SANJAY RAJBHAR | FAB-C4 | 1 | 10 MM PLATE | P20 | 2 | 150 | 146 | 1.72 | 3.44
12376 | PIN-084-TPT-PM1-CS11-012-FAB-C5 |  | 1 OF 1 | FAB-C5 | 1 | PLATFORM & EQUIPMENT SUPPORTS | 6/8/2025 | 6/8/2025 | 6/8/2025 | SANJAY RAJBHAR | FAB-C5 | 1 | ISA75X75X8 | CLT6 | 3 | 120 |  | 1.07 | 3.21 | 4.446
12377 | PIN-084-TPT-PM1-CS11-012-FAB-C5 |  | 1 OF 1 | FAB-C5 | 1 | PLATFORM & EQUIPMENT SUPPORTS | 6/8/2025 | 6/8/2025 | 6/8/2025 | SANJAY RAJBHAR | FAB-C5 | 1 | UC203X203X52 | M55 | 1 | 3350 |  | 174.2 | 174.2
12378 | PIN-084-TPT-PM1-CS11-012-FAB-C5 |  | 1 OF 1 | FAB-C5 | 1 | PLATFORM & EQUIPMENT SUPPORTS | 6/8/2025 | 6/8/2025 | 6/8/2025 | SANJAY RAJBHAR | FAB-C5 | 1 | 10 MM PLATE | P1 | 3 | 150 | 78 | 0.92 | 2.76
12379 | PIN-084-TPT-PM1-CS11-012-FAB-C5 |  | 1 OF 1 | FAB-C5 | 1 | PLATFORM & EQUIPMENT SUPPORTS | 6/8/2025 | 6/8/2025 | 6/8/2025 | SANJAY RAJBHAR | FAB-C5 | 1 | 10 MM PLATE | P18 | 2 | 254 | 150 | 2.99 | 5.98
12380 | PIN-084-TPT-PM1-CS11-012-FAB-C5 |  | 1 OF 1 | FAB-C5 | 1 | PLATFORM & EQUIPMENT SUPPORTS | 6/8/2025 | 6/8/2025 | 6/8/2025 | SANJAY RAJBHAR | FAB-C5 | 1 | 8 MM PLATE | P19 | 2 | 150 | 123 | 1.16 | 2.32
12381 | PIN-084-TPT-PM1-CS11-012-FAB-C5 |  | 1 OF 1 | FAB-C5 | 1 | PLATFORM & EQUIPMENT SUPPORTS | 6/8/2025 | 6/8/2025 | 6/8/2025 | SANJAY RAJBHAR | FAB-C5 | 1 | 10 MM PLATE | P25 | 1 | 172 | 164 | 2.21 | 2.21
12382 | PIN-084-TPT-PM1-CS11-012-FAB-C6 |  | 1 OF 1 | FAB-C6 | 1 | PLATFORM & EQUIPMENT SUPPORTS | 6/8/2025 | 6/8/2025 | 6/8/2025 | SANJAY RAJBHAR | FAB-C6 | 1 | ISA75X75X8 | CLT6 | 3 | 120 |  | 1.07 | 3.21 | 4.446
12383 | PIN-084-TPT-PM1-CS11-012-FAB-C6 |  | 1 OF 1 | FAB-C6 | 1 | PLATFORM & EQUIPMENT SUPPORTS | 6/8/2025 | 6/8/2025 | 6/8/2025 | SANJAY RAJBHAR | FAB-C6 | 1 | UC203X203X52 | M55 | 1 | 3350 |  | 174.2 | 174.2
12384 | PIN-084-TPT-PM1-CS11-012-FAB-C6 |  | 1 OF 1 | FAB-C6 | 1 | PLATFORM & EQUIPMENT SUPPORTS | 6/8/2025 | 6/8/2025 | 6/8/2025 | SANJAY RAJBHAR | FAB-C6 | 1 | 10 MM PLATE | P1 | 3 | 150 | 78 | 0.92 | 2.76
12385 | PIN-084-TPT-PM1-CS11-012-FAB-C6 |  | 1 OF 1 | FAB-C6 | 1 | PLATFORM & EQUIPMENT SUPPORTS | 6/8/2025 | 6/8/2025 | 6/8/2025 | SANJAY RAJBHAR | FAB-C6 | 1 | 10 MM PLATE | P18 | 2 | 254 | 150 | 2.99 | 5.98
12386 | PIN-084-TPT-PM1-CS11-012-FAB-C6 |  | 1 OF 1 | FAB-C6 | 1 | PLATFORM & EQUIPMENT SUPPORTS | 6/8/2025 | 6/8/2025 | 6/8/2025 | SANJAY RAJBHAR | FAB-C6 | 1 | 8 MM PLATE | P19 | 2 | 150 | 123 | 1.16 | 2.32
12387 | PIN-084-TPT-PM1-CS11-012-FAB-C6 |  | 1 OF 1 | FAB-C6 | 1 | PLATFORM & EQUIPMENT SUPPORTS | 6/8/2025 | 6/8/2025 | 6/8/2025 | SANJAY RAJBHAR | FAB-C6 | 1 | 10 MM PLATE | P25 | 1 | 172 | 164 | 2.21 | 2.21
12388 | PIN-084-TPT-PM1-CS11-012-FAB-C7 |  | 1 OF 1 | FAB-C7 | 1 | PLATFORM & EQUIPMENT SUPPORTS | 6/8/2025 | 6/8/2025 | 6/8/2025 | SANJAY RAJBHAR | FAB-C7 | 1 | ISA75X75X8 | CLT18 | 1 | 180 |  | 1.6 | 1.6 | 1.211
12389 | PIN-084-TPT-PM1-CS11-012-FAB-C7 |  | 1 OF 1 | FAB-C7 | 1 | PLATFORM & EQUIPMENT SUPPORTS | 6/8/2025 | 6/8/2025 | 6/8/2025 | SANJAY RAJBHAR | FAB-C7 | 1 | ISA75X75X8 | CLT22 | 1 | 180 |  | 1.6 | 1.6
12390 | PIN-084-TPT-PM1-CS11-012-FAB-C7 |  | 1 OF 1 | FAB-C7 | 1 | PLATFORM & EQUIPMENT SUPPORTS | 6/8/2025 | 6/8/2025 | 6/8/2025 | SANJAY RAJBHAR | FAB-C7 | 1 | NPB300X150X49.32 | M111 | 1 | 953 |  | 40.27 | 40.27
12391 | PIN-084-TPT-PM1-CS11-012-FAB-C7 |  | 1 OF 1 | FAB-C7 | 1 | PLATFORM & EQUIPMENT SUPPORTS | 6/8/2025 | 6/8/2025 | 6/8/2025 | SANJAY RAJBHAR | FAB-C7 | 1 | 10 MM PLATE | P20 | 2 | 150 | 146 | 1.72 | 3.44
12392 | PIN-084-TPT-PM1-CS11-012-FAB-C8 |  | 1 OF 1 | FAB-C8 | 1 | PLATFORM & EQUIPMENT SUPPORTS | 6/8/2025 | 6/8/2025 | 6/8/2025 | SANJAY RAJBHAR | FAB-C8 | 1 | ISA75X75X8 | CLT18 | 1 | 180 |  | 1.6 | 1.6 | 1.687
12393 | PIN-084-TPT-PM1-CS11-012-FAB-C8 |  | 1 OF 1 | FAB-C8 | 1 | PLATFORM & EQUIPMENT SUPPORTS | 6/8/2025 | 6/8/2025 | 6/8/2025 | SANJAY RAJBHAR | FAB-C8 | 1 | ISA75X75X8 | CLT19 | 1 | 160 |  | 1.42 | 1.42
12394 | PIN-084-TPT-PM1-CS11-012-FAB-C8 |  | 1 OF 1 | FAB-C8 | 1 | PLATFORM & EQUIPMENT SUPPORTS | 6/8/2025 | 6/8/2025 | 6/8/2025 | SANJAY RAJBHAR | FAB-C8 | 1 | ISA75X75X8 | CLT22 | 2 | 180 |  | 1.6 | 3.2
12395 | PIN-084-TPT-PM1-CS11-012-FAB-C8 |  | 1 OF 1 | FAB-C8 | 1 | PLATFORM & EQUIPMENT SUPPORTS | 6/8/2025 | 6/8/2025 | 6/8/2025 | SANJAY RAJBHAR | FAB-C8 | 1 | UC203X203X52 | M108 | 1 | 1057 |  | 54.96 | 54.96
12396 | PIN-084-TPT-PM1-CS11-012-FAB-C8 |  | 1 OF 1 | FAB-C8 | 1 | PLATFORM & EQUIPMENT SUPPORTS | 6/8/2025 | 6/8/2025 | 6/8/2025 | SANJAY RAJBHAR | FAB-C8 | 1 | 10 MM PLATE | P18 | 2 | 254 | 150 | 2.99 | 5.98
12397 | PIN-084-TPT-PM1-CS11-012-FAB-C8 |  | 1 OF 1 | FAB-C8 | 1 | PLATFORM & EQUIPMENT SUPPORTS | 6/8/2025 | 6/8/2025 | 6/8/2025 | SANJAY RAJBHAR | FAB-C8 | 1 | 8 MM PLATE | P19 | 2 | 150 | 123 | 1.16 | 2.32
12398 | PIN-084-TPT-PM1-CS11-012-FAB-C9 |  | 1 OF 1 | FAB-C9 | 1 | PLATFORM & EQUIPMENT SUPPORTS | 6/8/2025 | 6/8/2025 | 6/8/2025 | SANJAY RAJBHAR | FAB-C9 | 1 | ISA75X75X8 | CLT18 | 1 | 180 |  | 1.6 | 1.6 | 1.687
12399 | PIN-084-TPT-PM1-CS11-012-FAB-C9 |  | 1 OF 1 | FAB-C9 | 1 | PLATFORM & EQUIPMENT SUPPORTS | 6/8/2025 | 6/8/2025 | 6/8/2025 | SANJAY RAJBHAR | FAB-C9 | 1 | ISA75X75X8 | CLT19 | 1 | 160 |  | 1.42 | 1.42
12400 | PIN-084-TPT-PM1-CS11-012-FAB-C9 |  | 1 OF 1 | FAB-C9 | 1 | PLATFORM & EQUIPMENT SUPPORTS | 6/8/2025 | 6/8/2025 | 6/8/2025 | SANJAY RAJBHAR | FAB-C9 | 1 | ISA75X75X8 | CLT22 | 2 | 180 |  | 1.6 | 3.2
12401 | PIN-084-TPT-PM1-CS11-012-FAB-C9 |  | 1 OF 1 | FAB-C9 | 1 | PLATFORM & EQUIPMENT SUPPORTS | 6/8/2025 | 6/8/2025 | 6/8/2025 | SANJAY RAJBHAR | FAB-C9 | 1 | UC203X203X52 | M108 | 1 | 1057 |  | 54.96 | 54.96
12402 | PIN-084-TPT-PM1-CS11-012-FAB-C9 |  | 1 OF 1 | FAB-C9 | 1 | PLATFORM & EQUIPMENT SUPPORTS | 6/8/2025 | 6/8/2025 | 6/8/2025 | SANJAY RAJBHAR | FAB-C9 | 1 | 10 MM PLATE | P18 | 2 | 254 | 150 | 2.99 | 5.98
12403 | PIN-084-TPT-PM1-CS11-012-FAB-C9 |  | 1 OF 1 | FAB-C9 | 1 | PLATFORM & EQUIPMENT SUPPORTS | 6/8/2025 | 6/8/2025 | 6/8/2025 | SANJAY RAJBHAR | FAB-C9 | 1 | 8 MM PLATE | P19 | 2 | 150 | 123 | 1.16 | 2.32
12404 | PIN-084-TPT-PM1-CS11-012-FAB-C10 |  | 1 OF 1 | FAB-C10 | 1 | PLATFORM & EQUIPMENT SUPPORTS | 6/8/2025 | 6/8/2025 | 6/8/2025 | SANJAY RAJBHAR | FAB-C10 | 1 | ISA75X75X6 | CLT8 | 1 | 200 |  | 1.36 | 1.36 | 4.821
12405 | PIN-084-TPT-PM1-CS11-012-FAB-C10 |  | 1 OF 1 | FAB-C10 | 1 | PLATFORM & EQUIPMENT SUPPORTS | 6/8/2025 | 6/8/2025 | 6/8/2025 | SANJAY RAJBHAR | FAB-C10 | 1 | ISA75X75X8 | CLT10 | 1 | 130 |  | 1.16 | 1.16
12406 | PIN-084-TPT-PM1-CS11-012-FAB-C10 |  | 1 OF 1 | FAB-C10 | 1 | PLATFORM & EQUIPMENT SUPPORTS | 6/8/2025 | 6/8/2025 | 6/8/2025 | SANJAY RAJBHAR | FAB-C10 | 1 | ISA75X75X6 | CLT12 | 1 | 180 |  | 1.22 | 1.22
12407 | PIN-084-TPT-PM1-CS11-012-FAB-C10 |  | 1 OF 1 | FAB-C10 | 1 | PLATFORM & EQUIPMENT SUPPORTS | 6/8/2025 | 6/8/2025 | 6/8/2025 | SANJAY RAJBHAR | FAB-C10 | 1 | ISA75X75X8 | CLT13 | 1 | 150 |  | 1.33 | 1.33
12408 | PIN-084-TPT-PM1-CS11-012-FAB-C10 |  | 1 OF 1 | FAB-C10 | 1 | PLATFORM & EQUIPMENT SUPPORTS | 6/8/2025 | 6/8/2025 | 6/8/2025 | SANJAY RAJBHAR | FAB-C10 | 1 | UC203X203X52 | M77 | 1 | 3700 |  | 192.4 | 192.4
12409 | PIN-084-TPT-PM1-CS11-012-FAB-C10 |  | 1 OF 1 | FAB-C10 | 1 | PLATFORM & EQUIPMENT SUPPORTS | 6/8/2025 | 6/8/2025 | 6/8/2025 | SANJAY RAJBHAR | FAB-C10 | 1 | 10 MM PLATE | P18 | 2 | 254 | 150 | 2.99 | 5.98
12410 | PIN-084-TPT-PM1-CS11-012-FAB-C10 |  | 1 OF 1 | FAB-C10 | 1 | PLATFORM & EQUIPMENT SUPPORTS | 6/8/2025 | 6/8/2025 | 6/8/2025 | SANJAY RAJBHAR | FAB-C10 | 1 | 8 MM PLATE | P19 | 2 | 150 | 123 | 1.16 | 2.32
12411 | PIN-087-TPT-CM1-CS11-120-FAB-B1 |  | 1 OF 1 | FAB-B1 | 2 | MPP TANK FARM PLATFORM | 6/8/2025 | 6/8/2025 | 7/8/2025 | SWASTIK ENTERPRISE | FAB-B1 | 2 | ISMC200 | M4 | 1 | 1330 |  | 29.39 | 29.39 | 1.035
12412 | PIN-087-TPT-CM1-CS11-120-FAB-B1 |  | 1 OF 1 | FAB-B1 | 2 | MPP TANK FARM PLATFORM | 6/8/2025 | 6/8/2025 | 7/8/2025 | SWASTIK ENTERPRISE | FAB-B1 | 2 | Plate-6MM | P12 | 2 | 150 | 75 | 0.53 | 1.06
12413 | PIN-087-TPT-CM1-CS11-120-FAB-B1 |  | 1 OF 1 | FAB-B1 | 2 | MPP TANK FARM PLATFORM | 6/8/2025 | 6/8/2025 | 7/8/2025 | SWASTIK ENTERPRISE | FAB-B1 | 2 | Plate-10MM | P21 | 2 | 199 | 110 | 1.72 | 3.44
12414 | PIN-087-TPT-CM1-CS11-120-FAB-B2 |  | 1 OF 1 | FAB-B2 | 1 | MPP TANK FARM PLATFORM | 6/8/2025 | 6/8/2025 | 7/8/2025 | SWASTIK ENTERPRISE | FAB-B2 | 1 | ISMC150 | M11 | 1 | 426 |  | 6.99 | 6.99 | 0.242
12415 | PIN-087-TPT-CM1-CS11-120-FAB-B3 |  | 1 OF 1 | FAB-B3 | 1 | MPP TANK FARM PLATFORM | 6/8/2025 | 6/8/2025 | 7/8/2025 | SWASTIK ENTERPRISE | FAB-B3 | 1 | ISMC150 | M12 | 1 | 426 |  | 6.99 | 6.99 | 0.242
12416 | PIN-087-TPT-CM1-CS11-120-FAB-B4 |  | 1 OF 1 | FAB-B4 | 8 | MPP TANK FARM PLATFORM | 6/8/2025 | 6/8/2025 | 7/8/2025 | SWASTIK ENTERPRISE | FAB-B4 | 8 | ISMC200 | M3 | 1 | 1330 |  | 29.39 | 29.39 | 1.064
12417 | PIN-087-TPT-CM1-CS11-120-FAB-B4 |  | 1 OF 1 | FAB-B4 | 8 | MPP TANK FARM PLATFORM | 6/8/2025 | 6/8/2025 | 7/8/2025 | SWASTIK ENTERPRISE | FAB-B4 | 8 | Plate-6MM | P12 | 2 | 150 | 75 | 0.53 | 1.06
12418 | PIN-087-TPT-CM1-CS11-120-FAB-B4 |  | 1 OF 1 | FAB-B4 | 8 | MPP TANK FARM PLATFORM | 6/8/2025 | 6/8/2025 | 7/8/2025 | SWASTIK ENTERPRISE | FAB-B4 | 8 | Plate-6MM | P13 | 2 | 130 | 75 | 0.46 | 0.92
12419 | PIN-087-TPT-CM1-CS11-120-FAB-B4 |  | 1 OF 1 | FAB-B4 | 8 | MPP TANK FARM PLATFORM | 6/8/2025 | 6/8/2025 | 7/8/2025 | SWASTIK ENTERPRISE | FAB-B4 | 8 | Plate-8MM | P19 | 1 | 193 | 158 | 1.92 | 1.92
12420 | PIN-087-TPT-CM1-CS11-120-FAB-B4 |  | 1 OF 1 | FAB-B4 | 8 | MPP TANK FARM PLATFORM | 6/8/2025 | 6/8/2025 | 7/8/2025 | SWASTIK ENTERPRISE | FAB-B4 | 8 | Plate-8MM | P20 | 1 | 200 | 90 | 1.13 | 1.13
12421 | PIN-087-TPT-CM1-CS11-120-FAB-B5 |  | 1 OF 1 | FAB-B5 | 1 | MPP TANK FARM PLATFORM | 6/8/2025 | 6/8/2025 | 7/8/2025 | SWASTIK ENTERPRISE | FAB-B5 | 1 | ISMB250 | M5 | 1 | 2977 |  | 111.05 | 111.05 | 2.773
12422 | PIN-084-TPT-PM1-CS11-012-FAB-C11 |  | 1 OF 1 | FAB-C11 | 1 | PLATFORM & EQUIPMENT SUPPORTS | 6/8/2025 | 6/8/2025 | 6/8/2025 | SANJAY RAJBHAR | FAB-C11 | 1 | ISA75X75X8 | CLT10 | 1 | 130 |  | 1.16 | 1.16 | 3.601
12423 | PIN-084-TPT-PM1-CS11-012-FAB-C11 |  | 1 OF 1 | FAB-C11 | 1 | PLATFORM & EQUIPMENT SUPPORTS | 6/8/2025 | 6/8/2025 | 6/8/2025 | SANJAY RAJBHAR | FAB-C11 | 1 | ISA75X75X8 | CLT13 | 1 | 150 |  | 1.33 | 1.33
12424 | PIN-084-TPT-PM1-CS11-012-FAB-C11 |  | 1 OF 1 | FAB-C11 | 1 | PLATFORM & EQUIPMENT SUPPORTS | 6/8/2025 | 6/8/2025 | 6/8/2025 | SANJAY RAJBHAR | FAB-C11 | 1 | ISA75X75X6 | CLT15 | 1 | 130 |  | 0.88 | 0.88
12425 | PIN-084-TPT-PM1-CS11-012-FAB-C11 |  | 1 OF 1 | FAB-C11 | 1 | PLATFORM & EQUIPMENT SUPPORTS | 6/8/2025 | 6/8/2025 | 6/8/2025 | SANJAY RAJBHAR | FAB-C11 | 1 | ISA75X75X6 | CLT16 | 1 | 150 |  | 1.02 | 1.02
12426 | PIN-084-TPT-PM1-CS11-012-FAB-C11 |  | 1 OF 1 | FAB-C11 | 1 | PLATFORM & EQUIPMENT SUPPORTS | 6/8/2025 | 6/8/2025 | 6/8/2025 | SANJAY RAJBHAR | FAB-C11 | 1 | UC203X203X52 | M86 | 1 | 2700 |  | 140.4 | 140.4
12427 | PIN-084-TPT-PM1-CS11-012-FAB-C11 |  | 1 OF 1 | FAB-C11 | 1 | PLATFORM & EQUIPMENT SUPPORTS | 6/8/2025 | 6/8/2025 | 6/8/2025 | SANJAY RAJBHAR | FAB-C11 | 1 | 10 MM PLATE | P18 | 2 | 254 | 150 | 2.99 | 5.98
12428 | PIN-084-TPT-PM1-CS11-012-FAB-C11 |  | 1 OF 1 | FAB-C11 | 1 | PLATFORM & EQUIPMENT SUPPORTS | 6/8/2025 | 6/8/2025 | 6/8/2025 | SANJAY RAJBHAR | FAB-C11 | 1 | 8 MM PLATE | P19 | 2 | 150 | 123 | 1.16 | 2.32
12429 | PIN-084-TPT-PM1-CS11-012-FAB-C12 |  | 1 OF 1 | FAB-C12 | 1 | PLATFORM & EQUIPMENT SUPPORTS | 6/8/2025 | 6/8/2025 | 6/8/2025 | SANJAY RAJBHAR | FAB-C12 | 1 | ISA75X75X8 | CLT10 | 1 | 130 |  | 1.16 | 1.16 | 4.791
12430 | PIN-084-TPT-PM1-CS11-012-FAB-C12 |  | 1 OF 1 | FAB-C12 | 1 | PLATFORM & EQUIPMENT SUPPORTS | 6/8/2025 | 6/8/2025 | 6/8/2025 | SANJAY RAJBHAR | FAB-C12 | 1 | ISA75X75X8 | CLT13 | 1 | 150 |  | 1.33 | 1.33
12431 | PIN-084-TPT-PM1-CS11-012-FAB-C12 |  | 1 OF 1 | FAB-C12 | 1 | PLATFORM & EQUIPMENT SUPPORTS | 6/8/2025 | 6/8/2025 | 6/8/2025 | SANJAY RAJBHAR | FAB-C12 | 1 | ISA75X75X6 | CLT15 | 1 | 130 |  | 0.88 | 0.88
12432 | PIN-084-TPT-PM1-CS11-012-FAB-C12 |  | 1 OF 1 | FAB-C12 | 1 | PLATFORM & EQUIPMENT SUPPORTS | 6/8/2025 | 6/8/2025 | 6/8/2025 | SANJAY RAJBHAR | FAB-C12 | 1 | ISA75X75X6 | CLT16 | 1 | 150 |  | 1.02 | 1.02
12433 | PIN-084-TPT-PM1-CS11-012-FAB-C12 |  | 1 OF 1 | FAB-C12 | 1 | PLATFORM & EQUIPMENT SUPPORTS | 6/8/2025 | 6/8/2025 | 6/8/2025 | SANJAY RAJBHAR | FAB-C12 | 1 | UC203X203X52 | M69 | 1 | 3700 |  | 192.4 | 192.4
12434 | PIN-084-TPT-PM1-CS11-012-FAB-C12 |  | 1 OF 1 | FAB-C12 | 1 | PLATFORM & EQUIPMENT SUPPORTS | 6/8/2025 | 6/8/2025 | 6/8/2025 | SANJAY RAJBHAR | FAB-C12 | 1 | 10 MM PLATE | P18 | 2 | 254 | 150 | 2.99 | 5.98
12435 | PIN-084-TPT-PM1-CS11-012-FAB-C12 |  | 1 OF 1 | FAB-C12 | 1 | PLATFORM & EQUIPMENT SUPPORTS | 6/8/2025 | 6/8/2025 | 6/8/2025 | SANJAY RAJBHAR | FAB-C12 | 1 | 8 MM PLATE | P19 | 2 | 150 | 123 | 1.16 | 2.32
12436 | PIN-084-TPT-PM1-CS11-012-FAB-C13 |  | 1 OF 1 | FAB-C13 | 2 | PLATFORM & EQUIPMENT SUPPORTS | 6/8/2025 | 6/8/2025 | 6/8/2025 | SANJAY RAJBHAR | FAB-C13 | 2 | ISA75X75X8 | CLT3 | 2 | 75 |  | 0.67 | 1.34 | 1.04
12437 | PIN-084-TPT-PM1-CS11-012-FAB-C13 |  | 1 OF 1 | FAB-C13 | 2 | PLATFORM & EQUIPMENT SUPPORTS | 6/8/2025 | 6/8/2025 | 6/8/2025 | SANJAY RAJBHAR | FAB-C13 | 2 | ISMB150 | M32 | 1 | 1500 |  | 22.35 | 22.35
12438 | PIN-084-TPT-PM1-CS11-012-FAB-C13 |  | 1 OF 1 | FAB-C13 | 2 | PLATFORM & EQUIPMENT SUPPORTS | 6/8/2025 | 6/8/2025 | 6/8/2025 | SANJAY RAJBHAR | FAB-C13 | 2 | 10 MM PLATE | P1 | 2 | 150 | 78 | 0.92 | 1.84
12439 | PIN-084-TPT-PM1-CS11-012-FAB-C13 |  | 1 OF 1 | FAB-C13 | 2 | PLATFORM & EQUIPMENT SUPPORTS | 6/8/2025 | 6/8/2025 | 6/8/2025 | SANJAY RAJBHAR | FAB-C13 | 2 | 10 MM PLATE | P20 | 2 | 150 | 146 | 1.72 | 3.44
12440 | PIN-084-TPT-PM1-CS11-012-FAB-C14 |  | 1 OF 1 | FAB-C14 | 2 | PLATFORM & EQUIPMENT SUPPORTS | 6/8/2025 | 6/8/2025 | 6/8/2025 | SANJAY RAJBHAR | FAB-C14 | 2 | ISA75X75X8 | CLT3 | 2 | 75 |  | 0.67 | 1.34 | 1.04
12441 | PIN-084-TPT-PM1-CS11-012-FAB-C14 |  | 1 OF 1 | FAB-C14 | 2 | PLATFORM & EQUIPMENT SUPPORTS | 6/8/2025 | 6/8/2025 | 6/8/2025 | SANJAY RAJBHAR | FAB-C14 | 2 | ISMB150 | M32 | 1 | 1500 |  | 22.35 | 22.35
12442 | PIN-084-TPT-PM1-CS11-012-FAB-C14 |  | 1 OF 1 | FAB-C14 | 2 | PLATFORM & EQUIPMENT SUPPORTS | 6/8/2025 | 6/8/2025 | 6/8/2025 | SANJAY RAJBHAR | FAB-C14 | 2 | 10 MM PLATE | P1 | 2 | 150 | 78 | 0.92 | 1.84
12443 | PIN-084-TPT-PM1-CS11-012-FAB-C14 |  | 1 OF 1 | FAB-C14 | 2 | PLATFORM & EQUIPMENT SUPPORTS | 6/8/2025 | 6/8/2025 | 6/8/2025 | SANJAY RAJBHAR | FAB-C14 | 2 | 10 MM PLATE | P20 | 2 | 150 | 146 | 1.72 | 3.44
12444 | PIN-084-TPT-PM1-CS11-012-FAB-C15 |  | 1 OF 1 | FAB-C15 | 2 | PLATFORM & EQUIPMENT SUPPORTS | 6/8/2025 | 6/8/2025 | 6/8/2025 | SANJAY RAJBHAR | FAB-C15 | 2 | ISA75X75X8 | CLT3 | 2 | 75 |  | 0.67 | 1.34 | 1.04
12445 | PIN-084-TPT-PM1-CS11-012-FAB-C15 |  | 1 OF 1 | FAB-C15 | 2 | PLATFORM & EQUIPMENT SUPPORTS | 6/8/2025 | 6/8/2025 | 6/8/2025 | SANJAY RAJBHAR | FAB-C15 | 2 | ISMB150 | M32 | 1 | 1500 |  | 22.35 | 22.35
12446 | PIN-084-TPT-PM1-CS11-012-FAB-C15 |  | 1 OF 1 | FAB-C15 | 2 | PLATFORM & EQUIPMENT SUPPORTS | 6/8/2025 | 6/8/2025 | 6/8/2025 | SANJAY RAJBHAR | FAB-C15 | 2 | 10 MM PLATE | P1 | 2 | 150 | 78 | 0.92 | 1.84
12447 | PIN-084-TPT-PM1-CS11-012-FAB-C15 |  | 1 OF 1 | FAB-C15 | 2 | PLATFORM & EQUIPMENT SUPPORTS | 6/8/2025 | 6/8/2025 | 6/8/2025 | SANJAY RAJBHAR | FAB-C15 | 2 | 10 MM PLATE | P20 | 2 | 150 | 146 | 1.72 | 3.44
12448 | PIN-084-TPT-PM1-CS11-012-FAB-C16 |  | 1 OF 1 | FAB-C16 | 2 | PLATFORM & EQUIPMENT SUPPORTS | 6/8/2025 | 6/8/2025 | 6/8/2025 | SANJAY RAJBHAR | FAB-C16 | 2 | ISA75X75X8 | CLT3 | 2 | 75 |  | 0.67 | 1.34 | 1.04
12449 | PIN-084-TPT-PM1-CS11-012-FAB-C16 |  | 1 OF 1 | FAB-C16 | 2 | PLATFORM & EQUIPMENT SUPPORTS | 6/8/2025 | 6/8/2025 | 6/8/2025 | SANJAY RAJBHAR | FAB-C16 | 2 | ISMB150 | M32 | 1 | 1500 |  | 22.35 | 22.35
12450 | PIN-084-TPT-PM1-CS11-012-FAB-C16 |  | 1 OF 1 | FAB-C16 | 2 | PLATFORM & EQUIPMENT SUPPORTS | 6/8/2025 | 6/8/2025 | 6/8/2025 | SANJAY RAJBHAR | FAB-C16 | 2 | 10 MM PLATE | P1 | 2 | 150 | 78 | 0.92 | 1.84
12451 | PIN-084-TPT-PM1-CS11-012-FAB-C16 |  | 1 OF 1 | FAB-C16 | 2 | PLATFORM & EQUIPMENT SUPPORTS | 6/8/2025 | 6/8/2025 | 6/8/2025 | SANJAY RAJBHAR | FAB-C16 | 2 | 10 MM PLATE | P20 | 2 | 150 | 146 | 1.72 | 3.44
12452 | PIN-084-TPT-PM1-CS11-012-FAB-C17 |  | 1 OF 1 | FAB-C17 | 1 | PLATFORM & EQUIPMENT SUPPORTS | 6/8/2025 | 6/8/2025 | 6/8/2025 | SANJAY RAJBHAR | FAB-C17 | 1 | ISA75X75X6 | CLT8 | 1 | 200 |  | 1.36 | 1.36 | 4.821
12453 | PIN-084-TPT-PM1-CS11-012-FAB-C17 |  | 1 OF 1 | FAB-C17 | 1 | PLATFORM & EQUIPMENT SUPPORTS | 6/8/2025 | 6/8/2025 | 6/8/2025 | SANJAY RAJBHAR | FAB-C17 | 1 | ISA75X75X8 | CLT10 | 1 | 130 |  | 1.16 | 1.16
12454 | PIN-084-TPT-PM1-CS11-012-FAB-C17 |  | 1 OF 1 | FAB-C17 | 1 | PLATFORM & EQUIPMENT SUPPORTS | 6/8/2025 | 6/8/2025 | 6/8/2025 | SANJAY RAJBHAR | FAB-C17 | 1 | ISA75X75X6 | CLT12 | 1 | 180 |  | 1.22 | 1.22
12455 | PIN-084-TPT-PM1-CS11-012-FAB-C17 |  | 1 OF 1 | FAB-C17 | 1 | PLATFORM & EQUIPMENT SUPPORTS | 6/8/2025 | 6/8/2025 | 6/8/2025 | SANJAY RAJBHAR | FAB-C17 | 1 | ISA75X75X8 | CLT13 | 1 | 150 |  | 1.33 | 1.33
12456 | PIN-084-TPT-PM1-CS11-012-FAB-C17 |  | 1 OF 1 | FAB-C17 | 1 | PLATFORM & EQUIPMENT SUPPORTS | 6/8/2025 | 6/8/2025 | 6/8/2025 | SANJAY RAJBHAR | FAB-C17 | 1 | UC203X203X52 | M77 | 1 | 3700 |  | 192.4 | 192.4
12457 | PIN-084-TPT-PM1-CS11-012-FAB-C17 |  | 1 OF 1 | FAB-C17 | 1 | PLATFORM & EQUIPMENT SUPPORTS | 6/8/2025 | 6/8/2025 | 6/8/2025 | SANJAY RAJBHAR | FAB-C17 | 1 | 10 MM PLATE | P18 | 2 | 254 | 150 | 2.99 | 5.98
12458 | PIN-084-TPT-PM1-CS11-012-FAB-C17 |  | 1 OF 1 | FAB-C17 | 1 | PLATFORM & EQUIPMENT SUPPORTS | 6/8/2025 | 6/8/2025 | 6/8/2025 | SANJAY RAJBHAR | FAB-C17 | 1 | 8 MM PLATE | P19 | 2 | 150 | 123 | 1.16 | 2.32
12459 | PIN-084-TPT-PM1-CS11-012-FAB-C18 |  | 1 OF 1 | FAB-C18 | 1 | PLATFORM & EQUIPMENT SUPPORTS | 6/8/2025 | 6/8/2025 | 6/8/2025 | SANJAY RAJBHAR | FAB-C18 | 1 | ISA75X75X8 | CLT10 | 1 | 130 |  | 1.16 | 1.16 | 3.601
12460 | PIN-084-TPT-PM1-CS11-012-FAB-C18 |  | 1 OF 1 | FAB-C18 | 1 | PLATFORM & EQUIPMENT SUPPORTS | 6/8/2025 | 6/8/2025 | 6/8/2025 | SANJAY RAJBHAR | FAB-C18 | 1 | ISA75X75X8 | CLT13 | 1 | 150 |  | 1.33 | 1.33
12461 | PIN-084-TPT-PM1-CS11-012-FAB-C18 |  | 1 OF 1 | FAB-C18 | 1 | PLATFORM & EQUIPMENT SUPPORTS | 6/8/2025 | 6/8/2025 | 6/8/2025 | SANJAY RAJBHAR | FAB-C18 | 1 | ISA75X75X6 | CLT15 | 1 | 130 |  | 0.88 | 0.88
12462 | PIN-084-TPT-PM1-CS11-012-FAB-C18 |  | 1 OF 1 | FAB-C18 | 1 | PLATFORM & EQUIPMENT SUPPORTS | 6/8/2025 | 6/8/2025 | 6/8/2025 | SANJAY RAJBHAR | FAB-C18 | 1 | ISA75X75X6 | CLT16 | 1 | 150 |  | 1.02 | 1.02
12463 | PIN-084-TPT-PM1-CS11-012-FAB-C18 |  | 1 OF 1 | FAB-C18 | 1 | PLATFORM & EQUIPMENT SUPPORTS | 6/8/2025 | 6/8/2025 | 6/8/2025 | SANJAY RAJBHAR | FAB-C18 | 1 | UC203X203X52 | M85 | 1 | 2700 |  | 140.4 | 140.4
12464 | PIN-084-TPT-PM1-CS11-012-FAB-C18 |  | 1 OF 1 | FAB-C18 | 1 | PLATFORM & EQUIPMENT SUPPORTS | 6/8/2025 | 6/8/2025 | 6/8/2025 | SANJAY RAJBHAR | FAB-C18 | 1 | 10 MM PLATE | P18 | 2 | 254 | 150 | 2.99 | 5.98
12465 | PIN-084-TPT-PM1-CS11-012-FAB-C18 |  | 1 OF 1 | FAB-C18 | 1 | PLATFORM & EQUIPMENT SUPPORTS | 6/8/2025 | 6/8/2025 | 6/8/2025 | SANJAY RAJBHAR | FAB-C18 | 1 | 8 MM PLATE | P19 | 2 | 150 | 123 | 1.16 | 2.32
12466 | PIN-084-TPT-PM1-CS11-012-FAB-C19 |  | 1 OF 1 | FAB-C19 | 1 | PLATFORM & EQUIPMENT SUPPORTS | 6/8/2025 | 6/8/2025 | 6/8/2025 | SANJAY RAJBHAR | FAB-C19 | 1 | ISA75X75X8 | CLT10 | 1 | 130 |  | 1.16 | 1.16 | 4.791
12467 | PIN-084-TPT-PM1-CS11-012-FAB-C19 |  | 1 OF 1 | FAB-C19 | 1 | PLATFORM & EQUIPMENT SUPPORTS | 6/8/2025 | 6/8/2025 | 6/8/2025 | SANJAY RAJBHAR | FAB-C19 | 1 | ISA75X75X8 | CLT13 | 1 | 150 |  | 1.33 | 1.33
12468 | PIN-084-TPT-PM1-CS11-012-FAB-C19 |  | 1 OF 1 | FAB-C19 | 1 | PLATFORM & EQUIPMENT SUPPORTS | 6/8/2025 | 6/8/2025 | 6/8/2025 | SANJAY RAJBHAR | FAB-C19 | 1 | ISA75X75X6 | CLT15 | 1 | 130 |  | 0.88 | 0.88
12469 | PIN-084-TPT-PM1-CS11-012-FAB-C19 |  | 1 OF 1 | FAB-C19 | 1 | PLATFORM & EQUIPMENT SUPPORTS | 6/8/2025 | 6/8/2025 | 6/8/2025 | SANJAY RAJBHAR | FAB-C19 | 1 | ISA75X75X6 | CLT16 | 1 | 150 |  | 1.02 | 1.02
12470 | PIN-084-TPT-PM1-CS11-012-FAB-C19 |  | 1 OF 1 | FAB-C19 | 1 | PLATFORM & EQUIPMENT SUPPORTS | 6/8/2025 | 6/8/2025 | 6/8/2025 | SANJAY RAJBHAR | FAB-C19 | 1 | UC203X203X52 | M70 | 1 | 3700 |  | 192.4 | 192.4
12471 | PIN-084-TPT-PM1-CS11-012-FAB-C19 |  | 1 OF 1 | FAB-C19 | 1 | PLATFORM & EQUIPMENT SUPPORTS | 6/8/2025 | 6/8/2025 | 6/8/2025 | SANJAY RAJBHAR | FAB-C19 | 1 | 10 MM PLATE | P18 | 2 | 254 | 150 | 2.99 | 5.98
12472 | PIN-084-TPT-PM1-CS11-012-FAB-C19 |  | 1 OF 1 | FAB-C19 | 1 | PLATFORM & EQUIPMENT SUPPORTS | 6/8/2025 | 6/8/2025 | 6/8/2025 | SANJAY RAJBHAR | FAB-C19 | 1 | 8 MM PLATE | P19 | 2 | 150 | 123 | 1.16 | 2.32
12473 | PIN-084-TPT-PM1-CS11-012-FAB-C20 |  | 1 OF 1 | FAB-C20 | 2 | PLATFORM & EQUIPMENT SUPPORTS | 6/8/2025 | 6/8/2025 | 6/8/2025 | SANJAY RAJBHAR | FAB-C20 | 2 | ISA75X75X8 | CLT3 | 2 | 75 |  | 0.67 | 1.34 | 2.188
12474 | PIN-084-TPT-PM1-CS11-012-FAB-C20 |  | 1 OF 1 | FAB-C20 | 2 | PLATFORM & EQUIPMENT SUPPORTS | 6/8/2025 | 6/8/2025 | 6/8/2025 | SANJAY RAJBHAR | FAB-C20 | 2 | ISMB150 | M1 | 1 | 3500 |  | 52.15 | 52.15
12475 | PIN-084-TPT-PM1-CS11-012-FAB-C20 |  | 1 OF 1 | FAB-C20 | 2 | PLATFORM & EQUIPMENT SUPPORTS | 6/8/2025 | 6/8/2025 | 6/8/2025 | SANJAY RAJBHAR | FAB-C20 | 2 | 10 MM PLATE | P1 | 2 | 150 | 78 | 0.92 | 1.84
12476 | PIN-084-TPT-PM1-CS11-012-FAB-C20 |  | 1 OF 1 | FAB-C20 | 2 | PLATFORM & EQUIPMENT SUPPORTS | 6/8/2025 | 6/8/2025 | 6/8/2025 | SANJAY RAJBHAR | FAB-C20 | 2 | 10 MM PLATE | P20 | 2 | 150 | 146 | 1.72 | 3.44
12477 | PIN-087-TPT-CM1-CS11-120-FAB-B6 |  | 1 OF 1 | FAB-B6 | 1 | MPP TANK FARM PLATFORM | 6/8/2025 | 6/8/2025 | 7/8/2025 | SWASTIK ENTERPRISE | FAB-B6 | 1 | ISMC150 | M7 | 1 | 2979 |  | 48.85 | 48.85 | 1.691
12478 | PIN-087-TPT-CM1-CS11-120-FAB-B7 |  | 1 OF 1 | FAB-B7 | 1 | MPP TANK FARM PLATFORM | 6/8/2025 | 6/8/2025 | 7/8/2025 | SWASTIK ENTERPRISE | FAB-B7 | 1 | ISMC150 | M9 | 1 | 2979 |  | 48.85 | 48.85 | 1.691
12479 | PIN-087-TPT-CM1-CS11-120-FAB-B8 |  | 1 OF 1 | FAB-B8 | 5 | MPP TANK FARM PLATFORM | 6/8/2025 | 6/8/2025 | 7/8/2025 | SWASTIK ENTERPRISE | FAB-B8 | 5 | ISMB250 | M6 | 1 | 3947 |  | 147.23 | 147.23 | 3.676
12480 | PIN-087-TPT-CM1-CS11-120-FAB-B9 |  | 1 OF 1 | FAB-B9 | 6 | MPP TANK FARM PLATFORM | 6/8/2025 | 6/8/2025 | 7/8/2025 | SWASTIK ENTERPRISE | FAB-B9 | 6 | ISMC150 | M8 | 1 | 3949 |  | 64.76 | 64.76 | 2.242
12481 | PIN-087-TPT-CM1-CS11-120-FAB-B10 |  | 1 OF 1 | FAB-B10 | 6 | MPP TANK FARM PLATFORM | 6/8/2025 | 6/8/2025 | 7/8/2025 | SWASTIK ENTERPRISE | FAB-B10 | 6 | ISMC150 | M10 | 1 | 3949 |  | 64.76 | 64.76 | 2.242
12482 | PIN-087-TPT-CM1-CS11-120-FAB-B11 |  | 1 OF 1 | FAB-B11 | 1 | MPP TANK FARM PLATFORM | 6/8/2025 | 6/8/2025 | 8/8/2025 | SWASTIK ENTERPRISE | FAB-B11 | 1 | ISMB250 | M6 | 1 | 3947 |  | 147.23 | 147.23 | 3.847
12483 | PIN-087-TPT-CM1-CS11-120-FAB-B11 |  | 1 OF 1 | FAB-B11 | 1 | MPP TANK FARM PLATFORM | 6/8/2025 | 6/8/2025 | 8/8/2025 | SWASTIK ENTERPRISE | FAB-B11 | 1 | Plate-10MM | P10 | 1 | 445 | 190 | 6.63 | 6.63
12484 | PIN-087-TPT-CM1-CS11-120-FAB-B12 |  | 1 OF 1 | FAB-B12 | 1 | MPP TANK FARM PLATFORM | 6/8/2025 | 6/8/2025 | 8/8/2025 | SWASTIK ENTERPRISE | FAB-B12 | 1 | ISMB250 | M6 | 1 | 3947 |  | 147.23 | 147.23 | 3.847
12485 | PIN-087-TPT-CM1-CS11-120-FAB-B12 |  | 1 OF 1 | FAB-B12 | 1 | MPP TANK FARM PLATFORM | 6/8/2025 | 6/8/2025 | 8/8/2025 | SWASTIK ENTERPRISE | FAB-B12 | 1 | Plate-10MM | P9 | 1 | 446 | 190 | 6.65 | 6.65
12486 | PIN-087-TPT-CM1-CS11-120-FAB-B13 |  | 1 OF 1 | FAB-B13 | 1 | MPP TANK FARM PLATFORM | 6/8/2025 | 6/8/2025 | 8/8/2025 | SWASTIK ENTERPRISE | FAB-B13 | 1 | ISMC150 | M15 | 1 | 1518 |  | 24.89 | 24.89 | 0.862
12487 | PIN-087-TPT-CM1-CS11-120-FAB-B14 |  | 1 OF 1 | FAB-B14 | 1 | MPP TANK FARM PLATFORM | 6/8/2025 | 6/8/2025 | 8/8/2025 | SWASTIK ENTERPRISE | FAB-B14 | 1 | ISMC150 | M16 | 1 | 1518 |  | 24.89 | 24.89 | 0.862
12488 | PIN-087-TPT-CM1-CS11-120-FAB-B15 |  | 1 OF 1 | FAB-B15 | 1 | MPP TANK FARM PLATFORM | 6/8/2025 | 6/8/2025 | 8/8/2025 | SWASTIK ENTERPRISE | FAB-B15 | 1 | ISMB250 | M14 | 1 | 1636 |  | 61.02 | 61.02 | 1.646
12489 | PIN-087-TPT-CM1-CS11-120-FAB-B15 |  | 1 OF 1 | FAB-B15 | 1 | MPP TANK FARM PLATFORM | 6/8/2025 | 6/8/2025 | 8/8/2025 | SWASTIK ENTERPRISE | FAB-B15 | 1 | Plate-10MM | P15 | 1 | 259 | 185 | 3.75 | 3.75
12490 | PIN-087-TPT-CM1-CS11-120-FAB-B15 |  | 1 OF 1 | FAB-B15 | 1 | MPP TANK FARM PLATFORM | 6/8/2025 | 6/8/2025 | 8/8/2025 | SWASTIK ENTERPRISE | FAB-B15 | 1 | Plate-10MM | P18 | 1 | 175 | 125 | 1.72 | 1.72
12491 | PIN-087-TPT-CM1-CS11-120-FAB-C1 |  | 1 OF 1 | FAB-C1 | 1 | MPP TANK FARM PLATFORM | 6/8/2025 | 6/8/2025 | 8/8/2025 | SWASTIK ENTERPRISE | FAB-C1 | 1 | UC203X203X52 | M1 | 1 | 5714 |  | 297.13 | 297.13 | 8.754
12492 | PIN-087-TPT-CM1-CS11-120-FAB-C1 |  | 1 OF 1 | FAB-C1 | 1 | MPP TANK FARM PLATFORM | 6/8/2025 | 6/8/2025 | 8/8/2025 | SWASTIK ENTERPRISE | FAB-C1 | 1 | ISMB250 | M13 | 1 | 486 |  | 18.13 | 18.13
12493 | PIN-087-TPT-CM1-CS11-120-FAB-C1 |  | 1 OF 1 | FAB-C1 | 1 | MPP TANK FARM PLATFORM | 6/8/2025 | 6/8/2025 | 8/8/2025 | SWASTIK ENTERPRISE | FAB-C1 | 1 | Plate-16MM | P1 | 1 | 550 | 350 | 24.18 | 24.18
12494 | PIN-087-TPT-CM1-CS11-120-FAB-C1 |  | 1 OF 1 | FAB-C1 | 1 | MPP TANK FARM PLATFORM | 6/8/2025 | 6/8/2025 | 8/8/2025 | SWASTIK ENTERPRISE | FAB-C1 | 1 | Plate-10MM | P2 | 2 | 350 | 200 | 5.5 | 11
12495 | PIN-087-TPT-CM1-CS11-120-FAB-C1 |  | 1 OF 1 | FAB-C1 | 1 | MPP TANK FARM PLATFORM | 6/8/2025 | 6/8/2025 | 8/8/2025 | SWASTIK ENTERPRISE | FAB-C1 | 1 | Plate-8MM | P3 | 8 | 200 | 162 | 2.03 | 16.24
12496 | PIN-087-TPT-CM1-CS11-120-FAB-C1 |  | 1 OF 1 | FAB-C1 | 1 | MPP TANK FARM PLATFORM | 6/8/2025 | 6/8/2025 | 8/8/2025 | SWASTIK ENTERPRISE | FAB-C1 | 1 | Plate-8MM | P4 | 4 | 200 | 171 | 2.15 | 8.6
12497 | PIN-087-TPT-CM1-CS11-120-FAB-C1 |  | 1 OF 1 | FAB-C1 | 1 | MPP TANK FARM PLATFORM | 6/8/2025 | 6/8/2025 | 8/8/2025 | SWASTIK ENTERPRISE | FAB-C1 | 1 | Plate-10MM | P16 | 1 | 190 | 190 | 1.34 | 1.34
12498 | PIN-087-TPT-CM1-CS11-120-FAB-C1 |  | 1 OF 1 | FAB-C1 | 1 | MPP TANK FARM PLATFORM | 6/8/2025 | 6/8/2025 | 8/8/2025 | SWASTIK ENTERPRISE | FAB-C1 | 1 | Plate-10MM | P17 | 1 | 256 | 254 | 5.11 | 5.11
12499 | PIN-087-TPT-CM1-CS11-120-FAB-C1 |  | 1 OF 1 | FAB-C1 | 1 | MPP TANK FARM PLATFORM | 6/8/2025 | 6/8/2025 | 8/8/2025 | SWASTIK ENTERPRISE | FAB-C1 | 1 | Plate-10MM | P18 | 1 | 175 | 125 | 1.72 | 1.72
12500 | PIN-087-TPT-CM1-CS11-120-FAB-C2 |  | 1 OF 1 | FAB-C2 | 4 | MPP TANK FARM PLATFORM | 6/8/2025 | 6/8/2025 | 8/8/2025 | SWASTIK ENTERPRISE | FAB-C2 | 4 | UC203X203X52 | M2 | 1 | 6539 |  | 340.03 | 340.03 | 9.273
12501 | PIN-087-TPT-CM1-CS11-120-FAB-C2 |  | 1 OF 1 | FAB-C2 | 4 | MPP TANK FARM PLATFORM | 6/8/2025 | 6/8/2025 | 8/8/2025 | SWASTIK ENTERPRISE | FAB-C2 | 4 | Plate-16MM | P1 | 1 | 550 | 350 | 24.18 | 24.18
12502 | PIN-087-TPT-CM1-CS11-120-FAB-C2 |  | 1 OF 1 | FAB-C2 | 4 | MPP TANK FARM PLATFORM | 6/8/2025 | 6/8/2025 | 8/8/2025 | SWASTIK ENTERPRISE | FAB-C2 | 4 | Plate-10MM | P2 | 2 | 350 | 200 | 5.5 | 11
12503 | PIN-087-TPT-CM1-CS11-120-FAB-C2 |  | 1 OF 1 | FAB-C2 | 4 | MPP TANK FARM PLATFORM | 6/8/2025 | 6/8/2025 | 8/8/2025 | SWASTIK ENTERPRISE | FAB-C2 | 4 | Plate-8MM | P3 | 8 | 200 | 162 | 2.03 | 16.24
12504 | PIN-087-TPT-CM1-CS11-120-FAB-C2 |  | 1 OF 1 | FAB-C2 | 4 | MPP TANK FARM PLATFORM | 6/8/2025 | 6/8/2025 | 8/8/2025 | SWASTIK ENTERPRISE | FAB-C2 | 4 | Plate-8MM | P4 | 4 | 200 | 171 | 2.15 | 8.6
12505 | PIN-087-TPT-CM1-CS11-120-FAB-C2 |  | 1 OF 1 | FAB-C2 | 4 | MPP TANK FARM PLATFORM | 6/8/2025 | 6/8/2025 | 8/8/2025 | SWASTIK ENTERPRISE | FAB-C2 | 4 | Plate-10MM | P16 | 2 | 190 | 190 | 1.34 | 2.68
12506 | PIN-087-TPT-CM1-CS11-120-FAB-C2 |  | 1 OF 1 | FAB-C2 | 4 | MPP TANK FARM PLATFORM | 6/8/2025 | 6/8/2025 | 8/8/2025 | SWASTIK ENTERPRISE | FAB-C2 | 4 | Plate-10MM | P17 | 1 | 256 | 254 | 5.11 | 5.11
12507 | PIN-087-TPT-CM1-CS11-120-FAB-C3 |  | 1 OF 1 | FAB-C3 | 1 | MPP TANK FARM PLATFORM | 6/8/2025 | 6/8/2025 | 8/8/2025 | SWASTIK ENTERPRISE | FAB-C3 | 1 | UC203X203X52 | M2 | 1 | 6539 |  | 340.03 | 340.03 | 9.776
12508 | PIN-087-TPT-CM1-CS11-120-FAB-C3 |  | 1 OF 1 | FAB-C3 | 1 | MPP TANK FARM PLATFORM | 6/8/2025 | 6/8/2025 | 8/8/2025 | SWASTIK ENTERPRISE | FAB-C3 | 1 | Plate-8MM | P3 | 8 | 200 | 162 | 2.03 | 16.24
12509 | PIN-087-TPT-CM1-CS11-120-FAB-C3 |  | 1 OF 1 | FAB-C3 | 1 | MPP TANK FARM PLATFORM | 6/8/2025 | 6/8/2025 | 8/8/2025 | SWASTIK ENTERPRISE | FAB-C3 | 1 | Plate-16MM | P5 | 1 | 550 | 450 | 31.09 | 31.09
12510 | PIN-087-TPT-CM1-CS11-120-FAB-C3 |  | 1 OF 1 | FAB-C3 | 1 | MPP TANK FARM PLATFORM | 6/8/2025 | 6/8/2025 | 8/8/2025 | SWASTIK ENTERPRISE | FAB-C3 | 1 | Plate-8MM | P6 | 4 | 221 | 200 | 2.78 | 11.12
12511 | PIN-087-TPT-CM1-CS11-120-FAB-C3 |  | 1 OF 1 | FAB-C3 | 1 | MPP TANK FARM PLATFORM | 6/8/2025 | 6/8/2025 | 8/8/2025 | SWASTIK ENTERPRISE | FAB-C3 | 1 | Plate-10MM | P7 | 2 | 450 | 200 | 7.07 | 14.14
12512 | PIN-087-TPT-CM1-CS11-120-FAB-C3 |  | 1 OF 1 | FAB-C3 | 1 | MPP TANK FARM PLATFORM | 6/8/2025 | 6/8/2025 | 8/8/2025 | SWASTIK ENTERPRISE | FAB-C3 | 1 | Plate-10MM | P8 | 2 | 269 | 231 | 4.88 | 9.76
12513 | PIN-087-TPT-CM1-CS11-120-FAB-C3 |  | 1 OF 1 | FAB-C3 | 1 | MPP TANK FARM PLATFORM | 6/8/2025 | 6/8/2025 | 8/8/2025 | SWASTIK ENTERPRISE | FAB-C3 | 1 | Plate-10MM | P16 | 3 | 190 | 190 | 1.34 | 4.02
12514 | PIN-087-TPT-CM1-CS11-120-FAB-C3 |  | 1 OF 1 | FAB-C3 | 1 | MPP TANK FARM PLATFORM | 6/8/2025 | 6/8/2025 | 8/8/2025 | SWASTIK ENTERPRISE | FAB-C3 | 1 | Plate-10MM | P17 | 1 | 256 | 254 | 5.11 | 5.11
12515 | PIN-087-TPT-CM1-CS11-120-FAB-C4 |  | 1 OF 1 | FAB-C4 | 1 | MPP TANK FARM PLATFORM | 6/8/2025 | 6/8/2025 | 8/8/2025 | SWASTIK ENTERPRISE | FAB-C4 | 1 | UC203X203X52 | M2 | 1 | 6539 |  | 340.03 | 340.03 | 9.776
12516 | PIN-087-TPT-CM1-CS11-120-FAB-C4 |  | 1 OF 1 | FAB-C4 | 1 | MPP TANK FARM PLATFORM | 6/8/2025 | 6/8/2025 | 8/8/2025 | SWASTIK ENTERPRISE | FAB-C4 | 1 | Plate-8MM | P3 | 8 | 200 | 162 | 2.03 | 16.24
12517 | PIN-087-TPT-CM1-CS11-120-FAB-C4 |  | 1 OF 1 | FAB-C4 | 1 | MPP TANK FARM PLATFORM | 6/8/2025 | 6/8/2025 | 8/8/2025 | SWASTIK ENTERPRISE | FAB-C4 | 1 | Plate-16MM | P5 | 1 | 550 | 450 | 31.09 | 31.09
12518 | PIN-087-TPT-CM1-CS11-120-FAB-C4 |  | 1 OF 1 | FAB-C4 | 1 | MPP TANK FARM PLATFORM | 6/8/2025 | 6/8/2025 | 8/8/2025 | SWASTIK ENTERPRISE | FAB-C4 | 1 | Plate-8MM | P6 | 4 | 221 | 200 | 2.78 | 11.12
12519 | PIN-087-TPT-CM1-CS11-120-FAB-C4 |  | 1 OF 1 | FAB-C4 | 1 | MPP TANK FARM PLATFORM | 6/8/2025 | 6/8/2025 | 8/8/2025 | SWASTIK ENTERPRISE | FAB-C4 | 1 | Plate-10MM | P7 | 2 | 450 | 200 | 7.07 | 14.14
12520 | PIN-087-TPT-CM1-CS11-120-FAB-C4 |  | 1 OF 1 | FAB-C4 | 1 | MPP TANK FARM PLATFORM | 6/8/2025 | 6/8/2025 | 8/8/2025 | SWASTIK ENTERPRISE | FAB-C4 | 1 | Plate-10MM | P8 | 2 | 269 | 231 | 4.88 | 9.76
12521 | PIN-087-TPT-CM1-CS11-120-FAB-C4 |  | 1 OF 1 | FAB-C4 | 1 | MPP TANK FARM PLATFORM | 6/8/2025 | 6/8/2025 | 8/8/2025 | SWASTIK ENTERPRISE | FAB-C4 | 1 | Plate-10MM | P16 | 3 | 190 | 190 | 1.34 | 4.02
12522 | PIN-087-TPT-CM1-CS11-120-FAB-C4 |  | 1 OF 1 | FAB-C4 | 1 | MPP TANK FARM PLATFORM | 6/8/2025 | 6/8/2025 | 8/8/2025 | SWASTIK ENTERPRISE | FAB-C4 | 1 | Plate-10MM | P17 | 1 | 256 | 254 | 5.11 | 5.11
12523 | PIN-087-TPT-CM1-CS11-120-FAB-C5 |  | 1 OF 1 | FAB-C5 | 1 | MPP TANK FARM PLATFORM | 6/8/2025 | 6/8/2025 | 8/8/2025 | SWASTIK ENTERPRISE | FAB-C5 | 1 | UC203X203X52 | M2 | 1 | 6539 |  | 340.03 | 340.03 | 9.385
12524 | PIN-087-TPT-CM1-CS11-120-FAB-C5 |  | 1 OF 1 | FAB-C5 | 1 | MPP TANK FARM PLATFORM | 6/8/2025 | 6/8/2025 | 8/8/2025 | SWASTIK ENTERPRISE | FAB-C5 | 1 | Plate-16MM | P1 | 1 | 550 | 350 | 24.18 | 24.18
12525 | PIN-087-TPT-CM1-CS11-120-FAB-C5 |  | 1 OF 1 | FAB-C5 | 1 | MPP TANK FARM PLATFORM | 6/8/2025 | 6/8/2025 | 8/8/2025 | SWASTIK ENTERPRISE | FAB-C5 | 1 | Plate-10MM | P2 | 2 | 350 | 200 | 5.5 | 11
12526 | PIN-087-TPT-CM1-CS11-120-FAB-C5 |  | 1 OF 1 | FAB-C5 | 1 | MPP TANK FARM PLATFORM | 6/8/2025 | 6/8/2025 | 8/8/2025 | SWASTIK ENTERPRISE | FAB-C5 | 1 | Plate-8MM | P3 | 8 | 200 | 162 | 2.03 | 16.24
12527 | PIN-087-TPT-CM1-CS11-120-FAB-C5 |  | 1 OF 1 | FAB-C5 | 1 | MPP TANK FARM PLATFORM | 6/8/2025 | 6/8/2025 | 8/8/2025 | SWASTIK ENTERPRISE | FAB-C5 | 1 | Plate-8MM | P4 | 4 | 200 | 171 | 2.15 | 8.6
12528 | PIN-087-TPT-CM1-CS11-120-FAB-C5 |  | 1 OF 1 | FAB-C5 | 1 | MPP TANK FARM PLATFORM | 6/8/2025 | 6/8/2025 | 8/8/2025 | SWASTIK ENTERPRISE | FAB-C5 | 1 | Plate-10MM | P14 | 1 | 283 | 238 | 5.28 | 5.28
12529 | PIN-087-TPT-CM1-CS11-120-FAB-C5 |  | 1 OF 1 | FAB-C5 | 1 | MPP TANK FARM PLATFORM | 6/8/2025 | 6/8/2025 | 8/8/2025 | SWASTIK ENTERPRISE | FAB-C5 | 1 | Plate-10MM | P16 | 2 | 190 | 190 | 1.34 | 2.68
12530 | PIN-087-TPT-CM1-CS11-120-FAB-C5 |  | 1 OF 1 | FAB-C5 | 1 | MPP TANK FARM PLATFORM | 6/8/2025 | 6/8/2025 | 8/8/2025 | SWASTIK ENTERPRISE | FAB-C5 | 1 | Plate-10MM | P17 | 1 | 256 | 254 | 5.11 | 5.11
12531 | PIN-087-TPT-CM1-CS11-120-FAB-VB1 |  | 1 OF 1 | FAB-VB1 | 2 | MPP TANK FARM PLATFORM | 6/8/2025 | 6/8/2025 | 8/8/2025 | SWASTIK ENTERPRISE | FAB-VB1 | 2 | ISA75X75X8 | M75 | 2 | 3296 |  | 29.34 | 58.68 | 2.024
12532 | PIN-087-TPT-CM1-CS11-120-FAB-VB1 |  | 1 OF 1 | FAB-VB1 | 2 | MPP TANK FARM PLATFORM | 6/8/2025 | 6/8/2025 | 8/8/2025 | SWASTIK ENTERPRISE | FAB-VB1 | 2 | Plate-10MM | P11 | 4 | 100 | 95 | 0.75 | 3
12533 | PIN-087-TPT-CM1-CS11-120-FAB-VB2 |  | 1 OF 1 | FAB-VB2 | 2 | MPP TANK FARM PLATFORM | 6/8/2025 | 6/8/2025 | 8/8/2025 | SWASTIK ENTERPRISE | FAB-VB2 | 2 | ISA75X75X8 | M76 | 2 | 3308 |  | 29.6 | 58.88 | 4.062
12534 | PIN-087-TPT-CM1-CS11-120-FAB-VB2 |  | 1 OF 1 | FAB-VB2 | 2 | MPP TANK FARM PLATFORM | 6/8/2025 | 6/8/2025 | 8/8/2025 | SWASTIK ENTERPRISE | FAB-VB2 | 2 | Plate-10MM | P11 | 4 | 100 | 95 | 0.75 | 3
12535 | PIN-087-TPT-CM1-CS11-120-FAB-VB3 |  | 1 OF 1 | FAB-VB3 | 1 | MPP TANK FARM PLATFORM | 6/8/2025 | 6/8/2025 | 8/8/2025 | SWASTIK ENTERPRISE | FAB-VB3 | 1 | ISA75X75X8 | M77 | 2 | 1789 |  | 15.92 | 31.84 | 1.094
12536 | PIN-087-TPT-CM1-CS11-120-FAB-VB3 |  | 1 OF 1 | FAB-VB3 | 1 | MPP TANK FARM PLATFORM | 6/8/2025 | 6/8/2025 | 8/8/2025 | SWASTIK ENTERPRISE | FAB-VB3 | 1 | Plate-10MM | P11 | 2 | 100 | 95 | 0.75 | 1.5
12537 | 1619-CS-STR-504-FD-VBR126 |  | 1 OF 1 | VBR126 | 1 | HH-2700 TPA | 6/8/2025 | 7/8/2025 | 6/8/2025 | DEVNANDAN ENGINEERING INFRA | VBR126 | 1 | ISA110X110X10 | A67 | 2 | 7711 |  | 255.44 | 510.88 | 7.11
12538 | 1619-CS-STR-504-FD-VBR126 |  | 1 OF 1 | VBR126 | 1 | HH-2700 TPA | 6/8/2025 | 7/8/2025 | 6/8/2025 | DEVNANDAN ENGINEERING INFRA | VBR126 | 1 | 12 MM PLATE | PL72 | 8 | 130 | 110 | 10.78 | 86.24
12539 | 1619-CS-STR-504-FD-VBR126 |  | 1 OF 1 | VBR126 | 1 | HH-2700 TPA | 6/8/2025 | 7/8/2025 | 6/8/2025 | DEVNANDAN ENGINEERING INFRA | VBR126 | 1 | 12 MM PLATE | PL87 | 1 | 328 | 292 | 8.64 | 8.64
12540 | 1619-CS-STR-504-FD-VBR153 |  | 1 OF 1 | VBR153 | 1 | HH-2700 TPA | 6/8/2025 | 7/8/2025 | 6/8/2025 | DEVNANDAN ENGINEERING INFRA | VBR153 | 1 | ISA110X110X10 | A131 | 2 | 7552 |  | 250.19 | 500.38 | 6.98
12541 | 1619-CS-STR-504-FD-VBR153 |  | 1 OF 1 | VBR153 | 1 | HH-2700 TPA | 6/8/2025 | 7/8/2025 | 6/8/2025 | DEVNANDAN ENGINEERING INFRA | VBR153 | 1 | 12 MM PLATE | PL72 | 8 | 130 | 110 | 10.78 | 86.24
12542 | 1619-CS-STR-504-FD-VBR153 |  | 1 OF 1 | VBR153 | 1 | HH-2700 TPA | 6/8/2025 | 7/8/2025 | 6/8/2025 | DEVNANDAN ENGINEERING INFRA | VBR153 | 1 | 12 MM PLATE | PL414 | 1 | 337 | 291 | 8.86 | 8.86
12543 | 1619-CS-STR-504-FD-VBR151 |  | 1 OF 1 | VBR151 | 1 | HH-2700 TPA | 6/8/2025 | 7/8/2025 | 6/8/2025 | DEVNANDAN ENGINEERING INFRA | VBR151 | 1 | ISA75X75X6 | A132 | 2 | 1575 |  | 21.41 | 42.82 | 0.98
12544 | 1619-CS-STR-504-FD-VBR151 |  | 1 OF 1 | VBR151 | 1 | HH-2700 TPA | 6/8/2025 | 7/8/2025 | 6/8/2025 | DEVNANDAN ENGINEERING INFRA | VBR151 | 1 | 12 MM PLATE | PL70 | 3 | 95 | 75 | 2.01 | 6.03
12545 | 1619-CS-STR-504-FD-VBR55 |  | 1 OF 1 | VBR55 | 1 | HH-2700 TPA | 6/8/2025 | 7/8/2025 | 7/8/2025 | DEVNANDAN ENGINEERING INFRA | VBR55 | 1 | ISA75X75X6 | M822 | 1 | 760 |  | 5.16 | 5.16 | 0.22
12546 | 1619-CS-STR-504-FD-VBR110 |  | 1 OF 1 | VBR110 | 2 | HH-2700 TPA | 6/8/2025 | 7/8/2025 | 6/8/2025 | DEVNANDAN ENGINEERING INFRA | VBR110 | 2 | ISA75X75X6 | A78 | 2 | 1630 |  | 22.16 | 44.32 | 0.99
12547 | 1619-CS-STR-504-FD-VBR110 |  | 1 OF 1 | VBR110 | 2 | HH-2700 TPA | 6/8/2025 | 7/8/2025 | 6/8/2025 | DEVNANDAN ENGINEERING INFRA | VBR110 | 2 | 12 MM PLATE | PL70 | 2 | 95 | 75 | 1.34 | 2.68
12548 | 1619-CS-STR-504-FD-VBR120 |  | 1 OF 1 | VBR120 | 2 | HH-2700 TPA | 6/8/2025 | 7/8/2025 | 6/8/2025 | DEVNANDAN ENGINEERING INFRA | VBR120 | 2 | ISA110X110X10 | A77 | 2 | 3203 |  | 106.12 | 212.24 | 2.92
12549 | 1619-CS-STR-504-FD-VBR120 |  | 1 OF 1 | VBR120 | 2 | HH-2700 TPA | 6/8/2025 | 7/8/2025 | 6/8/2025 | DEVNANDAN ENGINEERING INFRA | VBR120 | 2 | 12 MM PLATE | PL72 | 2 | 130 | 110 | 2.69 | 5.38
12550 | 1619-CS-STR-504-FD-VBR120 |  | 1 OF 1 | VBR120 | 2 | HH-2700 TPA | 6/8/2025 | 7/8/2025 | 6/8/2025 | DEVNANDAN ENGINEERING INFRA | VBR120 | 2 | 12 MM PLATE | PL86 | 1 | 281 | 167 | 3.81 | 3.81
12551 | 1619-CS-STR-504-FD-VBR112 |  | 1 OF 1 | VBR112 | 2 | HH-2700 TPA | 6/8/2025 | 7/8/2025 | 6/8/2025 | DEVNANDAN ENGINEERING INFRA | VBR112 | 2 | ISA75X75X6 | A75 | 2 | 1673 |  | 22.74 | 45.48 | 1.04
12552 | 1619-CS-STR-504-FD-VBR112 |  | 1 OF 1 | VBR112 | 2 | HH-2700 TPA | 6/8/2025 | 7/8/2025 | 6/8/2025 | DEVNANDAN ENGINEERING INFRA | VBR112 | 2 | 12 MM PLATE | PL70 | 3 | 95 | 75 | 2.01 | 6.03
12553 | 1619-CS-STR-504-FD-VBR118 |  | 1 OF 1 | VBR118 | 2 | HH-2700 TPA | 6/8/2025 | 7/8/2025 | 6/8/2025 | DEVNANDAN ENGINEERING INFRA | VBR118 | 2 | ISA75X75X6 | A76 | 2 | 1812 |  | 24.64 | 49.28 | 1.1
12554 | 1619-CS-STR-504-FD-VBR118 |  | 1 OF 1 | VBR118 | 2 | HH-2700 TPA | 6/8/2025 | 7/8/2025 | 6/8/2025 | DEVNANDAN ENGINEERING INFRA | VBR118 | 2 | 12 MM PLATE | PL70 | 2 | 95 | 75 | 1.34 | 2.68
12555 | 1619-CS-STR-504-FD-VBR128 |  | 1 OF 1 | VBR128 | 1 | HH-2700 TPA | 6/8/2025 | 7/8/2025 | 6/8/2025 | DEVNANDAN ENGINEERING INFRA | VBR128 | 1 | ISA110X110X10 | A74 | 2 | 4336 |  | 143.64 | 287.28 | 4.04
12556 | 1619-CS-STR-504-FD-VBR128 |  | 1 OF 1 | VBR128 | 1 | HH-2700 TPA | 6/8/2025 | 7/8/2025 | 6/8/2025 | DEVNANDAN ENGINEERING INFRA | VBR128 | 1 | 12 MM PLATE | PL72 | 4 | 130 | 110 | 5.39 | 21.56
12557 | 1619-CS-STR-504-FD-VBR128 |  | 1 OF 1 | VBR128 | 1 | HH-2700 TPA | 6/8/2025 | 7/8/2025 | 6/8/2025 | DEVNANDAN ENGINEERING INFRA | VBR128 | 1 | 12 MM PLATE | PL85 | 1 | 289 | 272 | 7.19 | 7.19
12558 | 1619-CS-STR-504-FD-VBR122 |  | 1 OF 1 | VBR122 | 1 | HH-2700 TPA | 6/8/2025 | 7/8/2025 | 6/8/2025 | DEVNANDAN ENGINEERING INFRA | VBR122 | 1 | ISA110X110X10 | A74 | 2 | 4336 |  | 143.64 | 287.28 | 4.04
12559 | 1619-CS-STR-504-FD-VBR122 |  | 1 OF 1 | VBR122 | 1 | HH-2700 TPA | 6/8/2025 | 7/8/2025 | 6/8/2025 | DEVNANDAN ENGINEERING INFRA | VBR122 | 1 | 12 MM PLATE | PL72 | 4 | 130 | 110 | 5.39 | 21.56
12560 | 1619-CS-STR-504-FD-VBR122 |  | 1 OF 1 | VBR122 | 1 | HH-2700 TPA | 6/8/2025 | 7/8/2025 | 6/8/2025 | DEVNANDAN ENGINEERING INFRA | VBR122 | 1 | 12 MM PLATE | PL85 | 1 | 289 | 272 | 7.19 | 7.19
12561 | 1619-CS-STR-504-FD-VBR108 |  | 1 OF 1 | VBR108 | 2 | HH-2700 TPA | 6/8/2025 | 7/8/2025 | 6/8/2025 | DEVNANDAN ENGINEERING INFRA | VBR108 | 2 | ISA75X75X6 | A72 | 2 | 1598 |  | 21.72 | 43.44 | 0.97
12562 | 1619-CS-STR-504-FD-VBR108 |  | 1 OF 1 | VBR108 | 2 | HH-2700 TPA | 6/8/2025 | 7/8/2025 | 6/8/2025 | DEVNANDAN ENGINEERING INFRA | VBR108 | 2 | 12 MM PLATE | PL70 | 2 | 95 | 75 | 1.34 | 2.68
12563 | 1619-CS-STR-504-FD-VBR116 |  | 1 OF 1 | VBR116 | 2 | HH-2700 TPA | 6/8/2025 | 7/8/2025 | 6/8/2025 | DEVNANDAN ENGINEERING INFRA | VBR116 | 2 | ISA75X75X6 | A73 | 2 | 2916 |  | 39.65 | 79.3 | 1.8
12564 | 1619-CS-STR-504-FD-VBR116 |  | 1 OF 1 | VBR116 | 2 | HH-2700 TPA | 6/8/2025 | 7/8/2025 | 6/8/2025 | DEVNANDAN ENGINEERING INFRA | VBR116 | 2 | 12 MM PLATE | PL70 | 5 | 95 | 75 | 3.36 | 16.8
12565 | 1619-CS-STR-504-FD-VBR124 |  | 1 OF 1 | VBR124 | 2 | HH-2700 TPA | 6/8/2025 | 7/8/2025 | 6/8/2025 | DEVNANDAN ENGINEERING INFRA | VBR124 | 2 | ISA110X110X10 | A71 | 2 | 6047 |  | 200.32 | 400.64 | 5.6
12566 | 1619-CS-STR-504-FD-VBR124 |  | 1 OF 1 | VBR124 | 2 | HH-2700 TPA | 6/8/2025 | 7/8/2025 | 6/8/2025 | DEVNANDAN ENGINEERING INFRA | VBR124 | 2 | 12 MM PLATE | PL72 | 6 | 130 | 110 | 8.08 | 48.48
12567 | 1619-CS-STR-504-FD-VBR124 |  | 1 OF 1 | VBR124 | 2 | HH-2700 TPA | 6/8/2025 | 7/8/2025 | 6/8/2025 | DEVNANDAN ENGINEERING INFRA | VBR124 | 2 | 12 MM PLATE | PL84 | 1 | 316 | 292 | 8.31 | 8.31
12568 | 1619-CS-STR-504-FD-VBR74 |  | 1 OF 1 | VBR74 | 1 | HH-2700 TPA | 6/8/2025 | 7/8/2025 | 6/8/2025 | DEVNANDAN ENGINEERING INFRA | VBR74 | 1 | ISA75X75X6 | A104 | 1 | 1128 |  | 7.67 | 7.67 | 0.33
12569 | 1619-CS-STR-504-FD-VBR20 |  | 1 OF 1 | VBR20 | 5 | HH-2700 TPA | 6/8/2025 | 7/8/2025 | 6/8/2025 | DEVNANDAN ENGINEERING INFRA | VBR20 | 5 | ISA75X75X6 | A2 | 2 | 1749 |  | 23.77 | 47.54 | 1.06
12570 | 1619-CS-STR-504-FD-VBR20 |  | 1 OF 1 | VBR20 | 5 | HH-2700 TPA | 6/8/2025 | 7/8/2025 | 6/8/2025 | DEVNANDAN ENGINEERING INFRA | VBR20 | 5 | 12 MM PLATE | PL70 | 2 | 95 | 75 | 1.34 | 2.68
12571 | 1619-CS-STR-504-FD-VBR69 |  | 1 OF 1 | VBR69 | 2 | HH-2700 TPA | 6/8/2025 | 7/8/2025 | 6/8/2025 | DEVNANDAN ENGINEERING INFRA | VBR69 | 2 | ISA110X110X10 | A1 | 2 | 7637 |  | 253 | 506 | 7.09
12572 | 1619-CS-STR-504-FD-VBR69 |  | 1 OF 1 | VBR69 | 2 | HH-2700 TPA | 6/8/2025 | 7/8/2025 | 6/8/2025 | DEVNANDAN ENGINEERING INFRA | VBR69 | 2 | 12 MM PLATE | PL67 | 1 | 335 | 292 | 8.81 | 8.81
12573 | 1619-CS-STR-504-FD-VBR69 |  | 1 OF 1 | VBR69 | 2 | HH-2700 TPA | 6/8/2025 | 7/8/2025 | 6/8/2025 | DEVNANDAN ENGINEERING INFRA | VBR69 | 2 | 12 MM PLATE | PL72 | 9 | 130 | 110 | 12.12 | 109.08
12574 | PIN-084-TPT-PM1-CS11-012-FAB-C21 |  | 1 OF 1 | FAB-C21 | 1 | PLATFORM & EQUIPMENT SUPPORTS | 6/8/2025 | 7/8/2025 | 6/8/2025 | SANJAY RAJBHAR | FAB-C21 | 1 | ISA75X75X8 | CLT3 | 2 | 75 |  | 0.67 | 1.34 | 2.188
12575 | PIN-084-TPT-PM1-CS11-012-FAB-C21 |  | 1 OF 1 | FAB-C21 | 1 | PLATFORM & EQUIPMENT SUPPORTS | 6/8/2025 | 7/8/2025 | 6/8/2025 | SANJAY RAJBHAR | FAB-C21 | 1 | ISMB150 | M1 | 1 | 3500 |  | 52.15 | 52.15
12576 | PIN-084-TPT-PM1-CS11-012-FAB-C21 |  | 1 OF 1 | FAB-C21 | 1 | PLATFORM & EQUIPMENT SUPPORTS | 6/8/2025 | 7/8/2025 | 6/8/2025 | SANJAY RAJBHAR | FAB-C21 | 1 | 10 MM PLATE | P1 | 2 | 150 | 78 | 0.92 | 1.84
12577 | PIN-084-TPT-PM1-CS11-012-FAB-C21 |  | 1 OF 1 | FAB-C21 | 1 | PLATFORM & EQUIPMENT SUPPORTS | 6/8/2025 | 7/8/2025 | 6/8/2025 | SANJAY RAJBHAR | FAB-C21 | 1 | 10 MM PLATE | P20 | 2 | 150 | 146 | 1.72 | 3.44
12578 | PIN-084-TPT-PM1-CS11-012-FAB-C22 |  | 1 OF 1 | FAB-C22 | 1 | PLATFORM & EQUIPMENT SUPPORTS | 6/8/2025 | 7/8/2025 | 6/8/2025 | SANJAY RAJBHAR | FAB-C22 | 1 | ISA75X75X8 | CLT1 | 2 | 75 |  | 0.67 | 1.34 | 2.254
12579 | PIN-084-TPT-PM1-CS11-012-FAB-C22 |  | 1 OF 1 | FAB-C22 | 1 | PLATFORM & EQUIPMENT SUPPORTS | 6/8/2025 | 7/8/2025 | 6/8/2025 | SANJAY RAJBHAR | FAB-C22 | 1 | ISMB150 | M1 | 1 | 3500 |  | 52.15 | 52.15
12580 | PIN-084-TPT-PM1-CS11-012-FAB-C22 |  | 1 OF 1 | FAB-C22 | 1 | PLATFORM & EQUIPMENT SUPPORTS | 6/8/2025 | 7/8/2025 | 6/8/2025 | SANJAY RAJBHAR | FAB-C22 | 1 | 10 MM PLATE | P1 | 2 | 150 | 78 | 0.92 | 1.84
12581 | PIN-084-TPT-PM1-CS11-012-FAB-C22 |  | 1 OF 1 | FAB-C22 | 1 | PLATFORM & EQUIPMENT SUPPORTS | 6/8/2025 | 7/8/2025 | 6/8/2025 | SANJAY RAJBHAR | FAB-C22 | 1 | 10 MM PLATE | P4 | 2 | 156 | 127 | 1.55 | 3.1
12582 | PIN-084-TPT-PM1-CS11-012-FAB-C22 |  | 1 OF 1 | FAB-C22 | 1 | PLATFORM & EQUIPMENT SUPPORTS | 6/8/2025 | 7/8/2025 | 6/8/2025 | SANJAY RAJBHAR | FAB-C22 | 1 | 10 MM PLATE | P20 | 2 | 150 | 146 | 1.72 | 3.44
12583 | PIN-084-TPT-PM1-CS11-012-FAB-C23 |  | 1 OF 1 | FAB-C23 | 2 | PLATFORM & EQUIPMENT SUPPORTS | 6/8/2025 | 7/8/2025 | 6/8/2025 | SANJAY RAJBHAR | FAB-C23 | 2 | ISA75X75X8 | CLT3 | 2 | 75 |  | 0.67 | 1.34 | 2.188
12584 | PIN-084-TPT-PM1-CS11-012-FAB-C23 |  | 1 OF 1 | FAB-C23 | 2 | PLATFORM & EQUIPMENT SUPPORTS | 6/8/2025 | 7/8/2025 | 6/8/2025 | SANJAY RAJBHAR | FAB-C23 | 2 | ISMB150 | M1 | 1 | 3500 |  | 52.15 | 52.15
12585 | PIN-084-TPT-PM1-CS11-012-FAB-C23 |  | 1 OF 1 | FAB-C23 | 2 | PLATFORM & EQUIPMENT SUPPORTS | 6/8/2025 | 7/8/2025 | 6/8/2025 | SANJAY RAJBHAR | FAB-C23 | 2 | 10 MM PLATE | P1 | 2 | 150 | 78 | 0.92 | 1.84
12586 | PIN-084-TPT-PM1-CS11-012-FAB-C23 |  | 1 OF 1 | FAB-C23 | 2 | PLATFORM & EQUIPMENT SUPPORTS | 6/8/2025 | 7/8/2025 | 6/8/2025 | SANJAY RAJBHAR | FAB-C23 | 2 | 10 MM PLATE | P20 | 2 | 150 | 146 | 1.72 | 3.44
12587 | PIN-084-TPT-PM1-CS11-012-FAB-C24 |  | 1 OF 1 | FAB-C24 | 3 | PLATFORM & EQUIPMENT SUPPORTS | 6/8/2025 | 7/8/2025 | 6/8/2025 | SANJAY RAJBHAR | FAB-C24 | 3 | ISA75X75X8 | CLT3 | 2 | 75 |  | 0.67 | 1.34 | 2.188
12588 | PIN-084-TPT-PM1-CS11-012-FAB-C24 |  | 1 OF 1 | FAB-C24 | 3 | PLATFORM & EQUIPMENT SUPPORTS | 6/8/2025 | 7/8/2025 | 6/8/2025 | SANJAY RAJBHAR | FAB-C24 | 3 | ISMB150 | M1 | 1 | 3500 |  | 52.15 | 52.15
12589 | PIN-084-TPT-PM1-CS11-012-FAB-C24 |  | 1 OF 1 | FAB-C24 | 3 | PLATFORM & EQUIPMENT SUPPORTS | 6/8/2025 | 7/8/2025 | 6/8/2025 | SANJAY RAJBHAR | FAB-C24 | 3 | 10 MM PLATE | P1 | 2 | 150 | 78 | 0.92 | 1.84
12590 | PIN-084-TPT-PM1-CS11-012-FAB-C24 |  | 1 OF 1 | FAB-C24 | 3 | PLATFORM & EQUIPMENT SUPPORTS | 6/8/2025 | 7/8/2025 | 6/8/2025 | SANJAY RAJBHAR | FAB-C24 | 3 | 10 MM PLATE | P20 | 2 | 150 | 146 | 1.72 | 3.44
12591 | PIN-084-TPT-PM1-CS11-012-FAB-C25 |  | 1 OF 1 | FAB-C25 | 1 | PLATFORM & EQUIPMENT SUPPORTS | 6/8/2025 | 7/8/2025 | 6/8/2025 | SANJAY RAJBHAR | FAB-C25 | 1 | ISA75X75X8 | CLT6 | 2 | 120 |  | 1.07 | 2.14 | 4.754
12592 | PIN-084-TPT-PM1-CS11-012-FAB-C25 |  | 1 OF 1 | FAB-C25 | 1 | PLATFORM & EQUIPMENT SUPPORTS | 6/8/2025 | 7/8/2025 | 6/8/2025 | SANJAY RAJBHAR | FAB-C25 | 1 | UC203X203X52 | M27 | 1 | 3700 |  | 192.4 | 192.4
12593 | PIN-084-TPT-PM1-CS11-012-FAB-C25 |  | 1 OF 1 | FAB-C25 | 1 | PLATFORM & EQUIPMENT SUPPORTS | 6/8/2025 | 7/8/2025 | 6/8/2025 | SANJAY RAJBHAR | FAB-C25 | 1 | 10 MM PLATE | P1 | 2 | 150 | 78 | 0.92 | 1.84
12594 | PIN-084-TPT-PM1-CS11-012-FAB-C25 |  | 1 OF 1 | FAB-C25 | 1 | PLATFORM & EQUIPMENT SUPPORTS | 6/8/2025 | 7/8/2025 | 6/8/2025 | SANJAY RAJBHAR | FAB-C25 | 1 | 10 MM PLATE | P18 | 2 | 254 | 150 | 2.99 | 5.98
12595 | PIN-084-TPT-PM1-CS11-012-FAB-C25 |  | 1 OF 1 | FAB-C25 | 1 | PLATFORM & EQUIPMENT SUPPORTS | 6/8/2025 | 7/8/2025 | 6/8/2025 | SANJAY RAJBHAR | FAB-C25 | 1 | 8 MM PLATE | P19 | 2 | 150 | 123 | 1.16 | 2.32
12596 | PIN-084-TPT-PM1-CS11-012-FAB-C26 |  | 1 OF 1 | FAB-C26 | 1 | PLATFORM & EQUIPMENT SUPPORTS | 6/8/2025 | 7/8/2025 | 6/8/2025 | SANJAY RAJBHAR | FAB-C26 | 1 | ISA75X75X8 | CLT6 | 2 | 120 |  | 1.07 | 2.14 | 4.754
12597 | PIN-084-TPT-PM1-CS11-012-FAB-C26 |  | 1 OF 1 | FAB-C26 | 1 | PLATFORM & EQUIPMENT SUPPORTS | 6/8/2025 | 7/8/2025 | 6/8/2025 | SANJAY RAJBHAR | FAB-C26 | 1 | UC203X203X52 | M27 | 1 | 3700 |  | 192.4 | 192.4
12598 | PIN-084-TPT-PM1-CS11-012-FAB-C26 |  | 1 OF 1 | FAB-C26 | 1 | PLATFORM & EQUIPMENT SUPPORTS | 6/8/2025 | 7/8/2025 | 6/8/2025 | SANJAY RAJBHAR | FAB-C26 | 1 | 10 MM PLATE | P1 | 2 | 150 | 78 | 0.92 | 1.84
12599 | PIN-084-TPT-PM1-CS11-012-FAB-C26 |  | 1 OF 1 | FAB-C26 | 1 | PLATFORM & EQUIPMENT SUPPORTS | 6/8/2025 | 7/8/2025 | 6/8/2025 | SANJAY RAJBHAR | FAB-C26 | 1 | 10 MM PLATE | P18 | 2 | 254 | 150 | 2.99 | 5.98
12600 | PIN-084-TPT-PM1-CS11-012-FAB-C26 |  | 1 OF 1 | FAB-C26 | 1 | PLATFORM & EQUIPMENT SUPPORTS | 6/8/2025 | 7/8/2025 | 6/8/2025 | SANJAY RAJBHAR | FAB-C26 | 1 | 8 MM PLATE | P19 | 2 | 150 | 123 | 1.16 | 2.32
12601 | PIN-084-TPT-PM1-CS11-012-FAB-C27 |  | 1 OF 1 | FAB-C27 | 1 | PLATFORM & EQUIPMENT SUPPORTS | 6/8/2025 | 7/8/2025 | 6/8/2025 | SANJAY RAJBHAR | FAB-C27 | 1 | ISA75X75X8 | CLT1 | 2 | 75 |  | 0.67 | 1.34 | 2.372
12602 | PIN-084-TPT-PM1-CS11-012-FAB-C27 |  | 1 OF 1 | FAB-C27 | 1 | PLATFORM & EQUIPMENT SUPPORTS | 6/8/2025 | 7/8/2025 | 6/8/2025 | SANJAY RAJBHAR | FAB-C27 | 1 | ISA75X75X8 | CLT3 | 1 | 75 |  | 0.67 | 0.67
12603 | PIN-084-TPT-PM1-CS11-012-FAB-C27 |  | 1 OF 1 | FAB-C27 | 1 | PLATFORM & EQUIPMENT SUPPORTS | 6/8/2025 | 7/8/2025 | 6/8/2025 | SANJAY RAJBHAR | FAB-C27 | 1 | ISMB150 | M10 | 1 | 3650 |  | 54.38 | 54.38
12604 | PIN-084-TPT-PM1-CS11-012-FAB-C27 |  | 1 OF 1 | FAB-C27 | 1 | PLATFORM & EQUIPMENT SUPPORTS | 6/8/2025 | 7/8/2025 | 6/8/2025 | SANJAY RAJBHAR | FAB-C27 | 1 | 10 MM PLATE | P1 | 3 | 150 | 78 | 0.92 | 2.76
12605 | PIN-084-TPT-PM1-CS11-012-FAB-C27 |  | 1 OF 1 | FAB-C27 | 1 | PLATFORM & EQUIPMENT SUPPORTS | 6/8/2025 | 7/8/2025 | 6/8/2025 | SANJAY RAJBHAR | FAB-C27 | 1 | 10 MM PLATE | P5 | 1 | 181 | 162 | 2.3 | 2.3
12606 | PIN-084-TPT-PM1-CS11-012-FAB-C27 |  | 1 OF 1 | FAB-C27 | 1 | PLATFORM & EQUIPMENT SUPPORTS | 6/8/2025 | 7/8/2025 | 6/8/2025 | SANJAY RAJBHAR | FAB-C27 | 1 | 10 MM PLATE | P20 | 2 | 150 | 146 | 1.72 | 3.44
12607 | PIN-084-TPT-PM1-CS11-012-FAB-C28 |  | 1 OF 1 | FAB-C28 | 1 | PLATFORM & EQUIPMENT SUPPORTS | 6/8/2025 | 7/8/2025 | 6/8/2025 | SANJAY RAJBHAR | FAB-C28 | 1 | ISA75X75X8 | CLT1 | 2 | 75 |  | 0.67 | 1.34 | 2.254
12608 | PIN-084-TPT-PM1-CS11-012-FAB-C28 |  | 1 OF 1 | FAB-C28 | 1 | PLATFORM & EQUIPMENT SUPPORTS | 6/8/2025 | 7/8/2025 | 6/8/2025 | SANJAY RAJBHAR | FAB-C28 | 1 | ISMB150 | M1 | 1 | 3500 |  | 52.15 | 52.15
12609 | PIN-084-TPT-PM1-CS11-012-FAB-C28 |  | 1 OF 1 | FAB-C28 | 1 | PLATFORM & EQUIPMENT SUPPORTS | 6/8/2025 | 7/8/2025 | 6/8/2025 | SANJAY RAJBHAR | FAB-C28 | 1 | 10 MM PLATE | P1 | 2 | 150 | 78 | 0.92 | 1.84
12610 | PIN-084-TPT-PM1-CS11-012-FAB-C28 |  | 1 OF 1 | FAB-C28 | 1 | PLATFORM & EQUIPMENT SUPPORTS | 6/8/2025 | 7/8/2025 | 6/8/2025 | SANJAY RAJBHAR | FAB-C28 | 1 | 10 MM PLATE | P4 | 2 | 156 | 127 | 1.55 | 3.1
12611 | PIN-084-TPT-PM1-CS11-012-FAB-C28 |  | 1 OF 1 | FAB-C28 | 1 | PLATFORM & EQUIPMENT SUPPORTS | 6/8/2025 | 7/8/2025 | 6/8/2025 | SANJAY RAJBHAR | FAB-C28 | 1 | 10 MM PLATE | P20 | 2 | 150 | 146 | 1.72 | 3.44
12612 | PIN-084-TPT-PM1-CS11-012-FAB-C29 |  | 1 OF 1 | FAB-C29 | 1 | PLATFORM & EQUIPMENT SUPPORTS | 6/8/2025 | 7/8/2025 | 6/8/2025 | SANJAY RAJBHAR | FAB-C29 | 1 | ISA75X75X8 | CLT1 | 2 | 75 |  | 0.67 | 1.34 | 2.372
12613 | PIN-084-TPT-PM1-CS11-012-FAB-C29 |  | 1 OF 1 | FAB-C29 | 1 | PLATFORM & EQUIPMENT SUPPORTS | 6/8/2025 | 7/8/2025 | 6/8/2025 | SANJAY RAJBHAR | FAB-C29 | 1 | ISA75X75X8 | CLT3 | 1 | 75 |  | 0.67 | 0.67
12614 | PIN-084-TPT-PM1-CS11-012-FAB-C29 |  | 1 OF 1 | FAB-C29 | 1 | PLATFORM & EQUIPMENT SUPPORTS | 6/8/2025 | 7/8/2025 | 6/8/2025 | SANJAY RAJBHAR | FAB-C29 | 1 | ISMB150 | M10 | 1 | 3650 |  | 54.38 | 54.38
12615 | PIN-084-TPT-PM1-CS11-012-FAB-C29 |  | 1 OF 1 | FAB-C29 | 1 | PLATFORM & EQUIPMENT SUPPORTS | 6/8/2025 | 7/8/2025 | 6/8/2025 | SANJAY RAJBHAR | FAB-C29 | 1 | 10 MM PLATE | P1 | 3 | 150 | 78 | 0.92 | 2.76
12616 | PIN-084-TPT-PM1-CS11-012-FAB-C29 |  | 1 OF 1 | FAB-C29 | 1 | PLATFORM & EQUIPMENT SUPPORTS | 6/8/2025 | 7/8/2025 | 6/8/2025 | SANJAY RAJBHAR | FAB-C29 | 1 | 10 MM PLATE | P5 | 1 | 181 | 162 | 2.3 | 2.3
12617 | PIN-084-TPT-PM1-CS11-012-FAB-C29 |  | 1 OF 1 | FAB-C29 | 1 | PLATFORM & EQUIPMENT SUPPORTS | 6/8/2025 | 7/8/2025 | 6/8/2025 | SANJAY RAJBHAR | FAB-C29 | 1 | 10 MM PLATE | P20 | 2 | 150 | 146 | 1.72 | 3.44
12618 | PIN-084-TPT-PM1-CS11-012-FAB-C30 |  | 1 OF 1 | FAB-C30 | 1 | PLATFORM & EQUIPMENT SUPPORTS | 6/8/2025 | 7/8/2025 | 6/8/2025 | SANJAY RAJBHAR | FAB-C30 | 1 | ISA75X75X8 | CLT3 | 1 | 75 |  | 0.67 | 0.67 | 1.142
12619 | PIN-084-TPT-PM1-CS11-012-FAB-C30 |  | 1 OF 1 | FAB-C30 | 1 | PLATFORM & EQUIPMENT SUPPORTS | 6/8/2025 | 7/8/2025 | 6/8/2025 | SANJAY RAJBHAR | FAB-C30 | 1 | ISMB150 | M63 | 1 | 1765 |  | 26.3 | 26.3
12620 | PIN-084-TPT-PM1-CS11-012-FAB-C30 |  | 1 OF 1 | FAB-C30 | 1 | PLATFORM & EQUIPMENT SUPPORTS | 6/8/2025 | 7/8/2025 | 6/8/2025 | SANJAY RAJBHAR | FAB-C30 | 1 | 10 MM PLATE | P1 | 1 | 150 | 78 | 0.92 | 0.92
12621 | PIN-084-TPT-PM1-CS11-012-FAB-C30 |  | 1 OF 1 | FAB-C30 | 1 | PLATFORM & EQUIPMENT SUPPORTS | 6/8/2025 | 7/8/2025 | 6/8/2025 | SANJAY RAJBHAR | FAB-C30 | 1 | 10 MM PLATE | P20 | 2 | 150 | 146 | 1.72 | 3.44
12622 | PIN-084-TPT-PM1-CS11-012-FAB-C31 |  | 1 OF 1 | FAB-C31 | 1 | PLATFORM & EQUIPMENT SUPPORTS | 6/8/2025 | 7/8/2025 | 6/8/2025 | SANJAY RAJBHAR | FAB-C31 | 1 | ISA75X75X8 | CLT3 | 1 | 75 |  | 0.67 | 0.67 | 1.142
12623 | PIN-084-TPT-PM1-CS11-012-FAB-C31 |  | 1 OF 1 | FAB-C31 | 1 | PLATFORM & EQUIPMENT SUPPORTS | 6/8/2025 | 7/8/2025 | 6/8/2025 | SANJAY RAJBHAR | FAB-C31 | 1 | ISMB150 | M63 | 1 | 1765 |  | 26.3 | 26.3
12624 | PIN-084-TPT-PM1-CS11-012-FAB-C31 |  | 1 OF 1 | FAB-C31 | 1 | PLATFORM & EQUIPMENT SUPPORTS | 6/8/2025 | 7/8/2025 | 6/8/2025 | SANJAY RAJBHAR | FAB-C31 | 1 | 10 MM PLATE | P1 | 1 | 150 | 78 | 0.92 | 0.92
12625 | PIN-084-TPT-PM1-CS11-012-FAB-C31 |  | 1 OF 1 | FAB-C31 | 1 | PLATFORM & EQUIPMENT SUPPORTS | 6/8/2025 | 7/8/2025 | 6/8/2025 | SANJAY RAJBHAR | FAB-C31 | 1 | 10 MM PLATE | P20 | 2 | 150 | 146 | 1.72 | 3.44
12626 | PIN-084-TPT-PM1-CS11-012-FAB-C32 |  | 1 OF 1 | FAB-C32 | 1 | PLATFORM & EQUIPMENT SUPPORTS | 6/8/2025 | 7/8/2025 | 6/8/2025 | SANJAY RAJBHAR | FAB-C32 | 1 | ISA75X75X8 | CLT6 | 2 | 120 |  | 1.07 | 2.14 | 4.337
12627 | PIN-084-TPT-PM1-CS11-012-FAB-C32 |  | 1 OF 1 | FAB-C32 | 1 | PLATFORM & EQUIPMENT SUPPORTS | 6/8/2025 | 7/8/2025 | 6/8/2025 | SANJAY RAJBHAR | FAB-C32 | 1 | UC203X203X52 | M55 | 1 | 3350 |  | 174.2 | 174.2
12628 | PIN-084-TPT-PM1-CS11-012-FAB-C32 |  | 1 OF 1 | FAB-C32 | 1 | PLATFORM & EQUIPMENT SUPPORTS | 6/8/2025 | 7/8/2025 | 6/8/2025 | SANJAY RAJBHAR | FAB-C32 | 1 | 10 MM PLATE | P1 | 2 | 150 | 78 | 0.92 | 1.84
12629 | PIN-084-TPT-PM1-CS11-012-FAB-C32 |  | 1 OF 1 | FAB-C32 | 1 | PLATFORM & EQUIPMENT SUPPORTS | 6/8/2025 | 7/8/2025 | 6/8/2025 | SANJAY RAJBHAR | FAB-C32 | 1 | 10 MM PLATE | P18 | 2 | 254 | 150 | 2.99 | 5.98
12630 | PIN-084-TPT-PM1-CS11-012-FAB-C32 |  | 1 OF 1 | FAB-C32 | 1 | PLATFORM & EQUIPMENT SUPPORTS | 6/8/2025 | 7/8/2025 | 6/8/2025 | SANJAY RAJBHAR | FAB-C32 | 1 | 8 MM PLATE | P19 | 2 | 150 | 123 | 1.16 | 2.32
12631 | PIN-084-TPT-PM1-CS11-012-FAB-C33 |  | 1 OF 1 | FAB-C33 | 1 | PLATFORM & EQUIPMENT SUPPORTS | 6/8/2025 | 7/8/2025 | 6/8/2025 | SANJAY RAJBHAR | FAB-C33 | 1 | ISA75X75X8 | CLT6 | 2 | 120 |  | 1.07 | 2.14 | 4.337
12632 | PIN-084-TPT-PM1-CS11-012-FAB-C33 |  | 1 OF 1 | FAB-C33 | 1 | PLATFORM & EQUIPMENT SUPPORTS | 6/8/2025 | 7/8/2025 | 6/8/2025 | SANJAY RAJBHAR | FAB-C33 | 1 | UC203X203X52 | M55 | 1 | 3350 |  | 174.2 | 174.2
12633 | PIN-084-TPT-PM1-CS11-012-FAB-C33 |  | 1 OF 1 | FAB-C33 | 1 | PLATFORM & EQUIPMENT SUPPORTS | 6/8/2025 | 7/8/2025 | 6/8/2025 | SANJAY RAJBHAR | FAB-C33 | 1 | 10 MM PLATE | P1 | 2 | 150 | 78 | 0.92 | 1.84
12634 | PIN-084-TPT-PM1-CS11-012-FAB-C33 |  | 1 OF 1 | FAB-C33 | 1 | PLATFORM & EQUIPMENT SUPPORTS | 6/8/2025 | 7/8/2025 | 6/8/2025 | SANJAY RAJBHAR | FAB-C33 | 1 | 10 MM PLATE | P18 | 2 | 254 | 150 | 2.99 | 5.98
12635 | PIN-084-TPT-PM1-CS11-012-FAB-C33 |  | 1 OF 1 | FAB-C33 | 1 | PLATFORM & EQUIPMENT SUPPORTS | 6/8/2025 | 7/8/2025 | 6/8/2025 | SANJAY RAJBHAR | FAB-C33 | 1 | 8 MM PLATE | P19 | 2 | 150 | 123 | 1.16 | 2.32
12636 | PIN-084-TPT-PM1-CS11-012-FAB-C34 |  | 1 OF 1 | FAB-C34 | 1 | PLATFORM & EQUIPMENT SUPPORTS | 6/8/2025 | 7/8/2025 | 6/8/2025 | SANJAY RAJBHAR | FAB-C34 | 1 | ISA75X75X8 | CLT6 | 1 | 120 |  | 1.07 | 1.07 | 4.69
12637 | PIN-084-TPT-PM1-CS11-012-FAB-C34 |  | 1 OF 1 | FAB-C34 | 1 | PLATFORM & EQUIPMENT SUPPORTS | 6/8/2025 | 7/8/2025 | 6/8/2025 | SANJAY RAJBHAR | FAB-C34 | 1 | UC203X203X52 | M27 | 1 | 3700 |  | 192.4 | 192.4
12638 | PIN-084-TPT-PM1-CS11-012-FAB-C34 |  | 1 OF 1 | FAB-C34 | 1 | PLATFORM & EQUIPMENT SUPPORTS | 6/8/2025 | 7/8/2025 | 6/8/2025 | SANJAY RAJBHAR | FAB-C34 | 1 | 10 MM PLATE | P1 | 1 | 150 | 78 | 0.92 | 0.92
12639 | PIN-084-TPT-PM1-CS11-012-FAB-C34 |  | 1 OF 1 | FAB-C34 | 1 | PLATFORM & EQUIPMENT SUPPORTS | 6/8/2025 | 7/8/2025 | 6/8/2025 | SANJAY RAJBHAR | FAB-C34 | 1 | 10 MM PLATE | P18 | 2 | 254 | 150 | 2.99 | 5.98
12640 | PIN-084-TPT-PM1-CS11-012-FAB-C34 |  | 1 OF 1 | FAB-C34 | 1 | PLATFORM & EQUIPMENT SUPPORTS | 6/8/2025 | 7/8/2025 | 6/8/2025 | SANJAY RAJBHAR | FAB-C34 | 1 | 8 MM PLATE | P19 | 2 | 150 | 123 | 1.16 | 2.32
12641 | PIN-084-TPT-PM1-CS11-012-FAB-C35 |  | 1 OF 1 | FAB-C35 | 1 | PLATFORM & EQUIPMENT SUPPORTS | 6/8/2025 | 7/8/2025 | 6/8/2025 | SANJAY RAJBHAR | FAB-C35 | 1 | ISA75X75X8 | CLT6 | 1 | 120 |  | 1.07 | 1.07 | 4.69
12642 | PIN-084-TPT-PM1-CS11-012-FAB-C35 |  | 1 OF 1 | FAB-C35 | 1 | PLATFORM & EQUIPMENT SUPPORTS | 6/8/2025 | 7/8/2025 | 6/8/2025 | SANJAY RAJBHAR | FAB-C35 | 1 | UC203X203X52 | M27 | 1 | 3700 |  | 192.4 | 192.4
12643 | PIN-084-TPT-PM1-CS11-012-FAB-C35 |  | 1 OF 1 | FAB-C35 | 1 | PLATFORM & EQUIPMENT SUPPORTS | 6/8/2025 | 7/8/2025 | 6/8/2025 | SANJAY RAJBHAR | FAB-C35 | 1 | 10 MM PLATE | P1 | 1 | 150 | 78 | 0.92 | 0.92
12644 | PIN-084-TPT-PM1-CS11-012-FAB-C35 |  | 1 OF 1 | FAB-C35 | 1 | PLATFORM & EQUIPMENT SUPPORTS | 6/8/2025 | 7/8/2025 | 6/8/2025 | SANJAY RAJBHAR | FAB-C35 | 1 | 10 MM PLATE | P18 | 2 | 254 | 150 | 2.99 | 5.98
12645 | PIN-084-TPT-PM1-CS11-012-FAB-C35 |  | 1 OF 1 | FAB-C35 | 1 | PLATFORM & EQUIPMENT SUPPORTS | 6/8/2025 | 7/8/2025 | 6/8/2025 | SANJAY RAJBHAR | FAB-C35 | 1 | 8 MM PLATE | P19 | 2 | 150 | 123 | 1.16 | 2.32
12646 | PIN-084-TPT-PM1-CS11-012-FAB-C36 |  | 1 OF 1 | FAB-C36 | 1 | PLATFORM & EQUIPMENT SUPPORTS | 6/8/2025 | 7/8/2025 | 6/8/2025 | SANJAY RAJBHAR | FAB-C36 | 1 | ISA75X75X8 | CLT3 | 1 | 75 |  | 0.67 | 0.67 | 1.142
12647 | PIN-084-TPT-PM1-CS11-012-FAB-C36 |  | 1 OF 1 | FAB-C36 | 1 | PLATFORM & EQUIPMENT SUPPORTS | 6/8/2025 | 7/8/2025 | 6/8/2025 | SANJAY RAJBHAR | FAB-C36 | 1 | ISMB150 | M63 | 1 | 1765 |  | 26.3 | 26.3
12648 | PIN-084-TPT-PM1-CS11-012-FAB-C36 |  | 1 OF 1 | FAB-C36 | 1 | PLATFORM & EQUIPMENT SUPPORTS | 6/8/2025 | 7/8/2025 | 6/8/2025 | SANJAY RAJBHAR | FAB-C36 | 1 | 10 MM PLATE | P1 | 1 | 150 | 78 | 0.92 | 0.92
12649 | PIN-084-TPT-PM1-CS11-012-FAB-C36 |  | 1 OF 1 | FAB-C36 | 1 | PLATFORM & EQUIPMENT SUPPORTS | 6/8/2025 | 7/8/2025 | 6/8/2025 | SANJAY RAJBHAR | FAB-C36 | 1 | 10 MM PLATE | P20 | 2 | 150 | 146 | 1.72 | 3.44
12650 | PIN-084-TPT-PM1-CS11-012-FAB-C37 |  | 1 OF 1 | FAB-C37 | 1 | PLATFORM & EQUIPMENT SUPPORTS | 6/8/2025 | 7/8/2025 | 6/8/2025 | SANJAY RAJBHAR | FAB-C37 | 1 | ISA75X75X8 | CLT3 | 1 | 75 |  | 0.67 | 0.67 | 1.142
12651 | PIN-084-TPT-PM1-CS11-012-FAB-C37 |  | 1 OF 1 | FAB-C37 | 1 | PLATFORM & EQUIPMENT SUPPORTS | 6/8/2025 | 7/8/2025 | 6/8/2025 | SANJAY RAJBHAR | FAB-C37 | 1 | ISMB150 | M63 | 1 | 1765 |  | 26.3 | 26.3
12652 | PIN-084-TPT-PM1-CS11-012-FAB-C37 |  | 1 OF 1 | FAB-C37 | 1 | PLATFORM & EQUIPMENT SUPPORTS | 6/8/2025 | 7/8/2025 | 6/8/2025 | SANJAY RAJBHAR | FAB-C37 | 1 | 10 MM PLATE | P1 | 1 | 150 | 78 | 0.92 | 0.92
12653 | PIN-084-TPT-PM1-CS11-012-FAB-C37 |  | 1 OF 1 | FAB-C37 | 1 | PLATFORM & EQUIPMENT SUPPORTS | 6/8/2025 | 7/8/2025 | 6/8/2025 | SANJAY RAJBHAR | FAB-C37 | 1 | 10 MM PLATE | P20 | 2 | 150 | 146 | 1.72 | 3.44
12654 | PIN-084-TPT-PM1-CS11-012-FAB-C38 |  | 1 OF 1 | FAB-C38 | 1 | PLATFORM & EQUIPMENT SUPPORTS | 6/8/2025 | 7/8/2025 | 6/8/2025 | SANJAY RAJBHAR | FAB-C38 | 1 | ISA75X75X8 | CLT3 | 2 | 75 |  | 0.67 | 1.34 | 4.43
12655 | PIN-084-TPT-PM1-CS11-012-FAB-C38 |  | 1 OF 1 | FAB-C38 | 1 | PLATFORM & EQUIPMENT SUPPORTS | 6/8/2025 | 7/8/2025 | 6/8/2025 | SANJAY RAJBHAR | FAB-C38 | 1 | UC203X203X52 | M37 | 1 | 3450 |  | 179.4 | 179.4
12656 | PIN-084-TPT-PM1-CS11-012-FAB-C38 |  | 1 OF 1 | FAB-C38 | 1 | PLATFORM & EQUIPMENT SUPPORTS | 6/8/2025 | 7/8/2025 | 6/8/2025 | SANJAY RAJBHAR | FAB-C38 | 1 | 10 MM PLATE | P1 | 2 | 150 | 78 | 0.92 | 1.84
12657 | PIN-084-TPT-PM1-CS11-012-FAB-C38 |  | 1 OF 1 | FAB-C38 | 1 | PLATFORM & EQUIPMENT SUPPORTS | 6/8/2025 | 7/8/2025 | 6/8/2025 | SANJAY RAJBHAR | FAB-C38 | 1 | 10 MM PLATE | P18 | 2 | 254 | 150 | 2.99 | 5.98
12658 | PIN-084-TPT-PM1-CS11-012-FAB-C38 |  | 1 OF 1 | FAB-C38 | 1 | PLATFORM & EQUIPMENT SUPPORTS | 6/8/2025 | 7/8/2025 | 6/8/2025 | SANJAY RAJBHAR | FAB-C38 | 1 | 8 MM PLATE | P19 | 2 | 150 | 123 | 1.16 | 2.32
12659 | PIN-084-TPT-PM1-CS11-012-FAB-C39 |  | 1 OF 1 | FAB-C39 | 1 | PLATFORM & EQUIPMENT SUPPORTS | 6/8/2025 | 7/8/2025 | 6/8/2025 | SANJAY RAJBHAR | FAB-C39 | 1 | ISA75X75X8 | CLT3 | 3 | 75 |  | 0.67 | 2.01 | 4.48
12660 | PIN-084-TPT-PM1-CS11-012-FAB-C39 |  | 1 OF 1 | FAB-C39 | 1 | PLATFORM & EQUIPMENT SUPPORTS | 6/8/2025 | 7/8/2025 | 6/8/2025 | SANJAY RAJBHAR | FAB-C39 | 1 | UC203X203X52 | M37 | 1 | 3450 |  | 179.4 | 179.4
12661 | PIN-084-TPT-PM1-CS11-012-FAB-C39 |  | 1 OF 1 | FAB-C39 | 1 | PLATFORM & EQUIPMENT SUPPORTS | 6/8/2025 | 7/8/2025 | 6/8/2025 | SANJAY RAJBHAR | FAB-C39 | 1 | 10 MM PLATE | P1 | 3 | 150 | 78 | 0.92 | 2.76
12662 | PIN-084-TPT-PM1-CS11-012-FAB-C39 |  | 1 OF 1 | FAB-C39 | 1 | PLATFORM & EQUIPMENT SUPPORTS | 6/8/2025 | 7/8/2025 | 6/8/2025 | SANJAY RAJBHAR | FAB-C39 | 1 | 10 MM PLATE | P18 | 2 | 254 | 150 | 2.99 | 5.98
12663 | PIN-084-TPT-PM1-CS11-012-FAB-C39 |  | 1 OF 1 | FAB-C39 | 1 | PLATFORM & EQUIPMENT SUPPORTS | 6/8/2025 | 7/8/2025 | 6/8/2025 | SANJAY RAJBHAR | FAB-C39 | 1 | 8 MM PLATE | P19 | 2 | 150 | 123 | 1.16 | 2.32
12664 | PIN-084-TPT-PM1-CS11-012-FAB-C40 |  | 1 OF 1 | FAB-C40 | 1 | PLATFORM & EQUIPMENT SUPPORTS | 6/8/2025 | 7/8/2025 | 6/8/2025 | SANJAY RAJBHAR | FAB-C40 | 1 | ISA75X75X8 | CLT3 | 3 | 75 |  | 0.67 | 2.01 | 4.48
12665 | PIN-084-TPT-PM1-CS11-012-FAB-C40 |  | 1 OF 1 | FAB-C40 | 1 | PLATFORM & EQUIPMENT SUPPORTS | 6/8/2025 | 7/8/2025 | 6/8/2025 | SANJAY RAJBHAR | FAB-C40 | 1 | UC203X203X52 | M37 | 1 | 3450 |  | 179.4 | 179.4
12666 | PIN-084-TPT-PM1-CS11-012-FAB-C40 |  | 1 OF 1 | FAB-C40 | 1 | PLATFORM & EQUIPMENT SUPPORTS | 6/8/2025 | 7/8/2025 | 6/8/2025 | SANJAY RAJBHAR | FAB-C40 | 1 | 10 MM PLATE | P1 | 3 | 150 | 78 | 0.92 | 2.76
12667 | PIN-084-TPT-PM1-CS11-012-FAB-C40 |  | 1 OF 1 | FAB-C40 | 1 | PLATFORM & EQUIPMENT SUPPORTS | 6/8/2025 | 7/8/2025 | 6/8/2025 | SANJAY RAJBHAR | FAB-C40 | 1 | 10 MM PLATE | P18 | 2 | 254 | 150 | 2.99 | 5.98
12668 | PIN-084-TPT-PM1-CS11-012-FAB-C40 |  | 1 OF 1 | FAB-C40 | 1 | PLATFORM & EQUIPMENT SUPPORTS | 6/8/2025 | 7/8/2025 | 6/8/2025 | SANJAY RAJBHAR | FAB-C40 | 1 | 8 MM PLATE | P19 | 2 | 150 | 123 | 1.16 | 2.32
12669 | PIN-084-TPT-PM1-CS11-012-FAB-C41 |  | 1 OF 1 | FAB-C41 | 1 | PLATFORM & EQUIPMENT SUPPORTS | 6/8/2025 | 7/8/2025 | 6/8/2025 | SANJAY RAJBHAR | FAB-C41 | 1 | ISA75X75X8 | CLT3 | 4 | 75 |  | 0.67 | 2.68 | 4.53
12670 | PIN-084-TPT-PM1-CS11-012-FAB-C41 |  | 1 OF 1 | FAB-C41 | 1 | PLATFORM & EQUIPMENT SUPPORTS | 6/8/2025 | 7/8/2025 | 6/8/2025 | SANJAY RAJBHAR | FAB-C41 | 1 | UC203X203X52 | M37 | 1 | 3450 |  | 179.4 | 179.4
12671 | PIN-084-TPT-PM1-CS11-012-FAB-C41 |  | 1 OF 1 | FAB-C41 | 1 | PLATFORM & EQUIPMENT SUPPORTS | 6/8/2025 | 7/8/2025 | 6/8/2025 | SANJAY RAJBHAR | FAB-C41 | 1 | 10 MM PLATE | P1 | 4 | 150 | 78 | 0.92 | 3.68
12672 | PIN-084-TPT-PM1-CS11-012-FAB-C41 |  | 1 OF 1 | FAB-C41 | 1 | PLATFORM & EQUIPMENT SUPPORTS | 6/8/2025 | 7/8/2025 | 6/8/2025 | SANJAY RAJBHAR | FAB-C41 | 1 | 10 MM PLATE | P18 | 2 | 254 | 150 | 2.99 | 5.98
12673 | PIN-084-TPT-PM1-CS11-012-FAB-C41 |  | 1 OF 1 | FAB-C41 | 1 | PLATFORM & EQUIPMENT SUPPORTS | 6/8/2025 | 7/8/2025 | 6/8/2025 | SANJAY RAJBHAR | FAB-C41 | 1 | 8 MM PLATE | P19 | 2 | 150 | 123 | 1.16 | 2.32
12674 | PIN-084-TPT-PM1-CS11-012-FAB-C42 |  | 1 OF 1 | FAB-C42 | 1 | PLATFORM & EQUIPMENT SUPPORTS | 6/8/2025 | 7/8/2025 | 6/8/2025 | SANJAY RAJBHAR | FAB-C42 | 1 | ISA75X75X8 | CLT3 | 3 | 75 |  | 0.67 | 2.01 | 2.335
12675 | PIN-084-TPT-PM1-CS11-012-FAB-C42 |  | 1 OF 1 | FAB-C42 | 1 | PLATFORM & EQUIPMENT SUPPORTS | 6/8/2025 | 7/8/2025 | 6/8/2025 | SANJAY RAJBHAR | FAB-C42 | 1 | ISMB150 | M1 | 1 | 3500 |  | 52.15 | 52.15
12676 | PIN-084-TPT-PM1-CS11-012-FAB-C42 |  | 1 OF 1 | FAB-C42 | 1 | PLATFORM & EQUIPMENT SUPPORTS | 6/8/2025 | 7/8/2025 | 6/8/2025 | SANJAY RAJBHAR | FAB-C42 | 1 | 10 MM PLATE | P1 | 3 | 150 | 78 | 0.92 | 2.76
12677 | PIN-084-TPT-PM1-CS11-012-FAB-C42 |  | 1 OF 1 | FAB-C42 | 1 | PLATFORM & EQUIPMENT SUPPORTS | 6/8/2025 | 7/8/2025 | 6/8/2025 | SANJAY RAJBHAR | FAB-C42 | 1 | 10 MM PLATE | P5 | 1 | 181 | 162 | 2.3 | 2.3
12678 | PIN-084-TPT-PM1-CS11-012-FAB-C42 |  | 1 OF 1 | FAB-C42 | 1 | PLATFORM & EQUIPMENT SUPPORTS | 6/8/2025 | 7/8/2025 | 6/8/2025 | SANJAY RAJBHAR | FAB-C42 | 1 | 10 MM PLATE | P6 | 1 | 189 | 162 | 2.41 | 2.41
12679 | PIN-084-TPT-PM1-CS11-012-FAB-C42 |  | 1 OF 1 | FAB-C42 | 1 | PLATFORM & EQUIPMENT SUPPORTS | 6/8/2025 | 7/8/2025 | 6/8/2025 | SANJAY RAJBHAR | FAB-C42 | 1 | 10 MM PLATE | P20 | 2 | 150 | 146 | 1.72 | 3.44
12680 | PIN-084-TPT-PM1-CS11-012-FAB-C43 |  | 1 OF 1 | FAB-C43 | 1 | PLATFORM & EQUIPMENT SUPPORTS | 6/8/2025 | 7/8/2025 | 6/8/2025 | SANJAY RAJBHAR | FAB-C43 | 1 | ISA75X75X8 | CLT18 | 1 | 180 |  | 1.6 | 1.6 | 1.976
12681 | PIN-084-TPT-PM1-CS11-012-FAB-C43 |  | 1 OF 1 | FAB-C43 | 1 | PLATFORM & EQUIPMENT SUPPORTS | 6/8/2025 | 7/8/2025 | 6/8/2025 | SANJAY RAJBHAR | FAB-C43 | 1 | ISA75X75X8 | CLT19 | 1 | 160 |  | 1.42 | 1.42
12682 | PIN-084-TPT-PM1-CS11-012-FAB-C43 |  | 1 OF 1 | FAB-C43 | 1 | PLATFORM & EQUIPMENT SUPPORTS | 6/8/2025 | 7/8/2025 | 6/8/2025 | SANJAY RAJBHAR | FAB-C43 | 1 | ISA75X75X8 | CLT22 | 2 | 180 |  | 1.6 | 3.2
12683 | PIN-084-TPT-PM1-CS11-012-FAB-C43 |  | 1 OF 1 | FAB-C43 | 1 | PLATFORM & EQUIPMENT SUPPORTS | 6/8/2025 | 7/8/2025 | 6/8/2025 | SANJAY RAJBHAR | FAB-C43 | 1 | UC203X203X52 | M98 | 1 | 1300 |  | 67.6 | 67.6
12684 | PIN-084-TPT-PM1-CS11-012-FAB-C43 |  | 1 OF 1 | FAB-C43 | 1 | PLATFORM & EQUIPMENT SUPPORTS | 6/8/2025 | 7/8/2025 | 6/8/2025 | SANJAY RAJBHAR | FAB-C43 | 1 | 10 MM PLATE | P18 | 2 | 254 | 150 | 2.99 | 5.98
12685 | PIN-084-TPT-PM1-CS11-012-FAB-C43 |  | 1 OF 1 | FAB-C43 | 1 | PLATFORM & EQUIPMENT SUPPORTS | 6/8/2025 | 7/8/2025 | 6/8/2025 | SANJAY RAJBHAR | FAB-C43 | 1 | 8 MM PLATE | P19 | 2 | 150 | 123 | 1.16 | 2.32
12686 | PIN-084-TPT-PM1-CS11-012-FAB-C44 |  | 1 OF 1 | FAB-C44 | 1 | PLATFORM & EQUIPMENT SUPPORTS | 6/8/2025 | 7/8/2025 | 6/8/2025 | SANJAY RAJBHAR | FAB-C44 | 1 | ISA75X75X8 | CLT18 | 1 | 180 |  | 1.6 | 1.6 | 1.976
12687 | PIN-084-TPT-PM1-CS11-012-FAB-C44 |  | 1 OF 1 | FAB-C44 | 1 | PLATFORM & EQUIPMENT SUPPORTS | 6/8/2025 | 7/8/2025 | 6/8/2025 | SANJAY RAJBHAR | FAB-C44 | 1 | ISA75X75X8 | CLT19 | 1 | 160 |  | 1.42 | 1.42
12688 | PIN-084-TPT-PM1-CS11-012-FAB-C44 |  | 1 OF 1 | FAB-C44 | 1 | PLATFORM & EQUIPMENT SUPPORTS | 6/8/2025 | 7/8/2025 | 6/8/2025 | SANJAY RAJBHAR | FAB-C44 | 1 | ISA75X75X8 | CLT22 | 2 | 180 |  | 1.6 | 3.2
12689 | PIN-084-TPT-PM1-CS11-012-FAB-C44 |  | 1 OF 1 | FAB-C44 | 1 | PLATFORM & EQUIPMENT SUPPORTS | 6/8/2025 | 7/8/2025 | 6/8/2025 | SANJAY RAJBHAR | FAB-C44 | 1 | UC203X203X52 | M98 | 1 | 1300 |  | 67.6 | 67.6
12690 | PIN-084-TPT-PM1-CS11-012-FAB-C44 |  | 1 OF 1 | FAB-C44 | 1 | PLATFORM & EQUIPMENT SUPPORTS | 6/8/2025 | 7/8/2025 | 6/8/2025 | SANJAY RAJBHAR | FAB-C44 | 1 | 10 MM PLATE | P18 | 2 | 254 | 150 | 2.99 | 5.98
12691 | PIN-084-TPT-PM1-CS11-012-FAB-C44 |  | 1 OF 1 | FAB-C44 | 1 | PLATFORM & EQUIPMENT SUPPORTS | 6/8/2025 | 7/8/2025 | 6/8/2025 | SANJAY RAJBHAR | FAB-C44 | 1 | 8 MM PLATE | P19 | 2 | 150 | 123 | 1.16 | 2.32
12692 | PIN-084-TPT-PM1-CS11-012-FAB-C45 |  | 1 OF 1 | FAB-C45 | 1 | PLATFORM & EQUIPMENT SUPPORTS | 6/8/2025 | 7/8/2025 | 6/8/2025 | SANJAY RAJBHAR | FAB-C45 | 1 | ISA75X75X8 | CLT3 | 3 | 75 |  | 0.67 | 2.01 | 2.285
12693 | PIN-084-TPT-PM1-CS11-012-FAB-C45 |  | 1 OF 1 | FAB-C45 | 1 | PLATFORM & EQUIPMENT SUPPORTS | 6/8/2025 | 7/8/2025 | 6/8/2025 | SANJAY RAJBHAR | FAB-C45 | 1 | ISMB150 | M1 | 1 | 3500 |  | 52.15 | 52.15
12694 | PIN-084-TPT-PM1-CS11-012-FAB-C45 |  | 1 OF 1 | FAB-C45 | 1 | PLATFORM & EQUIPMENT SUPPORTS | 6/8/2025 | 7/8/2025 | 6/8/2025 | SANJAY RAJBHAR | FAB-C45 | 1 | 10 MM PLATE | P1 | 3 | 150 | 78 | 0.92 | 2.76
12695 | PIN-084-TPT-PM1-CS11-012-FAB-C45 |  | 1 OF 1 | FAB-C45 | 1 | PLATFORM & EQUIPMENT SUPPORTS | 6/8/2025 | 7/8/2025 | 6/8/2025 | SANJAY RAJBHAR | FAB-C45 | 1 | 10 MM PLATE | P5 | 1 | 181 | 162 | 2.3 | 2.3
12696 | PIN-084-TPT-PM1-CS11-012-FAB-C45 |  | 1 OF 1 | FAB-C45 | 1 | PLATFORM & EQUIPMENT SUPPORTS | 6/8/2025 | 7/8/2025 | 6/8/2025 | SANJAY RAJBHAR | FAB-C45 | 1 | 10 MM PLATE | P20 | 2 | 150 | 146 | 1.72 | 3.44
12697 | PIN-084-TPT-PM1-CS11-012-FAB-C46 |  | 1 OF 1 | FAB-C46 | 1 | PLATFORM & EQUIPMENT SUPPORTS | 6/8/2025 | 7/8/2025 | 6/8/2025 | SANJAY RAJBHAR | FAB-C46 | 1 | ISA75X75X8 | CLT18 | 1 | 180 |  | 1.6 | 1.6 | 1.798
12698 | PIN-084-TPT-PM1-CS11-012-FAB-C46 |  | 1 OF 1 | FAB-C46 | 1 | PLATFORM & EQUIPMENT SUPPORTS | 6/8/2025 | 7/8/2025 | 6/8/2025 | SANJAY RAJBHAR | FAB-C46 | 1 | ISA75X75X8 | CLT19 | 1 | 160 |  | 1.42 | 1.42
12699 | PIN-084-TPT-PM1-CS11-012-FAB-C46 |  | 1 OF 1 | FAB-C46 | 1 | PLATFORM & EQUIPMENT SUPPORTS | 6/8/2025 | 7/8/2025 | 6/8/2025 | SANJAY RAJBHAR | FAB-C46 | 1 | ISA75X75X8 | CLT22 | 2 | 180 |  | 1.6 | 3.2
12700 | PIN-084-TPT-PM1-CS11-012-FAB-C46 |  | 1 OF 1 | FAB-C46 | 1 | PLATFORM & EQUIPMENT SUPPORTS | 6/8/2025 | 7/8/2025 | 6/8/2025 | SANJAY RAJBHAR | FAB-C46 | 1 | UC203X203X52 | M99 | 1 | 1150 |  | 59.8 | 59.8
12701 | PIN-084-TPT-PM1-CS11-012-FAB-C46 |  | 1 OF 1 | FAB-C46 | 1 | PLATFORM & EQUIPMENT SUPPORTS | 6/8/2025 | 7/8/2025 | 6/8/2025 | SANJAY RAJBHAR | FAB-C46 | 1 | 10 MM PLATE | P18 | 2 | 254 | 150 | 2.99 | 5.98
12702 | PIN-084-TPT-PM1-CS11-012-FAB-C46 |  | 1 OF 1 | FAB-C46 | 1 | PLATFORM & EQUIPMENT SUPPORTS | 6/8/2025 | 7/8/2025 | 6/8/2025 | SANJAY RAJBHAR | FAB-C46 | 1 | 8 MM PLATE | P19 | 2 | 150 | 123 | 1.16 | 2.32
12703 | PIN-084-TPT-PM1-CS11-012-FAB-C47 |  | 1 OF 1 | FAB-C47 | 2 | PLATFORM & EQUIPMENT SUPPORTS | 6/8/2025 | 7/8/2025 | 6/8/2025 | SANJAY RAJBHAR | FAB-C47 | 2 | ISA75X75X8 | CLT3 | 2 | 75 |  | 0.67 | 1.34 | 2.188
12704 | PIN-084-TPT-PM1-CS11-012-FAB-C47 |  | 1 OF 1 | FAB-C47 | 2 | PLATFORM & EQUIPMENT SUPPORTS | 6/8/2025 | 7/8/2025 | 6/8/2025 | SANJAY RAJBHAR | FAB-C47 | 2 | ISMB150 | M1 | 1 | 3500 |  | 52.15 | 52.15
12705 | PIN-084-TPT-PM1-CS11-012-FAB-C47 |  | 1 OF 1 | FAB-C47 | 2 | PLATFORM & EQUIPMENT SUPPORTS | 6/8/2025 | 7/8/2025 | 6/8/2025 | SANJAY RAJBHAR | FAB-C47 | 2 | 10 MM PLATE | P1 | 2 | 150 | 78 | 0.92 | 1.84
12706 | PIN-084-TPT-PM1-CS11-012-FAB-C47 |  | 1 OF 1 | FAB-C47 | 2 | PLATFORM & EQUIPMENT SUPPORTS | 6/8/2025 | 7/8/2025 | 6/8/2025 | SANJAY RAJBHAR | FAB-C47 | 2 | 10 MM PLATE | P20 | 2 | 150 | 146 | 1.72 | 3.44
12707 | PIN-084-TPT-PM1-CS11-012-FAB-B39 |  | 1 OF 1 | FAB-B39 | 1 | PLATFORM & EQUIPMENT SUPPORTS | 6/8/2025 | 7/8/2025 | 6/8/2025 | SANJAY RAJBHAR | FAB-B39 | 1 | ISA75X75X6 | CLT9 | 1 | 200 |  | 1.36 | 1.36 | 4.44
12708 | PIN-084-TPT-PM1-CS11-012-FAB-B39 |  | 1 OF 1 | FAB-B39 | 1 | PLATFORM & EQUIPMENT SUPPORTS | 6/8/2025 | 7/8/2025 | 6/8/2025 | SANJAY RAJBHAR | FAB-B39 | 1 | ISA100X100X8 | CLT17 | 4 | 78 |  | 0.94 | 3.76
12709 | PIN-084-TPT-PM1-CS11-012-FAB-B39 |  | 1 OF 1 | FAB-B39 | 1 | PLATFORM & EQUIPMENT SUPPORTS | 6/8/2025 | 7/8/2025 | 6/8/2025 | SANJAY RAJBHAR | FAB-B39 | 1 | ISA75X75X8 | CLT21 | 2 | 200 |  | 1.78 | 3.56
12710 | PIN-084-TPT-PM1-CS11-012-FAB-B39 |  | 1 OF 1 | FAB-B39 | 1 | PLATFORM & EQUIPMENT SUPPORTS | 6/8/2025 | 7/8/2025 | 6/8/2025 | SANJAY RAJBHAR | FAB-B39 | 1 | NPB300X150X49.32 | M79 | 1 | 3452 |  | 170.25 | 170.25
12711 | PIN-084-TPT-PM1-CS11-012-FAB-B93 |  | 1 OF 1 | FAB-B93 | 1 | PLATFORM & EQUIPMENT SUPPORTS | 6/8/2025 | 7/8/2025 | 6/8/2025 | SANJAY RAJBHAR | FAB-B93 | 1 | ISA75X75X8 | CLT22 | 2 | 180 |  | 1.6 | 3.2 | 3.269
12712 | PIN-084-TPT-PM1-CS11-012-FAB-B93 |  | 1 OF 1 | FAB-B93 | 1 | PLATFORM & EQUIPMENT SUPPORTS | 6/8/2025 | 7/8/2025 | 6/8/2025 | SANJAY RAJBHAR | FAB-B93 | 1 | NPB300X150X49.32 | M92 | 1 | 2399 |  | 118.31 | 118.31
12713 | PIN-084-TPT-PM1-CS11-012-FAB-B93 |  | 1 OF 1 | FAB-B93 | 1 | PLATFORM & EQUIPMENT SUPPORTS | 6/8/2025 | 7/8/2025 | 6/8/2025 | SANJAY RAJBHAR | FAB-B93 | 1 | 12 MM PLATE | P15 | 2 | 279 | 271 | 7.11 | 14.22
12714 | PIN-084-TPT-PM1-CS11-012-FAB-B97 |  | 1 OF 1 | FAB-B97 | 2 | PLATFORM & EQUIPMENT SUPPORTS | 6/8/2025 | 7/8/2025 | 6/8/2025 | SANJAY RAJBHAR | FAB-B97 | 2 | NPB300X150X49.32 | M95 | 1 | 1238 |  | 61.07 | 61.07 | 1.486
12715 | PIN-084-TPT-PM1-CS11-012-FAB-B98 |  | 1 OF 1 | FAB-B98 | 1 | PLATFORM & EQUIPMENT SUPPORTS | 6/8/2025 | 7/8/2025 | 6/8/2025 | SANJAY RAJBHAR | FAB-B98 | 1 | NPB300X150X49.32 | M96 | 1 | 1415 |  | 69.78 | 69.78 | 1.698
12716 | PIN-084-TPT-PM1-CS11-012-FAB-B102 |  | 1 OF 1 | FAB-B102 | 1 | PLATFORM & EQUIPMENT SUPPORTS | 6/8/2025 | 7/8/2025 | 6/8/2025 | SANJAY RAJBHAR | FAB-B102 | 1 | ISA75X75X8 | CLT22 | 2 | 180 |  | 1.6 | 3.2 | 3.357
12717 | PIN-084-TPT-PM1-CS11-012-FAB-B102 |  | 1 OF 1 | FAB-B102 | 1 | PLATFORM & EQUIPMENT SUPPORTS | 6/8/2025 | 7/8/2025 | 6/8/2025 | SANJAY RAJBHAR | FAB-B102 | 1 | NPB300X150X49.32 | M93 | 1 | 2472 |  | 121.92 | 121.92
12718 | PIN-084-TPT-PM1-CS11-012-FAB-B102 |  | 1 OF 1 | FAB-B102 | 1 | PLATFORM & EQUIPMENT SUPPORTS | 6/8/2025 | 7/8/2025 | 6/8/2025 | SANJAY RAJBHAR | FAB-B102 | 1 | 12 MM PLATE | P15 | 2 | 279 | 271 | 7.11 | 14.22
12719 | PIN-084-TPT-PM1-CS11-012-FAB-B103 |  | 1 OF 1 | FAB-B103 | 1 | PLATFORM & EQUIPMENT SUPPORTS | 6/8/2025 | 7/8/2025 | 6/8/2025 | SANJAY RAJBHAR | FAB-B103 | 1 | NPB300X150X49.32 | M97 | 1 | 1415 |  | 69.78 | 69.78 | 1.698
12720 | PIN-084-TPT-PM1-CS11-012-FAB-B104 |  | 1 OF 1 | FAB-B104 | 1 | PLATFORM & EQUIPMENT SUPPORTS | 6/8/2025 | 7/8/2025 | 6/8/2025 | SANJAY RAJBHAR | FAB-B104 | 1 | ISA75X75X8 | CLT20 | 2 | 180 |  | 1.6 | 3.2 | 3.265
12721 | PIN-084-TPT-PM1-CS11-012-FAB-B104 |  | 1 OF 1 | FAB-B104 | 1 | PLATFORM & EQUIPMENT SUPPORTS | 6/8/2025 | 7/8/2025 | 6/8/2025 | SANJAY RAJBHAR | FAB-B104 | 1 | ISA75X75X8 | CLT22 | 1 | 180 |  | 1.6 | 1.6
12722 | PIN-084-TPT-PM1-CS11-012-FAB-B104 |  | 1 OF 1 | FAB-B104 | 1 | PLATFORM & EQUIPMENT SUPPORTS | 6/8/2025 | 7/8/2025 | 6/8/2025 | SANJAY RAJBHAR | FAB-B104 | 1 | NPB300X150X49.32 | M94 | 1 | 2352 |  | 116 | 116
12723 | PIN-084-TPT-PM1-CS11-012-FAB-B104 |  | 1 OF 1 | FAB-B104 | 1 | PLATFORM & EQUIPMENT SUPPORTS | 6/8/2025 | 7/8/2025 | 6/8/2025 | SANJAY RAJBHAR | FAB-B104 | 1 | 12 MM PLATE | P15 | 2 | 279 | 271 | 7.11 | 14.22
12724 | PIN-084-TPT-PM1-CS11-012-FAB-B114 |  | 1 OF 1 | FAB-B114 | 1 | PLATFORM & EQUIPMENT SUPPORTS | 6/8/2025 | 7/8/2025 | 6/8/2025 | SANJAY RAJBHAR | FAB-B114 | 1 | ISA75X75X8 | CLT20 | 2 | 180 |  | 1.6 | 3.2 | 3.234
12725 | PIN-084-TPT-PM1-CS11-012-FAB-B114 |  | 1 OF 1 | FAB-B114 | 1 | PLATFORM & EQUIPMENT SUPPORTS | 6/8/2025 | 7/8/2025 | 6/8/2025 | SANJAY RAJBHAR | FAB-B114 | 1 | ISA75X75X8 | CLT22 | 1 | 180 |  | 1.6 | 1.6
12726 | PIN-084-TPT-PM1-CS11-012-FAB-B114 |  | 1 OF 1 | FAB-B114 | 1 | PLATFORM & EQUIPMENT SUPPORTS | 6/8/2025 | 7/8/2025 | 6/8/2025 | SANJAY RAJBHAR | FAB-B114 | 1 | NPB300X150X49.32 | M91 | 1 | 2326 |  | 114.72 | 114.72
12727 | PIN-084-TPT-PM1-CS11-012-FAB-B114 |  | 1 OF 1 | FAB-B114 | 1 | PLATFORM & EQUIPMENT SUPPORTS | 6/8/2025 | 7/8/2025 | 6/8/2025 | SANJAY RAJBHAR | FAB-B114 | 1 | 12 MM PLATE | P15 | 2 | 279 | 271 | 7.11 | 14.22
12728 | 1619-CS-STR-504-FD-VBR70 |  | 1 OF 1 | VBR70 | 2 | HH-2700 TPA | 6/8/2025 | 7/8/2025 | 6/8/2025 | DEVNANDAN ENGINEERING INFRA | VBR70 | 2 | ISA110X110X10 | A1 | 2 | 7637 |  | 253 | 506 | 7.05
12729 | 1619-CS-STR-504-FD-VBR70 |  | 1 OF 1 | VBR70 | 2 | HH-2700 TPA | 6/8/2025 | 7/8/2025 | 6/8/2025 | DEVNANDAN ENGINEERING INFRA | VBR70 | 2 | 12 MM PLATE | PL67 | 1 | 335 | 292 | 8.81 | 8.81
12730 | 1619-CS-STR-504-FD-VBR70 |  | 1 OF 1 | VBR70 | 2 | HH-2700 TPA | 6/8/2025 | 7/8/2025 | 6/8/2025 | DEVNANDAN ENGINEERING INFRA | VBR70 | 2 | 12 MM PLATE | PL72 | 8 | 130 | 110 | 10.78 | 86.24
12731 | 1619-CS-STR-504-FD-VBR66 |  | 1 OF 1 | VBR66 | 4 | HH-2700 TPA | 6/8/2025 | 7/8/2025 | 6/8/2025 | DEVNANDAN ENGINEERING INFRA | VBR66 | 4 | ISA110X110X10 | A32 | 2 | 3270 |  | 108.33 | 216.66 | 3.11
12732 | 1619-CS-STR-504-FD-VBR66 |  | 1 OF 1 | VBR66 | 4 | HH-2700 TPA | 6/8/2025 | 7/8/2025 | 6/8/2025 | DEVNANDAN ENGINEERING INFRA | VBR66 | 4 | 12 MM PLATE | PL95 | 1 | 351 | 340 | 8.41 | 8.41
12733 | 1619-CS-STR-504-FD-VBR66 |  | 1 OF 1 | VBR66 | 4 | HH-2700 TPA | 6/8/2025 | 7/8/2025 | 6/8/2025 | DEVNANDAN ENGINEERING INFRA | VBR66 | 4 | 12 MM PLATE | PL107 | 4 | 130 | 75 | 3.67 | 14.68
12734 | 1619-CS-STR-504-FD-VBR64 |  | 1 OF 1 | VBR64 | 4 | HH-2700 TPA | 6/8/2025 | 7/8/2025 | 6/8/2025 | DEVNANDAN ENGINEERING INFRA | VBR64 | 4 | ISA75X75X6 | A35 | 2 | 1669 |  | 22.69 | 45.38 | 1.03
12735 | 1619-CS-STR-504-FD-VBR64 |  | 1 OF 1 | VBR64 | 4 | HH-2700 TPA | 6/8/2025 | 7/8/2025 | 6/8/2025 | DEVNANDAN ENGINEERING INFRA | VBR64 | 4 | 12 MM PLATE | PL70 | 3 | 95 | 75 | 2.01 | 6.03
12736 | 1619-CS-STR-504-FD-VBR72 |  | 1 OF 1 | VBR72 | 2 | HH-2700 TPA | 6/8/2025 | 7/8/2025 | 6/8/2025 | DEVNANDAN ENGINEERING INFRA | VBR72 | 2 | ISA110X110X10 | A25 | 2 | 4549 |  | 150.68 | 301.36 | 4.25
12737 | 1619-CS-STR-504-FD-VBR72 |  | 1 OF 1 | VBR72 | 2 | HH-2700 TPA | 6/8/2025 | 7/8/2025 | 6/8/2025 | DEVNANDAN ENGINEERING INFRA | VBR72 | 2 | 12 MM PLATE | PL98 | 1 | 290 | 276 | 7.21 | 7.21
12738 | 1619-CS-STR-504-FD-VBR72 |  | 1 OF 1 | VBR72 | 2 | HH-2700 TPA | 6/8/2025 | 7/8/2025 | 6/8/2025 | DEVNANDAN ENGINEERING INFRA | VBR72 | 2 | 12 MM PLATE | PL107 | 7 | 130 | 75 | 6.43 | 45.01
12739 | 1619-CS-STR-504-FD-VBR67 |  | 1 OF 1 | VBR67 | 2 | HH-2700 TPA | 6/8/2025 | 7/8/2025 | 6/8/2025 | DEVNANDAN ENGINEERING INFRA | VBR67 | 2 | ISA110X110X10 | A25 | 2 | 4549 |  | 150.68 | 301.36 | 4.25
12740 | 1619-CS-STR-504-FD-VBR67 |  | 1 OF 1 | VBR67 | 2 | HH-2700 TPA | 6/8/2025 | 7/8/2025 | 6/8/2025 | DEVNANDAN ENGINEERING INFRA | VBR67 | 2 | 12 MM PLATE | PL98 | 1 | 290 | 276 | 7.21 | 7.21
12741 | 1619-CS-STR-504-FD-VBR67 |  | 1 OF 1 | VBR67 | 2 | HH-2700 TPA | 6/8/2025 | 7/8/2025 | 6/8/2025 | DEVNANDAN ENGINEERING INFRA | VBR67 | 2 | 12 MM PLATE | PL107 | 7 | 130 | 75 | 6.43 | 45.01
12742 | 1619-CS-STR-504-FD-VBR65 |  | 1 OF 1 | VBR65 | 4 | HH-2700 TPA | 6/8/2025 | 7/8/2025 | 6/8/2025 | DEVNANDAN ENGINEERING INFRA | VBR65 | 4 | ISA75X75X6 | A28 | 2 | 1709 |  | 23.24 | 46.48 | 1.06
12743 | 1619-CS-STR-504-FD-VBR65 |  | 1 OF 1 | VBR65 | 4 | HH-2700 TPA | 6/8/2025 | 7/8/2025 | 6/8/2025 | DEVNANDAN ENGINEERING INFRA | VBR65 | 4 | 12 MM PLATE | PL70 | 3 | 95 | 75 | 2.01 | 6.03
12744 | 1619-CS-STR-504-FD-VBR63 |  | 1 OF 1 | VBR63 | 2 | HH-2700 TPA | 6/8/2025 | 7/8/2025 | 6/8/2025 | DEVNANDAN ENGINEERING INFRA | VBR63 | 2 | ISA75X75X6 | A22 | 1 | 1547 |  | 10.51 | 10.51 | 0.96
12745 | 1619-CS-STR-504-FD-VBR63 |  | 1 OF 1 | VBR63 | 2 | HH-2700 TPA | 6/8/2025 | 7/8/2025 | 6/8/2025 | DEVNANDAN ENGINEERING INFRA | VBR63 | 2 | ISA75X75X6 | A141 | 1 | 1547 |  | 10.51 | 10.51
12746 | 1619-CS-STR-504-FD-VBR63 |  | 1 OF 1 | VBR63 | 2 | HH-2700 TPA | 6/8/2025 | 7/8/2025 | 6/8/2025 | DEVNANDAN ENGINEERING INFRA | VBR63 | 2 | 12 MM PLATE | PL70 | 3 | 95 | 75 | 2.01 | 6.03
12747 | 1619-CS-STR-504-FD-VBR73 |  | 1 OF 1 | VBR73 | 2 | HH-2700 TPA | 6/8/2025 | 7/8/2025 | 6/8/2025 | DEVNANDAN ENGINEERING INFRA | VBR73 | 2 | ISA75X75X6 | A22 | 1 | 1547 |  | 10.51 | 10.51 | 0.96
12748 | 1619-CS-STR-504-FD-VBR73 |  | 1 OF 1 | VBR73 | 2 | HH-2700 TPA | 6/8/2025 | 7/8/2025 | 6/8/2025 | DEVNANDAN ENGINEERING INFRA | VBR73 | 2 | ISA75X75X6 | A140 | 1 | 1547 |  | 10.51 | 10.51
12749 | 1619-CS-STR-504-FD-VBR73 |  | 1 OF 1 | VBR73 | 2 | HH-2700 TPA | 6/8/2025 | 7/8/2025 | 6/8/2025 | DEVNANDAN ENGINEERING INFRA | VBR73 | 2 | 12 MM PLATE | PL70 | 3 | 95 | 75 | 2.01 | 6.03
12750 | 1619-CS-STR-504-FD-VBR113 |  | 1 OF 1 | VBR113 | 2 | HH-2700 TPA | 6/8/2025 | 7/8/2025 | 6/8/2025 | DEVNANDAN ENGINEERING INFRA | VBR113 | 2 | ISA75X75X6 | A81 | 2 | 3747 |  | 50.95 | 101.9 | 2.31
12751 | 1619-CS-STR-504-FD-VBR113 |  | 1 OF 1 | VBR113 | 2 | HH-2700 TPA | 6/8/2025 | 7/8/2025 | 6/8/2025 | DEVNANDAN ENGINEERING INFRA | VBR113 | 2 | 12 MM PLATE | PL70 | 6 | 95 | 75 | 4.03 | 24.18
12752 | 1619-CS-STR-504-FD-VBR127 |  | 1 OF 1 | VBR127 | 1 | HH-2700 TPA | 6/8/2025 | 7/8/2025 | 6/8/2025 | DEVNANDAN ENGINEERING INFRA | VBR127 | 1 | ISA110X110X10 | A80 | 2 | 7446 |  | 246.68 | 493.36 | 2.31
12753 | 1619-CS-STR-504-FD-VBR127 |  | 1 OF 1 | VBR127 | 1 | HH-2700 TPA | 6/8/2025 | 7/8/2025 | 6/8/2025 | DEVNANDAN ENGINEERING INFRA | VBR127 | 1 | 12 MM PLATE | PL72 | 8 | 130 | 110 | 10.78 | 86.24
12754 | 1619-CS-STR-504-FD-VBR127 |  | 1 OF 1 | VBR127 | 1 | HH-2700 TPA | 6/8/2025 | 7/8/2025 | 6/8/2025 | DEVNANDAN ENGINEERING INFRA | VBR127 | 1 | 12 MM PLATE | PL77 | 1 | 328 | 292 | 8.63
12755 | 1619-CS-STR-504-FD-VBR125 |  | 1 OF 1 | VBR125 | 1 | HH-2700 TPA | 6/8/2025 | 7/8/2025 | 6/8/2025 | SANJAY RAJBHAR | VBR125 | 1 | ISA110X110X10 | A79 | 2 | 7555 |  | 250.29 | 500.58 | 6.98
12756 | 1619-CS-STR-504-FD-VBR125 |  | 1 OF 1 | VBR125 | 1 | HH-2700 TPA | 6/8/2025 | 7/8/2025 | 6/8/2025 | SANJAY RAJBHAR | VBR125 | 1 | 12 MM PLATE | PL72 | 8 | 130 | 110 | 10.78 | 86.24
12757 | 1619-CS-STR-504-FD-VBR125 |  | 1 OF 1 | VBR125 | 1 | HH-2700 TPA | 6/8/2025 | 7/8/2025 | 6/8/2025 | SANJAY RAJBHAR | VBR125 | 1 | 12 MM PLATE | PL87 | 1 | 328 | 292 | 8.64
12758 | 1619-CS-STR-504-FD-VBR130 |  | 1 OF 1 | VBR130 | 1 | HH-2700 TPA | 6/8/2025 | 7/8/2025 | 6/8/2025 | SANJAY RAJBHAR | VBR130 | 1 | ISA75X75X6 | A123 | 2 | 1630 |  | 22.16 | 44.32 | 1.01
12759 | 1619-CS-STR-504-FD-VBR130 |  | 1 OF 1 | VBR130 | 1 | HH-2700 TPA | 6/8/2025 | 7/8/2025 | 6/8/2025 | SANJAY RAJBHAR | VBR130 | 1 | 12 MM PLATE | PL70 | 3 | 95 | 75 | 2.01 | 6.03
12760 | 1619-CS-STR-504-FD-3MB36 | 1 | 1 OF 1 | 3MB36 | 1 | HH2700 | 4/7/2025 | 12/8/2025 | 22/7/2025 | ISHIKA ENGINEERING | 3MB36 | 1 | UB 610X229X101 | M5 | 1 | 7631 |  | 772.14 | 772.14 | 18.26
12761 | 1619-CS-STR-504-FD-3MB36 | 1 | 1 OF 1 | 3MB36 | 1 | HH2700 | 4/7/2025 | 12/8/2025 | 22/7/2025 | ISHIKA ENGINEERING | 3MB36 | 1 | 20 MM PLATE | PL9 | 2 | 963 | 300 | 22.68 | 45.36
12762 | 1619-CS-STR-504-FD-3MB36 | 1 | 1 OF 1 | 3MB36 | 1 | HH2700 | 4/7/2025 | 12/8/2025 | 22/7/2025 | ISHIKA ENGINEERING | 3MB36 | 1 | 12 MM PLATE | PL10 | 4 | 300 | 170 | 0.8425 | 3.37
12763 | 1619-CS-STR-504-FD-3MB36 | 1 | 1 OF 1 | 3MB36 | 1 | HH2700 | 4/7/2025 | 12/8/2025 | 22/7/2025 | ISHIKA ENGINEERING | 3MB36 | 1 | 12 MM PLATE | PL150 | 1 | 573 | 249 | 8.2 | 8.2
12764 | 1619-CS-STR-504-FD-3MB36 | 1 | 1 OF 1 | 3MB36 | 1 | HH2700 | 4/7/2025 | 12/8/2025 | 22/7/2025 | ISHIKA ENGINEERING | 3MB36 | 1 | 12 MM PLATE | PL343 | 2 | 455 | 339 | 5.09 | 10.18
12765 | 1619-CS-STR-504-FD-VBR109 |  | 1 OF 1 | VBR109 | 1 | HH-2700 TPA | 6/8/2025 | 7/8/2025 | 6/8/2025 | SANJAY RAJBHAR | VBR109 | 1 | ISA75X75X6 | A115 | 1 | 1630 |  | 11.08 | 11.08 | 1.01
12766 | 1619-CS-STR-504-FD-VBR109 |  | 1 OF 1 | VBR109 | 1 | HH-2700 TPA | 6/8/2025 | 7/8/2025 | 6/8/2025 | SANJAY RAJBHAR | VBR109 | 1 | ISA75X75X6 | A116 | 1 | 1630 |  | 11.08 | 11.08
12767 | 1619-CS-STR-504-FD-VBR109 |  | 1 OF 1 | VBR109 | 1 | HH-2700 TPA | 6/8/2025 | 7/8/2025 | 6/8/2025 | SANJAY RAJBHAR | VBR109 | 1 | 12 MM PLATE | PL70 | 3 | 95 | 75 | 2.01
12768 | 1619-CS-STR-504-FD-VBR119 |  | 1 OF 1 | VBR119 | 2 | HH-2700 TPA | 6/8/2025 | 7/8/2025 | 6/8/2025 | DEVNANDAN ENGINEERING INFRA | VBR119 | 2 | ISA110X110X10 | A84 | 2 | 3038 |  | 100.64 | 201.28 | 2.77
12769 | 1619-CS-STR-504-FD-VBR119 |  | 1 OF 1 | VBR119 | 2 | HH-2700 TPA | 6/8/2025 | 7/8/2025 | 6/8/2025 | DEVNANDAN ENGINEERING INFRA | VBR119 | 2 | 12 MM PLATE | PL72 | 2 | 130 | 110 | 2.69 | 5.38
12770 | 1619-CS-STR-504-FD-VBR119 |  | 1 OF 1 | VBR119 | 2 | HH-2700 TPA | 6/8/2025 | 7/8/2025 | 6/8/2025 | DEVNANDAN ENGINEERING INFRA | VBR119 | 2 | 12 MM PLATE | PL127 | 1 | 281 | 165 | 3.76
12771 | 1619-CS-STR-504-FD-VBR117 |  | 1 OF 1 | VBR117 | 2 | HH-2700 TPA | 6/8/2025 | 7/8/2025 | 6/8/2025 | DEVNANDAN ENGINEERING INFRA | VBR117 | 2 | ISA75X75X6 | A76 | 2 | 1812 |  | 24.64 | 49.28 | 1.12
12772 | 1619-CS-STR-504-FD-VBR117 |  | 1 OF 1 | VBR117 | 2 | HH-2700 TPA | 6/8/2025 | 7/8/2025 | 6/8/2025 | DEVNANDAN ENGINEERING INFRA | VBR117 | 2 | 12 MM PLATE | PL70 | 3 | 95 | 75 | 2.01 | 6.03
12773 | 1619-CS-STR-504-FD-VBR129 |  | 1 OF 1 | VBR129 | 1 | HH-2700 TPA | 6/8/2025 | 7/8/2025 | 6/8/2025 | DEVNANDAN ENGINEERING INFRA | VBR129 | 1 | ISA75X75X6 | A75 | 2 | 1673 |  | 22.74 | 45.48 | 1.04
12774 | 1619-CS-STR-504-FD-VBR129 |  | 1 OF 1 | VBR129 | 1 | HH-2700 TPA | 6/8/2025 | 7/8/2025 | 6/8/2025 | DEVNANDAN ENGINEERING INFRA | VBR129 | 1 | 12 MM PLATE | PL70 | 3 | 95 | 75 | 2.01 | 6.03
12775 | 1619-CS-STR-504-FD-VBR111 |  | 1 OF 1 | VBR111 | 1 | HH-2700 TPA | 6/8/2025 | 7/8/2025 | 6/8/2025 | DEVNANDAN ENGINEERING INFRA | VBR111 | 1 | ISA75X75X6 | A75 | 2 | 1673 |  | 22.74 | 45.48 | 1.04
12776 | 1619-CS-STR-504-FD-VBR111 |  | 1 OF 1 | VBR111 | 1 | HH-2700 TPA | 6/8/2025 | 7/8/2025 | 6/8/2025 | DEVNANDAN ENGINEERING INFRA | VBR111 | 1 | 12 MM PLATE | PL70 | 3 | 95 | 75 | 2.01 | 6.03
12777 | 1619-CS-STR-504-FD-VBR121 |  | 1 OF 1 | VBR121 | 2 | HH-2700 TPA | 6/8/2025 | 7/8/2025 | 6/8/2025 | DEVNANDAN ENGINEERING INFRA | VBR121 | 2 | ISA110X110X10 | A83 | 2 | 4181 |  | 138.49 | 276.98 | 3.9
12778 | 1619-CS-STR-504-FD-VBR121 |  | 1 OF 1 | VBR121 | 2 | HH-2700 TPA | 6/8/2025 | 7/8/2025 | 6/8/2025 | DEVNANDAN ENGINEERING INFRA | VBR121 | 2 | 12 MM PLATE | PL72 | 4 | 130 | 110 | 5.39 | 21.56
12779 | 1619-CS-STR-504-FD-VBR121 |  | 1 OF 1 | VBR121 | 2 | HH-2700 TPA | 6/8/2025 | 7/8/2025 | 6/8/2025 | DEVNANDAN ENGINEERING INFRA | VBR121 | 2 | 12 MM PLATE | PL85 | 1 | 289 | 272 | 7.19
12780 | 1619-CS-STR-504-FD-VBR131 |  | 1 OF 1 | VBR131 | 1 | HH-2700 TPA | 6/8/2025 | 7/8/2025 | 6/8/2025 | DEVNANDAN ENGINEERING INFRA | VBR131 | 1 | ISA75X75X6 | A121 | 2 | 1322 |  | 17.97 | 35.94 | 0.81
12781 | 1619-CS-STR-504-FD-VBR131 |  | 1 OF 1 | VBR131 | 1 | HH-2700 TPA | 6/8/2025 | 7/8/2025 | 6/8/2025 | DEVNANDAN ENGINEERING INFRA | VBR131 | 1 | 12 MM PLATE | PL70 | 2 | 95 | 75 | 1.34 | 2.68
12782 | 1619-CS-STR-504-FD-VBR123 |  | 1 OF 1 | VBR123 | 1 | HH-2700 TPA | 6/8/2025 | 7/8/2025 | 6/8/2025 | DEVNANDAN ENGINEERING INFRA | VBR123 | 1 | ISA110X110X10 | A120 | 1 | 3957 |  | 65.54 | 65.54 | 3.72
12783 | 1619-CS-STR-504-FD-VBR123 |  | 1 OF 1 | VBR123 | 1 | HH-2700 TPA | 6/8/2025 | 7/8/2025 | 6/8/2025 | DEVNANDAN ENGINEERING INFRA | VBR123 | 1 | ISA110X110X10 | A137 | 1 | 3957 |  | 65.54 | 65.54
12784 | 1619-CS-STR-504-FD-VBR123 |  | 1 OF 1 | VBR123 | 1 | HH-2700 TPA | 6/8/2025 | 7/8/2025 | 6/8/2025 | DEVNANDAN ENGINEERING INFRA | VBR123 | 1 | 12 MM PLATE | PL72 | 4 | 130 | 110 | 5.39 | 21.56
12785 | 1619-CS-STR-504-FD-VBR123 |  | 1 OF 1 | VBR123 | 1 | HH-2700 TPA | 6/8/2025 | 7/8/2025 | 6/8/2025 | DEVNANDAN ENGINEERING INFRA | VBR123 | 1 | 12 MM PLATE | PL129 | 1 | 301 | 288 | 7.7 | 7.7
12786 | 1619-CS-STR-504-FD-VBR115 |  | 1 OF 1 | VBR115 | 2 | HH-2700 TPA | 6/8/2025 | 7/8/2025 | 6/8/2025 | DEVNANDAN ENGINEERING INFRA | VBR115 | 2 | ISA75X75X6 | A122 | 2 | 1777 |  | 24.16 | 48.32 | 1.1
12787 | 1619-CS-STR-504-FD-VBR115 |  | 1 OF 1 | VBR115 | 2 | HH-2700 TPA | 6/8/2025 | 7/8/2025 | 6/8/2025 | DEVNANDAN ENGINEERING INFRA | VBR115 | 2 | 12 MM PLATE | PL70 | 3 | 95 | 75 | 2.01 | 6.03
12788 | 1619-CS-STR-504-FD-VBR155 |  | 1 OF 1 | VBR155 | 1 | HH-2700 TPA | 6/8/2025 | 7/8/2025 | 6/8/2025 | DEVNANDAN ENGINEERING INFRA | VBR155 | 1 | ISA110X110X10 | A120 | 1 | 3957 |  | 65.54 | 65.54 | 3.72
12789 | 1619-CS-STR-504-FD-VBR155 |  | 1 OF 1 | VBR155 | 1 | HH-2700 TPA | 6/8/2025 | 7/8/2025 | 6/8/2025 | DEVNANDAN ENGINEERING INFRA | VBR155 | 1 | ISA110X110X10 | A143 | 1 | 3957 |  | 65.54 | 65.54
12790 | 1619-CS-STR-504-FD-VBR155 |  | 1 OF 1 | VBR155 | 1 | HH-2700 TPA | 6/8/2025 | 7/8/2025 | 6/8/2025 | DEVNANDAN ENGINEERING INFRA | VBR155 | 1 | 12 MM PLATE | PL72 | 4 | 130 | 110 | 5.39 | 21.56
12791 | 1619-CS-STR-504-FD-VBR155 |  | 1 OF 1 | VBR155 | 1 | HH-2700 TPA | 6/8/2025 | 7/8/2025 | 6/8/2025 | DEVNANDAN ENGINEERING INFRA | VBR155 | 1 | 12 MM PLATE | PL129 | 1 | 301 | 288 | 7.7 | 7.7
12792 | 1619-CS-STR-504-FD-VBR107 |  | 1 OF 1 | VBR107 | 1 | HH-2700 TPA | 6/8/2025 | 7/8/2025 | 6/8/2025 | DEVNANDAN ENGINEERING INFRA | VBR107 | 1 | ISA75X75X6 | A121 | 2 | 1322 |  | 17.97 | 35.94 | 0.81
12793 | 1619-CS-STR-504-FD-VBR107 |  | 1 OF 1 | VBR107 | 1 | HH-2700 TPA | 6/8/2025 | 7/8/2025 | 6/8/2025 | DEVNANDAN ENGINEERING INFRA | VBR107 | 1 | 12 MM PLATE | PL70 | 2 | 95 | 75 | 1.34 | 2.68
12794 | 1619-CS-STR-504-FD-VBR143 |  | 1 OF 1 | VBR143 | 1 | HH-2700 TPA | 6/8/2025 | 7/8/2025 | 6/8/2025 | DEVNANDAN ENGINEERING INFRA | VBR143 | 1 | ISA110X110X10 | A82 | 1 | 3044 |  | 50.43 | 50.43 | 2.72
12795 | 1619-CS-STR-504-FD-VBR143 |  | 1 OF 1 | VBR143 | 1 | HH-2700 TPA | 6/8/2025 | 7/8/2025 | 6/8/2025 | DEVNANDAN ENGINEERING INFRA | VBR143 | 1 | ISA110X110X10 | A136 | 1 | 3044 |  | 50.43 | 50.43
12796 | 1619-CS-STR-504-FD-VBR143 |  | 1 OF 1 | VBR143 | 1 | HH-2700 TPA | 6/8/2025 | 7/8/2025 | 6/8/2025 | DEVNANDAN ENGINEERING INFRA | VBR143 | 1 | 12 MM PLATE | PL72 | 3 | 130 | 110 | 4.04
12797 | 1619-CS-STR-504-FD-VBR154 |  | 1 OF 1 | VBR154 | 1 | HH-2700 TPA | 6/8/2025 | 7/8/2025 | 6/8/2025 | DEVNANDAN ENGINEERING INFRA | VBR154 | 1 | ISA75X75X6 | A135 | 1 | 1509 |  | 10.26 | 10.26 | 0.44
12798 | 1619-CS-STR-504-FD-3C56 |  | 1 OF 1 | 3C56 | 1 | HH-2700 TPA | 6/8/2025 | 7/8/2025 | 6/8/2025 | DEVNANDAN ENGINEERING INFRA | 3C56 | 1 | UC305X305X97 | M458 | 1 | 5534 |  | 536.07 | 536.07 | 12.85
12799 | 1619-CS-STR-504-FD-3C56 |  | 1 OF 1 | 3C56 | 1 | HH-2700 TPA | 6/8/2025 | 7/8/2025 | 6/8/2025 | DEVNANDAN ENGINEERING INFRA | 3C56 | 1 | 16 MM PLATE | PL1 | 1 | 500 | 500 | 31.4 | 31.4
12800 | 1619-CS-STR-504-FD-3C56 |  | 1 OF 1 | 3C56 | 1 | HH-2700 TPA | 6/8/2025 | 7/8/2025 | 6/8/2025 | DEVNANDAN ENGINEERING INFRA | 3C56 | 1 | 25 MM PLATE | PL172 | 1 | 1200 | 270 | 63.59 | 63.59
12801 | 1619-CS-STR-504-FD-3C56 |  | 1 OF 1 | 3C56 | 1 | HH-2700 TPA | 6/8/2025 | 7/8/2025 | 6/8/2025 | DEVNANDAN ENGINEERING INFRA | 3C56 | 1 | 3 MM PLATE | PL218 | 2 | 550 | 220 | 5.7 | 11.4
12802 | 1619-CS-STR-504-FD-3C56 |  | 1 OF 1 | 3C56 | 1 | HH-2700 TPA | 6/8/2025 | 7/8/2025 | 6/8/2025 | DEVNANDAN ENGINEERING INFRA | 3C56 | 1 | 10 MM PLATE | PL219 | 1 | 650 | 270 | 13.78 | 13.78
12803 | 1619-CS-STR-504-FD-3C56 |  | 1 OF 1 | 3C56 | 1 | HH-2700 TPA | 6/8/2025 | 7/8/2025 | 6/8/2025 | DEVNANDAN ENGINEERING INFRA | 3C56 | 1 | 10 MM PLATE | PL223 | 1 | 630 | 270 | 13.35 | 13.35
12804 | 1619-CS-STR-504-FD-3C56 |  | 1 OF 1 | 3C56 | 1 | HH-2700 TPA | 6/8/2025 | 7/8/2025 | 6/8/2025 | DEVNANDAN ENGINEERING INFRA | 3C56 | 1 | 12 MM PLATE | PL405 | 1 | 1000 | 220 | 20.72 | 20.72
12805 | 1619-CS-STR-504-FD-4C56 |  | 1 OF 1 | 4C56 | 1 | HH-2700 TPA | 6/8/2025 | 7/8/2025 | 6/8/2025 | DEVNANDAN ENGINEERING INFRA | 4C56 | 1 | UC305X305X97 | M879 | 1 | 1057 |  | 102.39 | 102.39 | 3.11
12806 | 1619-CS-STR-504-FD-4C56 |  | 1 OF 1 | 4C56 | 1 | HH-2700 TPA | 6/8/2025 | 7/8/2025 | 6/8/2025 | DEVNANDAN ENGINEERING INFRA | 4C56 | 1 | 16 MM PLATE | PL1 | 2 | 500 | 500 | 62.8 | 125.6
12807 | 1619-CS-STR-504-FD-4C56 |  | 1 OF 1 | 4C56 | 1 | HH-2700 TPA | 6/8/2025 | 7/8/2025 | 6/8/2025 | DEVNANDAN ENGINEERING INFRA | 4C56 | 1 | 12 MM PLATE | PL213 | 2 | 150 | 96 | 1.67 | 3.34
12808 | 1619-CS-STR-504-FD-4C56 |  | 1 OF 1 | 4C56 | 1 | HH-2700 TPA | 6/8/2025 | 7/8/2025 | 6/8/2025 | DEVNANDAN ENGINEERING INFRA | 4C56 | 1 | 12 MM PLATE | PL214 | 2 | 250 | 150 | 4.08 | 8.16
12809 | 1619-CS-STR-504-FD-4C57 |  | 1 OF 1 | 4C57 | 1 | HH-2700 TPA | 6/8/2025 | 7/8/2025 | 6/8/2025 | DEVNANDAN ENGINEERING INFRA | 4C57 | 1 | UC305X305X97 | M879 | 1 | 1057 |  | 102.39 | 102.39 | 3.11
12810 | 1619-CS-STR-504-FD-4C57 |  | 1 OF 1 | 4C57 | 1 | HH-2700 TPA | 6/8/2025 | 7/8/2025 | 6/8/2025 | DEVNANDAN ENGINEERING INFRA | 4C57 | 1 | 16 MM PLATE | PL1 | 2 | 500 | 500 | 62.8 | 125.6
12811 | 1619-CS-STR-504-FD-4C57 |  | 1 OF 1 | 4C57 | 1 | HH-2700 TPA | 6/8/2025 | 7/8/2025 | 6/8/2025 | DEVNANDAN ENGINEERING INFRA | 4C57 | 1 | 12 MM PLATE | PL213 | 2 | 150 | 96 | 1.67 | 3.34
12812 | 1619-CS-STR-504-FD-4C57 |  | 1 OF 1 | 4C57 | 1 | HH-2700 TPA | 6/8/2025 | 7/8/2025 | 6/8/2025 | DEVNANDAN ENGINEERING INFRA | 4C57 | 1 | 12 MM PLATE | PL214 | 2 | 250 | 150 | 4.08 | 8.16
12813 | 1619-CS-STR-504-FD-3MB31 |  | 1 OF 1 | 3MB31 | 1 | HH-2700 TPA | 6/8/2025 | 13/8/2025 | 6/8/2025 | DEVNANDAN ENGINEERING INFRA | 3MB31 | 1 | UB 610X229X101 | M5 | 1 | 7631 |  | 772.14 | 772.14 | 18.52
12814 | 1619-CS-STR-504-FD-3MB31 |  | 1 OF 1 | 3MB31 | 1 | HH-2700 TPA | 6/8/2025 | 13/8/2025 | 6/8/2025 | DEVNANDAN ENGINEERING INFRA | 3MB31 | 1 | 20 MM PLATE | PL9 | 2 | 963 | 300 | 90.71 | 181.42
12815 | 1619-CS-STR-504-FD-3MB31 |  | 1 OF 1 | 3MB31 | 1 | HH-2700 TPA | 6/8/2025 | 13/8/2025 | 6/8/2025 | DEVNANDAN ENGINEERING INFRA | 3MB31 | 1 | 12 MM PLATE | PL10 | 4 | 300 | 170 | 13.49 | 53.96
12816 | 1619-CS-STR-504-FD-3MB31 |  | 1 OF 1 | 3MB31 | 1 | HH-2700 TPA | 6/8/2025 | 13/8/2025 | 6/8/2025 | DEVNANDAN ENGINEERING INFRA | 3MB31 | 1 | 16 MM PLATE | PL134 | 4 | 573 | 279 | 54.96 | 219.84
12817 | 1619-CS-STR-504-FD-3MB31 |  | 1 OF 1 | 3MB31 | 1 | HH-2700 TPA | 6/8/2025 | 13/8/2025 | 6/8/2025 | DEVNANDAN ENGINEERING INFRA | 3MB31 | 1 | 10 MM PLATE | PL280 | 2 | 236 | 215 | 5.59 | 11.18
12818 | 1619-CS-STR-504-FD-3MB21 |  | 1 OF 1 | 3MB21 | 1 | HH-2700 TPA | 6/8/2025 | 13/8/2025 | 6/8/2025 | DEVNANDAN ENGINEERING INFRA | 3MB21 | 1 | UB 610X229X101 | M5 | 1 | 7631 |  | 772.14 | 772.14 | 18.52
12819 | 1619-CS-STR-504-FD-3MB21 |  | 1 OF 1 | 3MB21 | 1 | HH-2700 TPA | 6/8/2025 | 13/8/2025 | 6/8/2025 | DEVNANDAN ENGINEERING INFRA | 3MB21 | 1 | 20 MM PLATE | PL9 | 2 | 963 | 300 | 90.71 | 181.42
12820 | 1619-CS-STR-504-FD-3MB21 |  | 1 OF 1 | 3MB21 | 1 | HH-2700 TPA | 6/8/2025 | 13/8/2025 | 6/8/2025 | DEVNANDAN ENGINEERING INFRA | 3MB21 | 1 | 12 MM PLATE | PL10 | 4 | 300 | 170 | 13.49 | 53.96
12821 | 1619-CS-STR-504-FD-3MB21 |  | 1 OF 1 | 3MB21 | 1 | HH-2700 TPA | 6/8/2025 | 13/8/2025 | 6/8/2025 | DEVNANDAN ENGINEERING INFRA | 3MB21 | 1 | 16 MM PLATE | PL134 | 3 | 573 | 279 | 41.22 | 123.66
12822 | 1619-CS-STR-504-FD-3MB21 |  | 1 OF 1 | 3MB21 | 1 | HH-2700 TPA | 6/8/2025 | 13/8/2025 | 6/8/2025 | DEVNANDAN ENGINEERING INFRA | 3MB21 | 1 | 10 MM PLATE | PL272 | 1 | 236 | 215 | 2.79 | 2.79
12823 | 1619-CS-STR-504-FD-3MB21 |  | 1 OF 1 | 3MB21 | 1 | HH-2700 TPA | 6/8/2025 | 13/8/2025 | 6/8/2025 | DEVNANDAN ENGINEERING INFRA | 3MB21 | 1 | 10 MM PLATE | PL281 | 4 | 236 | 215 | 11.18 | 44.72
12824 | 1619-CS-STR-504-FD-3MB22 |  | 1 OF 1 | 3MB22 | 1 | HH-2700 TPA | 6/8/2025 | 13/8/2025 | 6/8/2025 | DEVNANDAN ENGINEERING INFRA | 3MB22 | 1 | UB 610X229X101 | M5 | 1 | 7631 |  | 772.14 | 772.14 | 18.52
12825 | 1619-CS-STR-504-FD-3MB22 |  | 1 OF 1 | 3MB22 | 1 | HH-2700 TPA | 6/8/2025 | 13/8/2025 | 6/8/2025 | DEVNANDAN ENGINEERING INFRA | 3MB22 | 1 | 20 MM PLATE | PL9 | 2 | 963 | 300 | 90.71 | 181.42
12826 | 1619-CS-STR-504-FD-3MB22 |  | 1 OF 1 | 3MB22 | 1 | HH-2700 TPA | 6/8/2025 | 13/8/2025 | 6/8/2025 | DEVNANDAN ENGINEERING INFRA | 3MB22 | 1 | 12 MM PLATE | PL10 | 4 | 300 | 170 | 13.49 | 53.96
12827 | 1619-CS-STR-504-FD-3MB22 |  | 1 OF 1 | 3MB22 | 1 | HH-2700 TPA | 6/8/2025 | 13/8/2025 | 6/8/2025 | DEVNANDAN ENGINEERING INFRA | 3MB22 | 1 | 16 MM PLATE | PL134 | 4 | 573 | 279 | 54.96 | 219.84
12828 | 1619-CS-STR-504-FD-3MB22 |  | 1 OF 1 | 3MB22 | 1 | HH-2700 TPA | 6/8/2025 | 13/8/2025 | 6/8/2025 | DEVNANDAN ENGINEERING INFRA | 3MB22 | 1 | 10 MM PLATE | PL280 | 1 | 236 | 215 | 2.79 | 2.79
12829 | 1619-CS-STR-504-FD-3MB22 |  | 1 OF 1 | 3MB22 | 1 | HH-2700 TPA | 6/8/2025 | 13/8/2025 | 6/8/2025 | DEVNANDAN ENGINEERING INFRA | 3MB22 | 1 | 10 MM PLATE | PL281 | 1 | 236 | 215 | 2.79 | 2.79
12830 | 1619-CS-STR-504-FD-3MB23 |  | 1 OF 1 | 3MB23 | 1 | HH-2700 TPA | 6/8/2025 | 13/8/2025 | 6/8/2025 | DEVNANDAN ENGINEERING INFRA | 3MB23 | 1 | UB 610X229X101 | M694 | 1 | 7631 |  | 772.14 | 772.14 | 18.36
12831 | 1619-CS-STR-504-FD-3MB23 |  | 1 OF 1 | 3MB23 | 1 | HH-2700 TPA | 6/8/2025 | 13/8/2025 | 6/8/2025 | DEVNANDAN ENGINEERING INFRA | 3MB23 | 1 | 20 MM PLATE | PL9 | 2 | 963 | 300 | 90.71 | 181.42
12832 | 1619-CS-STR-504-FD-3MB23 |  | 1 OF 1 | 3MB23 | 1 | HH-2700 TPA | 6/8/2025 | 13/8/2025 | 6/8/2025 | DEVNANDAN ENGINEERING INFRA | 3MB23 | 1 | 12 MM PLATE | PL10 | 4 | 300 | 170 | 13.49 | 53.96
12833 | 1619-CS-STR-504-FD-3MB23 |  | 1 OF 1 | 3MB23 | 1 | HH-2700 TPA | 6/8/2025 | 13/8/2025 | 6/8/2025 | DEVNANDAN ENGINEERING INFRA | 3MB23 | 1 | 12 MM PLATE | PL24 | 2 | 456 | 338 | 21.45 | 42.9
12834 | 1619-CS-STR-504-FD-3MB23 |  | 1 OF 1 | 3MB23 | 1 | HH-2700 TPA | 6/8/2025 | 13/8/2025 | 6/8/2025 | DEVNANDAN ENGINEERING INFRA | 3MB23 | 1 | 16 MM PLATE | PL134 | 2 | 573 | 279 | 27.48 | 54.96
12835 | 1619-CS-STR-504-FD-1C23 |  | 1 OF 1 | 1C23 | 1 | HH2700 | 25/6/2025 | 8/8/2025 | 3/8/2025 | ISHIKA ENGINEERING | 1C23 | 1 | UC 305X305X158 | M50 | 1 | 3900 |  | 622.71 | 622.71 | 11
12836 | 1619-CS-STR-504-FD-1C23 |  | 1 OF 1 | 1C23 | 1 | HH2700 | 25/6/2025 | 8/8/2025 | 3/8/2025 | ISHIKA ENGINEERING | 1C23 | 1 | 25 MM PLATE | PL5 | 1 | 850 | 650 | 108.43 | 108.43
12837 | 1619-CS-STR-504-FD-1C23 |  | 1 OF 1 | 1C23 | 1 | HH2700 | 25/6/2025 | 8/8/2025 | 3/8/2025 | ISHIKA ENGINEERING | 1C23 | 1 | 16 MM PLATE | PL6 | 2 | 350 | 235 | 7.54 | 15.08
12838 | 1619-CS-STR-504-FD-1C23 |  | 1 OF 1 | 1C23 | 1 | HH2700 | 25/6/2025 | 8/8/2025 | 3/8/2025 | ISHIKA ENGINEERING | 1C23 | 1 | 16 MM PLATE | PL7 | 2 | 650 | 450 | 30.72 | 61.44
12839 | 1619-CS-STR-504-FD-1C23 |  | 1 OF 1 | 1C23 | 1 | HH2700 | 25/6/2025 | 8/8/2025 | 3/8/2025 | ISHIKA ENGINEERING | 1C23 | 1 | 25 MM PLATE | PL172 | 1 | 1200 | 270 | 63.59 | 63.59
12840 | 1619-CS-STR-504-FD-1C23 |  | 1 OF 1 | 1C23 | 1 | HH2700 | 25/6/2025 | 8/8/2025 | 3/8/2025 | ISHIKA ENGINEERING | 1C23 | 1 | 12 MM PLATE | PL217 | 1 | 1000 | 220 | 20.72 | 20.72
12841 | 1619-CS-STR-504-FD-1C34 |  | 1 OF 1 | 1C34 | 1 | HH2700 | 25/6/2025 | 8/8/2025 | 3/8/2025 | ISHIKA ENGINEERING | 1C34 | 1 | UC 305X305X158 | M46 | 1 | 3900 |  | 622.71 | 622.71 | 10.47
12842 | 1619-CS-STR-504-FD-1C34 |  | 1 OF 1 | 1C34 | 1 | HH2700 | 25/6/2025 | 8/8/2025 | 3/8/2025 | ISHIKA ENGINEERING | 1C34 | 1 | 25 MM PLATE | PL5 | 1 | 850 | 650 | 108.43 | 108.43
12843 | 1619-CS-STR-504-FD-1C34 |  | 1 OF 1 | 1C34 | 1 | HH2700 | 25/6/2025 | 8/8/2025 | 3/8/2025 | ISHIKA ENGINEERING | 1C34 | 1 | 16 MM PLATE | PL6 | 1 | 350 | 235 | 7.54 | 7.54
12844 | 1619-CS-STR-504-FD-1C34 |  | 1 OF 1 | 1C34 | 1 | HH2700 | 25/6/2025 | 8/8/2025 | 3/8/2025 | ISHIKA ENGINEERING | 1C34 | 1 | 16 MM PLATE | PL7 | 2 | 650 | 450 | 30.72 | 61.44
12845 | 1619-CS-STR-504-FD-1C34 |  | 1 OF 1 | 1C34 | 1 | HH2700 | 25/6/2025 | 8/8/2025 | 3/8/2025 | ISHIKA ENGINEERING | 1C34 | 1 | 12 MM PLATE | PL25 | 1 | 444 | 410 | 12.88 | 12.88
12846 | 1619-CS-STR-504-FD-1C34 |  | 1 OF 1 | 1C34 | 1 | HH2700 | 25/6/2025 | 8/8/2025 | 3/8/2025 | ISHIKA ENGINEERING | 1C34 | 1 | 12 MM PLATE | PL26 | 1 | 477 | 383 | 12.79 | 12.79
12847 | 1619-CS-STR-504-FD-1C34 |  | 1 OF 1 | 1C34 | 1 | HH2700 | 25/6/2025 | 8/8/2025 | 3/8/2025 | ISHIKA ENGINEERING | 1C34 | 1 | 12 MM PLATE | PL30 | 1 | 250 | 146 | 2.37 | 2.37
12848 | 1619-CS-STR-504-FD-1C34 |  | 1 OF 1 | 1C34 | 1 | HH2700 | 25/6/2025 | 8/8/2025 | 3/8/2025 | ISHIKA ENGINEERING | 1C34 | 1 | 25 MM PLATE | PL222 | 1 | 1200 | 270 | 63.59 | 63.59
12849 | 1619-CS-STR-504-FD-1C34 |  | 1 OF 1 | 1C34 | 1 | HH2700 | 25/6/2025 | 8/8/2025 | 3/8/2025 | ISHIKA ENGINEERING | 1C34 | 1 | 12 MM PLATE | PL406 | 1 | 1000 | 220 | 20.72 | 20.72
12850 | PIN-087-TPT-CM1-CS11-122 -FAB-B1 |  | 1 OF 1 | FAB-B1 | 91 | MPP TANK FARM PIPERACK | 8/8/2025 | 8/8/2025 | 8/8/2025 | SWASTIK ENTERPRISE | FAB-B1 | 91 | ISA50X50X6 | CLT3 | 4 | 75 |  | 0.34 | 1.36 | 0.713
12851 | PIN-087-TPT-CM1-CS11-122 -FAB-B1 |  | 1 OF 1 | FAB-B1 | 91 | MPP TANK FARM PIPERACK | 8/8/2025 | 8/8/2025 | 8/8/2025 | SWASTIK ENTERPRISE | FAB-B1 | 91 | ISMC100 | M11 | 1 | 1751 |  | 16.08 | 16.08
12852 | PIN-087-TPT-CM1-CS11-122- FAB-B2 |  | 1 OF 1 | FAB-B2 | 7 | MPP TANK FARM PIPERACK | 8/8/2025 | 8/8/2025 | 8/8/2025 | SWASTIK ENTERPRISE | FAB-B2 | 7 | ISA50X50X6 | CLT1 | 1 | 100 |  | 0.45 | 0.45 | 3.484
12853 | PIN-087-TPT-CM1-CS11-122- FAB-B2 |  | 1 OF 1 | FAB-B2 | 7 | MPP TANK FARM PIPERACK | 8/8/2025 | 8/8/2025 | 8/8/2025 | SWASTIK ENTERPRISE | FAB-B2 | 7 | ISMC150 | M5 | 1 | 5971 |  | 97.93 | 97.93
12854 | PIN-087-TPT-CM1-CS11-122- FAB-B2 |  | 1 OF 1 | FAB-B2 | 7 | MPP TANK FARM PIPERACK | 8/8/2025 | 8/8/2025 | 8/8/2025 | SWASTIK ENTERPRISE | FAB-B2 | 7 | Plate-8MM | P7 | 2 | 183 | 127 | 1.46 | 2.92
12855 | PIN-087-TPT-CM1-CS11-122- FAB-B3 |  | 1 OF 1 | FAB-B3 | 7 | MPP TANK FARM PIPERACK | 8/8/2025 | 8/8/2025 | 8/8/2025 | SWASTIK ENTERPRISE | FAB-B3 | 7 | ISMC150 | M10 | 1 | 5726 |  | 93.9 | 93.9 | 3.325
12856 | PIN-087-TPT-CM1-CS11-122- FAB-B3 |  | 1 OF 1 | FAB-B3 | 7 | MPP TANK FARM PIPERACK | 8/8/2025 | 8/8/2025 | 8/8/2025 | SWASTIK ENTERPRISE | FAB-B3 | 7 | Plate-8MM | P9 | 2 | 181 | 128 | 1.45 | 2.9
12857 | PIN-087-TPT-CM1-CS11-122- FAB-B4 |  | 1 OF 1 | FAB-B4 | 28 | MPP TANK FARM PIPERACK | 8/8/2025 | 8/8/2025 | 8/8/2025 | SWASTIK ENTERPRISE | FAB-B4 | 28 | ISMC150 | M10 | 1 | 5726 |  | 93.8 | 93.8 | 3.251
12858 | PIN-087-TPT-CM1-CS11-122- FAB-B5 |  | 1 OF 1 | FAB-B5 | 7 | MPP TANK FARM PIPERACK | 8/8/2025 | 8/8/2025 | 8/8/2025 | SWASTIK ENTERPRISE | FAB-B5 | 7 | ISMC150 | M10 | 1 | 5726 |  | 93.9 | 93.9 | 3.373
12859 | PIN-087-TPT-CM1-CS11-122- FAB-B5 |  | 1 OF 1 | FAB-B5 | 7 | MPP TANK FARM PIPERACK | 8/8/2025 | 8/8/2025 | 8/8/2025 | SWASTIK ENTERPRISE | FAB-B5 | 7 | Plate-8MM | P13 | 1 | 135 | 127 | 1.07 | 1.07
12860 | PIN-087-TPT-CM1-CS11-122- FAB-B5 |  | 1 OF 1 | FAB-B5 | 7 | MPP TANK FARM PIPERACK | 8/8/2025 | 8/8/2025 | 8/8/2025 | SWASTIK ENTERPRISE | FAB-B5 | 7 | Plate-8MM | P15 | 2 | 135 | 135 | 1.14 | 2.28
12861 | PIN-087-TPT-CM1-CS11-122- FAB-B5 |  | 1 OF 1 | FAB-B5 | 7 | MPP TANK FARM PIPERACK | 8/8/2025 | 8/8/2025 | 8/8/2025 | SWASTIK ENTERPRISE | FAB-B5 | 7 | Plate-8MM | P16 | 1 | 134 | 126 | 1.06 | 1.06
12862 | PIN-087-TPT-CM1-CS11-122- FAB-B6 |  | 1 OF 1 | FAB-B6 | 2 | MPP TANK FARM PIPERACK | 8/8/2025 | 8/8/2025 | 8/8/2025 | SWASTIK ENTERPRISE | FAB-B6 | 2 | ISMC100 | M7 | 2 | 5987 |  | 54.99 | 109.98 | 4.726
12863 | PIN-087-TPT-CM1-CS11-122- FAB-B6 |  | 1 OF 1 | FAB-B6 | 2 | MPP TANK FARM PIPERACK | 8/8/2025 | 8/8/2025 | 8/8/2025 | SWASTIK ENTERPRISE | FAB-B6 | 2 | Plate-8MM | P26 | 1 | 335 | 229 | 4.83 | 4.83
12864 | PIN-087-TPT-CM1-CS11-122- FAB-B6 |  | 1 OF 1 | FAB-B6 | 2 | MPP TANK FARM PIPERACK | 8/8/2025 | 8/8/2025 | 8/8/2025 | SWASTIK ENTERPRISE | FAB-B6 | 2 | Plate-8MM | P27 | 1 | 335 | 229 | 4.83 | 4.83
12865 | PIN-087-TPT-CM1-CS11-122- FAB-B7 |  | 1 OF 1 | FAB-B7 | 2 | MPP TANK FARM PIPERACK | 8/8/2025 | 8/8/2025 | 8/8/2025 | SWASTIK ENTERPRISE | FAB-B7 | 2 | ISMC100 | M7 | 2 | 5987 |  | 54.99 | 109.98 | 4.718
12866 | PIN-087-TPT-CM1-CS11-122- FAB-B7 |  | 1 OF 1 | FAB-B7 | 2 | MPP TANK FARM PIPERACK | 8/8/2025 | 8/8/2025 | 8/8/2025 | SWASTIK ENTERPRISE | FAB-B7 | 2 | Plate-8MM | P30 | 1 | 321 | 233 | 4.71 | 4.71
12867 | PIN-087-TPT-CM1-CS11-122- FAB-B7 |  | 1 OF 1 | FAB-B7 | 2 | MPP TANK FARM PIPERACK | 8/8/2025 | 8/8/2025 | 8/8/2025 | SWASTIK ENTERPRISE | FAB-B7 | 2 | Plate-8MM | P31 | 1 | 321 | 233 | 4.71 | 4.71
12868 | PIN-087-TPT-CM1-CS11-122- FAB-B8 |  | 1 OF 1 | FAB-B8 | 10 | MPP TANK FARM PIPERACK | 8/8/2025 | 8/8/2025 | 8/8/2025 | SWASTIK ENTERPRISE | FAB-B8 | 10 | ISA50X50X6 | CLT1 | 2 | 100 |  | 0.45 | 0.9 | 1.033
12869 | PIN-087-TPT-CM1-CS11-122- FAB-B8 |  | 1 OF 1 | FAB-B8 | 10 | MPP TANK FARM PIPERACK | 8/8/2025 | 8/8/2025 | 8/8/2025 | SWASTIK ENTERPRISE | FAB-B8 | 10 | ISMC150 | M6 | 1 | 1751 |  | 28.72 | 28.72
12870 | PIN-087-TPT-CM1-CS11-122- FAB-B9 |  | 1 OF 1 | FAB-B9 | 7 | MPP TANK FARM PIPERACK | 8/8/2025 | 8/8/2025 | 8/8/2025 | SWASTIK ENTERPRISE | FAB-B9 | 7 | ISA50X50X6 | CLT1 | 1 | 100 |  | 0.45 | 0.45 | 3.484
12871 | PIN-087-TPT-CM1-CS11-122- FAB-B9 |  | 1 OF 1 | FAB-B9 | 7 | MPP TANK FARM PIPERACK | 8/8/2025 | 8/8/2025 | 8/8/2025 | SWASTIK ENTERPRISE | FAB-B9 | 7 | ISMC150 | M5 | 1 | 5971 |  | 97.93 | 97.93
12872 | PIN-087-TPT-CM1-CS11-122- FAB-B9 |  | 1 OF 1 | FAB-B9 | 7 | MPP TANK FARM PIPERACK | 8/8/2025 | 8/8/2025 | 8/8/2025 | SWASTIK ENTERPRISE | FAB-B9 | 7 | Plate-8MM | P8 | 2 | 183 | 127 | 1.46 | 2.92
12873 | PIN-087-TPT-CM1-CS11-122- FAB-B10 |  | 1 OF 1 | FAB-B10 | 7 | MPP TANK FARM PIPERACK | 8/8/2025 | 8/8/2025 | 8/8/2025 | SWASTIK ENTERPRISE | FAB-B10 | 7 | ISMC150 | M10 | 1 | 5726 |  | 93.9 | 93.9 | 3.325
12874 | PIN-087-TPT-CM1-CS11-122- FAB-B10 |  | 1 OF 1 | FAB-B10 | 7 | MPP TANK FARM PIPERACK | 8/8/2025 | 8/8/2025 | 8/8/2025 | SWASTIK ENTERPRISE | FAB-B10 | 7 | Plate-8MM | P10 | 2 | 181 | 128 | 1.45 | 2.9
12875 | PIN-087-TPT-CM1-CS11-122- FAB-B11 |  | 1 OF 1 | FAB-B11 | 7 | MPP TANK FARM PIPERACK | 8/8/2025 | 8/8/2025 | 8/8/2025 | SWASTIK ENTERPRISE | FAB-B11 | 7 | ISMC150 | M10 | 1 | 5726 |  | 93.9 | 93.9 | 3.373
12876 | PIN-087-TPT-CM1-CS11-122- FAB-B11 |  | 1 OF 1 | FAB-B11 | 7 | MPP TANK FARM PIPERACK | 8/8/2025 | 8/8/2025 | 8/8/2025 | SWASTIK ENTERPRISE | FAB-B11 | 7 | Plate-8MM | P12 | 2 | 134 | 126 | 1.06 | 2.12
12877 | PIN-087-TPT-CM1-CS11-122- FAB-B11 |  | 1 OF 1 | FAB-B11 | 7 | MPP TANK FARM PIPERACK | 8/8/2025 | 8/8/2025 | 8/8/2025 | SWASTIK ENTERPRISE | FAB-B11 | 7 | Plate-8MM | P14 | 2 | 135 | 135 | 1.14 | 2.28
12878 | PIN-087-TPT-CM1-CS11-122- FAB-B12 |  | 1 OF 1 | FAB-B12 | 1 | MPP TANK FARM PIPERACK | 8/8/2025 | 8/8/2025 | 8/8/2025 | SWASTIK ENTERPRISE | FAB-B12 | 1 | ISA50X50X6 | CLT1 | 1 | 100 |  | 0.45 | 0.45 | 2.85
12879 | PIN-087-TPT-CM1-CS11-122- FAB-B12 |  | 1 OF 1 | FAB-B12 | 1 | MPP TANK FARM PIPERACK | 8/8/2025 | 8/8/2025 | 8/8/2025 | SWASTIK ENTERPRISE | FAB-B12 | 1 | ISMC150 | M27 | 1 | 4861 |  | 79.73 | 79.73
12880 | PIN-087-TPT-CM1-CS11-122- FAB-B12 |  | 1 OF 1 | FAB-B12 | 1 | MPP TANK FARM PIPERACK | 8/8/2025 | 8/8/2025 | 8/8/2025 | SWASTIK ENTERPRISE | FAB-B12 | 1 | Plate-8MM | P32 | 2 | 167 | 131 | 1.38 | 2.76
12881 | PIN-087-TPT-CM1-CS11-122- FAB-B13 |  | 1 OF 1 | FAB-B13 | 1 | MPP TANK FARM PIPERACK | 8/8/2025 | 8/8/2025 | 8/8/2025 | SWASTIK ENTERPRISE | FAB-B13 | 1 | ISMC150 | M30 | 1 | 4616 |  | 75.7 | 75.7 | 2.691
12882 | PIN-087-TPT-CM1-CS11-122- FAB-B13 |  | 1 OF 1 | FAB-B13 | 1 | MPP TANK FARM PIPERACK | 8/8/2025 | 8/8/2025 | 8/8/2025 | SWASTIK ENTERPRISE | FAB-B13 | 1 | Plate-8MM | P34 | 2 | 164 | 132 | 1.36 | 2.72
12883 | PIN-087-TPT-CM1-CS11-122- FAB-B14 |  | 1 OF 1 | FAB-B14 | 4 | MPP TANK FARM PIPERACK | 8/8/2025 | 8/8/2025 | 8/8/2025 | SWASTIK ENTERPRISE | FAB-B14 | 4 | ISMC150 | M30 | 1 | 4616 |  | 75.7 | 75.7 | 2.621
12884 | PIN-087-TPT-CM1-CS11-122- FAB-B15 |  | 1 OF 1 | FAB-B15 | 1 | MPP TANK FARM PIPERACK | 8/8/2025 | 8/8/2025 | 8/8/2025 | SWASTIK ENTERPRISE | FAB-B15 | 1 | ISMC150 | M30 | 1 | 4616 |  | 75.7 | 75.7 | 2.714
12885 | PIN-087-TPT-CM1-CS11-122- FAB-B15 |  | 1 OF 1 | FAB-B15 | 1 | MPP TANK FARM PIPERACK | 8/8/2025 | 8/8/2025 | 8/8/2025 | SWASTIK ENTERPRISE | FAB-B15 | 1 | Plate-8MM | P36 | 1 | 135 | 133 | 1.12 | 1.12
12886 | PIN-087-TPT-CM1-CS11-122- FAB-B15 |  | 1 OF 1 | FAB-B15 | 1 | MPP TANK FARM PIPERACK | 8/8/2025 | 8/8/2025 | 8/8/2025 | SWASTIK ENTERPRISE | FAB-B15 | 1 | Plate-8MM | P37 | 1 | 140 | 135 | 1.19 | 1.19
12887 | PIN-087-TPT-CM1-CS11-122- FAB-B15 |  | 1 OF 1 | FAB-B15 | 1 | MPP TANK FARM PIPERACK | 8/8/2025 | 8/8/2025 | 8/8/2025 | SWASTIK ENTERPRISE | FAB-B15 | 1 | Plate-8MM | P38 | 1 | 135 | 132 | 1.11 | 1.11
12888 | PIN-087-TPT-CM1-CS11-122- FAB-B16 |  | 1 OF 1 | FAB-B16 | 1 | MPP TANK FARM PIPERACK | 8/8/2025 | 8/8/2025 | 8/8/2025 | SWASTIK ENTERPRISE | FAB-B16 | 1 | ISMC100 | M28 | 2 | 4877 |  | 44.8 | 89.6 | 3.649
12889 | PIN-087-TPT-CM1-CS11-122- FAB-B17 |  | 1 OF 1 | FAB-B17 | 1 | MPP TANK FARM PIPERACK | 8/8/2025 | 8/8/2025 | 8/8/2025 | SWASTIK ENTERPRISE | FAB-B17 | 1 | ISA50X50X6 | CLT1 | 1 | 100 |  | 0.45 | 0.45 | 2.85
12890 | PIN-087-TPT-CM1-CS11-122- FAB-B17 |  | 1 OF 1 | FAB-B17 | 1 | MPP TANK FARM PIPERACK | 8/8/2025 | 8/8/2025 | 8/8/2025 | SWASTIK ENTERPRISE | FAB-B17 | 1 | ISMC150 | M27 | 1 | 4861 |  | 79.73 | 79.73
12891 | PIN-087-TPT-CM1-CS11-122- FAB-B17 |  | 1 OF 1 | FAB-B17 | 1 | MPP TANK FARM PIPERACK | 8/8/2025 | 8/8/2025 | 8/8/2025 | SWASTIK ENTERPRISE | FAB-B17 | 1 | Plate-8MM | P33 | 2 | 167 | 131 | 1.38 | 2.76
12892 | PIN-087-TPT-CM1-CS11-122- FAB-B18 |  | 1 OF 1 | FAB-B18 | 1 | MPP TANK FARM PIPERACK | 8/8/2025 | 8/8/2025 | 8/8/2025 | SWASTIK ENTERPRISE | FAB-B18 | 1 | ISMC150 | M30 | 1 | 4616 |  | 75.7 | 75.7 | 2.691
12893 | PIN-087-TPT-CM1-CS11-122- FAB-B18 |  | 1 OF 1 | FAB-B18 | 1 | MPP TANK FARM PIPERACK | 8/8/2025 | 8/8/2025 | 8/8/2025 | SWASTIK ENTERPRISE | FAB-B18 | 1 | Plate-8MM | P35 | 2 | 164 | 132 | 1.36 | 2.72
12894 | PIN-087-TPT-CM1-CS11-122- FAB-B19 |  | 1 OF 1 | FAB-B19 | 1 | MPP TANK FARM PIPERACK | 8/8/2025 | 8/8/2025 | 8/8/2025 | SWASTIK ENTERPRISE | FAB-B19 | 1 | ISMC150 | M30 | 1 | 4616 |  | 75.7 | 75.7 | 2.714
12895 | PIN-087-TPT-CM1-CS11-122- FAB-B19 |  | 1 OF 1 | FAB-B19 | 1 | MPP TANK FARM PIPERACK | 8/8/2025 | 8/8/2025 | 8/8/2025 | SWASTIK ENTERPRISE | FAB-B19 | 1 | Plate-8MM | P39 | 1 | 135 | 133 | 1.12 | 1.12
12896 | PIN-087-TPT-CM1-CS11-122- FAB-B19 |  | 1 OF 1 | FAB-B19 | 1 | MPP TANK FARM PIPERACK | 8/8/2025 | 8/8/2025 | 8/8/2025 | SWASTIK ENTERPRISE | FAB-B19 | 1 | Plate-8MM | P40 | 1 | 140 | 135 | 1.19 | 1.19
12897 | PIN-087-TPT-CM1-CS11-122- FAB-B19 |  | 1 OF 1 | FAB-B19 | 1 | MPP TANK FARM PIPERACK | 8/8/2025 | 8/8/2025 | 8/8/2025 | SWASTIK ENTERPRISE | FAB-B19 | 1 | Plate-8MM | P41 | 1 | 135 | 132 | 1.11 | 1.11
12898 | PIN-087-TPT-CM1-CS11-122- FAB-B20 |  | 1 OF 1 | FAB-B20 | 2 | MPP TANK FARM PIPERACK | 8/8/2025 | 8/8/2025 | 8/8/2025 | SWASTIK ENTERPRISE | FAB-B20 | 2 | ISA50X50X6 | CLT1 | 1 | 100 |  | 0.45 | 0.45 | 2.341
12899 | PIN-087-TPT-CM1-CS11-122- FAB-B20 |  | 1 OF 1 | FAB-B20 | 2 | MPP TANK FARM PIPERACK | 8/8/2025 | 8/8/2025 | 8/8/2025 | SWASTIK ENTERPRISE | FAB-B20 | 2 | ISMC150 | M16 | 1 | 3971 |  | 65.13 | 65.13
12900 | PIN-087-TPT-CM1-CS11-122- FAB-B20 |  | 1 OF 1 | FAB-B20 | 2 | MPP TANK FARM PIPERACK | 8/8/2025 | 8/8/2025 | 8/8/2025 | SWASTIK ENTERPRISE | FAB-B20 | 2 | Plate-8MM | P17 | 1 | 149 | 134 | 1.26 | 1.26
12901 | PIN-087-TPT-CM1-CS11-122- FAB-B20 |  | 1 OF 1 | FAB-B20 | 2 | MPP TANK FARM PIPERACK | 8/8/2025 | 8/8/2025 | 8/8/2025 | SWASTIK ENTERPRISE | FAB-B20 | 2 | Plate-8MM | P18 | 1 | 154 | 134 | 1.29 | 1.29
12902 | PIN-087-TPT-CM1-CS11-122- FAB-B21 |  | 1 OF 1 | FAB-B21 | 2 | MPP TANK FARM PIPERACK | 8/8/2025 | 8/8/2025 | 8/8/2025 | SWASTIK ENTERPRISE | FAB-B21 | 2 | ISMC150 | M20 | 1 | 3726 |  | 61.1 | 61.1 | 2.182
12903 | PIN-087-TPT-CM1-CS11-122- FAB-B21 |  | 1 OF 1 | FAB-B21 | 2 | MPP TANK FARM PIPERACK | 8/8/2025 | 8/8/2025 | 8/8/2025 | SWASTIK ENTERPRISE | FAB-B21 | 2 | Plate-8MM | P17 | 1 | 149 | 134 | 1.26 | 1.26
12904 | PIN-087-TPT-CM1-CS11-122- FAB-B21 |  | 1 OF 1 | FAB-B21 | 2 | MPP TANK FARM PIPERACK | 8/8/2025 | 8/8/2025 | 8/8/2025 | SWASTIK ENTERPRISE | FAB-B21 | 2 | Plate-8MM | P20 | 1 | 151 | 134 | 1.27 | 1.27
12905 | PIN-087-TPT-CM1-CS11-122- FAB-B22 |  | 1 OF 1 | FAB-B22 | 8 | MPP TANK FARM PIPERACK | 8/8/2025 | 8/8/2025 | 8/8/2025 | SWASTIK ENTERPRISE | FAB-B22 | 8 | ISMC150 | M20 | 1 | 3726 |  | 61.1 | 61.1 | 2.116
12906 | PIN-087-TPT-CM1-CS11-122- FAB-B23 |  | 1 OF 1 | FAB-B23 | 2 | MPP TANK FARM PIPERACK | 8/8/2025 | 8/8/2025 | 8/8/2025 | SWASTIK ENTERPRISE | FAB-B23 | 2 | ISMC150 | M20 | 1 | 3726 |  | 61.1 | 61.1 | 2.204
12907 | PIN-087-TPT-CM1-CS11-122- FAB-B23 |  | 1 OF 1 | FAB-B23 | 2 | MPP TANK FARM PIPERACK | 8/8/2025 | 8/8/2025 | 8/8/2025 | SWASTIK ENTERPRISE | FAB-B23 | 2 | Plate-8MM | P13 | 1 | 135 | 127 | 1.07 | 1.07
12908 | PIN-087-TPT-CM1-CS11-122- FAB-B23 |  | 1 OF 1 | FAB-B23 | 2 | MPP TANK FARM PIPERACK | 8/8/2025 | 8/8/2025 | 8/8/2025 | SWASTIK ENTERPRISE | FAB-B23 | 2 | Plate-8MM | P15 | 1 | 135 | 135 | 1.14 | 1.14
12909 | PIN-087-TPT-CM1-CS11-122- FAB-B23 |  | 1 OF 1 | FAB-B23 | 2 | MPP TANK FARM PIPERACK | 8/8/2025 | 8/8/2025 | 8/8/2025 | SWASTIK ENTERPRISE | FAB-B23 | 2 | Plate-8MM | P23 | 1 | 128 | 116 | 0.93 | 0.93
12910 | PIN-087-TPT-CM1-CS11-122- FAB-B24 |  | 1 OF 1 | FAB-B24 | 2 | MPP TANK FARM PIPERACK | 8/8/2025 | 8/8/2025 | 8/8/2025 | SWASTIK ENTERPRISE | FAB-B24 | 2 | ISMC100 | M17 | 2 | 3987 |  | 36.62 | 73.24 | 2.983
12911 | PIN-084-TPT-PM1-CS11-012-FAB-B36 |  | 1 OF 1 | FAB-B36 | 1 | PLATFORM & EQUIPMENT SUPPORTS | 6/8/2025 | 8/8/2025 | 6/8/2025 | SANJAY RAJBHAR | FAB-B36 | 1 | ISMC150 | M36 | 1 | 571 |  | 9.36 | 9.36 | 0.324
12912 | PIN-084-TPT-PM1-CS11-012-FAB-B37 |  | 1 OF 1 | FAB-B37 | 1 | PLATFORM & EQUIPMENT SUPPORTS | 6/8/2025 | 8/8/2025 | 6/8/2025 | SANJAY RAJBHAR | FAB-B37 | 1 | ISA75X75X8 | CLT10 | 2 | 130 |  | 1.16 | 2.32 | 1.441
12913 | PIN-084-TPT-PM1-CS11-012-FAB-B37 |  | 1 OF 1 | FAB-B37 | 1 | PLATFORM & EQUIPMENT SUPPORTS | 6/8/2025 | 8/8/2025 | 6/8/2025 | SANJAY RAJBHAR | FAB-B37 | 1 | ISA75X75X6 | CLT14 | 1 | 130 |  | 0.88 | 0.88
12914 | PIN-084-TPT-PM1-CS11-012-FAB-B37 |  | 1 OF 1 | FAB-B37 | 1 | PLATFORM & EQUIPMENT SUPPORTS | 6/8/2025 | 8/8/2025 | 6/8/2025 | SANJAY RAJBHAR | FAB-B37 | 1 | ISA100X100X8 | CLT17 | 2 | 78 |  | 0.94 | 1.88
12915 | PIN-084-TPT-PM1-CS11-012-FAB-B37 |  | 1 OF 1 | FAB-B37 | 1 | PLATFORM & EQUIPMENT SUPPORTS | 6/8/2025 | 8/8/2025 | 6/8/2025 | SANJAY RAJBHAR | FAB-B37 | 1 | ISMB200 | M88 | 1 | 1702 |  | 43.23 | 43.23
12916 | PIN-084-TPT-PM1-CS11-012-FAB-B38 |  | 1 OF 1 | FAB-B38 | 1 | PLATFORM & EQUIPMENT SUPPORTS | 6/8/2025 | 8/8/2025 | 6/8/2025 | SANJAY RAJBHAR | FAB-B38 | 1 | ISA75X75X8 | CLT10 | 2 | 130 |  | 1.16 | 2.32 | 1.608
12917 | PIN-084-TPT-PM1-CS11-012-FAB-B38 |  | 1 OF 1 | FAB-B38 | 1 | PLATFORM & EQUIPMENT SUPPORTS | 6/8/2025 | 8/8/2025 | 6/8/2025 | SANJAY RAJBHAR | FAB-B38 | 1 | ISA75X75X6 | CLT14 | 1 | 130 |  | 0.88 | 0.88
12918 | PIN-084-TPT-PM1-CS11-012-FAB-B38 |  | 1 OF 1 | FAB-B38 | 1 | PLATFORM & EQUIPMENT SUPPORTS | 6/8/2025 | 8/8/2025 | 6/8/2025 | SANJAY RAJBHAR | FAB-B38 | 1 | ISA100X100X8 | CLT17 | 2 | 78 |  | 0.94 | 1.88
12919 | PIN-084-TPT-PM1-CS11-012-FAB-B38 |  | 1 OF 1 | FAB-B38 | 1 | PLATFORM & EQUIPMENT SUPPORTS | 6/8/2025 | 8/8/2025 | 6/8/2025 | SANJAY RAJBHAR | FAB-B38 | 1 | ISMB200 | M72 | 1 | 1927 |  | 48.94 | 48.94
12920 | PIN-087-TPT-CM1-CS11-122- FAB-B25 |  | 1 OF 1 | FAB-B25 | 2 | MPP TANK FARM PIPERACK | 8/8/2025 | 8/8/2025 | 8/8/2025 | SWASTIK ENTERPRISE | FAB-B25 | 2 | ISA50X50X6 | CLT1 | 1 | 100 |  | 0.45 | 0.45 | 2.341
12921 | PIN-087-TPT-CM1-CS11-122- FAB-B25 |  | 1 OF 1 | FAB-B25 | 2 | MPP TANK FARM PIPERACK | 8/8/2025 | 8/8/2025 | 8/8/2025 | SWASTIK ENTERPRISE | FAB-B25 | 2 | ISMC150 | M16 | 1 | 3971 |  | 65.13 | 65.13
12922 | PIN-087-TPT-CM1-CS11-122- FAB-B25 |  | 1 OF 1 | FAB-B25 | 2 | MPP TANK FARM PIPERACK | 8/8/2025 | 8/8/2025 | 8/8/2025 | SWASTIK ENTERPRISE | FAB-B25 | 2 | Plate-8MM | P19 | 1 | 154 | 134 | 1.29 | 1.29
12923 | PIN-087-TPT-CM1-CS11-122- FAB-B25 |  | 1 OF 1 | FAB-B25 | 2 | MPP TANK FARM PIPERACK | 8/8/2025 | 8/8/2025 | 8/8/2025 | SWASTIK ENTERPRISE | FAB-B25 | 2 | Plate-8MM | P21 | 1 | 149 | 134 | 1.26 | 1.26
12924 | PIN-084-TPT-PM1-CS11-012-FAB-B40 |  | 1 OF 1 | FAB-B40 | 1 | PLATFORM & EQUIPMENT SUPPORTS | 6/8/2025 | 8/8/2025 | 6/8/2025 | SANJAY RAJBHAR | FAB-B40 | 1 | ISMC150 | M3 | 1 | 775 |  | 12.71 | 12.71 | 0.44
12925 | PIN-084-TPT-PM1-CS11-012-FAB-B41 |  | 1 OF 1 | FAB-B41 | 7 | PLATFORM & EQUIPMENT SUPPORTS | 6/8/2025 | 8/8/2025 | 6/8/2025 | SANJAY RAJBHAR | FAB-B41 | 7 | ISMC75 | M4 | 1 | 844 |  | 5.74 | 5.74 | 0.242
12926 | PIN-087-TPT-CM1-CS11-122- FAB-B26 |  | 1 OF 1 | FAB-B26 | 2 | MPP TANK FARM PIPERACK | 8/8/2025 | 8/8/2025 | 8/8/2025 | SWASTIK ENTERPRISE | FAB-B26 | 2 | ISMC150 | M20 | 1 | 3726 |  | 61.1 | 61.1 | 2.341
12927 | PIN-087-TPT-CM1-CS11-122- FAB-B26 |  | 1 OF 1 | FAB-B26 | 2 | MPP TANK FARM PIPERACK | 8/8/2025 | 8/8/2025 | 8/8/2025 | SWASTIK ENTERPRISE | FAB-B26 | 2 | Plate-8MM | P21 | 1 | 149 | 134 | 1.26 | 1.26
12928 | PIN-087-TPT-CM1-CS11-122- FAB-B26 |  | 1 OF 1 | FAB-B26 | 2 | MPP TANK FARM PIPERACK | 8/8/2025 | 8/8/2025 | 8/8/2025 | SWASTIK ENTERPRISE | FAB-B26 | 2 | Plate-8MM | P22 | 1 | 151 | 134 | 1.27 | 1.27
12929 | PIN-084-TPT-PM1-CS11-012-FAB-B42 |  | 1 OF 1 | FAB-B42 | 1 | PLATFORM & EQUIPMENT SUPPORTS | 6/8/2025 | 8/8/2025 | 6/8/2025 | SANJAY RAJBHAR | FAB-B42 | 1 | ISA150X150X10 | CLT4 | 2 | 75 |  | 1.32 | 2.64 | 1.488
12930 | PIN-084-TPT-PM1-CS11-012-FAB-B42 |  | 1 OF 1 | FAB-B42 | 1 | PLATFORM & EQUIPMENT SUPPORTS | 6/8/2025 | 8/8/2025 | 6/8/2025 | SANJAY RAJBHAR | FAB-B42 | 1 | ISMC150 | M2 | 1 | 2480 |  | 40.67 | 40.67
12931 | PIN-087-TPT-CM1-CS11-122- FAB-B27 |  | 1 OF 1 | FAB-B27 | 2 | MPP TANK FARM PIPERACK | 8/8/2025 | 8/8/2025 | 8/8/2025 | SWASTIK ENTERPRISE | FAB-B27 | 2 | ISMC150 | M20 | 1 | 3726 |  | 61.1 | 61.1 | 2.182
12932 | PIN-087-TPT-CM1-CS11-122- FAB-B27 |  | 1 OF 1 | FAB-B27 | 2 | MPP TANK FARM PIPERACK | 8/8/2025 | 8/8/2025 | 8/8/2025 | SWASTIK ENTERPRISE | FAB-B27 | 2 | Plate-8MM | P12 | 1 | 135 | 127 | 1.07 | 1.07
12933 | PIN-087-TPT-CM1-CS11-122- FAB-B27 |  | 1 OF 1 | FAB-B27 | 2 | MPP TANK FARM PIPERACK | 8/8/2025 | 8/8/2025 | 8/8/2025 | SWASTIK ENTERPRISE | FAB-B27 | 2 | Plate-8MM | P14 | 1 | 135 | 135 | 1.14 | 1.14
12934 | PIN-087-TPT-CM1-CS11-122- FAB-B27 |  | 1 OF 1 | FAB-B27 | 2 | MPP TANK FARM PIPERACK | 8/8/2025 | 8/8/2025 | 8/8/2025 | SWASTIK ENTERPRISE | FAB-B27 | 2 | Plate-8MM | P24 | 1 | 128 | 116 | 0.93 | 0.93
12935 | PIN-084-TPT-PM1-CS11-012-FAB-B43 |  | 1 OF 1 | FAB-B43 | 1 | PLATFORM & EQUIPMENT SUPPORTS | 6/8/2025 | 8/8/2025 | 6/8/2025 | SANJAY RAJBHAR | FAB-B43 | 1 | ISA150X150X10 | CLT5 | 2 | 75 |  | 1.32 | 2.64 | 1.488
12936 | PIN-084-TPT-PM1-CS11-012-FAB-B43 |  | 1 OF 1 | FAB-B43 | 1 | PLATFORM & EQUIPMENT SUPPORTS | 6/8/2025 | 8/8/2025 | 6/8/2025 | SANJAY RAJBHAR | FAB-B43 | 1 | ISMC150 | M146 | 1 | 2480 |  | 40.67 | 40.67
12937 | PIN-084-TPT-PM1-CS11-012-FAB-B44 |  | 1 OF 1 | FAB-B44 | 1 | PLATFORM & EQUIPMENT SUPPORTS | 6/8/2025 | 8/8/2025 | 6/8/2025 | SANJAY RAJBHAR | FAB-B44 | 1 | ISMC150 | M7 | 1 | 325 |  | 5.33 | 5.33 | 0.254
12938 | PIN-084-TPT-PM1-CS11-012-FAB-B44 |  | 1 OF 1 | FAB-B44 | 1 | PLATFORM & EQUIPMENT SUPPORTS | 6/8/2025 | 8/8/2025 | 6/8/2025 | SANJAY RAJBHAR | FAB-B44 | 1 | 12 MM PLATE | CLT2 | 1 | 193 | 78 | 1.42 | 1.42
12939 | PIN-084-TPT-PM1-CS11-012-FAB-B44 |  | 1 OF 1 | FAB-B44 | 1 | PLATFORM & EQUIPMENT SUPPORTS | 6/8/2025 | 8/8/2025 | 6/8/2025 | SANJAY RAJBHAR | FAB-B44 | 1 | 10 MM PLATE | P4 | 1 | 156 | 127 | 1.55 | 1.55
12940 | PIN-087-TPT-CM1-CS11-122- FAB-B28 |  | 1 OF 1 | FAB-B28 | 5 | MPP TANK FARM PIPERACK | 8/8/2025 | 8/8/2025 | 8/8/2025 | SWASTIK ENTERPRISE | FAB-B28 | 5 | ISMC100 | M7 | 2 | 5987 |  | 54.99 | 109.98 | 4.479
12941 | PIN-084-TPT-PM1-CS11-012-FAB-B45 |  | 1 OF 1 | FAB-B45 | 1 | PLATFORM & EQUIPMENT SUPPORTS | 6/8/2025 | 8/8/2025 | 6/8/2025 | SANJAY RAJBHAR | FAB-B45 | 1 | ISMC150 | M8 | 1 | 325 |  | 5.33 | 5.33 | 0.254
12942 | PIN-084-TPT-PM1-CS11-012-FAB-B45 |  | 1 OF 1 | FAB-B45 | 1 | PLATFORM & EQUIPMENT SUPPORTS | 6/8/2025 | 8/8/2025 | 6/8/2025 | SANJAY RAJBHAR | FAB-B45 | 1 | 12 MM PLATE | CLT2 | 1 | 193 | 78 | 1.42 | 1.42
12943 | PIN-084-TPT-PM1-CS11-012-FAB-B45 |  | 1 OF 1 | FAB-B45 | 1 | PLATFORM & EQUIPMENT SUPPORTS | 6/8/2025 | 8/8/2025 | 6/8/2025 | SANJAY RAJBHAR | FAB-B45 | 1 | 10 MM PLATE | P4 | 1 | 156 | 127 | 1.55 | 1.55
12944 | PIN-087-TPT-CM1-CS11-122- FAB-C1 |  | 1 OF 1 | FAB-C1 | 1 | MPP TANK FARM PIPERACK | 8/8/2025 | 8/8/2025 | 8/8/2025 | SWASTIK ENTERPRISE | FAB-C1 | 1 | ISA50X50X6 | CLT2 | 1 | 150 |  | 0.68 | 0.68 | 19.036
12945 | PIN-087-TPT-CM1-CS11-122- FAB-C1 |  | 1 OF 1 | FAB-C1 | 1 | MPP TANK FARM PIPERACK | 8/8/2025 | 8/8/2025 | 8/8/2025 | SWASTIK ENTERPRISE | FAB-C1 | 1 | UC254X254X73 | M1 | 1 | 2825 |  | 206.5 | 206.5
12946 | PIN-087-TPT-CM1-CS11-122- FAB-C1 |  | 1 OF 1 | FAB-C1 | 1 | MPP TANK FARM PIPERACK | 8/8/2025 | 8/8/2025 | 8/8/2025 | SWASTIK ENTERPRISE | FAB-C1 | 1 | UC254X254X73 | M2 | 1 | 2020 |  | 147.66 | 147.66
12947 | PIN-087-TPT-CM1-CS11-122- FAB-C1 |  | 1 OF 1 | FAB-C1 | 1 | MPP TANK FARM PIPERACK | 8/8/2025 | 8/8/2025 | 8/8/2025 | SWASTIK ENTERPRISE | FAB-C1 | 1 | UC254X254X73 | M3 | 2 | 2190 |  | 160.09 | 320.18
12948 | PIN-087-TPT-CM1-CS11-122- FAB-C1 |  | 1 OF 1 | FAB-C1 | 1 | MPP TANK FARM PIPERACK | 8/8/2025 | 8/8/2025 | 8/8/2025 | SWASTIK ENTERPRISE | FAB-C1 | 1 | ISMC100 | M4 | 4 | 1746 |  | 16.7 | 66.8
12949 | PIN-087-TPT-CM1-CS11-122- FAB-C1 |  | 1 OF 1 | FAB-C1 | 1 | MPP TANK FARM PIPERACK | 8/8/2025 | 8/8/2025 | 8/8/2025 | SWASTIK ENTERPRISE | FAB-C1 | 1 | ISMC150 | M8 | 2 | 1017 |  | 16.66 | 33.32
12950 | PIN-087-TPT-CM1-CS11-122- FAB-C1 |  | 1 OF 1 | FAB-C1 | 1 | MPP TANK FARM PIPERACK | 8/8/2025 | 8/8/2025 | 8/8/2025 | SWASTIK ENTERPRISE | FAB-C1 | 1 | Plate-16MM | P1 | 1 | 550 | 350 | 24.18 | 24.18
12951 | PIN-087-TPT-CM1-CS11-122- FAB-C1 |  | 1 OF 1 | FAB-C1 | 1 | MPP TANK FARM PIPERACK | 8/8/2025 | 8/8/2025 | 8/8/2025 | SWASTIK ENTERPRISE | FAB-C1 | 1 | Plate-10MM | P2 | 2 | 350 | 200 | 5.5 | 11
12952 | PIN-087-TPT-CM1-CS11-122- FAB-C1 |  | 1 OF 1 | FAB-C1 | 1 | MPP TANK FARM PIPERACK | 8/8/2025 | 8/8/2025 | 8/8/2025 | SWASTIK ENTERPRISE | FAB-C1 | 1 | Plate-8MM | P3 | 8 | 200 | 138 | 1.73 | 13.84
12953 | PIN-087-TPT-CM1-CS11-122- FAB-C1 |  | 1 OF 1 | FAB-C1 | 1 | MPP TANK FARM PIPERACK | 8/8/2025 | 8/8/2025 | 8/8/2025 | SWASTIK ENTERPRISE | FAB-C1 | 1 | Plate-8MM | P4 | 4 | 200 | 171 | 2.14 | 8.56
12954 | PIN-087-TPT-CM1-CS11-122- FAB-C1 |  | 1 OF 1 | FAB-C1 | 1 | MPP TANK FARM PIPERACK | 8/8/2025 | 8/8/2025 | 8/8/2025 | SWASTIK ENTERPRISE | FAB-C1 | 1 | Plate-10MM | P5 | 2 | 286 | 148 | 3.32 | 6.64
12955 | PIN-087-TPT-CM1-CS11-122- FAB-C1 |  | 1 OF 1 | FAB-C1 | 1 | MPP TANK FARM PIPERACK | 8/8/2025 | 8/8/2025 | 8/8/2025 | SWASTIK ENTERPRISE | FAB-C1 | 1 | Plate-6MM | P6 | 2 | 130 | 75 | 0.46 | 0.92
12956 | PIN-087-TPT-CM1-CS11-122- FAB-C1 |  | 1 OF 1 | FAB-C1 | 1 | MPP TANK FARM PIPERACK | 8/8/2025 | 8/8/2025 | 8/8/2025 | SWASTIK ENTERPRISE | FAB-C1 | 1 | Plate-6MM | P11 | 8 | 150 | 75 | 0.53 | 4.24
12957 | PIN-084-TPT-PM1-CS11-012-FAB-B46 |  | 1 OF 1 | FAB-B46 | 2 | PLATFORM & EQUIPMENT SUPPORTS | 6/8/2025 | 8/8/2025 | 6/8/2025 | SANJAY RAJBHAR | FAB-B46 | 2 | ISMC75 | M16 | 1 | 769 |  | 5.23 | 5.23 | 0.22
12958 | PIN-087-TPT-CM1-CS11-122- FAB-C2 |  | 1 OF 1 | FAB-C2 | 1 | MPP TANK FARM PIPERACK | 8/8/2025 | 8/8/2025 | 8/8/2025 | SWASTIK ENTERPRISE | FAB-C2 | 1 | ISA50X50X6 | CLT2 | 1 | 150 |  | 0.68 | 0.68 | 19.036
12959 | PIN-087-TPT-CM1-CS11-122- FAB-C2 |  | 1 OF 1 | FAB-C2 | 1 | MPP TANK FARM PIPERACK | 8/8/2025 | 8/8/2025 | 8/8/2025 | SWASTIK ENTERPRISE | FAB-C2 | 1 | UC254X254X73 | M1 | 1 | 2825 |  | 206.5 | 206.5
12960 | PIN-087-TPT-CM1-CS11-122- FAB-C2 |  | 1 OF 1 | FAB-C2 | 1 | MPP TANK FARM PIPERACK | 8/8/2025 | 8/8/2025 | 8/8/2025 | SWASTIK ENTERPRISE | FAB-C2 | 1 | UC254X254X73 | M2 | 1 | 2020 |  | 147.66 | 147.66
12961 | PIN-087-TPT-CM1-CS11-122- FAB-C2 |  | 1 OF 1 | FAB-C2 | 1 | MPP TANK FARM PIPERACK | 8/8/2025 | 8/8/2025 | 8/8/2025 | SWASTIK ENTERPRISE | FAB-C2 | 1 | UC254X254X73 | M3 | 2 | 2190 |  | 160.09 | 320.18
12962 | PIN-087-TPT-CM1-CS11-122- FAB-C2 |  | 1 OF 1 | FAB-C2 | 1 | MPP TANK FARM PIPERACK | 8/8/2025 | 8/8/2025 | 8/8/2025 | SWASTIK ENTERPRISE | FAB-C2 | 1 | ISMC100 | M4 | 4 | 1746 |  | 16.7 | 66.8
12963 | PIN-087-TPT-CM1-CS11-122- FAB-C2 |  | 1 OF 1 | FAB-C2 | 1 | MPP TANK FARM PIPERACK | 8/8/2025 | 8/8/2025 | 8/8/2025 | SWASTIK ENTERPRISE | FAB-C2 | 1 | ISMC150 | M8 | 2 | 1017 |  | 14.21 | 28.42
12964 | PIN-087-TPT-CM1-CS11-122- FAB-C2 |  | 1 OF 1 | FAB-C2 | 1 | MPP TANK FARM PIPERACK | 8/8/2025 | 8/8/2025 | 8/8/2025 | SWASTIK ENTERPRISE | FAB-C2 | 1 | Plate-16MM | P1 | 1 | 550 | 350 | 24.18 | 24.18
12965 | PIN-087-TPT-CM1-CS11-122- FAB-C2 |  | 1 OF 1 | FAB-C2 | 1 | MPP TANK FARM PIPERACK | 8/8/2025 | 8/8/2025 | 8/8/2025 | SWASTIK ENTERPRISE | FAB-C2 | 1 | Plate-10MM | P2 | 2 | 350 | 200 | 5.5 | 11
12966 | PIN-087-TPT-CM1-CS11-122- FAB-C2 |  | 1 OF 1 | FAB-C2 | 1 | MPP TANK FARM PIPERACK | 8/8/2025 | 8/8/2025 | 8/8/2025 | SWASTIK ENTERPRISE | FAB-C2 | 1 | Plate-8MM | P3 | 8 | 200 | 138 | 1.73 | 13.84
12967 | PIN-087-TPT-CM1-CS11-122- FAB-C2 |  | 1 OF 1 | FAB-C2 | 1 | MPP TANK FARM PIPERACK | 8/8/2025 | 8/8/2025 | 8/8/2025 | SWASTIK ENTERPRISE | FAB-C2 | 1 | Plate-8MM | P4 | 4 | 200 | 171 | 2.14 | 8.56
12968 | PIN-087-TPT-CM1-CS11-122- FAB-C2 |  | 1 OF 1 | FAB-C2 | 1 | MPP TANK FARM PIPERACK | 8/8/2025 | 8/8/2025 | 8/8/2025 | SWASTIK ENTERPRISE | FAB-C2 | 1 | Plate-10MM | P5 | 2 | 286 | 148 | 3.32 | 6.64
12969 | PIN-087-TPT-CM1-CS11-122- FAB-C2 |  | 1 OF 1 | FAB-C2 | 1 | MPP TANK FARM PIPERACK | 8/8/2025 | 8/8/2025 | 8/8/2025 | SWASTIK ENTERPRISE | FAB-C2 | 1 | Plate-6MM | P6 | 2 | 130 | 75 | 0.46 | 0.92
12970 | PIN-087-TPT-CM1-CS11-122- FAB-C2 |  | 1 OF 1 | FAB-C2 | 1 | MPP TANK FARM PIPERACK | 8/8/2025 | 8/8/2025 | 8/8/2025 | SWASTIK ENTERPRISE | FAB-C2 | 1 | Plate-6MM | P11 | 8 | 150 | 75 | 0.53 | 4.24
12971 | PIN-087-TPT-CM1-CS11-122- FAB-C3 |  | 1 OF 1 | FAB-C3 | 2 | MPP TANK FARM PIPERACK | 8/8/2025 | 8/8/2025 | 8/8/2025 | SWASTIK ENTERPRISE | FAB-C3 | 2 | ISA50X50X6 | CLT2 | 3 | 150 |  | 0.68 | 2.04 | 19.655
12972 | PIN-087-TPT-CM1-CS11-122- FAB-C3 |  | 1 OF 1 | FAB-C3 | 2 | MPP TANK FARM PIPERACK | 8/8/2025 | 8/8/2025 | 8/8/2025 | SWASTIK ENTERPRISE | FAB-C3 | 2 | UC254X254X73 | M1 | 1 | 2825 |  | 206.5 | 206.5
12973 | PIN-087-TPT-CM1-CS11-122- FAB-C3 |  | 1 OF 1 | FAB-C3 | 2 | MPP TANK FARM PIPERACK | 8/8/2025 | 8/8/2025 | 8/8/2025 | SWASTIK ENTERPRISE | FAB-C3 | 2 | UC254X254X73 | M2 | 1 | 2020 |  | 147.66 | 147.66
12974 | PIN-087-TPT-CM1-CS11-122- FAB-C3 |  | 1 OF 1 | FAB-C3 | 2 | MPP TANK FARM PIPERACK | 8/8/2025 | 8/8/2025 | 8/8/2025 | SWASTIK ENTERPRISE | FAB-C3 | 2 | UC254X254X73 | M3 | 2 | 2190 |  | 160.09 | 320.18
12975 | PIN-087-TPT-CM1-CS11-122- FAB-C3 |  | 1 OF 1 | FAB-C3 | 2 | MPP TANK FARM PIPERACK | 8/8/2025 | 8/8/2025 | 8/8/2025 | SWASTIK ENTERPRISE | FAB-C3 | 2 | ISMC100 | M4 | 4 | 1746 |  | 16.7 | 66.8
12976 | PIN-087-TPT-CM1-CS11-122- FAB-C3 |  | 1 OF 1 | FAB-C3 | 2 | MPP TANK FARM PIPERACK | 8/8/2025 | 8/8/2025 | 8/8/2025 | SWASTIK ENTERPRISE | FAB-C3 | 2 | ISMC150 | M8 | 2 | 1017 |  | 16 | 31.7
12977 | PIN-087-TPT-CM1-CS11-122- FAB-C3 |  | 1 OF 1 | FAB-C3 | 2 | MPP TANK FARM PIPERACK | 8/8/2025 | 8/8/2025 | 8/8/2025 | SWASTIK ENTERPRISE | FAB-C3 | 2 | Plate-16MM | P1 | 1 | 550 | 350 | 24.18 | 24.18
12978 | PIN-087-TPT-CM1-CS11-122- FAB-C3 |  | 1 OF 1 | FAB-C3 | 2 | MPP TANK FARM PIPERACK | 8/8/2025 | 8/8/2025 | 8/8/2025 | SWASTIK ENTERPRISE | FAB-C3 | 2 | Plate-10MM | P2 | 2 | 350 | 200 | 5.5 | 11
12979 | PIN-087-TPT-CM1-CS11-122- FAB-C3 |  | 1 OF 1 | FAB-C3 | 2 | MPP TANK FARM PIPERACK | 8/8/2025 | 8/8/2025 | 8/8/2025 | SWASTIK ENTERPRISE | FAB-C3 | 2 | Plate-8MM | P3 | 8 | 200 | 138 | 1.73 | 13.84
12980 | PIN-087-TPT-CM1-CS11-122- FAB-C3 |  | 1 OF 1 | FAB-C3 | 2 | MPP TANK FARM PIPERACK | 8/8/2025 | 8/8/2025 | 8/8/2025 | SWASTIK ENTERPRISE | FAB-C3 | 2 | Plate-8MM | P4 | 4 | 200 | 171 | 2.14 | 8.56
12981 | PIN-087-TPT-CM1-CS11-122- FAB-C3 |  | 1 OF 1 | FAB-C3 | 2 | MPP TANK FARM PIPERACK | 8/8/2025 | 8/8/2025 | 8/8/2025 | SWASTIK ENTERPRISE | FAB-C3 | 2 | Plate-10MM | P5 | 2 | 286 | 148 | 3.32 | 6.64
12982 | PIN-087-TPT-CM1-CS11-122- FAB-C3 |  | 1 OF 1 | FAB-C3 | 2 | MPP TANK FARM PIPERACK | 8/8/2025 | 8/8/2025 | 8/8/2025 | SWASTIK ENTERPRISE | FAB-C3 | 2 | Plate-6MM | P6 | 4 | 130 | 75 | 0.46 | 1.84
12983 | PIN-087-TPT-CM1-CS11-122- FAB-C3 |  | 1 OF 1 | FAB-C3 | 2 | MPP TANK FARM PIPERACK | 8/8/2025 | 8/8/2025 | 8/8/2025 | SWASTIK ENTERPRISE | FAB-C3 | 2 | Plate-6MM | P11 | 16 | 150 | 75 | 0.53 | 8.48
12984 | PIN-087-TPT-CM1-CS11-122- FAB-C3 |  | 1 OF 1 | FAB-C3 | 2 | MPP TANK FARM PIPERACK | 8/8/2025 | 8/8/2025 | 8/8/2025 | SWASTIK ENTERPRISE | FAB-C3 | 2 | Plate-8MM | P25 | 1 | 339 | 251 | 5.34 | 5.34
12985 | PIN-087-TPT-CM1-CS11-122- FAB-C3 |  | 1 OF 1 | FAB-C3 | 2 | MPP TANK FARM PIPERACK | 8/8/2025 | 8/8/2025 | 8/8/2025 | SWASTIK ENTERPRISE | FAB-C3 | 2 | Plate-8MM | P29 | 1 | 344 | 267 | 5.78 | 5.78
12986 | PIN-084-TPT-PM1-CS11-012-FAB-B47 |  | 1 OF 1 | FAB-B47 | 1 | PLATFORM & EQUIPMENT SUPPORTS | 6/8/2025 | 8/8/2025 | 6/8/2025 | SANJAY RAJBHAR | FAB-B47 | 1 | ISA150X150X10 | CLT4 | 2 | 75 |  | 1.32 | 2.64 | 1.519
12987 | PIN-084-TPT-PM1-CS11-012-FAB-B47 |  | 1 OF 1 | FAB-B47 | 1 | PLATFORM & EQUIPMENT SUPPORTS | 6/8/2025 | 8/8/2025 | 6/8/2025 | SANJAY RAJBHAR | FAB-B47 | 1 | ISMC150 | M6 | 1 | 2536 |  | 41.58 | 41.58
12988 | PIN-084-TPT-PM1-CS11-012-FAB-B48 |  | 1 OF 1 | FAB-B48 | 1 | PLATFORM & EQUIPMENT SUPPORTS | 6/8/2025 | 8/8/2025 | 6/8/2025 | SANJAY RAJBHAR | FAB-B48 | 1 | ISA150X150X10 | CLT5 | 2 | 75 |  | 1.32 | 2.64 | 1.556
12989 | PIN-084-TPT-PM1-CS11-012-FAB-B48 |  | 1 OF 1 | FAB-B48 | 1 | PLATFORM & EQUIPMENT SUPPORTS | 6/8/2025 | 8/8/2025 | 6/8/2025 | SANJAY RAJBHAR | FAB-B48 | 1 | ISMC150 | M149 | 1 | 2536 |  | 41.58 | 41.58
12990 | PIN-084-TPT-PM1-CS11-012-FAB-B48 |  | 1 OF 1 | FAB-B48 | 1 | PLATFORM & EQUIPMENT SUPPORTS | 6/8/2025 | 8/8/2025 | 6/8/2025 | SANJAY RAJBHAR | FAB-B48 | 1 | 12 MM PLATE | CLT2 | 1 | 193 | 78 | 1.42 | 1.42
12991 | PIN-084-TPT-PM1-CS11-012-FAB-B49 |  | 1 OF 1 | FAB-B49 | 1 | PLATFORM & EQUIPMENT SUPPORTS | 6/8/2025 | 8/8/2025 | 6/8/2025 | SANJAY RAJBHAR | FAB-B49 | 1 | ISMC150 | M28 | 1 | 2322 |  | 38.08 | 38.08 | 1.319
12992 | PIN-084-TPT-PM1-CS11-012-FAB-B50 |  | 1 OF 1 | FAB-B50 | 1 | PLATFORM & EQUIPMENT SUPPORTS | 6/8/2025 | 8/8/2025 | 6/8/2025 | SANJAY RAJBHAR | FAB-B50 | 1 | ISMC150 | M11 | 1 | 1062 |  | 17.43 | 17.43 | 0.603
12993 | PIN-087-TPT-CM1-CS11-122- FAB-C4 |  | 1 OF 1 | FAB-C4 | 1 | MPP TANK FARM PIPERACK | 8/8/2025 | 8/8/2025 | 8/8/2025 | SWASTIK ENTERPRISE | FAB-C4 | 1 | ISA50X50X6 | CLT2 | 2 | 150 |  | 0.68 | 1.36 | 19.311
12994 | PIN-087-TPT-CM1-CS11-122- FAB-C4 |  | 1 OF 1 | FAB-C4 | 1 | MPP TANK FARM PIPERACK | 8/8/2025 | 8/8/2025 | 8/8/2025 | SWASTIK ENTERPRISE | FAB-C4 | 1 | UC254X254X73 | M1 | 1 | 2825 |  | 206.5 | 206.5
12995 | PIN-087-TPT-CM1-CS11-122- FAB-C4 |  | 1 OF 1 | FAB-C4 | 1 | MPP TANK FARM PIPERACK | 8/8/2025 | 8/8/2025 | 8/8/2025 | SWASTIK ENTERPRISE | FAB-C4 | 1 | UC254X254X73 | M2 | 1 | 2020 |  | 147.66 | 147.66
12996 | PIN-087-TPT-CM1-CS11-122- FAB-C4 |  | 1 OF 1 | FAB-C4 | 1 | MPP TANK FARM PIPERACK | 8/8/2025 | 8/8/2025 | 8/8/2025 | SWASTIK ENTERPRISE | FAB-C4 | 1 | UC254X254X73 | M3 | 2 | 2190 |  | 160.09 | 320.18
12997 | PIN-087-TPT-CM1-CS11-122- FAB-C4 |  | 1 OF 1 | FAB-C4 | 1 | MPP TANK FARM PIPERACK | 8/8/2025 | 8/8/2025 | 8/8/2025 | SWASTIK ENTERPRISE | FAB-C4 | 1 | ISMC100 | M4 | 4 | 1746 |  | 16.7 | 66.8
12998 | PIN-087-TPT-CM1-CS11-122- FAB-C4 |  | 1 OF 1 | FAB-C4 | 1 | MPP TANK FARM PIPERACK | 8/8/2025 | 8/8/2025 | 8/8/2025 | SWASTIK ENTERPRISE | FAB-C4 | 1 | ISMC150 | M8 | 2 | 1017 |  | 14.21 | 28.42
12999 | PIN-087-TPT-CM1-CS11-122- FAB-C4 |  | 1 OF 1 | FAB-C4 | 1 | MPP TANK FARM PIPERACK | 8/8/2025 | 8/8/2025 | 8/8/2025 | SWASTIK ENTERPRISE | FAB-C4 | 1 | Plate-16MM | P1 | 1 | 550 | 350 | 24.18 | 24.18
13000 | PIN-087-TPT-CM1-CS11-122- FAB-C4 |  | 1 OF 1 | FAB-C4 | 1 | MPP TANK FARM PIPERACK | 8/8/2025 | 8/8/2025 | 8/8/2025 | SWASTIK ENTERPRISE | FAB-C4 | 1 | Plate-10MM | P2 | 2 | 350 | 200 | 5.5 | 11
13001 | PIN-087-TPT-CM1-CS11-122- FAB-C4 |  | 1 OF 1 | FAB-C4 | 1 | MPP TANK FARM PIPERACK | 8/8/2025 | 8/8/2025 | 8/8/2025 | SWASTIK ENTERPRISE | FAB-C4 | 1 | Plate-8MM | P3 | 8 | 200 | 138 | 1.73 | 13.84
13002 | PIN-087-TPT-CM1-CS11-122- FAB-C4 |  | 1 OF 1 | FAB-C4 | 1 | MPP TANK FARM PIPERACK | 8/8/2025 | 8/8/2025 | 8/8/2025 | SWASTIK ENTERPRISE | FAB-C4 | 1 | Plate-8MM | P4 | 4 | 200 | 171 | 2.14 | 8.56
13003 | PIN-087-TPT-CM1-CS11-122- FAB-C4 |  | 1 OF 1 | FAB-C4 | 1 | MPP TANK FARM PIPERACK | 8/8/2025 | 8/8/2025 | 8/8/2025 | SWASTIK ENTERPRISE | FAB-C4 | 1 | Plate-10MM | P5 | 2 | 286 | 148 | 3.32 | 6.64
13004 | PIN-087-TPT-CM1-CS11-122- FAB-C4 |  | 1 OF 1 | FAB-C4 | 1 | MPP TANK FARM PIPERACK | 8/8/2025 | 8/8/2025 | 8/8/2025 | SWASTIK ENTERPRISE | FAB-C4 | 1 | Plate-6MM | P6 | 4 | 130 | 75 | 0.46 | 1.84
13005 | PIN-087-TPT-CM1-CS11-122- FAB-C4 |  | 1 OF 1 | FAB-C4 | 1 | MPP TANK FARM PIPERACK | 8/8/2025 | 8/8/2025 | 8/8/2025 | SWASTIK ENTERPRISE | FAB-C4 | 1 | Plate-6MM | P11 | 16 | 150 | 75 | 0.53 | 8.48
13006 | PIN-087-TPT-CM1-CS11-122- FAB-C5 |  | 1 OF 1 | FAB-C5 | 2 | MPP TANK FARM PIPERACK | 8/8/2025 | 8/8/2025 | 8/8/2025 | SWASTIK ENTERPRISE | FAB-C5 | 2 | ISA50X50X6 | CLT2 | 2 | 150 |  | 0.68 | 1.36 | 19.311
13007 | PIN-087-TPT-CM1-CS11-122- FAB-C5 |  | 1 OF 1 | FAB-C5 | 2 | MPP TANK FARM PIPERACK | 8/8/2025 | 8/8/2025 | 8/8/2025 | SWASTIK ENTERPRISE | FAB-C5 | 2 | UC254X254X73 | M1 | 1 | 2825 |  | 206.5 | 206.5
13008 | PIN-087-TPT-CM1-CS11-122- FAB-C5 |  | 1 OF 1 | FAB-C5 | 2 | MPP TANK FARM PIPERACK | 8/8/2025 | 8/8/2025 | 8/8/2025 | SWASTIK ENTERPRISE | FAB-C5 | 2 | UC254X254X73 | M2 | 1 | 2020 |  | 147.66 | 147.66
13009 | PIN-087-TPT-CM1-CS11-122- FAB-C5 |  | 1 OF 1 | FAB-C5 | 2 | MPP TANK FARM PIPERACK | 8/8/2025 | 8/8/2025 | 8/8/2025 | SWASTIK ENTERPRISE | FAB-C5 | 2 | UC254X254X73 | M3 | 2 | 2190 |  | 160.09 | 320.18
13010 | PIN-087-TPT-CM1-CS11-122- FAB-C5 |  | 1 OF 1 | FAB-C5 | 2 | MPP TANK FARM PIPERACK | 8/8/2025 | 8/8/2025 | 8/8/2025 | SWASTIK ENTERPRISE | FAB-C5 | 2 | ISMC100 | M4 | 4 | 1746 |  | 16.7 | 66.8
13011 | PIN-087-TPT-CM1-CS11-122- FAB-C5 |  | 1 OF 1 | FAB-C5 | 2 | MPP TANK FARM PIPERACK | 8/8/2025 | 8/8/2025 | 8/8/2025 | SWASTIK ENTERPRISE | FAB-C5 | 2 | ISMC150 | M8 | 2 | 1017 |  | 16.66 | 33.32
13012 | PIN-087-TPT-CM1-CS11-122- FAB-C5 |  | 1 OF 1 | FAB-C5 | 2 | MPP TANK FARM PIPERACK | 8/8/2025 | 8/8/2025 | 8/8/2025 | SWASTIK ENTERPRISE | FAB-C5 | 2 | Plate-16MM | P1 | 1 | 550 | 350 | 24.18 | 24.18
13013 | PIN-087-TPT-CM1-CS11-122- FAB-C5 |  | 1 OF 1 | FAB-C5 | 2 | MPP TANK FARM PIPERACK | 8/8/2025 | 8/8/2025 | 8/8/2025 | SWASTIK ENTERPRISE | FAB-C5 | 2 | Plate-10MM | P2 | 2 | 350 | 200 | 5.5 | 11
13014 | PIN-087-TPT-CM1-CS11-122- FAB-C5 |  | 1 OF 1 | FAB-C5 | 2 | MPP TANK FARM PIPERACK | 8/8/2025 | 8/8/2025 | 8/8/2025 | SWASTIK ENTERPRISE | FAB-C5 | 2 | Plate-8MM | P3 | 8 | 200 | 138 | 1.73 | 13.84
13015 | PIN-087-TPT-CM1-CS11-122- FAB-C5 |  | 1 OF 1 | FAB-C5 | 2 | MPP TANK FARM PIPERACK | 8/8/2025 | 8/8/2025 | 8/8/2025 | SWASTIK ENTERPRISE | FAB-C5 | 2 | Plate-8MM | P4 | 4 | 200 | 171 | 2.14 | 8.56
13016 | PIN-087-TPT-CM1-CS11-122- FAB-C5 |  | 1 OF 1 | FAB-C5 | 2 | MPP TANK FARM PIPERACK | 8/8/2025 | 8/8/2025 | 8/8/2025 | SWASTIK ENTERPRISE | FAB-C5 | 2 | Plate-10MM | P5 | 2 | 286 | 148 | 3.32 | 6.64
13017 | PIN-087-TPT-CM1-CS11-122- FAB-C5 |  | 1 OF 1 | FAB-C5 | 2 | MPP TANK FARM PIPERACK | 8/8/2025 | 8/8/2025 | 8/8/2025 | SWASTIK ENTERPRISE | FAB-C5 | 2 | Plate-6MM | P6 | 4 | 130 | 75 | 0.46 | 1.84
13018 | PIN-087-TPT-CM1-CS11-122- FAB-C5 |  | 1 OF 1 | FAB-C5 | 2 | MPP TANK FARM PIPERACK | 8/8/2025 | 8/8/2025 | 8/8/2025 | SWASTIK ENTERPRISE | FAB-C5 | 2 | Plate-6MM | P11 | 16 | 150 | 75 | 0.53 | 8.48
13019 | PIN-087-TPT-CM1-CS11-122- FAB-C6 |  | 1 OF 1 | FAB-C6 | 2 | MPP TANK FARM PIPERACK | 8/8/2025 | 8/8/2025 | 8/8/2025 | SWASTIK ENTERPRISE | FAB-C6 | 2 | ISA50X50X6 | CLT2 | 1 | 150 |  | 0.68 | 1.36 | 19.036
13020 | PIN-087-TPT-CM1-CS11-122- FAB-C6 |  | 1 OF 1 | FAB-C6 | 2 | MPP TANK FARM PIPERACK | 8/8/2025 | 8/8/2025 | 8/8/2025 | SWASTIK ENTERPRISE | FAB-C6 | 2 | UC254X254X73 | M1 | 1 | 2825 |  | 206.5 | 206.5
13021 | PIN-087-TPT-CM1-CS11-122- FAB-C6 |  | 1 OF 1 | FAB-C6 | 2 | MPP TANK FARM PIPERACK | 8/8/2025 | 8/8/2025 | 8/8/2025 | SWASTIK ENTERPRISE | FAB-C6 | 2 | UC254X254X73 | M2 | 1 | 2020 |  | 147.66 | 147.66
13022 | PIN-087-TPT-CM1-CS11-122- FAB-C6 |  | 1 OF 1 | FAB-C6 | 2 | MPP TANK FARM PIPERACK | 8/8/2025 | 8/8/2025 | 8/8/2025 | SWASTIK ENTERPRISE | FAB-C6 | 2 | UC254X254X73 | M3 | 2 | 2190 |  | 160.09 | 320.18
13023 | PIN-087-TPT-CM1-CS11-122- FAB-C6 |  | 1 OF 1 | FAB-C6 | 2 | MPP TANK FARM PIPERACK | 8/8/2025 | 8/8/2025 | 8/8/2025 | SWASTIK ENTERPRISE | FAB-C6 | 2 | ISMC100 | M4 | 4 | 1746 |  | 16.7 | 66.8
13024 | PIN-087-TPT-CM1-CS11-122- FAB-C6 |  | 1 OF 1 | FAB-C6 | 2 | MPP TANK FARM PIPERACK | 8/8/2025 | 8/8/2025 | 8/8/2025 | SWASTIK ENTERPRISE | FAB-C6 | 2 | ISMC150 | M8 | 2 | 1017 |  | 16.1 | 32.2
13025 | PIN-087-TPT-CM1-CS11-122- FAB-C6 |  | 1 OF 1 | FAB-C6 | 2 | MPP TANK FARM PIPERACK | 8/8/2025 | 8/8/2025 | 8/8/2025 | SWASTIK ENTERPRISE | FAB-C6 | 2 | Plate-16MM | P1 | 1 | 550 | 350 | 24.18 | 24.18
13026 | PIN-087-TPT-CM1-CS11-122- FAB-C6 |  | 1 OF 1 | FAB-C6 | 2 | MPP TANK FARM PIPERACK | 8/8/2025 | 8/8/2025 | 8/8/2025 | SWASTIK ENTERPRISE | FAB-C6 | 2 | Plate-10MM | P2 | 2 | 350 | 200 | 5.5 | 11
13027 | PIN-087-TPT-CM1-CS11-122- FAB-C6 |  | 1 OF 1 | FAB-C6 | 2 | MPP TANK FARM PIPERACK | 8/8/2025 | 8/8/2025 | 8/8/2025 | SWASTIK ENTERPRISE | FAB-C6 | 2 | Plate-8MM | P3 | 8 | 200 | 138 | 1.73 | 13.84
13028 | PIN-087-TPT-CM1-CS11-122- FAB-C6 |  | 1 OF 1 | FAB-C6 | 2 | MPP TANK FARM PIPERACK | 8/8/2025 | 8/8/2025 | 8/8/2025 | SWASTIK ENTERPRISE | FAB-C6 | 2 | Plate-8MM | P4 | 4 | 200 | 171 | 2.14 | 8.56
13029 | PIN-087-TPT-CM1-CS11-122- FAB-C6 |  | 1 OF 1 | FAB-C6 | 2 | MPP TANK FARM PIPERACK | 8/8/2025 | 8/8/2025 | 8/8/2025 | SWASTIK ENTERPRISE | FAB-C6 | 2 | Plate-10MM | P5 | 2 | 286 | 148 | 3.32 | 6.64
13030 | PIN-087-TPT-CM1-CS11-122- FAB-C6 |  | 1 OF 1 | FAB-C6 | 2 | MPP TANK FARM PIPERACK | 8/8/2025 | 8/8/2025 | 8/8/2025 | SWASTIK ENTERPRISE | FAB-C6 | 2 | Plate-6MM | P6 | 2 | 130 | 75 | 0.46 | 0.92
13031 | PIN-087-TPT-CM1-CS11-122- FAB-C6 |  | 1 OF 1 | FAB-C6 | 2 | MPP TANK FARM PIPERACK | 8/8/2025 | 8/8/2025 | 8/8/2025 | SWASTIK ENTERPRISE | FAB-C6 | 2 | Plate-6MM | P11 | 8 | 150 | 75 | 0.53 | 4.24
13032 | PIN-087-TPT-CM1-CS11-122- FAB-C7 |  | 1 OF 1 | FAB-C7 | 1 | MPP TANK FARM PIPERACK | 8/8/2025 | 8/8/2025 | 8/8/2025 | SWASTIK ENTERPRISE | FAB-C7 | 1 | ISA50X50X6 | CLT2 | 2 | 150 |  | 0.68 | 1.36 | 19.311
13033 | PIN-087-TPT-CM1-CS11-122- FAB-C7 |  | 1 OF 1 | FAB-C7 | 1 | MPP TANK FARM PIPERACK | 8/8/2025 | 8/8/2025 | 8/8/2025 | SWASTIK ENTERPRISE | FAB-C7 | 1 | UC254X254X73 | M1 | 1 | 2825 |  | 206.5 | 206.5
13034 | PIN-087-TPT-CM1-CS11-122- FAB-C7 |  | 1 OF 1 | FAB-C7 | 1 | MPP TANK FARM PIPERACK | 8/8/2025 | 8/8/2025 | 8/8/2025 | SWASTIK ENTERPRISE | FAB-C7 | 1 | UC254X254X73 | M2 | 1 | 2020 |  | 147.66 | 147.66
13035 | PIN-087-TPT-CM1-CS11-122- FAB-C7 |  | 1 OF 1 | FAB-C7 | 1 | MPP TANK FARM PIPERACK | 8/8/2025 | 8/8/2025 | 8/8/2025 | SWASTIK ENTERPRISE | FAB-C7 | 1 | UC254X254X73 | M3 | 2 | 2190 |  | 160.09 | 320.18
13036 | PIN-087-TPT-CM1-CS11-122- FAB-C7 |  | 1 OF 1 | FAB-C7 | 1 | MPP TANK FARM PIPERACK | 8/8/2025 | 8/8/2025 | 8/8/2025 | SWASTIK ENTERPRISE | FAB-C7 | 1 | ISMC100 | M4 | 4 | 1746 |  | 16.7 | 66.8
13037 | PIN-087-TPT-CM1-CS11-122- FAB-C7 |  | 1 OF 1 | FAB-C7 | 1 | MPP TANK FARM PIPERACK | 8/8/2025 | 8/8/2025 | 8/8/2025 | SWASTIK ENTERPRISE | FAB-C7 | 1 | ISMC150 | M8 | 2 | 1017 |  | 14.21 | 28.42
13038 | PIN-087-TPT-CM1-CS11-122- FAB-C7 |  | 1 OF 1 | FAB-C7 | 1 | MPP TANK FARM PIPERACK | 8/8/2025 | 8/8/2025 | 8/8/2025 | SWASTIK ENTERPRISE | FAB-C7 | 1 | Plate-16MM | P1 | 1 | 550 | 350 | 24.18 | 24.18
13039 | PIN-087-TPT-CM1-CS11-122- FAB-C7 |  | 1 OF 1 | FAB-C7 | 1 | MPP TANK FARM PIPERACK | 8/8/2025 | 8/8/2025 | 8/8/2025 | SWASTIK ENTERPRISE | FAB-C7 | 1 | Plate-10MM | P2 | 2 | 350 | 200 | 5.5 | 11
13040 | PIN-087-TPT-CM1-CS11-122- FAB-C7 |  | 1 OF 1 | FAB-C7 | 1 | MPP TANK FARM PIPERACK | 8/8/2025 | 8/8/2025 | 8/8/2025 | SWASTIK ENTERPRISE | FAB-C7 | 1 | Plate-8MM | P3 | 8 | 200 | 138 | 1.73 | 13.84
13041 | PIN-087-TPT-CM1-CS11-122- FAB-C7 |  | 1 OF 1 | FAB-C7 | 1 | MPP TANK FARM PIPERACK | 8/8/2025 | 8/8/2025 | 8/8/2025 | SWASTIK ENTERPRISE | FAB-C7 | 1 | Plate-8MM | P4 | 4 | 200 | 171 | 2.14 | 8.56
13042 | PIN-087-TPT-CM1-CS11-122- FAB-C7 |  | 1 OF 1 | FAB-C7 | 1 | MPP TANK FARM PIPERACK | 8/8/2025 | 8/8/2025 | 8/8/2025 | SWASTIK ENTERPRISE | FAB-C7 | 1 | Plate-10MM | P5 | 2 | 286 | 148 | 3.32 | 6.64
13043 | PIN-087-TPT-CM1-CS11-122- FAB-C7 |  | 1 OF 1 | FAB-C7 | 1 | MPP TANK FARM PIPERACK | 8/8/2025 | 8/8/2025 | 8/8/2025 | SWASTIK ENTERPRISE | FAB-C7 | 1 | Plate-6MM | P6 | 4 | 130 | 75 | 0.46 | 1.84
13044 | PIN-087-TPT-CM1-CS11-122- FAB-C7 |  | 1 OF 1 | FAB-C7 | 1 | MPP TANK FARM PIPERACK | 8/8/2025 | 8/8/2025 | 8/8/2025 | SWASTIK ENTERPRISE | FAB-C7 | 1 | Plate-6MM | P11 | 16 | 150 | 75 | 0.53 | 8.48
13045 | PIN-084-TPT-PM1-CS11-012-FAB-B51 |  | 1 OF 1 | FAB-B51 | 1 | PLATFORM & EQUIPMENT SUPPORTS | 6/8/2025 | 8/8/2025 | 6/8/2025 | SANJAY RAJBHAR | FAB-B51 | 1 | ISMC150 | M14 | 1 | 972 |  | 15.95 | 15.95 | 0.636
13046 | PIN-084-TPT-PM1-CS11-012-FAB-B51 |  | 1 OF 1 | FAB-B51 | 1 | PLATFORM & EQUIPMENT SUPPORTS | 6/8/2025 | 8/8/2025 | 6/8/2025 | SANJAY RAJBHAR | FAB-B51 | 1 | 12 MM PLATE | CLT2 | 1 | 193 | 78 | 1.42 | 1.42
13047 | PIN-084-TPT-PM1-CS11-012-FAB-B51 |  | 1 OF 1 | FAB-B51 | 1 | PLATFORM & EQUIPMENT SUPPORTS | 6/8/2025 | 8/8/2025 | 6/8/2025 | SANJAY RAJBHAR | FAB-B51 | 1 | 10 MM PLATE | P5 | 1 | 181 | 162 | 2.3 | 2.3
13048 | PIN-087-TPT-CM1-CS11-122- FAB-C8 |  | 1 OF 1 | FAB-C8 | 2 | MPP TANK FARM PIPERACK | 8/8/2025 | 8/8/2025 | 8/8/2025 | SWASTIK ENTERPRISE | FAB-C8 | 2 | ISA50X50X6 | CLT2 | 3 | 150 |  | 0.68 | 2.04 | 19.655
13049 | PIN-087-TPT-CM1-CS11-122- FAB-C8 |  | 1 OF 1 | FAB-C8 | 2 | MPP TANK FARM PIPERACK | 8/8/2025 | 8/8/2025 | 8/8/2025 | SWASTIK ENTERPRISE | FAB-C8 | 2 | UC254X254X73 | M1 | 1 | 2825 |  | 206.5 | 206.5
13050 | PIN-087-TPT-CM1-CS11-122- FAB-C8 |  | 1 OF 1 | FAB-C8 | 2 | MPP TANK FARM PIPERACK | 8/8/2025 | 8/8/2025 | 8/8/2025 | SWASTIK ENTERPRISE | FAB-C8 | 2 | UC254X254X73 | M2 | 1 | 2020 |  | 147.66 | 147.66
13051 | PIN-087-TPT-CM1-CS11-122- FAB-C8 |  | 1 OF 1 | FAB-C8 | 2 | MPP TANK FARM PIPERACK | 8/8/2025 | 8/8/2025 | 8/8/2025 | SWASTIK ENTERPRISE | FAB-C8 | 2 | UC254X254X73 | M3 | 2 | 2190 |  | 160.09 | 320.18
13052 | PIN-087-TPT-CM1-CS11-122- FAB-C8 |  | 1 OF 1 | FAB-C8 | 2 | MPP TANK FARM PIPERACK | 8/8/2025 | 8/8/2025 | 8/8/2025 | SWASTIK ENTERPRISE | FAB-C8 | 2 | ISMC100 | M4 | 4 | 1746 |  | 16.7 | 66.8
13053 | PIN-087-TPT-CM1-CS11-122- FAB-C8 |  | 1 OF 1 | FAB-C8 | 2 | MPP TANK FARM PIPERACK | 8/8/2025 | 8/8/2025 | 8/8/2025 | SWASTIK ENTERPRISE | FAB-C8 | 2 | ISMC150 | M8 | 2 | 1017 |  | 14.21 | 28.42
13054 | PIN-087-TPT-CM1-CS11-122- FAB-C8 |  | 1 OF 1 | FAB-C8 | 2 | MPP TANK FARM PIPERACK | 8/8/2025 | 8/8/2025 | 8/8/2025 | SWASTIK ENTERPRISE | FAB-C8 | 2 | Plate-16MM | P1 | 1 | 550 | 350 | 24.18 | 24.18
13055 | PIN-087-TPT-CM1-CS11-122- FAB-C8 |  | 1 OF 1 | FAB-C8 | 2 | MPP TANK FARM PIPERACK | 8/8/2025 | 8/8/2025 | 8/8/2025 | SWASTIK ENTERPRISE | FAB-C8 | 2 | Plate-10MM | P2 | 2 | 350 | 200 | 5.5 | 11
13056 | PIN-087-TPT-CM1-CS11-122- FAB-C8 |  | 1 OF 1 | FAB-C8 | 2 | MPP TANK FARM PIPERACK | 8/8/2025 | 8/8/2025 | 8/8/2025 | SWASTIK ENTERPRISE | FAB-C8 | 2 | Plate-8MM | P3 | 8 | 200 | 138 | 1.73 | 13.84
13057 | PIN-087-TPT-CM1-CS11-122- FAB-C8 |  | 1 OF 1 | FAB-C8 | 2 | MPP TANK FARM PIPERACK | 8/8/2025 | 8/8/2025 | 8/8/2025 | SWASTIK ENTERPRISE | FAB-C8 | 2 | Plate-8MM | P4 | 4 | 200 | 171 | 2.14 | 8.56
13058 | PIN-087-TPT-CM1-CS11-122- FAB-C8 |  | 1 OF 1 | FAB-C8 | 2 | MPP TANK FARM PIPERACK | 8/8/2025 | 8/8/2025 | 8/8/2025 | SWASTIK ENTERPRISE | FAB-C8 | 2 | Plate-10MM | P5 | 2 | 286 | 148 | 3.32 | 6.64
13059 | PIN-087-TPT-CM1-CS11-122- FAB-C8 |  | 1 OF 1 | FAB-C8 | 2 | MPP TANK FARM PIPERACK | 8/8/2025 | 8/8/2025 | 8/8/2025 | SWASTIK ENTERPRISE | FAB-C8 | 2 | Plate-6MM | P6 | 4 | 130 | 75 | 0.46 | 1.84
13060 | PIN-087-TPT-CM1-CS11-122- FAB-C8 |  | 1 OF 1 | FAB-C8 | 2 | MPP TANK FARM PIPERACK | 8/8/2025 | 8/8/2025 | 8/8/2025 | SWASTIK ENTERPRISE | FAB-C8 | 2 | Plate-6MM | P11 | 16 | 150 | 75 | 0.53 | 8.48
13061 | PIN-087-TPT-CM1-CS11-122- FAB-C8 |  | 1 OF 1 | FAB-C8 | 2 | MPP TANK FARM PIPERACK | 8/8/2025 | 8/8/2025 | 8/8/2025 | SWASTIK ENTERPRISE | FAB-C8 | 2 | Plate-8MM | P25 | 1 | 339 | 251 | 5.34 | 5.34
13062 | PIN-087-TPT-CM1-CS11-122- FAB-C8 |  | 1 OF 1 | FAB-C8 | 2 | MPP TANK FARM PIPERACK | 8/8/2025 | 8/8/2025 | 8/8/2025 | SWASTIK ENTERPRISE | FAB-C8 | 2 | Plate-8MM | P29 | 1 | 344 | 267 | 5.78 | 5.78
13063 | PIN-084-TPT-PM1-CS11-012-FAB-B52 |  | 1 OF 1 | FAB-B52 | 1 | PLATFORM & EQUIPMENT SUPPORTS | 6/8/2025 | 8/8/2025 | 6/8/2025 | SANJAY RAJBHAR | FAB-B52 | 1 | ISMC150 | M12 | 1 | 630 |  | 10.33 | 10.33 | 0.636
13064 | PIN-084-TPT-PM1-CS11-012-FAB-B53 |  | 1 OF 1 | FAB-B53 | 1 | PLATFORM & EQUIPMENT SUPPORTS | 6/8/2025 | 8/8/2025 | 6/8/2025 | SANJAY RAJBHAR | FAB-B53 | 1 | ISMC150 | M15 | 1 | 844 |  | 13.84 | 13.84 | 0.358
13065 | PIN-084-TPT-PM1-CS11-012-FAB-B54 |  | 1 OF 1 | FAB-B54 | 1 | PLATFORM & EQUIPMENT SUPPORTS | 6/8/2025 | 8/8/2025 | 6/8/2025 | SANJAY RAJBHAR | FAB-B54 | 1 | ISMC150 | M221 | 1 | 2394 |  | 39.26 | 39.26 | 1.626
13066 | PIN-084-TPT-PM1-CS11-012-FAB-B54 |  | 1 OF 1 | FAB-B54 | 1 | PLATFORM & EQUIPMENT SUPPORTS | 6/8/2025 | 8/8/2025 | 6/8/2025 | SANJAY RAJBHAR | FAB-B54 | 1 | 12 MM PLATE | CLT2 | 1 | 193 | 78 | 1.42 | 1.42
13067 | PIN-084-TPT-PM1-CS11-012-FAB-B54 |  | 1 OF 1 | FAB-B54 | 1 | PLATFORM & EQUIPMENT SUPPORTS | 6/8/2025 | 8/8/2025 | 6/8/2025 | SANJAY RAJBHAR | FAB-B54 | 1 | 10 MM PLATE | P2 | 2 | 230 | 230 | 4.15 | 8.3
13068 | PIN-084-TPT-PM1-CS11-012-FAB-B55 |  | 1 OF 1 | FAB-B55 | 2 | PLATFORM & EQUIPMENT SUPPORTS | 6/8/2025 | 8/8/2025 | 6/8/2025 | SANJAY RAJBHAR | FAB-B55 | 2 | ISMC150 | M68 | 1 | 2394 |  | 39.26 | 39.26 | 1.359
13069 | PIN-084-TPT-PM1-CS11-012-FAB-B56 |  | 1 OF 1 | FAB-B56 | 1 | PLATFORM & EQUIPMENT SUPPORTS | 6/8/2025 | 8/8/2025 | 6/8/2025 | SANJAY RAJBHAR | FAB-B56 | 1 | ISMC150 | M9 | 1 | 1387 |  | 22.75 | 22.75 | 0.857
13070 | PIN-084-TPT-PM1-CS11-012-FAB-B56 |  | 1 OF 1 | FAB-B56 | 1 | PLATFORM & EQUIPMENT SUPPORTS | 6/8/2025 | 8/8/2025 | 6/8/2025 | SANJAY RAJBHAR | FAB-B56 | 1 | 12 MM PLATE | CLT2 | 1 | 193 | 78 | 1.42 | 1.42
13071 | PIN-084-TPT-PM1-CS11-012-FAB-B56 |  | 1 OF 1 | FAB-B56 | 1 | PLATFORM & EQUIPMENT SUPPORTS | 6/8/2025 | 8/8/2025 | 6/8/2025 | SANJAY RAJBHAR | FAB-B56 | 1 | 10 MM PLATE | P4 | 1 | 156 | 127 | 1.55 | 1.55
13072 | PIN-084-TPT-PM1-CS11-012-FAB-B57 |  | 1 OF 1 | FAB-B57 | 1 | PLATFORM & EQUIPMENT SUPPORTS | 6/8/2025 | 8/8/2025 | 6/8/2025 | SANJAY RAJBHAR | FAB-B57 | 1 | ISMC150 | M13 | 1 | 972 |  | 15.95 | 15.95 | 0.636
13073 | PIN-084-TPT-PM1-CS11-012-FAB-B57 |  | 1 OF 1 | FAB-B57 | 1 | PLATFORM & EQUIPMENT SUPPORTS | 6/8/2025 | 8/8/2025 | 6/8/2025 | SANJAY RAJBHAR | FAB-B57 | 1 | 12 MM PLATE | CLT2 | 1 | 193 | 78 | 1.42 | 1.42
13074 | PIN-084-TPT-PM1-CS11-012-FAB-B57 |  | 1 OF 1 | FAB-B57 | 1 | PLATFORM & EQUIPMENT SUPPORTS | 6/8/2025 | 8/8/2025 | 6/8/2025 | SANJAY RAJBHAR | FAB-B57 | 1 | 10 MM PLATE | P5 | 1 | 181 | 162 | 2.3 | 2.3
13075 | PIN-084-TPT-PM1-CS11-012-FAB-B58 |  | 1 OF 1 | FAB-B58 | 1 | PLATFORM & EQUIPMENT SUPPORTS | 6/8/2025 | 8/8/2025 | 6/8/2025 | SANJAY RAJBHAR | FAB-B58 | 1 | 12 MM PLATE | CLT7 | 2 | 193 | 78 | 1.42 | 2.84 | 1.279
13076 | PIN-084-TPT-PM1-CS11-012-FAB-B58 |  | 1 OF 1 | FAB-B58 | 1 | PLATFORM & EQUIPMENT SUPPORTS | 6/8/2025 | 8/8/2025 | 6/8/2025 | SANJAY RAJBHAR | FAB-B58 | 1 | ISMC150 | M160 | 1 | 2124 |  | 34.83 | 34.83
13077 | PIN-084-TPT-PM1-CS11-012-FAB-B59 |  | 1 OF 1 | FAB-B59 | 1 | PLATFORM & EQUIPMENT SUPPORTS | 6/8/2025 | 8/8/2025 | 6/8/2025 | SANJAY RAJBHAR | FAB-B59 | 1 | 12 MM PLATE | CLT7 | 1 | 193 | 78 | 1.42 | 1.42 | 1.279
13078 | PIN-084-TPT-PM1-CS11-012-FAB-B59 |  | 1 OF 1 | FAB-B59 | 1 | PLATFORM & EQUIPMENT SUPPORTS | 6/8/2025 | 8/8/2025 | 6/8/2025 | SANJAY RAJBHAR | FAB-B59 | 1 | ISMC150 | M67 | 1 | 2124 |  | 34.83 | 34.83
13079 | PIN-084-TPT-PM1-CS11-012-FAB-B59 |  | 1 OF 1 | FAB-B59 | 1 | PLATFORM & EQUIPMENT SUPPORTS | 6/8/2025 | 8/8/2025 | 6/8/2025 | SANJAY RAJBHAR | FAB-B59 | 1 | 12 MM PLATE | CLT2 | 1 | 193 | 78 | 1.42 | 1.42
13080 | PIN-084-TPT-PM1-CS11-012-FAB-B60 |  | 1 OF 1 | FAB-B60 | 1 | PLATFORM & EQUIPMENT SUPPORTS | 7/8/2025 | 8/8/2025 | 7/8/2025 | SANJAY RAJBHAR | FAB-B60 | 1 | ISMC150 | M30 | 1 | 2274 |  | 37.29 | 37.29 | 1.364
13081 | PIN-084-TPT-PM1-CS11-012-FAB-B60 |  | 1 OF 1 | FAB-B60 | 1 | PLATFORM & EQUIPMENT SUPPORTS | 7/8/2025 | 8/8/2025 | 7/8/2025 | SANJAY RAJBHAR | FAB-B60 | 1 | 12 MM PLATE | CLT2 | 2 | 193 | 78 | 1.42 | 2.84
13082 | PIN-087-TPT-CM1-CS11-126-FAB-C1 |  | 1 OF 1 | FAB-C1 | 1 | ACID/ALKALI TANK FARM PIPERACK | 11/8/2025 | 11/8/2025 | 12/8/2025 | ISHIKA ENGINEERING | FAB-C1 | 1 | ISA75X75X6 | CL4 | 1 | 120 |  | 0.82 | 0.82 | 7.148
13083 | PIN-087-TPT-CM1-CS11-126-FAB-C1 |  | 1 OF 1 | FAB-C1 | 1 | ACID/ALKALI TANK FARM PIPERACK | 11/8/2025 | 11/8/2025 | 12/8/2025 | ISHIKA ENGINEERING | FAB-C1 | 1 | UC254X254X73 | M32 | 1 | 2829 |  | 206.79 | 206.79
13084 | PIN-087-TPT-CM1-CS11-126-FAB-C1 |  | 1 OF 1 | FAB-C1 | 1 | ACID/ALKALI TANK FARM PIPERACK | 11/8/2025 | 11/8/2025 | 12/8/2025 | ISHIKA ENGINEERING | FAB-C1 | 1 | ISMC150 | M89 | 2 | 1003 |  | 16.37 | 32.74
13085 | PIN-087-TPT-CM1-CS11-126-FAB-C1 |  | 1 OF 1 | FAB-C1 | 1 | ACID/ALKALI TANK FARM PIPERACK | 11/8/2025 | 11/8/2025 | 12/8/2025 | ISHIKA ENGINEERING | FAB-C1 | 1 | Plate-20MM | BP1 | 1 | 550 | 350 | 30.22 | 30.22
13086 | PIN-087-TPT-CM1-CS11-126-FAB-C1 |  | 1 OF 1 | FAB-C1 | 1 | ACID/ALKALI TANK FARM PIPERACK | 11/8/2025 | 11/8/2025 | 12/8/2025 | ISHIKA ENGINEERING | FAB-C1 | 1 | Plate-8MM | P1 | 8 | 200 | 138 | 1.73 | 13.84
13087 | PIN-087-TPT-CM1-CS11-126-FAB-C1 |  | 1 OF 1 | FAB-C1 | 1 | ACID/ALKALI TANK FARM PIPERACK | 11/8/2025 | 11/8/2025 | 12/8/2025 | ISHIKA ENGINEERING | FAB-C1 | 1 | Plate-10MM | P2 | 2 | 350 | 200 | 5.5 | 11
13088 | PIN-087-TPT-CM1-CS11-126-FAB-C1 |  | 1 OF 1 | FAB-C1 | 1 | ACID/ALKALI TANK FARM PIPERACK | 11/8/2025 | 11/8/2025 | 12/8/2025 | ISHIKA ENGINEERING | FAB-C1 | 1 | Plate-12MM | P3 | 1 | 450 | 350 | 14.84 | 14.84
13089 | PIN-087-TPT-CM1-CS11-126-FAB-C1 |  | 1 OF 1 | FAB-C1 | 1 | ACID/ALKALI TANK FARM PIPERACK | 11/8/2025 | 11/8/2025 | 12/8/2025 | ISHIKA ENGINEERING | FAB-C1 | 1 | Plate-8MM | P4 | 4 | 200 | 171 | 2.14 | 8.56
13090 | PIN-087-TPT-CM1-CS11-126-FAB-C1 |  | 1 OF 1 | FAB-C1 | 1 | ACID/ALKALI TANK FARM PIPERACK | 11/8/2025 | 11/8/2025 | 12/8/2025 | ISHIKA ENGINEERING | FAB-C1 | 1 | Plate-8MM | P5 | 1 | 200 | 171 | 2.14 | 2.14
13091 | PIN-087-TPT-CM1-CS11-126-FAB-C1 |  | 1 OF 1 | FAB-C1 | 1 | ACID/ALKALI TANK FARM PIPERACK | 11/8/2025 | 11/8/2025 | 12/8/2025 | ISHIKA ENGINEERING | FAB-C1 | 1 | Plate-8MM | P6 | 2 | 200 | 98 | 1.23 | 2.46
13092 | PIN-087-TPT-CM1-CS11-126-FAB-C1 |  | 1 OF 1 | FAB-C1 | 1 | ACID/ALKALI TANK FARM PIPERACK | 11/8/2025 | 11/8/2025 | 12/8/2025 | ISHIKA ENGINEERING | FAB-C1 | 1 | Plate-10MM | P15 | 2 | 242 | 105 | 2 | 4
13093 | PIN-087-TPT-CM1-CS11-126-FAB-C2 |  | 1 OF 1 | FAB-C2 | 1 | ACID/ALKALI TANK FARM PIPERACK | 11/8/2025 | 11/8/2025 | 13/8/2025 | ISHIKA ENGINEERING | FAB-C2 | 1 | ISA75X75X6 | CL4 | 1 | 120 |  | 0.82 | 0.82 | 7.172
13094 | PIN-087-TPT-CM1-CS11-126-FAB-C2 |  | 1 OF 1 | FAB-C2 | 1 | ACID/ALKALI TANK FARM PIPERACK | 11/8/2025 | 11/8/2025 | 13/8/2025 | ISHIKA ENGINEERING | FAB-C2 | 1 | UC254X254X73 | M32 | 1 | 2829 |  | 206.79 | 206.79
13095 | PIN-087-TPT-CM1-CS11-126-FAB-C2 |  | 1 OF 1 | FAB-C2 | 1 | ACID/ALKALI TANK FARM PIPERACK | 11/8/2025 | 11/8/2025 | 13/8/2025 | ISHIKA ENGINEERING | FAB-C2 | 1 | ISMC150 | M53 | 1 | 1022 |  | 17.09 | 17.09
13096 | PIN-087-TPT-CM1-CS11-126-FAB-C2 |  | 1 OF 1 | FAB-C2 | 1 | ACID/ALKALI TANK FARM PIPERACK | 11/8/2025 | 11/8/2025 | 13/8/2025 | ISHIKA ENGINEERING | FAB-C2 | 1 | ISMC150 | M54 | 1 | 1022 |  | 17.09 | 17.09
13097 | PIN-087-TPT-CM1-CS11-126-FAB-C2 |  | 1 OF 1 | FAB-C2 | 1 | ACID/ALKALI TANK FARM PIPERACK | 11/8/2025 | 11/8/2025 | 13/8/2025 | ISHIKA ENGINEERING | FAB-C2 | 1 | Plate-20MM | BP1 | 1 | 550 | 350 | 30.22 | 30.22
13098 | PIN-087-TPT-CM1-CS11-126-FAB-C2 |  | 1 OF 1 | FAB-C2 | 1 | ACID/ALKALI TANK FARM PIPERACK | 11/8/2025 | 11/8/2025 | 13/8/2025 | ISHIKA ENGINEERING | FAB-C2 | 1 | Plate-8MM | P1 | 8 | 200 | 138 | 1.73 | 13.84
13099 | PIN-087-TPT-CM1-CS11-126-FAB-C2 |  | 1 OF 1 | FAB-C2 | 1 | ACID/ALKALI TANK FARM PIPERACK | 11/8/2025 | 11/8/2025 | 13/8/2025 | ISHIKA ENGINEERING | FAB-C2 | 1 | Plate-10MM | P2 | 2 | 350 | 200 | 5.5 | 11
13100 | PIN-087-TPT-CM1-CS11-126-FAB-C2 |  | 1 OF 1 | FAB-C2 | 1 | ACID/ALKALI TANK FARM PIPERACK | 11/8/2025 | 11/8/2025 | 13/8/2025 | ISHIKA ENGINEERING | FAB-C2 | 1 | Plate-12MM | P3 | 1 | 450 | 350 | 14.84 | 14.84
13101 | PIN-087-TPT-CM1-CS11-126-FAB-C2 |  | 1 OF 1 | FAB-C2 | 1 | ACID/ALKALI TANK FARM PIPERACK | 11/8/2025 | 11/8/2025 | 13/8/2025 | ISHIKA ENGINEERING | FAB-C2 | 1 | Plate-8MM | P4 | 4 | 200 | 171 | 2.14 | 8.56
13102 | PIN-087-TPT-CM1-CS11-126-FAB-C2 |  | 1 OF 1 | FAB-C2 | 1 | ACID/ALKALI TANK FARM PIPERACK | 11/8/2025 | 11/8/2025 | 13/8/2025 | ISHIKA ENGINEERING | FAB-C2 | 1 | Plate-8MM | P5 | 1 | 200 | 171 | 2.14 | 2.14
13103 | PIN-087-TPT-CM1-CS11-126-FAB-C2 |  | 1 OF 1 | FAB-C2 | 1 | ACID/ALKALI TANK FARM PIPERACK | 11/8/2025 | 11/8/2025 | 13/8/2025 | ISHIKA ENGINEERING | FAB-C2 | 1 | Plate-8MM | P6 | 2 | 200 | 98 | 1.23 | 2.46
13104 | PIN-087-TPT-CM1-CS11-126-FAB-C2 |  | 1 OF 1 | FAB-C2 | 1 | ACID/ALKALI TANK FARM PIPERACK | 11/8/2025 | 11/8/2025 | 13/8/2025 | ISHIKA ENGINEERING | FAB-C2 | 1 | Plate-10MM | P12 | 2 | 246 | 105 | 2.02 | 4.04
13105 | PIN-087-TPT-CM1-CS11-126-FAB-C3 |  | 1 OF 1 | FAB-C3 | 1 | ACID/ALKALI TANK FARM PIPERACK | 11/8/2025 | 11/8/2025 | 13/8/2025 | ISHIKA ENGINEERING | FAB-C3 | 1 | ISA75X75X6 | CL4 | 3 | 120 |  | 0.82 | 2.46 | 7.356
13106 | PIN-087-TPT-CM1-CS11-126-FAB-C3 |  | 1 OF 1 | FAB-C3 | 1 | ACID/ALKALI TANK FARM PIPERACK | 11/8/2025 | 11/8/2025 | 13/8/2025 | ISHIKA ENGINEERING | FAB-C3 | 1 | UC254X254X73 | M32 | 1 | 2829 |  | 206.79 | 206.79
13107 | PIN-087-TPT-CM1-CS11-126-FAB-C3 |  | 1 OF 1 | FAB-C3 | 1 | ACID/ALKALI TANK FARM PIPERACK | 11/8/2025 | 11/8/2025 | 13/8/2025 | ISHIKA ENGINEERING | FAB-C3 | 1 | ISMC150 | M53 | 1 | 1022 |  | 17.09 | 17.09
13108 | PIN-087-TPT-CM1-CS11-126-FAB-C3 |  | 1 OF 1 | FAB-C3 | 1 | ACID/ALKALI TANK FARM PIPERACK | 11/8/2025 | 11/8/2025 | 13/8/2025 | ISHIKA ENGINEERING | FAB-C3 | 1 | ISMC150 | M54 | 1 | 1022 |  | 17.09 | 17.09
13109 | PIN-087-TPT-CM1-CS11-126-FAB-C3 |  | 1 OF 1 | FAB-C3 | 1 | ACID/ALKALI TANK FARM PIPERACK | 11/8/2025 | 11/8/2025 | 13/8/2025 | ISHIKA ENGINEERING | FAB-C3 | 1 | Plate-20MM | BP1 | 1 | 550 | 350 | 30.22 | 30.22
13110 | PIN-087-TPT-CM1-CS11-126-FAB-C3 |  | 1 OF 1 | FAB-C3 | 1 | ACID/ALKALI TANK FARM PIPERACK | 11/8/2025 | 11/8/2025 | 13/8/2025 | ISHIKA ENGINEERING | FAB-C3 | 1 | Plate-8MM | P1 | 8 | 200 | 138 | 1.73 | 13.84
13111 | PIN-087-TPT-CM1-CS11-126-FAB-C3 |  | 1 OF 1 | FAB-C3 | 1 | ACID/ALKALI TANK FARM PIPERACK | 11/8/2025 | 11/8/2025 | 13/8/2025 | ISHIKA ENGINEERING | FAB-C3 | 1 | Plate-10MM | P2 | 2 | 350 | 200 | 5.5 | 11
13112 | PIN-087-TPT-CM1-CS11-126-FAB-C3 |  | 1 OF 1 | FAB-C3 | 1 | ACID/ALKALI TANK FARM PIPERACK | 11/8/2025 | 11/8/2025 | 13/8/2025 | ISHIKA ENGINEERING | FAB-C3 | 1 | Plate-12MM | P3 | 1 | 450 | 350 | 14.84 | 14.84
13113 | PIN-087-TPT-CM1-CS11-126-FAB-C3 |  | 1 OF 1 | FAB-C3 | 1 | ACID/ALKALI TANK FARM PIPERACK | 11/8/2025 | 11/8/2025 | 13/8/2025 | ISHIKA ENGINEERING | FAB-C3 | 1 | Plate-8MM | P4 | 4 | 200 | 171 | 2.14 | 8.56
13114 | PIN-087-TPT-CM1-CS11-126-FAB-C3 |  | 1 OF 1 | FAB-C3 | 1 | ACID/ALKALI TANK FARM PIPERACK | 11/8/2025 | 11/8/2025 | 13/8/2025 | ISHIKA ENGINEERING | FAB-C3 | 1 | Plate-8MM | P6 | 2 | 200 | 98 | 1.23 | 2.46
13115 | PIN-087-TPT-CM1-CS11-126-FAB-C3 |  | 1 OF 1 | FAB-C3 | 1 | ACID/ALKALI TANK FARM PIPERACK | 11/8/2025 | 11/8/2025 | 13/8/2025 | ISHIKA ENGINEERING | FAB-C3 | 1 | Plate-10MM | P12 | 2 | 246 | 105 | 2.02 | 4.04
13116 | PIN-087-TPT-CM1-CS11-126-FAB-C3 |  | 1 OF 1 | FAB-C3 | 1 | ACID/ALKALI TANK FARM PIPERACK | 11/8/2025 | 11/8/2025 | 13/8/2025 | ISHIKA ENGINEERING | FAB-C3 | 1 | Plate-8MM | P237 | 1 | 359 | 277 | 6.24 | 6.24
13117 | PIN-087-TPT-CM1-CS11-126-FAB-C4 |  | 1 OF 1 | FAB-C4 | 1 | ACID/ALKALI TANK FARM PIPERACK | 11/8/2025 | 11/8/2025 | 13/8/2025 | ISHIKA ENGINEERING | FAB-C4 | 1 | ISA75X75X6 | CL4 | 3 | 120 |  | 0.82 | 2.46 | 7.356
13118 | PIN-087-TPT-CM1-CS11-126-FAB-C4 |  | 1 OF 1 | FAB-C4 | 1 | ACID/ALKALI TANK FARM PIPERACK | 11/8/2025 | 11/8/2025 | 13/8/2025 | ISHIKA ENGINEERING | FAB-C4 | 1 | UC254X254X73 | M32 | 1 | 2829 |  | 206.79 | 206.79
13119 | PIN-087-TPT-CM1-CS11-126-FAB-C4 |  | 1 OF 1 | FAB-C4 | 1 | ACID/ALKALI TANK FARM PIPERACK | 11/8/2025 | 11/8/2025 | 13/8/2025 | ISHIKA ENGINEERING | FAB-C4 | 1 | ISMC150 | M53 | 1 | 1022 |  | 17.09 | 17.09
13120 | PIN-087-TPT-CM1-CS11-126-FAB-C4 |  | 1 OF 1 | FAB-C4 | 1 | ACID/ALKALI TANK FARM PIPERACK | 11/8/2025 | 11/8/2025 | 13/8/2025 | ISHIKA ENGINEERING | FAB-C4 | 1 | ISMC150 | M54 | 1 | 1022 |  | 17.09 | 17.09
13121 | PIN-087-TPT-CM1-CS11-126-FAB-C4 |  | 1 OF 1 | FAB-C4 | 1 | ACID/ALKALI TANK FARM PIPERACK | 11/8/2025 | 11/8/2025 | 13/8/2025 | ISHIKA ENGINEERING | FAB-C4 | 1 | Plate-20MM | BP1 | 1 | 550 | 350 | 30.22 | 30.22
13122 | PIN-087-TPT-CM1-CS11-126-FAB-C4 |  | 1 OF 1 | FAB-C4 | 1 | ACID/ALKALI TANK FARM PIPERACK | 11/8/2025 | 11/8/2025 | 13/8/2025 | ISHIKA ENGINEERING | FAB-C4 | 1 | Plate-8MM | P1 | 8 | 200 | 138 | 1.73 | 13.84
13123 | PIN-087-TPT-CM1-CS11-126-FAB-C4 |  | 1 OF 1 | FAB-C4 | 1 | ACID/ALKALI TANK FARM PIPERACK | 11/8/2025 | 11/8/2025 | 13/8/2025 | ISHIKA ENGINEERING | FAB-C4 | 1 | Plate-10MM | P2 | 2 | 350 | 200 | 5.5 | 11
13124 | PIN-087-TPT-CM1-CS11-126-FAB-C4 |  | 1 OF 1 | FAB-C4 | 1 | ACID/ALKALI TANK FARM PIPERACK | 11/8/2025 | 11/8/2025 | 13/8/2025 | ISHIKA ENGINEERING | FAB-C4 | 1 | Plate-12MM | P3 | 1 | 450 | 350 | 14.84 | 14.84
13125 | PIN-087-TPT-CM1-CS11-126-FAB-C4 |  | 1 OF 1 | FAB-C4 | 1 | ACID/ALKALI TANK FARM PIPERACK | 11/8/2025 | 11/8/2025 | 13/8/2025 | ISHIKA ENGINEERING | FAB-C4 | 1 | Plate-8MM | P4 | 4 | 200 | 171 | 2.14 | 8.56
13126 | PIN-087-TPT-CM1-CS11-126-FAB-C4 |  | 1 OF 1 | FAB-C4 | 1 | ACID/ALKALI TANK FARM PIPERACK | 11/8/2025 | 11/8/2025 | 13/8/2025 | ISHIKA ENGINEERING | FAB-C4 | 1 | Plate-8MM | P6 | 2 | 200 | 98 | 1.23 | 2.46
13127 | PIN-087-TPT-CM1-CS11-126-FAB-C4 |  | 1 OF 1 | FAB-C4 | 1 | ACID/ALKALI TANK FARM PIPERACK | 11/8/2025 | 11/8/2025 | 13/8/2025 | ISHIKA ENGINEERING | FAB-C4 | 1 | Plate-10MM | P12 | 2 | 246 | 105 | 2.02 | 4.04
13128 | PIN-087-TPT-CM1-CS11-126-FAB-C4 |  | 1 OF 1 | FAB-C4 | 1 | ACID/ALKALI TANK FARM PIPERACK | 11/8/2025 | 11/8/2025 | 13/8/2025 | ISHIKA ENGINEERING | FAB-C4 | 1 | Plate-8MM | P238 | 1 | 359 | 277 | 6.24 | 6.24
13129 | PIN-087-TPT-CM1-CS11-126-FAB-C5 |  | 1 OF 1 | FAB-C5 | 1 | ACID/ALKALI TANK FARM PIPERACK | 11/8/2025 | 11/8/2025 | 13/8/2025 | ISHIKA ENGINEERING | FAB-C5 | 1 | ISA75X75X6 | CL4 | 1 | 120 |  | 0.82 | 0.82 | 7.173
13130 | PIN-087-TPT-CM1-CS11-126-FAB-C5 |  | 1 OF 1 | FAB-C5 | 1 | ACID/ALKALI TANK FARM PIPERACK | 11/8/2025 | 11/8/2025 | 13/8/2025 | ISHIKA ENGINEERING | FAB-C5 | 1 | UC254X254X73 | M32 | 1 | 2829 |  | 206.79 | 206.79
13131 | PIN-087-TPT-CM1-CS11-126-FAB-C5 |  | 1 OF 1 | FAB-C5 | 1 | ACID/ALKALI TANK FARM PIPERACK | 11/8/2025 | 11/8/2025 | 13/8/2025 | ISHIKA ENGINEERING | FAB-C5 | 1 | ISMC150 | M53 | 1 | 1022 |  | 17.09 | 17.09
13132 | PIN-087-TPT-CM1-CS11-126-FAB-C5 |  | 1 OF 1 | FAB-C5 | 1 | ACID/ALKALI TANK FARM PIPERACK | 11/8/2025 | 11/8/2025 | 13/8/2025 | ISHIKA ENGINEERING | FAB-C5 | 1 | ISMC150 | M54 | 1 | 1022 |  | 17.09 | 17.09
13133 | PIN-087-TPT-CM1-CS11-126-FAB-C5 |  | 1 OF 1 | FAB-C5 | 1 | ACID/ALKALI TANK FARM PIPERACK | 11/8/2025 | 11/8/2025 | 13/8/2025 | ISHIKA ENGINEERING | FAB-C5 | 1 | Plate-20MM | BP1 | 1 | 550 | 350 | 30.22 | 30.22
13134 | PIN-087-TPT-CM1-CS11-126-FAB-C5 |  | 1 OF 1 | FAB-C5 | 1 | ACID/ALKALI TANK FARM PIPERACK | 11/8/2025 | 11/8/2025 | 13/8/2025 | ISHIKA ENGINEERING | FAB-C5 | 1 | Plate-8MM | P1 | 8 | 200 | 138 | 1.73 | 13.84
13135 | PIN-087-TPT-CM1-CS11-126-FAB-C5 |  | 1 OF 1 | FAB-C5 | 1 | ACID/ALKALI TANK FARM PIPERACK | 11/8/2025 | 11/8/2025 | 13/8/2025 | ISHIKA ENGINEERING | FAB-C5 | 1 | Plate-10MM | P2 | 2 | 350 | 200 | 5.5 | 11
13136 | PIN-087-TPT-CM1-CS11-126-FAB-C5 |  | 1 OF 1 | FAB-C5 | 1 | ACID/ALKALI TANK FARM PIPERACK | 11/8/2025 | 11/8/2025 | 13/8/2025 | ISHIKA ENGINEERING | FAB-C5 | 1 | Plate-12MM | P3 | 1 | 450 | 350 | 14.84 | 14.84
13137 | PIN-087-TPT-CM1-CS11-126-FAB-C5 |  | 1 OF 1 | FAB-C5 | 1 | ACID/ALKALI TANK FARM PIPERACK | 11/8/2025 | 11/8/2025 | 13/8/2025 | ISHIKA ENGINEERING | FAB-C5 | 1 | Plate-8MM | P4 | 4 | 200 | 171 | 2.14 | 8.56
13138 | PIN-087-TPT-CM1-CS11-126-FAB-C5 |  | 1 OF 1 | FAB-C5 | 1 | ACID/ALKALI TANK FARM PIPERACK | 11/8/2025 | 11/8/2025 | 13/8/2025 | ISHIKA ENGINEERING | FAB-C5 | 1 | Plate-8MM | P6 | 2 | 200 | 98 | 1.23 | 2.46
13139 | PIN-087-TPT-CM1-CS11-126-FAB-C5 |  | 1 OF 1 | FAB-C5 | 1 | ACID/ALKALI TANK FARM PIPERACK | 11/8/2025 | 11/8/2025 | 13/8/2025 | ISHIKA ENGINEERING | FAB-C5 | 1 | Plate-8MM | P7 | 1 | 200 | 175 | 2.2 | 2.2
13140 | PIN-087-TPT-CM1-CS11-126-FAB-C5 |  | 1 OF 1 | FAB-C5 | 1 | ACID/ALKALI TANK FARM PIPERACK | 11/8/2025 | 11/8/2025 | 13/8/2025 | ISHIKA ENGINEERING | FAB-C5 | 1 | Plate-10MM | P12 | 2 | 246 | 105 | 2.02 | 4.04
13141 | PIN-087-TPT-CM1-CS11-126-FAB-C6 |  | 1 OF 1 | FAB-C6 | 1 | ACID/ALKALI TANK FARM PIPERACK | 11/8/2025 | 11/8/2025 | 13/8/2025 | ISHIKA ENGINEERING | FAB-C6 | 1 | ISA75X75X6 | CL4 | 1 | 120 |  | 0.82 | 0.82 | 7.192
13142 | PIN-087-TPT-CM1-CS11-126-FAB-C6 |  | 1 OF 1 | FAB-C6 | 1 | ACID/ALKALI TANK FARM PIPERACK | 11/8/2025 | 11/8/2025 | 13/8/2025 | ISHIKA ENGINEERING | FAB-C6 | 1 | UC254X254X73 | M32 | 1 | 2829 |  | 206.79 | 206.79
13143 | PIN-087-TPT-CM1-CS11-126-FAB-C6 |  | 1 OF 1 | FAB-C6 | 1 | ACID/ALKALI TANK FARM PIPERACK | 11/8/2025 | 11/8/2025 | 13/8/2025 | ISHIKA ENGINEERING | FAB-C6 | 1 | ISMC150 | M53 | 1 | 1022 |  | 17.09 | 17.09
13144 | PIN-087-TPT-CM1-CS11-126-FAB-C6 |  | 1 OF 1 | FAB-C6 | 1 | ACID/ALKALI TANK FARM PIPERACK | 11/8/2025 | 11/8/2025 | 13/8/2025 | ISHIKA ENGINEERING | FAB-C6 | 1 | ISMC150 | M54 | 1 | 1022 |  | 17.09 | 17.09
13145 | PIN-087-TPT-CM1-CS11-126-FAB-C6 |  | 1 OF 1 | FAB-C6 | 1 | ACID/ALKALI TANK FARM PIPERACK | 11/8/2025 | 11/8/2025 | 13/8/2025 | ISHIKA ENGINEERING | FAB-C6 | 1 | Plate-20MM | BP1 | 1 | 550 | 350 | 30.22 | 30.22
13146 | PIN-087-TPT-CM1-CS11-126-FAB-C6 |  | 1 OF 1 | FAB-C6 | 1 | ACID/ALKALI TANK FARM PIPERACK | 11/8/2025 | 11/8/2025 | 13/8/2025 | ISHIKA ENGINEERING | FAB-C6 | 1 | Plate-8MM | P1 | 8 | 200 | 138 | 1.73 | 13.84
13147 | PIN-087-TPT-CM1-CS11-126-FAB-C6 |  | 1 OF 1 | FAB-C6 | 1 | ACID/ALKALI TANK FARM PIPERACK | 11/8/2025 | 11/8/2025 | 13/8/2025 | ISHIKA ENGINEERING | FAB-C6 | 1 | Plate-10MM | P2 | 2 | 350 | 200 | 5.5 | 11
13148 | PIN-087-TPT-CM1-CS11-126-FAB-C6 |  | 1 OF 1 | FAB-C6 | 1 | ACID/ALKALI TANK FARM PIPERACK | 11/8/2025 | 11/8/2025 | 13/8/2025 | ISHIKA ENGINEERING | FAB-C6 | 1 | Plate-12MM | P3 | 1 | 450 | 350 | 14.84 | 14.84
13149 | PIN-087-TPT-CM1-CS11-126-FAB-C6 |  | 1 OF 1 | FAB-C6 | 1 | ACID/ALKALI TANK FARM PIPERACK | 11/8/2025 | 11/8/2025 | 13/8/2025 | ISHIKA ENGINEERING | FAB-C6 | 1 | Plate-8MM | P4 | 4 | 200 | 171 | 2.14 | 8.56
13150 | PIN-087-TPT-CM1-CS11-126-FAB-C6 |  | 1 OF 1 | FAB-C6 | 1 | ACID/ALKALI TANK FARM PIPERACK | 11/8/2025 | 11/8/2025 | 13/8/2025 | ISHIKA ENGINEERING | FAB-C6 | 1 | Plate-8MM | P5 | 1 | 200 | 171 | 2.14 | 2.14
13151 | PIN-087-TPT-CM1-CS11-126-FAB-C6 |  | 1 OF 1 | FAB-C6 | 1 | ACID/ALKALI TANK FARM PIPERACK | 11/8/2025 | 11/8/2025 | 13/8/2025 | ISHIKA ENGINEERING | FAB-C6 | 1 | Plate-8MM | P6 | 2 | 200 | 98 | 1.23 | 2.46
13152 | PIN-087-TPT-CM1-CS11-126-FAB-C6 |  | 1 OF 1 | FAB-C6 | 1 | ACID/ALKALI TANK FARM PIPERACK | 11/8/2025 | 11/8/2025 | 13/8/2025 | ISHIKA ENGINEERING | FAB-C6 | 1 | Plate-10MM | P10 | 2 | 290 | 105 | 2.39 | 4.78
13153 | PIN-087-TPT-CM1-CS11-126-FAB-C7 |  | 1 OF 1 | FAB-C7 | 1 | ACID/ALKALI TANK FARM PIPERACK | 11/8/2025 | 11/8/2025 | 13/8/2025 | ISHIKA ENGINEERING | FAB-C7 | 1 | ISA75X75X6 | CL4 | 1 | 120 |  | 0.82 | 0.82 | 7.192
13154 | PIN-087-TPT-CM1-CS11-126-FAB-C7 |  | 1 OF 1 | FAB-C7 | 1 | ACID/ALKALI TANK FARM PIPERACK | 11/8/2025 | 11/8/2025 | 13/8/2025 | ISHIKA ENGINEERING | FAB-C7 | 1 | UC254X254X73 | M32 | 1 | 2829 |  | 206.79 | 206.79
13155 | PIN-087-TPT-CM1-CS11-126-FAB-C7 |  | 1 OF 1 | FAB-C7 | 1 | ACID/ALKALI TANK FARM PIPERACK | 11/8/2025 | 11/8/2025 | 13/8/2025 | ISHIKA ENGINEERING | FAB-C7 | 1 | ISMC150 | M53 | 1 | 1022 |  | 17.09 | 17.09
13156 | PIN-087-TPT-CM1-CS11-126-FAB-C7 |  | 1 OF 1 | FAB-C7 | 1 | ACID/ALKALI TANK FARM PIPERACK | 11/8/2025 | 11/8/2025 | 13/8/2025 | ISHIKA ENGINEERING | FAB-C7 | 1 | ISMC150 | M54 | 1 | 1022 |  | 17.09 | 17.09
13157 | PIN-087-TPT-CM1-CS11-126-FAB-C7 |  | 1 OF 1 | FAB-C7 | 1 | ACID/ALKALI TANK FARM PIPERACK | 11/8/2025 | 11/8/2025 | 13/8/2025 | ISHIKA ENGINEERING | FAB-C7 | 1 | Plate-20MM | BP1 | 1 | 550 | 350 | 30.22 | 30.22
13158 | PIN-087-TPT-CM1-CS11-126-FAB-C7 |  | 1 OF 1 | FAB-C7 | 1 | ACID/ALKALI TANK FARM PIPERACK | 11/8/2025 | 11/8/2025 | 13/8/2025 | ISHIKA ENGINEERING | FAB-C7 | 1 | Plate-8MM | P1 | 8 | 200 | 138 | 1.73 | 13.84
13159 | PIN-087-TPT-CM1-CS11-126-FAB-C7 |  | 1 OF 1 | FAB-C7 | 1 | ACID/ALKALI TANK FARM PIPERACK | 11/8/2025 | 11/8/2025 | 13/8/2025 | ISHIKA ENGINEERING | FAB-C7 | 1 | Plate-10MM | P2 | 2 | 350 | 200 | 5.5 | 11
13160 | PIN-087-TPT-CM1-CS11-126-FAB-C7 |  | 1 OF 1 | FAB-C7 | 1 | ACID/ALKALI TANK FARM PIPERACK | 11/8/2025 | 11/8/2025 | 13/8/2025 | ISHIKA ENGINEERING | FAB-C7 | 1 | Plate-12MM | P3 | 1 | 450 | 350 | 14.84 | 14.84
13161 | PIN-087-TPT-CM1-CS11-126-FAB-C7 |  | 1 OF 1 | FAB-C7 | 1 | ACID/ALKALI TANK FARM PIPERACK | 11/8/2025 | 11/8/2025 | 13/8/2025 | ISHIKA ENGINEERING | FAB-C7 | 1 | Plate-8MM | P4 | 4 | 200 | 171 | 2.14 | 8.56
13162 | PIN-087-TPT-CM1-CS11-126-FAB-C7 |  | 1 OF 1 | FAB-C7 | 1 | ACID/ALKALI TANK FARM PIPERACK | 11/8/2025 | 11/8/2025 | 13/8/2025 | ISHIKA ENGINEERING | FAB-C7 | 1 | Plate-8MM | P5 | 1 | 200 | 171 | 2.14 | 2.14
13163 | PIN-087-TPT-CM1-CS11-126-FAB-C7 |  | 1 OF 1 | FAB-C7 | 1 | ACID/ALKALI TANK FARM PIPERACK | 11/8/2025 | 11/8/2025 | 13/8/2025 | ISHIKA ENGINEERING | FAB-C7 | 1 | Plate-8MM | P6 | 2 | 200 | 98 | 1.23 | 2.46
13164 | PIN-087-TPT-CM1-CS11-126-FAB-C7 |  | 1 OF 1 | FAB-C7 | 1 | ACID/ALKALI TANK FARM PIPERACK | 11/8/2025 | 11/8/2025 | 13/8/2025 | ISHIKA ENGINEERING | FAB-C7 | 1 | Plate-10MM | P10 | 2 | 290 | 105 | 2.39 | 4.78
13165 | PIN-087-TPT-CM1-CS11-126-FAB-C8 |  | 1 OF 1 | FAB-C8 | 1 | ACID/ALKALI TANK FARM PIPERACK | 11/8/2025 | 11/8/2025 | 13/8/2025 | ISHIKA ENGINEERING | FAB-C8 | 1 | ISA75X75X6 | CL4 | 1 | 120 |  | 0.82 | 0.82 | 5.543
13166 | PIN-087-TPT-CM1-CS11-126-FAB-C8 |  | 1 OF 1 | FAB-C8 | 1 | ACID/ALKALI TANK FARM PIPERACK | 11/8/2025 | 11/8/2025 | 13/8/2025 | ISHIKA ENGINEERING | FAB-C8 | 1 | UC254X254X73 | M2 | 1 | 1714 |  | 125.29 | 125.29
13167 | PIN-087-TPT-CM1-CS11-126-FAB-C8 |  | 1 OF 1 | FAB-C8 | 1 | ACID/ALKALI TANK FARM PIPERACK | 11/8/2025 | 11/8/2025 | 13/8/2025 | ISHIKA ENGINEERING | FAB-C8 | 1 | ISMC150 | M24 | 1 | 1040 |  | 17.09 | 17.09
13168 | PIN-087-TPT-CM1-CS11-126-FAB-C8 |  | 1 OF 1 | FAB-C8 | 1 | ACID/ALKALI TANK FARM PIPERACK | 11/8/2025 | 11/8/2025 | 13/8/2025 | ISHIKA ENGINEERING | FAB-C8 | 1 | ISMC150 | M25 | 1 | 1040 |  | 17.09 | 17.09
13169 | PIN-087-TPT-CM1-CS11-126-FAB-C8 |  | 1 OF 1 | FAB-C8 | 1 | ACID/ALKALI TANK FARM PIPERACK | 11/8/2025 | 11/8/2025 | 13/8/2025 | ISHIKA ENGINEERING | FAB-C8 | 1 | Plate-20MM | BP1 | 1 | 550 | 350 | 30.22 | 30.22
13170 | PIN-087-TPT-CM1-CS11-126-FAB-C8 |  | 1 OF 1 | FAB-C8 | 1 | ACID/ALKALI TANK FARM PIPERACK | 11/8/2025 | 11/8/2025 | 13/8/2025 | ISHIKA ENGINEERING | FAB-C8 | 1 | Plate-8MM | P1 | 8 | 200 | 138 | 1.73 | 13.84
13171 | PIN-087-TPT-CM1-CS11-126-FAB-C8 |  | 1 OF 1 | FAB-C8 | 1 | ACID/ALKALI TANK FARM PIPERACK | 11/8/2025 | 11/8/2025 | 13/8/2025 | ISHIKA ENGINEERING | FAB-C8 | 1 | Plate-10MM | P2 | 2 | 350 | 200 | 5.5 | 11
13172 | PIN-087-TPT-CM1-CS11-126-FAB-C8 |  | 1 OF 1 | FAB-C8 | 1 | ACID/ALKALI TANK FARM PIPERACK | 11/8/2025 | 11/8/2025 | 13/8/2025 | ISHIKA ENGINEERING | FAB-C8 | 1 | Plate-12MM | P3 | 1 | 450 | 350 | 14.84 | 14.84
13173 | PIN-087-TPT-CM1-CS11-126-FAB-C8 |  | 1 OF 1 | FAB-C8 | 1 | ACID/ALKALI TANK FARM PIPERACK | 11/8/2025 | 11/8/2025 | 13/8/2025 | ISHIKA ENGINEERING | FAB-C8 | 1 | Plate-8MM | P4 | 4 | 200 | 171 | 2.14 | 8.56
13174 | PIN-087-TPT-CM1-CS11-126-FAB-C8 |  | 1 OF 1 | FAB-C8 | 1 | ACID/ALKALI TANK FARM PIPERACK | 11/8/2025 | 11/8/2025 | 13/8/2025 | ISHIKA ENGINEERING | FAB-C8 | 1 | Plate-8MM | P5 | 1 | 200 | 171 | 2.14 | 2.14
13175 | PIN-087-TPT-CM1-CS11-126-FAB-C8 |  | 1 OF 1 | FAB-C8 | 1 | ACID/ALKALI TANK FARM PIPERACK | 11/8/2025 | 11/8/2025 | 13/8/2025 | ISHIKA ENGINEERING | FAB-C8 | 1 | Plate-8MM | P6 | 2 | 200 | 98 | 1.23 | 2.46
13176 | PIN-087-TPT-CM1-CS11-126-FAB-C8 |  | 1 OF 1 | FAB-C8 | 1 | ACID/ALKALI TANK FARM PIPERACK | 11/8/2025 | 11/8/2025 | 13/8/2025 | ISHIKA ENGINEERING | FAB-C8 | 1 | Plate-10MM | P11 | 2 | 249 | 105 | 2.05 | 4.1
13177 | PIN-087-TPT-CM1-CS11-126-FAB-C9 |  | 1 OF 1 | FAB-C9 | 1 | ACID/ALKALI TANK FARM PIPERACK | 11/8/2025 | 11/8/2025 | 13/8/2025 | ISHIKA ENGINEERING | FAB-C9 | 1 | ISA75X75X6 | CL4 | 2 | 120 |  | 0.82 | 1.64 | 5.523
13178 | PIN-087-TPT-CM1-CS11-126-FAB-C9 |  | 1 OF 1 | FAB-C9 | 1 | ACID/ALKALI TANK FARM PIPERACK | 11/8/2025 | 11/8/2025 | 13/8/2025 | ISHIKA ENGINEERING | FAB-C9 | 1 | UC254X254X73 | M2 | 1 | 1714 |  | 125.29 | 125.29
13179 | PIN-087-TPT-CM1-CS11-126-FAB-C9 |  | 1 OF 1 | FAB-C9 | 1 | ACID/ALKALI TANK FARM PIPERACK | 11/8/2025 | 11/8/2025 | 13/8/2025 | ISHIKA ENGINEERING | FAB-C9 | 1 | ISMC150 | M24 | 1 | 1040 |  | 17.39 | 17.39
13180 | PIN-087-TPT-CM1-CS11-126-FAB-C9 |  | 1 OF 1 | FAB-C9 | 1 | ACID/ALKALI TANK FARM PIPERACK | 11/8/2025 | 11/8/2025 | 13/8/2025 | ISHIKA ENGINEERING | FAB-C9 | 1 | ISMC150 | M25 | 1 | 1040 |  | 17.39 | 17.39
13181 | PIN-087-TPT-CM1-CS11-126-FAB-C9 |  | 1 OF 1 | FAB-C9 | 1 | ACID/ALKALI TANK FARM PIPERACK | 11/8/2025 | 11/8/2025 | 13/8/2025 | ISHIKA ENGINEERING | FAB-C9 | 1 | Plate-20MM | BP1 | 1 | 550 | 350 | 30.22 | 30.22
13182 | PIN-087-TPT-CM1-CS11-126-FAB-C9 |  | 1 OF 1 | FAB-C9 | 1 | ACID/ALKALI TANK FARM PIPERACK | 11/8/2025 | 11/8/2025 | 13/8/2025 | ISHIKA ENGINEERING | FAB-C9 | 1 | Plate-8MM | P1 | 8 | 200 | 138 | 1.73 | 13.84
13183 | PIN-087-TPT-CM1-CS11-126-FAB-C9 |  | 1 OF 1 | FAB-C9 | 1 | ACID/ALKALI TANK FARM PIPERACK | 11/8/2025 | 11/8/2025 | 13/8/2025 | ISHIKA ENGINEERING | FAB-C9 | 1 | Plate-10MM | P2 | 2 | 350 | 200 | 5.5 | 11
13184 | PIN-087-TPT-CM1-CS11-126-FAB-C9 |  | 1 OF 1 | FAB-C9 | 1 | ACID/ALKALI TANK FARM PIPERACK | 11/8/2025 | 11/8/2025 | 13/8/2025 | ISHIKA ENGINEERING | FAB-C9 | 1 | Plate-12MM | P3 | 1 | 450 | 350 | 14.84 | 14.84
13185 | PIN-087-TPT-CM1-CS11-126-FAB-C9 |  | 1 OF 1 | FAB-C9 | 1 | ACID/ALKALI TANK FARM PIPERACK | 11/8/2025 | 11/8/2025 | 13/8/2025 | ISHIKA ENGINEERING | FAB-C9 | 1 | Plate-8MM | P4 | 4 | 200 | 171 | 2.14 | 8.56
13186 | PIN-087-TPT-CM1-CS11-126-FAB-C9 |  | 1 OF 1 | FAB-C9 | 1 | ACID/ALKALI TANK FARM PIPERACK | 11/8/2025 | 11/8/2025 | 13/8/2025 | ISHIKA ENGINEERING | FAB-C9 | 1 | Plate-8MM | P6 | 2 | 200 | 98 | 1.23 | 2.46
13187 | PIN-087-TPT-CM1-CS11-126-FAB-C9 |  | 1 OF 1 | FAB-C9 | 1 | ACID/ALKALI TANK FARM PIPERACK | 11/8/2025 | 11/8/2025 | 13/8/2025 | ISHIKA ENGINEERING | FAB-C9 | 1 | Plate-10MM | P11 | 2 | 249 | 105 | 2.05 | 4.1
13188 | PIN-087-TPT-CM1-CS11-126-FAB-C10 |  | 1 OF 1 | FAB-C10 | 1 | ACID/ALKALI TANK FARM PIPERACK | 11/8/2025 | 11/8/2025 | 13/8/2025 | ISHIKA ENGINEERING | FAB-C10 | 1 | ISA75X75X6 | CL4 | 2 | 120 |  | 0.82 | 1.64 | 5.705
13189 | PIN-087-TPT-CM1-CS11-126-FAB-C10 |  | 1 OF 1 | FAB-C10 | 1 | ACID/ALKALI TANK FARM PIPERACK | 11/8/2025 | 11/8/2025 | 13/8/2025 | ISHIKA ENGINEERING | FAB-C10 | 1 | UC254X254X73 | M2 | 1 | 1714 |  | 125.29 | 125.29
13190 | PIN-087-TPT-CM1-CS11-126-FAB-C10 |  | 1 OF 1 | FAB-C10 | 1 | ACID/ALKALI TANK FARM PIPERACK | 11/8/2025 | 11/8/2025 | 13/8/2025 | ISHIKA ENGINEERING | FAB-C10 | 1 | ISMC150 | M24 | 1 | 1040 |  | 17.39 | 17.39
13191 | PIN-087-TPT-CM1-CS11-126-FAB-C10 |  | 1 OF 1 | FAB-C10 | 1 | ACID/ALKALI TANK FARM PIPERACK | 11/8/2025 | 11/8/2025 | 13/8/2025 | ISHIKA ENGINEERING | FAB-C10 | 1 | ISMC150 | M25 | 1 | 1040 |  | 17.39 | 17.39
13192 | PIN-087-TPT-CM1-CS11-126-FAB-C10 |  | 1 OF 1 | FAB-C10 | 1 | ACID/ALKALI TANK FARM PIPERACK | 11/8/2025 | 11/8/2025 | 13/8/2025 | ISHIKA ENGINEERING | FAB-C10 | 1 | Plate-20MM | BP1 | 1 | 550 | 350 | 30.22 | 30.22
13193 | PIN-087-TPT-CM1-CS11-126-FAB-C10 |  | 1 OF 1 | FAB-C10 | 1 | ACID/ALKALI TANK FARM PIPERACK | 11/8/2025 | 11/8/2025 | 13/8/2025 | ISHIKA ENGINEERING | FAB-C10 | 1 | Plate-8MM | P1 | 8 | 200 | 138 | 1.73 | 13.84
13194 | PIN-087-TPT-CM1-CS11-126-FAB-C10 |  | 1 OF 1 | FAB-C10 | 1 | ACID/ALKALI TANK FARM PIPERACK | 11/8/2025 | 11/8/2025 | 13/8/2025 | ISHIKA ENGINEERING | FAB-C10 | 1 | Plate-10MM | P2 | 2 | 350 | 200 | 5.5 | 11
13195 | PIN-087-TPT-CM1-CS11-126-FAB-C10 |  | 1 OF 1 | FAB-C10 | 1 | ACID/ALKALI TANK FARM PIPERACK | 11/8/2025 | 11/8/2025 | 13/8/2025 | ISHIKA ENGINEERING | FAB-C10 | 1 | Plate-12MM | P3 | 1 | 450 | 350 | 14.84 | 14.84
13196 | PIN-087-TPT-CM1-CS11-126-FAB-C10 |  | 1 OF 1 | FAB-C10 | 1 | ACID/ALKALI TANK FARM PIPERACK | 11/8/2025 | 11/8/2025 | 13/8/2025 | ISHIKA ENGINEERING | FAB-C10 | 1 | Plate-8MM | P4 | 4 | 200 | 171 | 2.14 | 8.56
13197 | PIN-087-TPT-CM1-CS11-126-FAB-C10 |  | 1 OF 1 | FAB-C10 | 1 | ACID/ALKALI TANK FARM PIPERACK | 11/8/2025 | 11/8/2025 | 13/8/2025 | ISHIKA ENGINEERING | FAB-C10 | 1 | Plate-8MM | P6 | 2 | 200 | 98 | 1.23 | 2.46
13198 | PIN-087-TPT-CM1-CS11-126-FAB-C10 |  | 1 OF 1 | FAB-C10 | 1 | ACID/ALKALI TANK FARM PIPERACK | 11/8/2025 | 11/8/2025 | 13/8/2025 | ISHIKA ENGINEERING | FAB-C10 | 1 | Plate-10MM | P11 | 2 | 249 | 105 | 2.05 | 4.1
13199 | PIN-087-TPT-CM1-CS11-126-FAB-C10 |  | 1 OF 1 | FAB-C10 | 1 | ACID/ALKALI TANK FARM PIPERACK | 11/8/2025 | 11/8/2025 | 13/8/2025 | ISHIKA ENGINEERING | FAB-C10 | 1 | Plate-8MM | P235 | 1 | 363 | 304 | 6.94 | 6.94
13200 | PIN-087-TPT-CM1-CS11-126-FAB-C11 |  | 1 OF 1 | FAB-C11 | 1 | ACID/ALKALI TANK FARM PIPERACK | 11/8/2025 | 11/8/2025 | 13/8/2025 | ISHIKA ENGINEERING | FAB-C11 | 1 | ISA75X75X6 | CL4 | 2 | 120 |  | 0.82 | 1.64 | 5.705
13201 | PIN-087-TPT-CM1-CS11-126-FAB-C11 |  | 1 OF 1 | FAB-C11 | 1 | ACID/ALKALI TANK FARM PIPERACK | 11/8/2025 | 11/8/2025 | 13/8/2025 | ISHIKA ENGINEERING | FAB-C11 | 1 | UC254X254X73 | M2 | 1 | 1714 |  | 125.29 | 125.29
13202 | PIN-087-TPT-CM1-CS11-126-FAB-C11 |  | 1 OF 1 | FAB-C11 | 1 | ACID/ALKALI TANK FARM PIPERACK | 11/8/2025 | 11/8/2025 | 13/8/2025 | ISHIKA ENGINEERING | FAB-C11 | 1 | ISMC150 | M24 | 1 | 1040 |  | 17.39 | 17.39
13203 | PIN-087-TPT-CM1-CS11-126-FAB-C11 |  | 1 OF 1 | FAB-C11 | 1 | ACID/ALKALI TANK FARM PIPERACK | 11/8/2025 | 11/8/2025 | 13/8/2025 | ISHIKA ENGINEERING | FAB-C11 | 1 | ISMC150 | M25 | 1 | 1040 |  | 17.39 | 17.39
13204 | PIN-087-TPT-CM1-CS11-126-FAB-C11 |  | 1 OF 1 | FAB-C11 | 1 | ACID/ALKALI TANK FARM PIPERACK | 11/8/2025 | 11/8/2025 | 13/8/2025 | ISHIKA ENGINEERING | FAB-C11 | 1 | Plate-20MM | BP1 | 1 | 550 | 350 | 30.22 | 30.22
13205 | PIN-087-TPT-CM1-CS11-126-FAB-C11 |  | 1 OF 1 | FAB-C11 | 1 | ACID/ALKALI TANK FARM PIPERACK | 11/8/2025 | 11/8/2025 | 13/8/2025 | ISHIKA ENGINEERING | FAB-C11 | 1 | Plate-8MM | P1 | 8 | 200 | 138 | 1.73 | 13.84
13206 | PIN-087-TPT-CM1-CS11-126-FAB-C11 |  | 1 OF 1 | FAB-C11 | 1 | ACID/ALKALI TANK FARM PIPERACK | 11/8/2025 | 11/8/2025 | 13/8/2025 | ISHIKA ENGINEERING | FAB-C11 | 1 | Plate-10MM | P2 | 2 | 350 | 200 | 5.5 | 11
13207 | PIN-087-TPT-CM1-CS11-126-FAB-C11 |  | 1 OF 1 | FAB-C11 | 1 | ACID/ALKALI TANK FARM PIPERACK | 11/8/2025 | 11/8/2025 | 13/8/2025 | ISHIKA ENGINEERING | FAB-C11 | 1 | Plate-12MM | P3 | 1 | 450 | 350 | 14.84 | 14.84
13208 | PIN-087-TPT-CM1-CS11-126-FAB-C11 |  | 1 OF 1 | FAB-C11 | 1 | ACID/ALKALI TANK FARM PIPERACK | 11/8/2025 | 11/8/2025 | 13/8/2025 | ISHIKA ENGINEERING | FAB-C11 | 1 | Plate-8MM | P4 | 4 | 200 | 171 | 2.14 | 8.56
13209 | PIN-087-TPT-CM1-CS11-126-FAB-C11 |  | 1 OF 1 | FAB-C11 | 1 | ACID/ALKALI TANK FARM PIPERACK | 11/8/2025 | 11/8/2025 | 13/8/2025 | ISHIKA ENGINEERING | FAB-C11 | 1 | Plate-8MM | P6 | 2 | 200 | 98 | 1.23 | 2.46
13210 | PIN-087-TPT-CM1-CS11-126-FAB-C11 |  | 1 OF 1 | FAB-C11 | 1 | ACID/ALKALI TANK FARM PIPERACK | 11/8/2025 | 11/8/2025 | 13/8/2025 | ISHIKA ENGINEERING | FAB-C11 | 1 | Plate-10MM | P11 | 2 | 249 | 105 | 2.05 | 4.1
13211 | PIN-087-TPT-CM1-CS11-126-FAB-C11 |  | 1 OF 1 | FAB-C11 | 1 | ACID/ALKALI TANK FARM PIPERACK | 11/8/2025 | 11/8/2025 | 13/8/2025 | ISHIKA ENGINEERING | FAB-C11 | 1 | Plate-8MM | P235 | 1 | 363 | 304 | 6.94 | 6.94
13212 | PIN-087-TPT-CM1-CS11-126-FAB-C12 |  | 1 OF 1 | FAB-C12 | 1 | ACID/ALKALI TANK FARM PIPERACK | 11/8/2025 | 11/8/2025 | 13/8/2025 | ISHIKA ENGINEERING | FAB-C12 | 1 | ISA75X75X6 | CL4 | 1 | 120 |  | 0.82 | 0.82 | 5.543
13213 | PIN-087-TPT-CM1-CS11-126-FAB-C12 |  | 1 OF 1 | FAB-C12 | 1 | ACID/ALKALI TANK FARM PIPERACK | 11/8/2025 | 11/8/2025 | 13/8/2025 | ISHIKA ENGINEERING | FAB-C12 | 1 | UC254X254X73 | M2 | 1 | 1714 |  | 125.29 | 125.29
13214 | PIN-087-TPT-CM1-CS11-126-FAB-C12 |  | 1 OF 1 | FAB-C12 | 1 | ACID/ALKALI TANK FARM PIPERACK | 11/8/2025 | 11/8/2025 | 13/8/2025 | ISHIKA ENGINEERING | FAB-C12 | 1 | ISMC150 | M24 | 1 | 1040 |  | 17.39 | 17.39
13215 | PIN-087-TPT-CM1-CS11-126-FAB-C12 |  | 1 OF 1 | FAB-C12 | 1 | ACID/ALKALI TANK FARM PIPERACK | 11/8/2025 | 11/8/2025 | 13/8/2025 | ISHIKA ENGINEERING | FAB-C12 | 1 | ISMC150 | M25 | 1 | 1040 |  | 17.39 | 17.39
13216 | PIN-087-TPT-CM1-CS11-126-FAB-C12 |  | 1 OF 1 | FAB-C12 | 1 | ACID/ALKALI TANK FARM PIPERACK | 11/8/2025 | 11/8/2025 | 13/8/2025 | ISHIKA ENGINEERING | FAB-C12 | 1 | Plate-20MM | BP1 | 1 | 550 | 350 | 30.22 | 30.22
13217 | PIN-087-TPT-CM1-CS11-126-FAB-C12 |  | 1 OF 1 | FAB-C12 | 1 | ACID/ALKALI TANK FARM PIPERACK | 11/8/2025 | 11/8/2025 | 13/8/2025 | ISHIKA ENGINEERING | FAB-C12 | 1 | Plate-8MM | P1 | 8 | 200 | 138 | 1.73 | 13.84
13218 | PIN-087-TPT-CM1-CS11-126-FAB-C12 |  | 1 OF 1 | FAB-C12 | 1 | ACID/ALKALI TANK FARM PIPERACK | 11/8/2025 | 11/8/2025 | 13/8/2025 | ISHIKA ENGINEERING | FAB-C12 | 1 | Plate-10MM | P2 | 2 | 350 | 200 | 5.5 | 11
13219 | PIN-087-TPT-CM1-CS11-126-FAB-C12 |  | 1 OF 1 | FAB-C12 | 1 | ACID/ALKALI TANK FARM PIPERACK | 11/8/2025 | 11/8/2025 | 13/8/2025 | ISHIKA ENGINEERING | FAB-C12 | 1 | Plate-12MM | P3 | 1 | 450 | 350 | 14.84 | 14.84
13220 | PIN-087-TPT-CM1-CS11-126-FAB-C12 |  | 1 OF 1 | FAB-C12 | 1 | ACID/ALKALI TANK FARM PIPERACK | 11/8/2025 | 11/8/2025 | 13/8/2025 | ISHIKA ENGINEERING | FAB-C12 | 1 | Plate-8MM | P4 | 4 | 200 | 171 | 2.14 | 8.56
13221 | PIN-087-TPT-CM1-CS11-126-FAB-C12 |  | 1 OF 1 | FAB-C12 | 1 | ACID/ALKALI TANK FARM PIPERACK | 11/8/2025 | 11/8/2025 | 13/8/2025 | ISHIKA ENGINEERING | FAB-C12 | 1 | Plate-8MM | P5 | 1 | 200 | 171 | 2.14 | 2.14
13222 | PIN-087-TPT-CM1-CS11-126-FAB-C12 |  | 1 OF 1 | FAB-C12 | 1 | ACID/ALKALI TANK FARM PIPERACK | 11/8/2025 | 11/8/2025 | 13/8/2025 | ISHIKA ENGINEERING | FAB-C12 | 1 | Plate-8MM | P6 | 2 | 200 | 98 | 1.23 | 2.46
13223 | PIN-087-TPT-CM1-CS11-126-FAB-C12 |  | 1 OF 1 | FAB-C12 | 1 | ACID/ALKALI TANK FARM PIPERACK | 11/8/2025 | 11/8/2025 | 13/8/2025 | ISHIKA ENGINEERING | FAB-C12 | 1 | Plate-10MM | P11 | 2 | 249 | 105 | 2.05 | 4.1
13224 | PIN-087-TPT-CM1-CS11-126-FAB-C13 |  | 1 OF 1 | FAB-C13 | 1 | ACID/ALKALI TANK FARM PIPERACK | 11/8/2025 | 11/8/2025 | 13/8/2025 | ISHIKA ENGINEERING | FAB-C13 | 1 | ISA75X75X6 | CL4 | 1 | 120 |  | 0.82 | 0.82 | 6.498
13225 | PIN-087-TPT-CM1-CS11-126-FAB-C13 |  | 1 OF 1 | FAB-C13 | 1 | ACID/ALKALI TANK FARM PIPERACK | 11/8/2025 | 11/8/2025 | 13/8/2025 | ISHIKA ENGINEERING | FAB-C13 | 1 | UC254X254X73 | M36 | 1 | 2414 |  | 176.46 | 176.46
13226 | PIN-087-TPT-CM1-CS11-126-FAB-C13 |  | 1 OF 1 | FAB-C13 | 1 | ACID/ALKALI TANK FARM PIPERACK | 11/8/2025 | 11/8/2025 | 13/8/2025 | ISHIKA ENGINEERING | FAB-C13 | 1 | ISMC150 | M41 | 1 | 952 |  | 15.92 | 15.92
13227 | PIN-087-TPT-CM1-CS11-126-FAB-C13 |  | 1 OF 1 | FAB-C13 | 1 | ACID/ALKALI TANK FARM PIPERACK | 11/8/2025 | 11/8/2025 | 13/8/2025 | ISHIKA ENGINEERING | FAB-C13 | 1 | ISMC150 | M42 | 1 | 952 |  | 15.92 | 15.92
13228 | PIN-087-TPT-CM1-CS11-126-FAB-C13 |  | 1 OF 1 | FAB-C13 | 1 | ACID/ALKALI TANK FARM PIPERACK | 11/8/2025 | 11/8/2025 | 13/8/2025 | ISHIKA ENGINEERING | FAB-C13 | 1 | Plate-20MM | BP1 | 1 | 550 | 350 | 30.22 | 30.22
13229 | PIN-087-TPT-CM1-CS11-126-FAB-C13 |  | 1 OF 1 | FAB-C13 | 1 | ACID/ALKALI TANK FARM PIPERACK | 11/8/2025 | 11/8/2025 | 13/8/2025 | ISHIKA ENGINEERING | FAB-C13 | 1 | Plate-8MM | P1 | 8 | 200 | 138 | 1.73 | 13.84
13230 | PIN-087-TPT-CM1-CS11-126-FAB-C13 |  | 1 OF 1 | FAB-C13 | 1 | ACID/ALKALI TANK FARM PIPERACK | 11/8/2025 | 11/8/2025 | 13/8/2025 | ISHIKA ENGINEERING | FAB-C13 | 1 | Plate-10MM | P2 | 2 | 350 | 200 | 5.5 | 11
13231 | PIN-087-TPT-CM1-CS11-126-FAB-C13 |  | 1 OF 1 | FAB-C13 | 1 | ACID/ALKALI TANK FARM PIPERACK | 11/8/2025 | 11/8/2025 | 13/8/2025 | ISHIKA ENGINEERING | FAB-C13 | 1 | Plate-12MM | P3 | 1 | 450 | 350 | 14.84 | 14.84
13232 | PIN-087-TPT-CM1-CS11-126-FAB-C13 |  | 1 OF 1 | FAB-C13 | 1 | ACID/ALKALI TANK FARM PIPERACK | 11/8/2025 | 11/8/2025 | 13/8/2025 | ISHIKA ENGINEERING | FAB-C13 | 1 | Plate-8MM | P4 | 4 | 200 | 171 | 2.14 | 8.56
13233 | PIN-087-TPT-CM1-CS11-126-FAB-C13 |  | 1 OF 1 | FAB-C13 | 1 | ACID/ALKALI TANK FARM PIPERACK | 11/8/2025 | 11/8/2025 | 13/8/2025 | ISHIKA ENGINEERING | FAB-C13 | 1 | Plate-8MM | P5 | 1 | 200 | 171 | 2.14 | 2.14
13234 | PIN-087-TPT-CM1-CS11-126-FAB-C13 |  | 1 OF 1 | FAB-C13 | 1 | ACID/ALKALI TANK FARM PIPERACK | 11/8/2025 | 11/8/2025 | 13/8/2025 | ISHIKA ENGINEERING | FAB-C13 | 1 | Plate-8MM | P6 | 2 | 200 | 98 | 1.23 | 2.46
13235 | PIN-087-TPT-CM1-CS11-126-FAB-C13 |  | 1 OF 1 | FAB-C13 | 1 | ACID/ALKALI TANK FARM PIPERACK | 11/8/2025 | 11/8/2025 | 13/8/2025 | ISHIKA ENGINEERING | FAB-C13 | 1 | Plate-10MM | P10 | 2 | 290 | 105 | 2.39 | 4.78
13236 | PIN-087-TPT-CM1-CS11-126-FAB-C14 |  | 1 OF 1 | FAB-C14 | 1 | ACID/ALKALI TANK FARM PIPERACK | 11/8/2025 | 11/8/2025 | 13/8/2025 | ISHIKA ENGINEERING | FAB-C14 | 1 | ISA75X75X6 | CL4 | 2 | 120 |  | 0.82 | 1.64 | 6.479
13237 | PIN-087-TPT-CM1-CS11-126-FAB-C14 |  | 1 OF 1 | FAB-C14 | 1 | ACID/ALKALI TANK FARM PIPERACK | 11/8/2025 | 11/8/2025 | 13/8/2025 | ISHIKA ENGINEERING | FAB-C14 | 1 | UC254X254X73 | M36 | 1 | 2414 |  | 176.46 | 176.46
13238 | PIN-087-TPT-CM1-CS11-126-FAB-C14 |  | 1 OF 1 | FAB-C14 | 1 | ACID/ALKALI TANK FARM PIPERACK | 11/8/2025 | 11/8/2025 | 13/8/2025 | ISHIKA ENGINEERING | FAB-C14 | 1 | ISMC150 | M41 | 1 | 952 |  | 15.92 | 15.92
13239 | PIN-087-TPT-CM1-CS11-126-FAB-C14 |  | 1 OF 1 | FAB-C14 | 1 | ACID/ALKALI TANK FARM PIPERACK | 11/8/2025 | 11/8/2025 | 13/8/2025 | ISHIKA ENGINEERING | FAB-C14 | 1 | ISMC150 | M42 | 1 | 952 |  | 15.92 | 15.92
13240 | PIN-087-TPT-CM1-CS11-126-FAB-C14 |  | 1 OF 1 | FAB-C14 | 1 | ACID/ALKALI TANK FARM PIPERACK | 11/8/2025 | 11/8/2025 | 13/8/2025 | ISHIKA ENGINEERING | FAB-C14 | 1 | Plate-20MM | BP1 | 1 | 550 | 350 | 30.22 | 30.22
13241 | PIN-087-TPT-CM1-CS11-126-FAB-C14 |  | 1 OF 1 | FAB-C14 | 1 | ACID/ALKALI TANK FARM PIPERACK | 11/8/2025 | 11/8/2025 | 13/8/2025 | ISHIKA ENGINEERING | FAB-C14 | 1 | Plate-8MM | P1 | 8 | 200 | 138 | 1.73 | 13.84
13242 | PIN-087-TPT-CM1-CS11-126-FAB-C14 |  | 1 OF 1 | FAB-C14 | 1 | ACID/ALKALI TANK FARM PIPERACK | 11/8/2025 | 11/8/2025 | 13/8/2025 | ISHIKA ENGINEERING | FAB-C14 | 1 | Plate-10MM | P2 | 2 | 350 | 200 | 5.5 | 11
13243 | PIN-087-TPT-CM1-CS11-126-FAB-C14 |  | 1 OF 1 | FAB-C14 | 1 | ACID/ALKALI TANK FARM PIPERACK | 11/8/2025 | 11/8/2025 | 13/8/2025 | ISHIKA ENGINEERING | FAB-C14 | 1 | Plate-12MM | P3 | 1 | 450 | 350 | 14.84 | 14.84
13244 | PIN-087-TPT-CM1-CS11-126-FAB-C14 |  | 1 OF 1 | FAB-C14 | 1 | ACID/ALKALI TANK FARM PIPERACK | 11/8/2025 | 11/8/2025 | 13/8/2025 | ISHIKA ENGINEERING | FAB-C14 | 1 | Plate-8MM | P4 | 4 | 200 | 171 | 2.14 | 8.56
13245 | PIN-087-TPT-CM1-CS11-126-FAB-C14 |  | 1 OF 1 | FAB-C14 | 1 | ACID/ALKALI TANK FARM PIPERACK | 11/8/2025 | 11/8/2025 | 13/8/2025 | ISHIKA ENGINEERING | FAB-C14 | 1 | Plate-8MM | P6 | 2 | 200 | 98 | 1.23 | 2.46
13246 | PIN-087-TPT-CM1-CS11-126-FAB-C14 |  | 1 OF 1 | FAB-C14 | 1 | ACID/ALKALI TANK FARM PIPERACK | 11/8/2025 | 11/8/2025 | 13/8/2025 | ISHIKA ENGINEERING | FAB-C14 | 1 | Plate-10MM | P10 | 2 | 290 | 105 | 2.39 | 4.78
13247 | PIN-087-TPT-CM1-CS11-126-FAB-C15 |  | 1 OF 1 | FAB-C15 | 1 | ACID/ALKALI TANK FARM PIPERACK | 11/8/2025 | 11/8/2025 | 13/8/2025 | ISHIKA ENGINEERING | FAB-C15 | 1 | ISA75X75X6 | CL4 | 1 | 120 |  | 0.82 | 0.82 | 6.479
13248 | PIN-087-TPT-CM1-CS11-126-FAB-C15 |  | 1 OF 1 | FAB-C15 | 1 | ACID/ALKALI TANK FARM PIPERACK | 11/8/2025 | 11/8/2025 | 13/8/2025 | ISHIKA ENGINEERING | FAB-C15 | 1 | UC254X254X73 | M36 | 1 | 2414 |  | 176.46 | 176.46
13249 | PIN-087-TPT-CM1-CS11-126-FAB-C15 |  | 1 OF 1 | FAB-C15 | 1 | ACID/ALKALI TANK FARM PIPERACK | 11/8/2025 | 11/8/2025 | 13/8/2025 | ISHIKA ENGINEERING | FAB-C15 | 1 | ISMC150 | M41 | 1 | 952 |  | 15.92 | 15.92
13250 | PIN-087-TPT-CM1-CS11-126-FAB-C15 |  | 1 OF 1 | FAB-C15 | 1 | ACID/ALKALI TANK FARM PIPERACK | 11/8/2025 | 11/8/2025 | 13/8/2025 | ISHIKA ENGINEERING | FAB-C15 | 1 | ISMC150 | M42 | 1 | 952 |  | 15.92 | 15.92
13251 | PIN-087-TPT-CM1-CS11-126-FAB-C15 |  | 1 OF 1 | FAB-C15 | 1 | ACID/ALKALI TANK FARM PIPERACK | 11/8/2025 | 11/8/2025 | 13/8/2025 | ISHIKA ENGINEERING | FAB-C15 | 1 | Plate-20MM | BP1 | 1 | 550 | 350 | 30.22 | 30.22
13252 | PIN-087-TPT-CM1-CS11-126-FAB-C15 |  | 1 OF 1 | FAB-C15 | 1 | ACID/ALKALI TANK FARM PIPERACK | 11/8/2025 | 11/8/2025 | 13/8/2025 | ISHIKA ENGINEERING | FAB-C15 | 1 | Plate-8MM | P1 | 8 | 200 | 138 | 1.73 | 13.84
13253 | PIN-087-TPT-CM1-CS11-126-FAB-C15 |  | 1 OF 1 | FAB-C15 | 1 | ACID/ALKALI TANK FARM PIPERACK | 11/8/2025 | 11/8/2025 | 13/8/2025 | ISHIKA ENGINEERING | FAB-C15 | 1 | Plate-10MM | P2 | 2 | 350 | 200 | 5.5 | 11
13254 | PIN-087-TPT-CM1-CS11-126-FAB-C15 |  | 1 OF 1 | FAB-C15 | 1 | ACID/ALKALI TANK FARM PIPERACK | 11/8/2025 | 11/8/2025 | 13/8/2025 | ISHIKA ENGINEERING | FAB-C15 | 1 | Plate-12MM | P3 | 1 | 450 | 350 | 14.84 | 14.84
13255 | PIN-087-TPT-CM1-CS11-126-FAB-C15 |  | 1 OF 1 | FAB-C15 | 1 | ACID/ALKALI TANK FARM PIPERACK | 11/8/2025 | 11/8/2025 | 13/8/2025 | ISHIKA ENGINEERING | FAB-C15 | 1 | Plate-8MM | P4 | 4 | 200 | 171 | 2.14 | 8.56
13256 | PIN-087-TPT-CM1-CS11-126-FAB-C15 |  | 1 OF 1 | FAB-C15 | 1 | ACID/ALKALI TANK FARM PIPERACK | 11/8/2025 | 11/8/2025 | 13/8/2025 | ISHIKA ENGINEERING | FAB-C15 | 1 | Plate-8MM | P5 | 1 | 200 | 171 | 2.14 | 2.14
13257 | PIN-087-TPT-CM1-CS11-126-FAB-C15 |  | 1 OF 1 | FAB-C15 | 1 | ACID/ALKALI TANK FARM PIPERACK | 11/8/2025 | 11/8/2025 | 13/8/2025 | ISHIKA ENGINEERING | FAB-C15 | 1 | Plate-8MM | P6 | 2 | 200 | 98 | 1.23 | 2.46
13258 | PIN-087-TPT-CM1-CS11-126-FAB-C15 |  | 1 OF 1 | FAB-C15 | 1 | ACID/ALKALI TANK FARM PIPERACK | 11/8/2025 | 11/8/2025 | 13/8/2025 | ISHIKA ENGINEERING | FAB-C15 | 1 | Plate-10MM | P10 | 2 | 290 | 105 | 2.39 | 4.78
13259 | PIN-087-TPT-CM1-CS11-126-FAB-C16 |  | 1 OF 1 | FAB-C16 | 3 | ACID/ALKALI TANK FARM PIPERACK | 11/8/2025 | 11/8/2025 | 13/8/2025 | ISHIKA ENGINEERING | FAB-C16 | 3 | ISA75X75X6 | CL4 | 2 | 120 |  | 0.82 | 1.64 | 7.128
13260 | PIN-087-TPT-CM1-CS11-126-FAB-C16 |  | 1 OF 1 | FAB-C16 | 3 | ACID/ALKALI TANK FARM PIPERACK | 11/8/2025 | 11/8/2025 | 13/8/2025 | ISHIKA ENGINEERING | FAB-C16 | 3 | UC254X254X73 | M32 | 1 | 2829 |  | 206.79 | 206.79
13261 | PIN-087-TPT-CM1-CS11-126-FAB-C16 |  | 1 OF 1 | FAB-C16 | 3 | ACID/ALKALI TANK FARM PIPERACK | 11/8/2025 | 11/8/2025 | 13/8/2025 | ISHIKA ENGINEERING | FAB-C16 | 3 | ISMC150 | M89 | 2 | 1003 |  | 16.76 | 33.52
13262 | PIN-087-TPT-CM1-CS11-126-FAB-C16 |  | 1 OF 1 | FAB-C16 | 3 | ACID/ALKALI TANK FARM PIPERACK | 11/8/2025 | 11/8/2025 | 13/8/2025 | ISHIKA ENGINEERING | FAB-C16 | 3 | Plate-20MM | BP1 | 1 | 550 | 350 | 30.22 | 30.22
13263 | PIN-087-TPT-CM1-CS11-126-FAB-C16 |  | 1 OF 1 | FAB-C16 | 3 | ACID/ALKALI TANK FARM PIPERACK | 11/8/2025 | 11/8/2025 | 13/8/2025 | ISHIKA ENGINEERING | FAB-C16 | 3 | Plate-8MM | P1 | 8 | 200 | 138 | 1.73 | 13.84
13264 | PIN-087-TPT-CM1-CS11-126-FAB-C16 |  | 1 OF 1 | FAB-C16 | 3 | ACID/ALKALI TANK FARM PIPERACK | 11/8/2025 | 11/8/2025 | 13/8/2025 | ISHIKA ENGINEERING | FAB-C16 | 3 | Plate-10MM | P2 | 2 | 350 | 200 | 5.5 | 11
13265 | PIN-087-TPT-CM1-CS11-126-FAB-C16 |  | 1 OF 1 | FAB-C16 | 3 | ACID/ALKALI TANK FARM PIPERACK | 11/8/2025 | 11/8/2025 | 13/8/2025 | ISHIKA ENGINEERING | FAB-C16 | 3 | Plate-12MM | P3 | 1 | 450 | 350 | 14.84 | 14.84
13266 | PIN-087-TPT-CM1-CS11-126-FAB-C16 |  | 1 OF 1 | FAB-C16 | 3 | ACID/ALKALI TANK FARM PIPERACK | 11/8/2025 | 11/8/2025 | 13/8/2025 | ISHIKA ENGINEERING | FAB-C16 | 3 | Plate-8MM | P4 | 4 | 200 | 171 | 2.14 | 8.56
13267 | PIN-087-TPT-CM1-CS11-126-FAB-C16 |  | 1 OF 1 | FAB-C16 | 3 | ACID/ALKALI TANK FARM PIPERACK | 11/8/2025 | 11/8/2025 | 13/8/2025 | ISHIKA ENGINEERING | FAB-C16 | 3 | Plate-8MM | P6 | 2 | 200 | 98 | 1.23 | 2.46
13268 | PIN-087-TPT-CM1-CS11-126-FAB-C16 |  | 1 OF 1 | FAB-C16 | 3 | ACID/ALKALI TANK FARM PIPERACK | 11/8/2025 | 11/8/2025 | 13/8/2025 | ISHIKA ENGINEERING | FAB-C16 | 3 | Plate-10MM | P15 | 2 | 242 | 105 | 2 | 4
13269 | PIN-084-TPT-PM1-CS11-012-FAB-B61 |  | 1 OF 1 | FAB-B61 | 1 | PLATFORM & EQUIPMENT SUPPORTS | 11/8/2025 | 11/8/2025 | 11/8/2025 | SANJAY RAJBHAR | FAB-B61 | 1 | ISMC150 | M152 | 1 | 2274 |  | 37.29 | 37.29 | 1.364
13270 | PIN-084-TPT-PM1-CS11-012-FAB-B61 |  | 1 OF 1 | FAB-B61 | 1 | PLATFORM & EQUIPMENT SUPPORTS | 11/8/2025 | 11/8/2025 | 11/8/2025 | SANJAY RAJBHAR | FAB-B61 | 1 | 12 MM PLATE | CLT2 | 1 | 193 | 78 | 1.42 | 1.42
13271 | PIN-084-TPT-PM1-CS11-012-FAB-B62 |  | 1 OF 1 | FAB-B62 | 1 | PLATFORM & EQUIPMENT SUPPORTS | 11/8/2025 | 11/8/2025 | 11/8/2025 | SANJAY RAJBHAR | FAB-B62 | 1 | ISMC150 | M64 | 1 | 1155 |  | 18.94 | 18.94 | 1.328
13272 | PIN-084-TPT-PM1-CS11-012-FAB-B62 |  | 1 OF 1 | FAB-B62 | 1 | PLATFORM & EQUIPMENT SUPPORTS | 11/8/2025 | 11/8/2025 | 11/8/2025 | SANJAY RAJBHAR | FAB-B62 | 1 | 10 MM PLATE | P1 | 2 | 150 | 78 | 0.92 | 1.84
13273 | PIN-084-TPT-PM1-CS11-012-FAB-B63 |  | 1 OF 1 | FAB-B63 | 1 | PLATFORM & EQUIPMENT SUPPORTS | 11/8/2025 | 11/8/2025 | 11/8/2025 | SANJAY RAJBHAR | FAB-B63 | 1 | ISMC150 | M31 | 1 | 2394 |  | 39.26 | 39.26 | 1.474
13274 | PIN-084-TPT-PM1-CS11-012-FAB-B63 |  | 1 OF 1 | FAB-B63 | 1 | PLATFORM & EQUIPMENT SUPPORTS | 11/8/2025 | 11/8/2025 | 11/8/2025 | SANJAY RAJBHAR | FAB-B63 | 1 | 10 MM PLATE | P2 | 1 | 230 | 230 | 4.15 | 4.15
13275 | PIN-084-TPT-PM1-CS11-012-FAB-B64 |  | 1 OF 1 | FAB-B64 | 1 | PLATFORM & EQUIPMENT SUPPORTS | 11/8/2025 | 11/8/2025 | 11/8/2025 | SANJAY RAJBHAR | FAB-B64 | 1 | ISMC150 | M65 | 1 | 901 |  | 14.78 | 14.78 | 0.512
13276 | PIN-084-TPT-PM1-CS11-012-FAB-B65 |  | 1 OF 1 | FAB-B65 | 1 | PLATFORM & EQUIPMENT SUPPORTS | 11/8/2025 | 11/8/2025 | 11/8/2025 | SANJAY RAJBHAR | FAB-B65 | 1 | ISMC150 | M66 | 1 | 901 |  | 14.78 | 14.78 | 0.512
13277 | PIN-084-TPT-PM1-CS11-012-FAB-B66 |  | 1 OF 1 | FAB-B66 | 1 | PLATFORM & EQUIPMENT SUPPORTS | 11/8/2025 | 11/8/2025 | 11/8/2025 | SANJAY RAJBHAR | FAB-B66 | 1 | ISMC150 | M64 | 1 | 1155 |  | 18.94 | 18.94 | 0.712
13278 | PIN-084-TPT-PM1-CS11-012-FAB-B66 |  | 1 OF 1 | FAB-B66 | 1 | PLATFORM & EQUIPMENT SUPPORTS | 11/8/2025 | 11/8/2025 | 11/8/2025 | SANJAY RAJBHAR | FAB-B66 | 1 | 10 MM PLATE | P1 | 2 | 150 | 78 | 0.92 | 1.84
13279 | PIN-084-TPT-PM1-CS11-012-FAB-B67 |  | 1 OF 1 | FAB-B67 | 1 | PLATFORM & EQUIPMENT SUPPORTS | 11/8/2025 | 11/8/2025 | 11/8/2025 | SANJAY RAJBHAR | FAB-B67 | 1 | ISMC100 | M29 | 1 | 2350 |  | 22.47 | 22.47 | 0.879
13280 | PIN-084-TPT-PM1-CS11-012-FAB-B68 |  | 1 OF 1 | FAB-B68 | 1 | PLATFORM & EQUIPMENT SUPPORTS | 11/8/2025 | 11/8/2025 | 11/8/2025 | SANJAY RAJBHAR | FAB-B68 | 1 | ISMC150 | M38 | 1 | 1272 |  | 20.86 | 20.86 | 0.722
13281 | PIN-084-TPT-PM1-CS11-012-FAB-B69 |  | 1 OF 1 | FAB-B69 | 1 | PLATFORM & EQUIPMENT SUPPORTS | 11/8/2025 | 11/8/2025 | 11/8/2025 | SANJAY RAJBHAR | FAB-B69 | 1 | ISMC150 | M43 | 1 | 356 |  | 5.84 | 5.84 | 0.239
13282 | PIN-084-TPT-PM1-CS11-012-FAB-B69 |  | 1 OF 1 | FAB-B69 | 1 | PLATFORM & EQUIPMENT SUPPORTS | 11/8/2025 | 11/8/2025 | 11/8/2025 | SANJAY RAJBHAR | FAB-B69 | 1 | 12 MM PLATE | CLT2 | 1 | 193 | 78 | 1.42 | 1.42
13283 | PIN-084-TPT-PM1-CS11-012-FAB-B70 |  | 1 OF 1 | FAB-B70 | 1 | PLATFORM & EQUIPMENT SUPPORTS | 11/8/2025 | 11/8/2025 | 11/8/2025 | SANJAY RAJBHAR | FAB-B70 | 1 | ISMC150 | M45 | 1 | 1774 |  | 29.1 | 29.1 | 1.007
13284 | PIN-084-TPT-PM1-CS11-012-FAB-B71 |  | 1 OF 1 | FAB-B71 | 1 | PLATFORM & EQUIPMENT SUPPORTS | 11/8/2025 | 11/8/2025 | 11/8/2025 | SANJAY RAJBHAR | FAB-B71 | 1 | 12 MM PLATE | CLT7 | 1 | 193 | 78 | 1.42 | 1.42 | 0.957
13285 | PIN-084-TPT-PM1-CS11-012-FAB-B71 |  | 1 OF 1 | FAB-B71 | 1 | PLATFORM & EQUIPMENT SUPPORTS | 11/8/2025 | 11/8/2025 | 11/8/2025 | SANJAY RAJBHAR | FAB-B71 | 1 | ISMC150 | M39 | 1 | 1574 |  | 25.81 | 25.81
13286 | PIN-084-TPT-PM1-CS11-012-FAB-B71 |  | 1 OF 1 | FAB-B71 | 1 | PLATFORM & EQUIPMENT SUPPORTS | 11/8/2025 | 11/8/2025 | 11/8/2025 | SANJAY RAJBHAR | FAB-B71 | 1 | 10 MM PLATE | P3 | 1 | 144 | 78 | 0.88 | 0.88
13287 | PIN-084-TPT-PM1-CS11-012-FAB-B72 |  | 1 OF 1 | FAB-B72 | 1 | PLATFORM & EQUIPMENT SUPPORTS | 11/8/2025 | 11/8/2025 | 11/8/2025 | SANJAY RAJBHAR | FAB-B72 | 1 | ISMC150 | M47 | 1 | 527 |  | 8.03 | 8.03 | 0.299
13288 | PIN-084-TPT-PM1-CS11-012-FAB-B73 |  | 1 OF 1 | FAB-B73 | 1 | PLATFORM & EQUIPMENT SUPPORTS | 11/8/2025 | 11/8/2025 | 11/8/2025 | SANJAY RAJBHAR | FAB-B73 | 1 | ISMC150 | M49 | 1 | 688 |  | 10.05 | 10.05 | 0.419
13289 | PIN-084-TPT-PM1-CS11-012-FAB-B73 |  | 1 OF 1 | FAB-B73 | 1 | PLATFORM & EQUIPMENT SUPPORTS | 11/8/2025 | 11/8/2025 | 11/8/2025 | SANJAY RAJBHAR | FAB-B73 | 1 | 10 MM PLATE | P1 | 1 | 150 | 78 | 0.92 | 0.92
13290 | PIN-084-TPT-PM1-CS11-012-FAB-B74 |  | 1 OF 1 | FAB-B74 | 1 | PLATFORM & EQUIPMENT SUPPORTS | 11/8/2025 | 11/8/2025 | 11/8/2025 | SANJAY RAJBHAR | FAB-B74 | 1 | ISA150X150X10 | CLT4 | 2 | 75 |  | 1.32 | 2.64 | 1.459
13291 | PIN-084-TPT-PM1-CS11-012-FAB-B74 |  | 1 OF 1 | FAB-B74 | 1 | PLATFORM & EQUIPMENT SUPPORTS | 11/8/2025 | 11/8/2025 | 11/8/2025 | SANJAY RAJBHAR | FAB-B74 | 1 | ISMC150 | M148 | 1 | 2430 |  | 39.85 | 39.85
13292 | PIN-084-TPT-PM1-CS11-012-FAB-B75 |  | 1 OF 1 | FAB-B75 | 1 | PLATFORM & EQUIPMENT SUPPORTS | 11/8/2025 | 11/8/2025 | 11/8/2025 | SANJAY RAJBHAR | FAB-B75 | 1 | ISA150X150X10 | CLT5 | 2 | 75 |  | 1.32 | 2.64 | 1.459
13293 | PIN-084-TPT-PM1-CS11-012-FAB-B75 |  | 1 OF 1 | FAB-B75 | 1 | PLATFORM & EQUIPMENT SUPPORTS | 11/8/2025 | 11/8/2025 | 11/8/2025 | SANJAY RAJBHAR | FAB-B75 | 1 | ISMC150 | M5 | 1 | 2430 |  | 39.85 | 39.85
13294 | PIN-084-TPT-PM1-CS11-012-FAB-B76 |  | 1 OF 1 | FAB-B76 | 1 | PLATFORM & EQUIPMENT SUPPORTS | 11/8/2025 | 11/8/2025 | 11/8/2025 | SANJAY RAJBHAR | FAB-B76 | 1 | ISMC150 | M50 | 1 | 680 |  | 11.15 | 11.15 | 0.386
13295 | PIN-084-TPT-PM1-CS11-012-FAB-B77 |  | 1 OF 1 | FAB-B77 | 1 | PLATFORM & EQUIPMENT SUPPORTS | 11/8/2025 | 11/8/2025 | 11/8/2025 | SANJAY RAJBHAR | FAB-B77 | 1 | ISMC150 | M48 | 1 | 1007 |  | 16.5 | 16.5 | 0.628
13296 | PIN-084-TPT-PM1-CS11-012-FAB-B77 |  | 1 OF 1 | FAB-B77 | 1 | PLATFORM & EQUIPMENT SUPPORTS | 11/8/2025 | 11/8/2025 | 11/8/2025 | SANJAY RAJBHAR | FAB-B77 | 1 | 10 MM PLATE | P1 | 2 | 150 | 78 | 0.92 | 1.84
13297 | PIN-084-TPT-PM1-CS11-012-FAB-B78 |  | 1 OF 1 | FAB-B78 | 1 | PLATFORM & EQUIPMENT SUPPORTS | 11/8/2025 | 11/8/2025 | 11/8/2025 | SANJAY RAJBHAR | FAB-B78 | 1 | ISMC150 | M22 | 1 | 601 |  | 9.86 | 9.86 | 0.341
13298 | PIN-084-TPT-PM1-CS11-012-FAB-B79 |  | 1 OF 1 | FAB-B79 | 1 | PLATFORM & EQUIPMENT SUPPORTS | 11/8/2025 | 11/8/2025 | 11/8/2025 | SANJAY RAJBHAR | FAB-B79 | 1 | ISMC150 | M153 | 1 | 1272 |  | 20.86 | 20.86 | 0.749
13299 | PIN-084-TPT-PM1-CS11-012-FAB-B79 |  | 1 OF 1 | FAB-B79 | 1 | PLATFORM & EQUIPMENT SUPPORTS | 11/8/2025 | 11/8/2025 | 11/8/2025 | SANJAY RAJBHAR | FAB-B79 | 1 | 10 MM PLATE | P3 | 1 | 144 | 78 | 0.88 | 0.88
13300 | PIN-084-TPT-PM1-CS11-012-FAB-B80 |  | 1 OF 1 | FAB-B80 | 1 | PLATFORM & EQUIPMENT SUPPORTS | 11/8/2025 | 11/8/2025 | 11/8/2025 | SANJAY RAJBHAR | FAB-B80 | 1 | ISMC150 | M223 | 1 | 356 |  | 5.84 | 5.84 | 0.275
13301 | PIN-084-TPT-PM1-CS11-012-FAB-B80 |  | 1 OF 1 | FAB-B80 | 1 | PLATFORM & EQUIPMENT SUPPORTS | 11/8/2025 | 11/8/2025 | 11/8/2025 | SANJAY RAJBHAR | FAB-B80 | 1 | 12 MM PLATE | CLT2 | 2 | 193 | 78 | 1.42 | 2.84
13302 | PIN-084-TPT-PM1-CS11-012-FAB-B81 |  | 1 OF 1 | FAB-B81 | 1 | PLATFORM & EQUIPMENT SUPPORTS | 11/8/2025 | 11/8/2025 | 11/8/2025 | SANJAY RAJBHAR | FAB-B81 | 1 | ISMC150 | M17 | 1 | 572 |  | 9.39 | 9.39 | 0.409
13303 | PIN-084-TPT-PM1-CS11-012-FAB-B81 |  | 1 OF 1 | FAB-B81 | 1 | PLATFORM & EQUIPMENT SUPPORTS | 11/8/2025 | 11/8/2025 | 11/8/2025 | SANJAY RAJBHAR | FAB-B81 | 1 | 12 MM PLATE | CLT2 | 1 | 193 | 78 | 1.42 | 1.42
13304 | PIN-084-TPT-PM1-CS11-012-FAB-B81 |  | 1 OF 1 | FAB-B81 | 1 | PLATFORM & EQUIPMENT SUPPORTS | 11/8/2025 | 11/8/2025 | 11/8/2025 | SANJAY RAJBHAR | FAB-B81 | 1 | 10 MM PLATE | P5 | 1 | 181 | 162 | 2.3 | 2.3
13305 | PIN-084-TPT-PM1-CS11-012-FAB-B82 |  | 1 OF 1 | FAB-B82 | 1 | PLATFORM & EQUIPMENT SUPPORTS | 11/8/2025 | 11/8/2025 | 11/8/2025 | SANJAY RAJBHAR | FAB-B82 | 1 | ISMC150 | M19 | 1 | 607 |  | 9.95 | 9.95 | 0.381
13306 | PIN-084-TPT-PM1-CS11-012-FAB-B82 |  | 1 OF 1 | FAB-B82 | 1 | PLATFORM & EQUIPMENT SUPPORTS | 11/8/2025 | 11/8/2025 | 11/8/2025 | SANJAY RAJBHAR | FAB-B82 | 1 | 12 MM PLATE | CLT2 | 1 | 193 | 78 | 1.42 | 1.42
13307 | PIN-084-TPT-PM1-CS11-012-FAB-B83 |  | 1 OF 1 | FAB-B83 | 1 | PLATFORM & EQUIPMENT SUPPORTS | 11/8/2025 | 11/8/2025 | 11/8/2025 | SANJAY RAJBHAR | FAB-B83 | 1 | ISMC150 | M46 | 1 | 366 |  | 6 | 6 | 0.208
13308 | PIN-084-TPT-PM1-CS11-012-FAB-B84 |  | 1 OF 1 | FAB-B84 | 1 | PLATFORM & EQUIPMENT SUPPORTS | 11/8/2025 | 11/8/2025 | 11/8/2025 | SANJAY RAJBHAR | FAB-B84 | 1 | ISMC150 | M40 | 1 | 257 |  | 4.21 | 4.21 | 0.182
13309 | PIN-084-TPT-PM1-CS11-012-FAB-B84 |  | 1 OF 1 | FAB-B84 | 1 | PLATFORM & EQUIPMENT SUPPORTS | 11/8/2025 | 11/8/2025 | 11/8/2025 | SANJAY RAJBHAR | FAB-B84 | 1 | 12 MM PLATE | CLT2 | 1 | 193 | 78 | 1.42 | 1.42
13310 | PIN-084-TPT-PM1-CS11-012-FAB-B85 |  | 1 OF 1 | FAB-B85 | 1 | PLATFORM & EQUIPMENT SUPPORTS | 11/8/2025 | 11/8/2025 | 11/8/2025 | SANJAY RAJBHAR | FAB-B85 | 1 | ISMC150 | M41 | 1 | 257 |  | 4.21 | 4.21 | 0.219
13311 | PIN-084-TPT-PM1-CS11-012-FAB-B85 |  | 1 OF 1 | FAB-B85 | 1 | PLATFORM & EQUIPMENT SUPPORTS | 11/8/2025 | 11/8/2025 | 11/8/2025 | SANJAY RAJBHAR | FAB-B85 | 1 | 12 MM PLATE | CLT2 | 2 | 193 | 78 | 1.42 | 2.84
13312 | PIN-084-TPT-PM1-CS11-012-FAB-B86 |  | 1 OF 1 | FAB-B86 | 1 | PLATFORM & EQUIPMENT SUPPORTS | 11/8/2025 | 11/8/2025 | 11/8/2025 | SANJAY RAJBHAR | FAB-B86 | 1 | ISMC150 | M154 | 1 | 1205 |  | 19.76 | 19.76 | 0.684
13313 | PIN-084-TPT-PM1-CS11-012-FAB-B87 |  | 1 OF 1 | FAB-B87 | 1 | PLATFORM & EQUIPMENT SUPPORTS | 11/8/2025 | 11/8/2025 | 11/8/2025 | SANJAY RAJBHAR | FAB-B87 | 1 | ISMC150 | M44 | 1 | 392 |  | 6.43 | 6.43 | 0.259
13314 | PIN-084-TPT-PM1-CS11-012-FAB-B87 |  | 1 OF 1 | FAB-B87 | 1 | PLATFORM & EQUIPMENT SUPPORTS | 11/8/2025 | 11/8/2025 | 11/8/2025 | SANJAY RAJBHAR | FAB-B87 | 1 | 12 MM PLATE | CLT2 | 1 | 193 | 78 | 1.42 | 1.42
13315 | PIN-084-TPT-PM1-CS11-012-FAB-B88 |  | 1 OF 1 | FAB-B88 | 1 | PLATFORM & EQUIPMENT SUPPORTS | 11/8/2025 | 11/8/2025 | 11/8/2025 | SANJAY RAJBHAR | FAB-B88 | 1 | ISMC150 | M18 | 1 | 520 |  | 8.53 | 8.53 | 0.416
13316 | PIN-084-TPT-PM1-CS11-012-FAB-B88 |  | 1 OF 1 | FAB-B88 | 1 | PLATFORM & EQUIPMENT SUPPORTS | 11/8/2025 | 11/8/2025 | 11/8/2025 | SANJAY RAJBHAR | FAB-B88 | 1 | 12 MM PLATE | CLT2 | 2 | 193 | 78 | 1.42 | 2.84
13317 | PIN-084-TPT-PM1-CS11-012-FAB-B88 |  | 1 OF 1 | FAB-B88 | 1 | PLATFORM & EQUIPMENT SUPPORTS | 11/8/2025 | 11/8/2025 | 11/8/2025 | SANJAY RAJBHAR | FAB-B88 | 1 | 10 MM PLATE | P5 | 1 | 181 | 162 | 2.3 | 2.3
13318 | PIN-084-TPT-PM1-CS11-012-FAB-B89 |  | 1 OF 1 | FAB-B89 | 2 | PLATFORM & EQUIPMENT SUPPORTS | 11/8/2025 | 11/8/2025 | 11/8/2025 | SANJAY RAJBHAR | FAB-B89 | 2 | ISMC150 | M109 | 1 | 575 |  | 9.43 | 9.43 | 0.326
13319 | PIN-084-TPT-PM1-CS11-012-FAB-B90 |  | 1 OF 1 | FAB-B90 | 2 | PLATFORM & EQUIPMENT SUPPORTS | 11/8/2025 | 11/8/2025 | 11/8/2025 | SANJAY RAJBHAR | FAB-B90 | 2 | ISMC150 | M110 | 1 | 720 |  | 11.81 | 11.81 | 0.409
13320 | PIN-084-TPT-PM1-CS11-012-FAB-B91 |  | 1 OF 1 | FAB-B91 | 1 | PLATFORM & EQUIPMENT SUPPORTS | 11/8/2025 | 11/8/2025 | 11/8/2025 | SANJAY RAJBHAR | FAB-B91 | 1 | ISA150X150X10 | CLT5 | 1 | 75 |  | 1.32 | 1.32 | 1.151
13321 | PIN-084-TPT-PM1-CS11-012-FAB-B91 |  | 1 OF 1 | FAB-B91 | 1 | PLATFORM & EQUIPMENT SUPPORTS | 11/8/2025 | 11/8/2025 | 11/8/2025 | SANJAY RAJBHAR | FAB-B91 | 1 | ISMC150 | M20 | 1 | 1892 |  | 31.03 | 31.03
13322 | PIN-084-TPT-PM1-CS11-012-FAB-B91 |  | 1 OF 1 | FAB-B91 | 1 | PLATFORM & EQUIPMENT SUPPORTS | 11/8/2025 | 11/8/2025 | 11/8/2025 | SANJAY RAJBHAR | FAB-B91 | 1 | 12 MM PLATE | CLT2 | 1 | 193 | 78 | 1.42 | 1.42
13323 | PIN-084-TPT-PM1-CS11-012-FAB-B92 |  | 1 OF 1 | FAB-B92 | 1 | PLATFORM & EQUIPMENT SUPPORTS | 11/8/2025 | 11/8/2025 | 11/8/2025 | SANJAY RAJBHAR | FAB-B92 | 1 | ISA150X150X10 | CLT4 | 1 | 75 |  | 1.32 | 1.32 | 1.114
13324 | PIN-084-TPT-PM1-CS11-012-FAB-B92 |  | 1 OF 1 | FAB-B92 | 1 | PLATFORM & EQUIPMENT SUPPORTS | 11/8/2025 | 11/8/2025 | 11/8/2025 | SANJAY RAJBHAR | FAB-B92 | 1 | ISMC150 | M21 | 1 | 1891 |  | 31.02 | 31.02
13325 | PIN-084-TPT-PM1-CS11-012-FAB-B94 |  | 1 OF 1 | FAB-B94 | 1 | PLATFORM & EQUIPMENT SUPPORTS | 11/8/2025 | 11/8/2025 | 11/8/2025 | SANJAY RAJBHAR | FAB-B94 | 1 | ISMC75 | M23 | 1 | 601 |  | 4.09 | 4.09 | 0.172
13326 | PIN-084-TPT-PM1-CS12-002-3B3. |  | 1 OF 1 | 3B3. | 1 | STRUCTURAL LAYOUT & DETAIL OF SLAB AND BEAM OF 1ST,2ND,3RD & 4TH | 18/4/2025 | 12/8/2025 | 1/8/2025 | ISHIKA ENGINEERING | 3B3-1 | 1 | NPB300X150X49.32 | M155 | 1 | 905.2 |  | 44.6 | 44.6 | 1.376
13327 | PIN-084-TPT-PM1-CS12-002-3B3. |  | 1 OF 1 | 3B3. | 1 | STRUCTURAL LAYOUT & DETAIL OF SLAB AND BEAM OF 1ST,2ND,3RD & 4TH | 18/4/2025 | 12/8/2025 | 1/8/2025 | ISHIKA ENGINEERING | 3B3-1 | 1 | 10 MM PLATE | P6 | 2 | 200 | 114 | 1.8 | 3.6
13328 | PIN-084-TPT-PM1-CS12-002-3B3. |  | 1 OF 1 | 3B3. | 1 | STRUCTURAL LAYOUT & DETAIL OF SLAB AND BEAM OF 1ST,2ND,3RD & 4TH | 18/4/2025 | 12/8/2025 | 1/8/2025 | ISHIKA ENGINEERING | 3B3-1 | 1 | 10 MM PLATE | P7 | 4 | 278.6 | 72 | 1.575 | 6.3
13329 | PIN-084-TPT-PM1-CS12-002-3B5. |  | 1 OF 1 | 3B5. | 1 | STRUCTURAL LAYOUT & DETAIL OF SLAB AND BEAM OF 1ST,2ND,3RD & 4TH | 18/4/2025 | 12/8/2025 | 1/8/2025 | ISHIKA ENGINEERING | 3B5-1 | 1 | NPB300X150X49.32 | M157 | 1 | 953 |  | 47 | 47 | 1.433
13330 | PIN-084-TPT-PM1-CS12-002-3B5. |  | 1 OF 1 | 3B5. | 1 | STRUCTURAL LAYOUT & DETAIL OF SLAB AND BEAM OF 1ST,2ND,3RD & 4TH | 18/4/2025 | 12/8/2025 | 1/8/2025 | ISHIKA ENGINEERING | 3B5-1 | 1 | 10 MM PLATE | P6 | 2 | 200 | 114 | 1.8 | 3.6
13331 | PIN-084-TPT-PM1-CS12-002-3B5. |  | 1 OF 1 | 3B5. | 1 | STRUCTURAL LAYOUT & DETAIL OF SLAB AND BEAM OF 1ST,2ND,3RD & 4TH | 18/4/2025 | 12/8/2025 | 1/8/2025 | ISHIKA ENGINEERING | 3B5-1 | 1 | 10 MM PLATE | P7 | 4 | 278.6 | 72 | 1.575 | 6.3
13332 | PIN-087-TPT-CM1-CS11-126-FAB-C17 |  | 1 OF 1 | FAB-C17 | 1 | ACID/ALKALI TANK FARM PIPERACK | 12/8/2025 | 12/8/2025 | 13/8/2025 | ISHIKA ENGINEERING | FAB-C17 | 1 | ISA75X75X6 | CL4 | 1 | 120 |  | 0.82 | 0.82 | 5.819
13333 | PIN-087-TPT-CM1-CS11-126-FAB-C17 |  | 1 OF 1 | FAB-C17 | 1 | ACID/ALKALI TANK FARM PIPERACK | 12/8/2025 | 12/8/2025 | 13/8/2025 | ISHIKA ENGINEERING | FAB-C17 | 1 | UC254X254X73 | M2 | 1 | 1714 |  | 125.29 | 125.29
13334 | PIN-087-TPT-CM1-CS11-126-FAB-C17 |  | 1 OF 1 | FAB-C17 | 1 | ACID/ALKALI TANK FARM PIPERACK | 12/8/2025 | 12/8/2025 | 13/8/2025 | ISHIKA ENGINEERING | FAB-C17 | 1 | ISMC150 | M6 | 1 | 1267 |  | 21.18 | 21.18
13335 | PIN-087-TPT-CM1-CS11-126-FAB-C17 |  | 1 OF 1 | FAB-C17 | 1 | ACID/ALKALI TANK FARM PIPERACK | 12/8/2025 | 12/8/2025 | 13/8/2025 | ISHIKA ENGINEERING | FAB-C17 | 1 | ISMC150 | M7 | 1 | 1267 |  | 21.18 | 21.18
13336 | PIN-087-TPT-CM1-CS11-126-FAB-C17 |  | 1 OF 1 | FAB-C17 | 1 | ACID/ALKALI TANK FARM PIPERACK | 12/8/2025 | 12/8/2025 | 13/8/2025 | ISHIKA ENGINEERING | FAB-C17 | 1 | Plate-20MM | BP1 | 1 | 550 | 350 | 30.22 | 30.22
13337 | PIN-087-TPT-CM1-CS11-126-FAB-C17 |  | 1 OF 1 | FAB-C17 | 1 | ACID/ALKALI TANK FARM PIPERACK | 12/8/2025 | 12/8/2025 | 13/8/2025 | ISHIKA ENGINEERING | FAB-C17 | 1 | Plate-8MM | P1 | 8 | 200 | 138 | 1.73 | 13.84
13338 | PIN-087-TPT-CM1-CS11-126-FAB-C17 |  | 1 OF 1 | FAB-C17 | 1 | ACID/ALKALI TANK FARM PIPERACK | 12/8/2025 | 12/8/2025 | 13/8/2025 | ISHIKA ENGINEERING | FAB-C17 | 1 | Plate-10MM | P2 | 2 | 350 | 200 | 5.5 | 11
13339 | PIN-087-TPT-CM1-CS11-126-FAB-C17 |  | 1 OF 1 | FAB-C17 | 1 | ACID/ALKALI TANK FARM PIPERACK | 12/8/2025 | 12/8/2025 | 13/8/2025 | ISHIKA ENGINEERING | FAB-C17 | 1 | Plate-12MM | P3 | 1 | 450 | 350 | 14.84 | 14.84
13340 | PIN-087-TPT-CM1-CS11-126-FAB-C17 |  | 1 OF 1 | FAB-C17 | 1 | ACID/ALKALI TANK FARM PIPERACK | 12/8/2025 | 12/8/2025 | 13/8/2025 | ISHIKA ENGINEERING | FAB-C17 | 1 | Plate-8MM | P4 | 4 | 200 | 171 | 2.14 | 8.56
13341 | PIN-087-TPT-CM1-CS11-126-FAB-C17 |  | 1 OF 1 | FAB-C17 | 1 | ACID/ALKALI TANK FARM PIPERACK | 12/8/2025 | 12/8/2025 | 13/8/2025 | ISHIKA ENGINEERING | FAB-C17 | 1 | Plate-8MM | P5 | 1 | 200 | 171 | 2.14 | 2.14
13342 | PIN-087-TPT-CM1-CS11-126-FAB-C17 |  | 1 OF 1 | FAB-C17 | 1 | ACID/ALKALI TANK FARM PIPERACK | 12/8/2025 | 12/8/2025 | 13/8/2025 | ISHIKA ENGINEERING | FAB-C17 | 1 | Plate-8MM | P6 | 2 | 200 | 98 | 1.23 | 2.46
13343 | PIN-087-TPT-CM1-CS11-126-FAB-C17 |  | 1 OF 1 | FAB-C17 | 1 | ACID/ALKALI TANK FARM PIPERACK | 12/8/2025 | 12/8/2025 | 13/8/2025 | ISHIKA ENGINEERING | FAB-C17 | 1 | Plate-10MM | P10 | 2 | 290 | 105 | 2.39 | 4.78
13344 | PIN-087-TPT-CM1-CS11-126-FAB-C18 |  | 1 OF 1 | FAB-C18 | 1 | ACID/ALKALI TANK FARM PIPERACK | 12/8/2025 | 12/8/2025 | 13/8/2025 | ISHIKA ENGINEERING | FAB-C18 | 1 | ISA75X75X6 | CL4 | 3 | 120 |  | 0.82 | 2.46 | 7.322
13345 | PIN-087-TPT-CM1-CS11-126-FAB-C18 |  | 1 OF 1 | FAB-C18 | 1 | ACID/ALKALI TANK FARM PIPERACK | 12/8/2025 | 12/8/2025 | 13/8/2025 | ISHIKA ENGINEERING | FAB-C18 | 1 | UC254X254X73 | M32 | 1 | 2829 |  | 206.79 | 206.79
13346 | PIN-087-TPT-CM1-CS11-126-FAB-C18 |  | 1 OF 1 | FAB-C18 | 1 | ACID/ALKALI TANK FARM PIPERACK | 12/8/2025 | 12/8/2025 | 13/8/2025 | ISHIKA ENGINEERING | FAB-C18 | 1 | ISMC150 | M89 | 2 | 1003 |  | 16.76 | 33.5
13347 | PIN-087-TPT-CM1-CS11-126-FAB-C18 |  | 1 OF 1 | FAB-C18 | 1 | ACID/ALKALI TANK FARM PIPERACK | 12/8/2025 | 12/8/2025 | 13/8/2025 | ISHIKA ENGINEERING | FAB-C18 | 1 | Plate-20MM | BP1 | 1 | 550 | 350 | 30.22 | 30.22
13348 | PIN-087-TPT-CM1-CS11-126-FAB-C18 |  | 1 OF 1 | FAB-C18 | 1 | ACID/ALKALI TANK FARM PIPERACK | 12/8/2025 | 12/8/2025 | 13/8/2025 | ISHIKA ENGINEERING | FAB-C18 | 1 | Plate-8MM | P1 | 8 | 200 | 138 | 1.73 | 13.84
13349 | PIN-087-TPT-CM1-CS11-126-FAB-C18 |  | 1 OF 1 | FAB-C18 | 1 | ACID/ALKALI TANK FARM PIPERACK | 12/8/2025 | 12/8/2025 | 13/8/2025 | ISHIKA ENGINEERING | FAB-C18 | 1 | Plate-10MM | P2 | 2 | 350 | 200 | 5.5 | 11
13350 | PIN-087-TPT-CM1-CS11-126-FAB-C18 |  | 1 OF 1 | FAB-C18 | 1 | ACID/ALKALI TANK FARM PIPERACK | 12/8/2025 | 12/8/2025 | 13/8/2025 | ISHIKA ENGINEERING | FAB-C18 | 1 | Plate-12MM | P3 | 1 | 450 | 350 | 14.84 | 14.84
13351 | PIN-087-TPT-CM1-CS11-126-FAB-C18 |  | 1 OF 1 | FAB-C18 | 1 | ACID/ALKALI TANK FARM PIPERACK | 12/8/2025 | 12/8/2025 | 13/8/2025 | ISHIKA ENGINEERING | FAB-C18 | 1 | Plate-8MM | P4 | 4 | 200 | 171 | 2.14 | 8.56
13352 | PIN-087-TPT-CM1-CS11-126-FAB-C18 |  | 1 OF 1 | FAB-C18 | 1 | ACID/ALKALI TANK FARM PIPERACK | 12/8/2025 | 12/8/2025 | 13/8/2025 | ISHIKA ENGINEERING | FAB-C18 | 1 | Plate-8MM | P6 | 2 | 200 | 98 | 1.23 | 2.46
13353 | PIN-087-TPT-CM1-CS11-126-FAB-C18 |  | 1 OF 1 | FAB-C18 | 1 | ACID/ALKALI TANK FARM PIPERACK | 12/8/2025 | 12/8/2025 | 13/8/2025 | ISHIKA ENGINEERING | FAB-C18 | 1 | Plate-10MM | P15 | 2 | 242 | 105 | 2 | 4
13354 | PIN-087-TPT-CM1-CS11-126-FAB-C18 |  | 1 OF 1 | FAB-C18 | 1 | ACID/ALKALI TANK FARM PIPERACK | 12/8/2025 | 12/8/2025 | 13/8/2025 | ISHIKA ENGINEERING | FAB-C18 | 1 | Plate-8MM | P243 | 1 | 353 | 253 | 5.61 | 5.61
13355 | PIN-087-TPT-CM1-CS11-126-FAB-C19 |  | 1 OF 1 | FAB-C19 | 1 | ACID/ALKALI TANK FARM PIPERACK | 12/8/2025 | 12/8/2025 | 13/8/2025 | ISHIKA ENGINEERING | FAB-C19 | 1 | ISA75X75X6 | CL4 | 2 | 120 |  | 0.82 | 1.64 | 5.978
13356 | PIN-087-TPT-CM1-CS11-126-FAB-C19 |  | 1 OF 1 | FAB-C19 | 1 | ACID/ALKALI TANK FARM PIPERACK | 12/8/2025 | 12/8/2025 | 13/8/2025 | ISHIKA ENGINEERING | FAB-C19 | 1 | UC254X254X73 | M2 | 1 | 1714 |  | 125.29 | 125.29
13357 | PIN-087-TPT-CM1-CS11-126-FAB-C19 |  | 1 OF 1 | FAB-C19 | 1 | ACID/ALKALI TANK FARM PIPERACK | 12/8/2025 | 12/8/2025 | 13/8/2025 | ISHIKA ENGINEERING | FAB-C19 | 1 | ISMC150 | M6 | 1 | 1267 |  | 21.18 | 21.18
13358 | PIN-087-TPT-CM1-CS11-126-FAB-C19 |  | 1 OF 1 | FAB-C19 | 1 | ACID/ALKALI TANK FARM PIPERACK | 12/8/2025 | 12/8/2025 | 13/8/2025 | ISHIKA ENGINEERING | FAB-C19 | 1 | ISMC150 | M7 | 1 | 1267 |  | 21.18 | 21.18
13359 | PIN-087-TPT-CM1-CS11-126-FAB-C19 |  | 1 OF 1 | FAB-C19 | 1 | ACID/ALKALI TANK FARM PIPERACK | 12/8/2025 | 12/8/2025 | 13/8/2025 | ISHIKA ENGINEERING | FAB-C19 | 1 | Plate-20MM | BP1 | 1 | 550 | 350 | 30.22 | 30.22
13360 | PIN-087-TPT-CM1-CS11-126-FAB-C19 |  | 1 OF 1 | FAB-C19 | 1 | ACID/ALKALI TANK FARM PIPERACK | 12/8/2025 | 12/8/2025 | 13/8/2025 | ISHIKA ENGINEERING | FAB-C19 | 1 | Plate-8MM | P1 | 8 | 200 | 138 | 1.73 | 13.84
13361 | PIN-087-TPT-CM1-CS11-126-FAB-C19 |  | 1 OF 1 | FAB-C19 | 1 | ACID/ALKALI TANK FARM PIPERACK | 12/8/2025 | 12/8/2025 | 13/8/2025 | ISHIKA ENGINEERING | FAB-C19 | 1 | Plate-10MM | P2 | 2 | 350 | 200 | 5.5 | 11
13362 | PIN-087-TPT-CM1-CS11-126-FAB-C19 |  | 1 OF 1 | FAB-C19 | 1 | ACID/ALKALI TANK FARM PIPERACK | 12/8/2025 | 12/8/2025 | 13/8/2025 | ISHIKA ENGINEERING | FAB-C19 | 1 | Plate-12MM | P3 | 1 | 450 | 350 | 14.84 | 14.84
13363 | PIN-087-TPT-CM1-CS11-126-FAB-C19 |  | 1 OF 1 | FAB-C19 | 1 | ACID/ALKALI TANK FARM PIPERACK | 12/8/2025 | 12/8/2025 | 13/8/2025 | ISHIKA ENGINEERING | FAB-C19 | 1 | Plate-8MM | P4 | 4 | 200 | 171 | 2.14 | 8.56
13364 | PIN-087-TPT-CM1-CS11-126-FAB-C19 |  | 1 OF 1 | FAB-C19 | 1 | ACID/ALKALI TANK FARM PIPERACK | 12/8/2025 | 12/8/2025 | 13/8/2025 | ISHIKA ENGINEERING | FAB-C19 | 1 | Plate-8MM | P6 | 2 | 200 | 98 | 1.23 | 2.46
13365 | PIN-087-TPT-CM1-CS11-126-FAB-C19 |  | 1 OF 1 | FAB-C19 | 1 | ACID/ALKALI TANK FARM PIPERACK | 12/8/2025 | 12/8/2025 | 13/8/2025 | ISHIKA ENGINEERING | FAB-C19 | 1 | Plate-10MM | P10 | 2 | 290 | 105 | 2.39 | 4.78
13366 | PIN-087-TPT-CM1-CS11-126-FAB-C19 |  | 1 OF 1 | FAB-C19 | 1 | ACID/ALKALI TANK FARM PIPERACK | 12/8/2025 | 12/8/2025 | 13/8/2025 | ISHIKA ENGINEERING | FAB-C19 | 1 | Plate-8MM | P233 | 1 | 362 | 294 | 6.68 | 6.68
13367 | PIN-087-TPT-CM1-CS11-126-FAB-C20 |  | 1 OF 1 | FAB-C20 | 1 | ACID/ALKALI TANK FARM PIPERACK | 12/8/2025 | 12/8/2025 | 13/8/2025 | ISHIKA ENGINEERING | FAB-C20 | 1 | ISA75X75X6 | CL4 | 3 | 120 |  | 0.82 | 2.46 | 7.322
13368 | PIN-087-TPT-CM1-CS11-126-FAB-C20 |  | 1 OF 1 | FAB-C20 | 1 | ACID/ALKALI TANK FARM PIPERACK | 12/8/2025 | 12/8/2025 | 13/8/2025 | ISHIKA ENGINEERING | FAB-C20 | 1 | UC254X254X73 | M32 | 1 | 2829 |  | 206.79 | 206.79
13369 | PIN-087-TPT-CM1-CS11-126-FAB-C20 |  | 1 OF 1 | FAB-C20 | 1 | ACID/ALKALI TANK FARM PIPERACK | 12/8/2025 | 12/8/2025 | 13/8/2025 | ISHIKA ENGINEERING | FAB-C20 | 1 | ISMC150 | M89 | 2 | 1003 |  | 16.76 | 33.52
13370 | PIN-087-TPT-CM1-CS11-126-FAB-C20 |  | 1 OF 1 | FAB-C20 | 1 | ACID/ALKALI TANK FARM PIPERACK | 12/8/2025 | 12/8/2025 | 13/8/2025 | ISHIKA ENGINEERING | FAB-C20 | 1 | Plate-20MM | BP1 | 1 | 550 | 350 | 30.22 | 30.22
13371 | PIN-087-TPT-CM1-CS11-126-FAB-C20 |  | 1 OF 1 | FAB-C20 | 1 | ACID/ALKALI TANK FARM PIPERACK | 12/8/2025 | 12/8/2025 | 13/8/2025 | ISHIKA ENGINEERING | FAB-C20 | 1 | Plate-8MM | P1 | 8 | 200 | 138 | 1.73 | 13.84
13372 | PIN-087-TPT-CM1-CS11-126-FAB-C20 |  | 1 OF 1 | FAB-C20 | 1 | ACID/ALKALI TANK FARM PIPERACK | 12/8/2025 | 12/8/2025 | 13/8/2025 | ISHIKA ENGINEERING | FAB-C20 | 1 | Plate-10MM | P2 | 2 | 350 | 200 | 5.5 | 11
13373 | PIN-087-TPT-CM1-CS11-126-FAB-C20 |  | 1 OF 1 | FAB-C20 | 1 | ACID/ALKALI TANK FARM PIPERACK | 12/8/2025 | 12/8/2025 | 13/8/2025 | ISHIKA ENGINEERING | FAB-C20 | 1 | Plate-12MM | P3 | 1 | 450 | 350 | 14.84 | 14.84
13374 | PIN-087-TPT-CM1-CS11-126-FAB-C20 |  | 1 OF 1 | FAB-C20 | 1 | ACID/ALKALI TANK FARM PIPERACK | 12/8/2025 | 12/8/2025 | 13/8/2025 | ISHIKA ENGINEERING | FAB-C20 | 1 | Plate-8MM | P4 | 4 | 200 | 171 | 2.14 | 8.56
13375 | PIN-087-TPT-CM1-CS11-126-FAB-C20 |  | 1 OF 1 | FAB-C20 | 1 | ACID/ALKALI TANK FARM PIPERACK | 12/8/2025 | 12/8/2025 | 13/8/2025 | ISHIKA ENGINEERING | FAB-C20 | 1 | Plate-8MM | P6 | 2 | 200 | 98 | 1.23 | 2.46
13376 | PIN-087-TPT-CM1-CS11-126-FAB-C20 |  | 1 OF 1 | FAB-C20 | 1 | ACID/ALKALI TANK FARM PIPERACK | 12/8/2025 | 12/8/2025 | 13/8/2025 | ISHIKA ENGINEERING | FAB-C20 | 1 | Plate-10MM | P15 | 2 | 242 | 105 | 2 | 4
13377 | PIN-087-TPT-CM1-CS11-126-FAB-C20 |  | 1 OF 1 | FAB-C20 | 1 | ACID/ALKALI TANK FARM PIPERACK | 12/8/2025 | 12/8/2025 | 13/8/2025 | ISHIKA ENGINEERING | FAB-C20 | 1 | Plate-8MM | P243 | 1 | 353 | 253 | 5.61 | 5.61
13378 | PIN-087-TPT-CM1-CS11-126-FAB-C21 |  | 1 OF 1 | FAB-C21 | 1 | ACID/ALKALI TANK FARM PIPERACK | 12/8/2025 | 12/8/2025 | 13/8/2025 | ISHIKA ENGINEERING | FAB-C21 | 1 | ISA75X75X6 | CL4 | 2 | 120 |  | 0.82 | 1.64 | 5.978
13379 | PIN-087-TPT-CM1-CS11-126-FAB-C21 |  | 1 OF 1 | FAB-C21 | 1 | ACID/ALKALI TANK FARM PIPERACK | 12/8/2025 | 12/8/2025 | 13/8/2025 | ISHIKA ENGINEERING | FAB-C21 | 1 | UC254X254X73 | M2 | 1 | 1714 |  | 125.29 | 125.29
13380 | PIN-087-TPT-CM1-CS11-126-FAB-C21 |  | 1 OF 1 | FAB-C21 | 1 | ACID/ALKALI TANK FARM PIPERACK | 12/8/2025 | 12/8/2025 | 13/8/2025 | ISHIKA ENGINEERING | FAB-C21 | 1 | ISMC150 | M6 | 1 | 1267 |  | 21.18 | 21.18
13381 | PIN-087-TPT-CM1-CS11-126-FAB-C21 |  | 1 OF 1 | FAB-C21 | 1 | ACID/ALKALI TANK FARM PIPERACK | 12/8/2025 | 12/8/2025 | 13/8/2025 | ISHIKA ENGINEERING | FAB-C21 | 1 | ISMC150 | M7 | 1 | 1267 |  | 21.18 | 21.18
13382 | PIN-087-TPT-CM1-CS11-126-FAB-C21 |  | 1 OF 1 | FAB-C21 | 1 | ACID/ALKALI TANK FARM PIPERACK | 12/8/2025 | 12/8/2025 | 13/8/2025 | ISHIKA ENGINEERING | FAB-C21 | 1 | Plate-20MM | BP1 | 1 | 550 | 350 | 30.22 | 30.22
13383 | PIN-087-TPT-CM1-CS11-126-FAB-C21 |  | 1 OF 1 | FAB-C21 | 1 | ACID/ALKALI TANK FARM PIPERACK | 12/8/2025 | 12/8/2025 | 13/8/2025 | ISHIKA ENGINEERING | FAB-C21 | 1 | Plate-8MM | P1 | 8 | 200 | 138 | 1.73 | 13.84
13384 | PIN-087-TPT-CM1-CS11-126-FAB-C21 |  | 1 OF 1 | FAB-C21 | 1 | ACID/ALKALI TANK FARM PIPERACK | 12/8/2025 | 12/8/2025 | 13/8/2025 | ISHIKA ENGINEERING | FAB-C21 | 1 | Plate-10MM | P2 | 2 | 350 | 200 | 5.5 | 11
13385 | PIN-087-TPT-CM1-CS11-126-FAB-C21 |  | 1 OF 1 | FAB-C21 | 1 | ACID/ALKALI TANK FARM PIPERACK | 12/8/2025 | 12/8/2025 | 13/8/2025 | ISHIKA ENGINEERING | FAB-C21 | 1 | Plate-12MM | P3 | 1 | 450 | 350 | 14.84 | 14.84
13386 | PIN-087-TPT-CM1-CS11-126-FAB-C21 |  | 1 OF 1 | FAB-C21 | 1 | ACID/ALKALI TANK FARM PIPERACK | 12/8/2025 | 12/8/2025 | 13/8/2025 | ISHIKA ENGINEERING | FAB-C21 | 1 | Plate-8MM | P4 | 4 | 200 | 171 | 2.14 | 8.56
13387 | PIN-087-TPT-CM1-CS11-126-FAB-C21 |  | 1 OF 1 | FAB-C21 | 1 | ACID/ALKALI TANK FARM PIPERACK | 12/8/2025 | 12/8/2025 | 13/8/2025 | ISHIKA ENGINEERING | FAB-C21 | 1 | Plate-8MM | P6 | 2 | 200 | 98 | 1.23 | 2.46
13388 | PIN-087-TPT-CM1-CS11-126-FAB-C21 |  | 1 OF 1 | FAB-C21 | 1 | ACID/ALKALI TANK FARM PIPERACK | 12/8/2025 | 12/8/2025 | 13/8/2025 | ISHIKA ENGINEERING | FAB-C21 | 1 | Plate-10MM | P10 | 2 | 290 | 105 | 2.39 | 4.78
13389 | PIN-087-TPT-CM1-CS11-126-FAB-C21 |  | 1 OF 1 | FAB-C21 | 1 | ACID/ALKALI TANK FARM PIPERACK | 12/8/2025 | 12/8/2025 | 13/8/2025 | ISHIKA ENGINEERING | FAB-C21 | 1 | Plate-8MM | P233 | 1 | 362 | 294 | 6.68 | 6.68
13390 | PIN-087-TPT-CM1-CS11-126-FAB-C22 |  | 1 OF 1 | FAB-C22 | 3 | ACID/ALKALI TANK FARM PIPERACK | 12/8/2025 | 12/8/2025 | 13/8/2025 | ISHIKA ENGINEERING | FAB-C22 | 3 | ISA75X75X6 | CL4 | 2 | 120 |  | 0.82 | 1.64 | 5.8
13391 | PIN-087-TPT-CM1-CS11-126-FAB-C22 |  | 1 OF 1 | FAB-C22 | 3 | ACID/ALKALI TANK FARM PIPERACK | 12/8/2025 | 12/8/2025 | 13/8/2025 | ISHIKA ENGINEERING | FAB-C22 | 3 | UC254X254X73 | M2 | 1 | 1714 |  | 125.29 | 125.29
13392 | PIN-087-TPT-CM1-CS11-126-FAB-C22 |  | 1 OF 1 | FAB-C22 | 3 | ACID/ALKALI TANK FARM PIPERACK | 12/8/2025 | 12/8/2025 | 13/8/2025 | ISHIKA ENGINEERING | FAB-C22 | 3 | ISMC150 | M6 | 1 | 1267 |  | 21.18 | 21.18
13393 | PIN-087-TPT-CM1-CS11-126-FAB-C22 |  | 1 OF 1 | FAB-C22 | 3 | ACID/ALKALI TANK FARM PIPERACK | 12/8/2025 | 12/8/2025 | 13/8/2025 | ISHIKA ENGINEERING | FAB-C22 | 3 | ISMC150 | M7 | 1 | 1267 |  | 21.18 | 21.18
13394 | PIN-087-TPT-CM1-CS11-126-FAB-C22 |  | 1 OF 1 | FAB-C22 | 3 | ACID/ALKALI TANK FARM PIPERACK | 12/8/2025 | 12/8/2025 | 13/8/2025 | ISHIKA ENGINEERING | FAB-C22 | 3 | Plate-20MM | BP1 | 1 | 550 | 350 | 30.22 | 30.22
13395 | PIN-087-TPT-CM1-CS11-126-FAB-C22 |  | 1 OF 1 | FAB-C22 | 3 | ACID/ALKALI TANK FARM PIPERACK | 12/8/2025 | 12/8/2025 | 13/8/2025 | ISHIKA ENGINEERING | FAB-C22 | 3 | Plate-8MM | P1 | 8 | 200 | 138 | 1.73 | 13.84
13396 | PIN-087-TPT-CM1-CS11-126-FAB-C22 |  | 1 OF 1 | FAB-C22 | 3 | ACID/ALKALI TANK FARM PIPERACK | 12/8/2025 | 12/8/2025 | 13/8/2025 | ISHIKA ENGINEERING | FAB-C22 | 3 | Plate-10MM | P2 | 2 | 350 | 200 | 5.5 | 11
13397 | PIN-087-TPT-CM1-CS11-126-FAB-C22 |  | 1 OF 1 | FAB-C22 | 3 | ACID/ALKALI TANK FARM PIPERACK | 12/8/2025 | 12/8/2025 | 13/8/2025 | ISHIKA ENGINEERING | FAB-C22 | 3 | Plate-12MM | P3 | 1 | 450 | 350 | 14.84 | 14.84
13398 | PIN-087-TPT-CM1-CS11-126-FAB-C22 |  | 1 OF 1 | FAB-C22 | 3 | ACID/ALKALI TANK FARM PIPERACK | 12/8/2025 | 12/8/2025 | 13/8/2025 | ISHIKA ENGINEERING | FAB-C22 | 3 | Plate-8MM | P4 | 4 | 200 | 171 | 2.14 | 8.56
13399 | PIN-087-TPT-CM1-CS11-126-FAB-C22 |  | 1 OF 1 | FAB-C22 | 3 | ACID/ALKALI TANK FARM PIPERACK | 12/8/2025 | 12/8/2025 | 13/8/2025 | ISHIKA ENGINEERING | FAB-C22 | 3 | Plate-8MM | P6 | 2 | 200 | 98 | 1.23 | 2.46
13400 | PIN-087-TPT-CM1-CS11-126-FAB-C22 |  | 1 OF 1 | FAB-C22 | 3 | ACID/ALKALI TANK FARM PIPERACK | 12/8/2025 | 12/8/2025 | 13/8/2025 | ISHIKA ENGINEERING | FAB-C22 | 3 | Plate-10MM | P10 | 2 | 290 | 105 | 2.39 | 4.78
13401 | PIN-087-TPT-CM1-CS11-126-FAB-C23 |  | 1 OF 1 | FAB-C23 | 1 | ACID/ALKALI TANK FARM PIPERACK | 12/8/2025 | 12/8/2025 | 13/8/2025 | ISHIKA ENGINEERING | FAB-C23 | 1 | ISA75X75X6 | CL4 | 2 | 120 |  | 0.82 | 1.64 | 7.128
13402 | PIN-087-TPT-CM1-CS11-126-FAB-C23 |  | 1 OF 1 | FAB-C23 | 1 | ACID/ALKALI TANK FARM PIPERACK | 12/8/2025 | 12/8/2025 | 13/8/2025 | ISHIKA ENGINEERING | FAB-C23 | 1 | UC254X254X73 | M32 | 1 | 2829 |  | 206.79 | 206.79
13403 | PIN-087-TPT-CM1-CS11-126-FAB-C23 |  | 1 OF 1 | FAB-C23 | 1 | ACID/ALKALI TANK FARM PIPERACK | 12/8/2025 | 12/8/2025 | 13/8/2025 | ISHIKA ENGINEERING | FAB-C23 | 1 | ISMC150 | M89 | 2 | 1003 |  | 16.76 | 33.5
13404 | PIN-087-TPT-CM1-CS11-126-FAB-C23 |  | 1 OF 1 | FAB-C23 | 1 | ACID/ALKALI TANK FARM PIPERACK | 12/8/2025 | 12/8/2025 | 13/8/2025 | ISHIKA ENGINEERING | FAB-C23 | 1 | Plate-20MM | BP1 | 1 | 550 | 350 | 30.22 | 30.22
13405 | PIN-087-TPT-CM1-CS11-126-FAB-C23 |  | 1 OF 1 | FAB-C23 | 1 | ACID/ALKALI TANK FARM PIPERACK | 12/8/2025 | 12/8/2025 | 13/8/2025 | ISHIKA ENGINEERING | FAB-C23 | 1 | Plate-8MM | P1 | 8 | 200 | 138 | 1.73 | 13.84
13406 | PIN-087-TPT-CM1-CS11-126-FAB-C23 |  | 1 OF 1 | FAB-C23 | 1 | ACID/ALKALI TANK FARM PIPERACK | 12/8/2025 | 12/8/2025 | 13/8/2025 | ISHIKA ENGINEERING | FAB-C23 | 1 | Plate-10MM | P2 | 2 | 350 | 200 | 5.5 | 11
13407 | PIN-087-TPT-CM1-CS11-126-FAB-C23 |  | 1 OF 1 | FAB-C23 | 1 | ACID/ALKALI TANK FARM PIPERACK | 12/8/2025 | 12/8/2025 | 13/8/2025 | ISHIKA ENGINEERING | FAB-C23 | 1 | Plate-12MM | P3 | 1 | 450 | 350 | 14.84 | 14.84
13408 | PIN-087-TPT-CM1-CS11-126-FAB-C23 |  | 1 OF 1 | FAB-C23 | 1 | ACID/ALKALI TANK FARM PIPERACK | 12/8/2025 | 12/8/2025 | 13/8/2025 | ISHIKA ENGINEERING | FAB-C23 | 1 | Plate-8MM | P4 | 4 | 200 | 171 | 2.14 | 8.56
13409 | PIN-087-TPT-CM1-CS11-126-FAB-C23 |  | 1 OF 1 | FAB-C23 | 1 | ACID/ALKALI TANK FARM PIPERACK | 12/8/2025 | 12/8/2025 | 13/8/2025 | ISHIKA ENGINEERING | FAB-C23 | 1 | Plate-8MM | P6 | 2 | 200 | 98 | 1.23 | 2.46
13410 | PIN-087-TPT-CM1-CS11-126-FAB-C23 |  | 1 OF 1 | FAB-C23 | 1 | ACID/ALKALI TANK FARM PIPERACK | 12/8/2025 | 12/8/2025 | 13/8/2025 | ISHIKA ENGINEERING | FAB-C23 | 1 | Plate-10MM | P15 | 2 | 242 | 105 | 2 | 4
13411 | PIN-087-TPT-CM1-CS11-126-FAB-C24 |  | 1 OF 1 | FAB-C24 | 1 | ACID/ALKALI TANK FARM PIPERACK | 12/8/2025 | 12/8/2025 | 13/8/2025 | ISHIKA ENGINEERING | FAB-C24 | 1 | ISA75X75X6 | CL4 | 1 | 120 |  | 0.82 | 0.82 | 7.148
13412 | PIN-087-TPT-CM1-CS11-126-FAB-C24 |  | 1 OF 1 | FAB-C24 | 1 | ACID/ALKALI TANK FARM PIPERACK | 12/8/2025 | 12/8/2025 | 13/8/2025 | ISHIKA ENGINEERING | FAB-C24 | 1 | UC254X254X73 | M32 | 1 | 2829 |  | 206.79 | 206.79
13413 | PIN-087-TPT-CM1-CS11-126-FAB-C24 |  | 1 OF 1 | FAB-C24 | 1 | ACID/ALKALI TANK FARM PIPERACK | 12/8/2025 | 12/8/2025 | 13/8/2025 | ISHIKA ENGINEERING | FAB-C24 | 1 | ISMC150 | M89 | 2 | 1003 |  | 16.76 | 33.5
13414 | PIN-087-TPT-CM1-CS11-126-FAB-C24 |  | 1 OF 1 | FAB-C24 | 1 | ACID/ALKALI TANK FARM PIPERACK | 12/8/2025 | 12/8/2025 | 13/8/2025 | ISHIKA ENGINEERING | FAB-C24 | 1 | Plate-20MM | BP1 | 1 | 550 | 350 | 30.22 | 30.22
13415 | PIN-087-TPT-CM1-CS11-126-FAB-C24 |  | 1 OF 1 | FAB-C24 | 1 | ACID/ALKALI TANK FARM PIPERACK | 12/8/2025 | 12/8/2025 | 13/8/2025 | ISHIKA ENGINEERING | FAB-C24 | 1 | Plate-8MM | P1 | 8 | 200 | 138 | 1.73 | 13.84
13416 | PIN-087-TPT-CM1-CS11-126-FAB-C24 |  | 1 OF 1 | FAB-C24 | 1 | ACID/ALKALI TANK FARM PIPERACK | 12/8/2025 | 12/8/2025 | 13/8/2025 | ISHIKA ENGINEERING | FAB-C24 | 1 | Plate-10MM | P2 | 2 | 350 | 200 | 5.5 | 11
13417 | PIN-087-TPT-CM1-CS11-126-FAB-C24 |  | 1 OF 1 | FAB-C24 | 1 | ACID/ALKALI TANK FARM PIPERACK | 12/8/2025 | 12/8/2025 | 13/8/2025 | ISHIKA ENGINEERING | FAB-C24 | 1 | Plate-12MM | P3 | 1 | 450 | 350 | 14.84 | 14.84
13418 | PIN-087-TPT-CM1-CS11-126-FAB-C24 |  | 1 OF 1 | FAB-C24 | 1 | ACID/ALKALI TANK FARM PIPERACK | 12/8/2025 | 12/8/2025 | 13/8/2025 | ISHIKA ENGINEERING | FAB-C24 | 1 | Plate-8MM | P4 | 4 | 200 | 171 | 2.14 | 8.56
13419 | PIN-087-TPT-CM1-CS11-126-FAB-C24 |  | 1 OF 1 | FAB-C24 | 1 | ACID/ALKALI TANK FARM PIPERACK | 12/8/2025 | 12/8/2025 | 13/8/2025 | ISHIKA ENGINEERING | FAB-C24 | 1 | Plate-8MM | P5 | 1 | 200 | 171 | 2.14 | 2.14
13420 | PIN-087-TPT-CM1-CS11-126-FAB-C24 |  | 1 OF 1 | FAB-C24 | 1 | ACID/ALKALI TANK FARM PIPERACK | 12/8/2025 | 12/8/2025 | 13/8/2025 | ISHIKA ENGINEERING | FAB-C24 | 1 | Plate-8MM | P6 | 2 | 200 | 98 | 1.23 | 2.46
13421 | PIN-087-TPT-CM1-CS11-126-FAB-C24 |  | 1 OF 1 | FAB-C24 | 1 | ACID/ALKALI TANK FARM PIPERACK | 12/8/2025 | 12/8/2025 | 13/8/2025 | ISHIKA ENGINEERING | FAB-C24 | 1 | Plate-10MM | P15 | 2 | 242 | 105 | 2 | 4
13422 | PIN-087-TPT-CM1-CS11-126-FAB-C25 |  | 1 OF 1 | FAB-C25 | 1 | ACID/ALKALI TANK FARM PIPERACK | 12/8/2025 | 12/8/2025 | 13/8/2025 | ISHIKA ENGINEERING | FAB-C25 | 1 | ISA75X75X6 | CL4 | 1 | 120 |  | 0.82 | 0.82 | 7.148
13423 | PIN-087-TPT-CM1-CS11-126-FAB-C25 |  | 1 OF 1 | FAB-C25 | 1 | ACID/ALKALI TANK FARM PIPERACK | 12/8/2025 | 12/8/2025 | 13/8/2025 | ISHIKA ENGINEERING | FAB-C25 | 1 | UC254X254X73 | M32 | 1 | 2829 |  | 206.79 | 206.79
13424 | PIN-087-TPT-CM1-CS11-126-FAB-C25 |  | 1 OF 1 | FAB-C25 | 1 | ACID/ALKALI TANK FARM PIPERACK | 12/8/2025 | 12/8/2025 | 13/8/2025 | ISHIKA ENGINEERING | FAB-C25 | 1 | ISMC150 | M89 | 2 | 1003 |  | 16.76 | 33.5
13425 | PIN-087-TPT-CM1-CS11-126-FAB-C25 |  | 1 OF 1 | FAB-C25 | 1 | ACID/ALKALI TANK FARM PIPERACK | 12/8/2025 | 12/8/2025 | 13/8/2025 | ISHIKA ENGINEERING | FAB-C25 | 1 | Plate-20MM | BP1 | 1 | 550 | 350 | 30.22 | 30.22
13426 | PIN-087-TPT-CM1-CS11-126-FAB-C25 |  | 1 OF 1 | FAB-C25 | 1 | ACID/ALKALI TANK FARM PIPERACK | 12/8/2025 | 12/8/2025 | 13/8/2025 | ISHIKA ENGINEERING | FAB-C25 | 1 | Plate-8MM | P1 | 8 | 200 | 138 | 1.73 | 13.84
13427 | PIN-087-TPT-CM1-CS11-126-FAB-C25 |  | 1 OF 1 | FAB-C25 | 1 | ACID/ALKALI TANK FARM PIPERACK | 12/8/2025 | 12/8/2025 | 13/8/2025 | ISHIKA ENGINEERING | FAB-C25 | 1 | Plate-10MM | P2 | 2 | 350 | 200 | 5.5 | 11
13428 | PIN-087-TPT-CM1-CS11-126-FAB-C25 |  | 1 OF 1 | FAB-C25 | 1 | ACID/ALKALI TANK FARM PIPERACK | 12/8/2025 | 12/8/2025 | 13/8/2025 | ISHIKA ENGINEERING | FAB-C25 | 1 | Plate-12MM | P3 | 1 | 450 | 350 | 14.84 | 14.84
13429 | PIN-087-TPT-CM1-CS11-126-FAB-C25 |  | 1 OF 1 | FAB-C25 | 1 | ACID/ALKALI TANK FARM PIPERACK | 12/8/2025 | 12/8/2025 | 13/8/2025 | ISHIKA ENGINEERING | FAB-C25 | 1 | Plate-8MM | P4 | 4 | 200 | 171 | 2.14 | 8.56
13430 | PIN-087-TPT-CM1-CS11-126-FAB-C25 |  | 1 OF 1 | FAB-C25 | 1 | ACID/ALKALI TANK FARM PIPERACK | 12/8/2025 | 12/8/2025 | 13/8/2025 | ISHIKA ENGINEERING | FAB-C25 | 1 | Plate-8MM | P5 | 1 | 200 | 171 | 2.14 | 2.14
13431 | PIN-087-TPT-CM1-CS11-126-FAB-C25 |  | 1 OF 1 | FAB-C25 | 1 | ACID/ALKALI TANK FARM PIPERACK | 12/8/2025 | 12/8/2025 | 13/8/2025 | ISHIKA ENGINEERING | FAB-C25 | 1 | Plate-8MM | P6 | 2 | 200 | 98 | 1.23 | 2.46
13432 | PIN-087-TPT-CM1-CS11-126-FAB-C25 |  | 1 OF 1 | FAB-C25 | 1 | ACID/ALKALI TANK FARM PIPERACK | 12/8/2025 | 12/8/2025 | 13/8/2025 | ISHIKA ENGINEERING | FAB-C25 | 1 | Plate-10MM | P15 | 2 | 242 | 105 | 2 | 4
13433 | PIN-087-TPT-CM1-CS11-126-FAB-C26 |  | 1 OF 1 | FAB-C26 | 1 | ACID/ALKALI TANK FARM PIPERACK | 12/8/2025 | 12/8/2025 | 13/8/2025 | ISHIKA ENGINEERING | FAB-C26 | 1 | ISA75X75X6 | CL4 | 1 | 120 |  | 0.82 | 0.82 | 5.819
13434 | PIN-087-TPT-CM1-CS11-126-FAB-C26 |  | 1 OF 1 | FAB-C26 | 1 | ACID/ALKALI TANK FARM PIPERACK | 12/8/2025 | 12/8/2025 | 13/8/2025 | ISHIKA ENGINEERING | FAB-C26 | 1 | UC254X254X73 | M2 | 1 | 1714 |  | 125.29 | 125.29
13435 | PIN-087-TPT-CM1-CS11-126-FAB-C26 |  | 1 OF 1 | FAB-C26 | 1 | ACID/ALKALI TANK FARM PIPERACK | 12/8/2025 | 12/8/2025 | 13/8/2025 | ISHIKA ENGINEERING | FAB-C26 | 1 | ISMC150 | M6 | 1 | 1267 |  | 21.18 | 21.18
13436 | PIN-087-TPT-CM1-CS11-126-FAB-C26 |  | 1 OF 1 | FAB-C26 | 1 | ACID/ALKALI TANK FARM PIPERACK | 12/8/2025 | 12/8/2025 | 13/8/2025 | ISHIKA ENGINEERING | FAB-C26 | 1 | ISMC150 | M7 | 1 | 1267 |  | 21.18 | 21.18
13437 | PIN-087-TPT-CM1-CS11-126-FAB-C26 |  | 1 OF 1 | FAB-C26 | 1 | ACID/ALKALI TANK FARM PIPERACK | 12/8/2025 | 12/8/2025 | 13/8/2025 | ISHIKA ENGINEERING | FAB-C26 | 1 | Plate-20MM | BP1 | 1 | 550 | 350 | 30.22 | 30.22
13438 | PIN-087-TPT-CM1-CS11-126-FAB-C26 |  | 1 OF 1 | FAB-C26 | 1 | ACID/ALKALI TANK FARM PIPERACK | 12/8/2025 | 12/8/2025 | 13/8/2025 | ISHIKA ENGINEERING | FAB-C26 | 1 | Plate-8MM | P1 | 8 | 200 | 138 | 1.73 | 13.84
13439 | PIN-087-TPT-CM1-CS11-126-FAB-C26 |  | 1 OF 1 | FAB-C26 | 1 | ACID/ALKALI TANK FARM PIPERACK | 12/8/2025 | 12/8/2025 | 13/8/2025 | ISHIKA ENGINEERING | FAB-C26 | 1 | Plate-10MM | P2 | 2 | 350 | 200 | 5.5 | 11
13440 | PIN-087-TPT-CM1-CS11-126-FAB-C26 |  | 1 OF 1 | FAB-C26 | 1 | ACID/ALKALI TANK FARM PIPERACK | 12/8/2025 | 12/8/2025 | 13/8/2025 | ISHIKA ENGINEERING | FAB-C26 | 1 | Plate-12MM | P3 | 1 | 450 | 350 | 14.84 | 14.84
13441 | PIN-087-TPT-CM1-CS11-126-FAB-C26 |  | 1 OF 1 | FAB-C26 | 1 | ACID/ALKALI TANK FARM PIPERACK | 12/8/2025 | 12/8/2025 | 13/8/2025 | ISHIKA ENGINEERING | FAB-C26 | 1 | Plate-8MM | P4 | 4 | 200 | 171 | 2.14 | 8.56
13442 | PIN-087-TPT-CM1-CS11-126-FAB-C26 |  | 1 OF 1 | FAB-C26 | 1 | ACID/ALKALI TANK FARM PIPERACK | 12/8/2025 | 12/8/2025 | 13/8/2025 | ISHIKA ENGINEERING | FAB-C26 | 1 | Plate-8MM | P5 | 1 | 200 | 171 | 2.14 | 2.14
13443 | PIN-087-TPT-CM1-CS11-126-FAB-C26 |  | 1 OF 1 | FAB-C26 | 1 | ACID/ALKALI TANK FARM PIPERACK | 12/8/2025 | 12/8/2025 | 13/8/2025 | ISHIKA ENGINEERING | FAB-C26 | 1 | Plate-8MM | P6 | 2 | 200 | 98 | 1.23 | 2.46
13444 | PIN-087-TPT-CM1-CS11-126-FAB-C26 |  | 1 OF 1 | FAB-C26 | 1 | ACID/ALKALI TANK FARM PIPERACK | 12/8/2025 | 12/8/2025 | 13/8/2025 | ISHIKA ENGINEERING | FAB-C26 | 1 | Plate-10MM | P10 | 2 | 290 | 105 | 2.39 | 4.78
13445 | PIN-084-TPT-PM1-CS11-012-FAB-B95 |  | 1 OF 1 | FAB-B95 | 1 | PLATFORM & EQUIPMENT SUPPORTS | 12/8/2025 | 12/8/2025 | 12/8/2025 | SANJAY RAJBHAR | FAB-B95 | 1 | ISA150X150X10 | CLT5 | 3 | 75 |  | 1.32 | 3.96 | 1.84
13446 | PIN-084-TPT-PM1-CS11-012-FAB-B95 |  | 1 OF 1 | FAB-B95 | 1 | PLATFORM & EQUIPMENT SUPPORTS | 12/8/2025 | 12/8/2025 | 12/8/2025 | SANJAY RAJBHAR | FAB-B95 | 1 | ISMC150 | M24 | 1 | 3031 |  | 49.71 | 49.71
13447 | PIN-087-TPT-CM1-CS11-126-FAB-C27 |  | 1 OF 1 | FAB-C27 | 1 | ACID/ALKALI TANK FARM PIPERACK | 12/8/2025 | 12/8/2025 | 13/8/2025 | ISHIKA ENGINEERING | FAB-C27 | 1 | ISA75X75X6 | CL4 | 1 | 120 |  | 0.82 | 0.82 | 7.148
13448 | PIN-087-TPT-CM1-CS11-126-FAB-C27 |  | 1 OF 1 | FAB-C27 | 1 | ACID/ALKALI TANK FARM PIPERACK | 12/8/2025 | 12/8/2025 | 13/8/2025 | ISHIKA ENGINEERING | FAB-C27 | 1 | UC254X254X73 | M32 | 1 | 2829 |  | 206.79 | 206.79
13449 | PIN-087-TPT-CM1-CS11-126-FAB-C27 |  | 1 OF 1 | FAB-C27 | 1 | ACID/ALKALI TANK FARM PIPERACK | 12/8/2025 | 12/8/2025 | 13/8/2025 | ISHIKA ENGINEERING | FAB-C27 | 1 | ISMC150 | M89 | 2 | 1003 |  | 16.76 | 33.5
13450 | PIN-087-TPT-CM1-CS11-126-FAB-C27 |  | 1 OF 1 | FAB-C27 | 1 | ACID/ALKALI TANK FARM PIPERACK | 12/8/2025 | 12/8/2025 | 13/8/2025 | ISHIKA ENGINEERING | FAB-C27 | 1 | Plate-20MM | BP1 | 1 | 550 | 350 | 30.22 | 30.22
13451 | PIN-087-TPT-CM1-CS11-126-FAB-C27 |  | 1 OF 1 | FAB-C27 | 1 | ACID/ALKALI TANK FARM PIPERACK | 12/8/2025 | 12/8/2025 | 13/8/2025 | ISHIKA ENGINEERING | FAB-C27 | 1 | Plate-8MM | P1 | 8 | 200 | 138 | 1.73 | 13.84
13452 | PIN-087-TPT-CM1-CS11-126-FAB-C27 |  | 1 OF 1 | FAB-C27 | 1 | ACID/ALKALI TANK FARM PIPERACK | 12/8/2025 | 12/8/2025 | 13/8/2025 | ISHIKA ENGINEERING | FAB-C27 | 1 | Plate-10MM | P2 | 2 | 350 | 200 | 5.5 | 11
13453 | PIN-087-TPT-CM1-CS11-126-FAB-C27 |  | 1 OF 1 | FAB-C27 | 1 | ACID/ALKALI TANK FARM PIPERACK | 12/8/2025 | 12/8/2025 | 13/8/2025 | ISHIKA ENGINEERING | FAB-C27 | 1 | Plate-12MM | P3 | 1 | 450 | 350 | 14.84 | 14.84
13454 | PIN-087-TPT-CM1-CS11-126-FAB-C27 |  | 1 OF 1 | FAB-C27 | 1 | ACID/ALKALI TANK FARM PIPERACK | 12/8/2025 | 12/8/2025 | 13/8/2025 | ISHIKA ENGINEERING | FAB-C27 | 1 | Plate-8MM | P4 | 4 | 200 | 171 | 2.14 | 8.56
13455 | PIN-087-TPT-CM1-CS11-126-FAB-C27 |  | 1 OF 1 | FAB-C27 | 1 | ACID/ALKALI TANK FARM PIPERACK | 12/8/2025 | 12/8/2025 | 13/8/2025 | ISHIKA ENGINEERING | FAB-C27 | 1 | Plate-8MM | P5 | 1 | 200 | 171 | 2.14 | 2.14
13456 | PIN-087-TPT-CM1-CS11-126-FAB-C27 |  | 1 OF 1 | FAB-C27 | 1 | ACID/ALKALI TANK FARM PIPERACK | 12/8/2025 | 12/8/2025 | 13/8/2025 | ISHIKA ENGINEERING | FAB-C27 | 1 | Plate-8MM | P6 | 2 | 200 | 98 | 1.23 | 2.46
13457 | PIN-087-TPT-CM1-CS11-126-FAB-C27 |  | 1 OF 1 | FAB-C27 | 1 | ACID/ALKALI TANK FARM PIPERACK | 12/8/2025 | 12/8/2025 | 13/8/2025 | ISHIKA ENGINEERING | FAB-C27 | 1 | Plate-10MM | P15 | 2 | 242 | 105 | 2 | 4
13458 | PIN-084-TPT-PM1-CS11-012-FAB-B96 |  | 1 OF 1 | FAB-B96 | 1 | PLATFORM & EQUIPMENT SUPPORTS | 12/8/2025 | 12/8/2025 | 12/8/2025 | SANJAY RAJBHAR | FAB-B96 | 1 | ISMC150 | M26 | 1 | 630 |  | 10.33 | 10.33 | 0.358
13459 | PIN-084-TPT-PM1-CS11-012-FAB-B99 |  | 1 OF 1 | FAB-B99 | 1 | PLATFORM & EQUIPMENT SUPPORTS | 12/8/2025 | 12/8/2025 | 12/8/2025 | SANJAY RAJBHAR | FAB-B99 | 1 | ISMC150 | M150 | 1 | 520 |  | 8.53 | 8.53 | 0.379
13460 | PIN-084-TPT-PM1-CS11-012-FAB-B99 |  | 1 OF 1 | FAB-B99 | 1 | PLATFORM & EQUIPMENT SUPPORTS | 12/8/2025 | 12/8/2025 | 12/8/2025 | SANJAY RAJBHAR | FAB-B99 | 1 | 12 MM PLATE | CLT2 | 1 | 193 | 78 | 1.42 | 1.42
13461 | PIN-084-TPT-PM1-CS11-012-FAB-B99 |  | 1 OF 1 | FAB-B99 | 1 | PLATFORM & EQUIPMENT SUPPORTS | 12/8/2025 | 12/8/2025 | 12/8/2025 | SANJAY RAJBHAR | FAB-B99 | 1 | 10 MM PLATE | P5 | 1 | 181 | 162 | 2.3 | 2.3
13462 | PIN-084-TPT-PM1-CS11-012-FAB-B100 |  | 1 OF 1 | FAB-B100 | 1 | PLATFORM & EQUIPMENT SUPPORTS | 12/8/2025 | 12/8/2025 | 12/8/2025 | SANJAY RAJBHAR | FAB-B100 | 1 | ISA150X150X10 | CLT4 | 3 | 75 |  | 1.32 | 3.96 | 1.819
13463 | PIN-084-TPT-PM1-CS11-012-FAB-B100 |  | 1 OF 1 | FAB-B100 | 1 | PLATFORM & EQUIPMENT SUPPORTS | 12/8/2025 | 12/8/2025 | 12/8/2025 | SANJAY RAJBHAR | FAB-B100 | 1 | ISMC150 | M25 | 1 | 2993 |  | 49.09 | 49.09
13464 | PIN-084-TPT-PM1-CS11-012-FAB-B101 |  | 1 OF 1 | FAB-B101 | 1 | PLATFORM & EQUIPMENT SUPPORTS | 12/8/2025 | 12/8/2025 | 12/8/2025 | SANJAY RAJBHAR | FAB-B101 | 1 | ISMC150 | M8 | 1 | 325 |  | 5.33 | 5.33 | 0.254
13465 | PIN-084-TPT-PM1-CS11-012-FAB-B101 |  | 1 OF 1 | FAB-B101 | 1 | PLATFORM & EQUIPMENT SUPPORTS | 12/8/2025 | 12/8/2025 | 12/8/2025 | SANJAY RAJBHAR | FAB-B101 | 1 | 12 MM PLATE | CLT2 | 1 | 193 | 78 | 1.42 | 1.42
13466 | PIN-084-TPT-PM1-CS11-012-FAB-B101 |  | 1 OF 1 | FAB-B101 | 1 | PLATFORM & EQUIPMENT SUPPORTS | 12/8/2025 | 12/8/2025 | 12/8/2025 | SANJAY RAJBHAR | FAB-B101 | 1 | 10 MM PLATE | P4 | 1 | 156 | 127 | 1.55 | 1.55
13467 | PIN-084-TPT-PM1-CS11-012-FAB-B105 |  | 1 OF 1 | FAB-B105 | 1 | PLATFORM & EQUIPMENT SUPPORTS | 12/8/2025 | 12/8/2025 | 12/8/2025 | SANJAY RAJBHAR | FAB-B105 | 1 | ISMC150 | M42 | 1 | 1205 |  | 19.76 | 19.76 | 0.738
13468 | PIN-084-TPT-PM1-CS11-012-FAB-B105 |  | 1 OF 1 | FAB-B105 | 1 | PLATFORM & EQUIPMENT SUPPORTS | 12/8/2025 | 12/8/2025 | 12/8/2025 | SANJAY RAJBHAR | FAB-B105 | 1 | 10 MM PLATE | P3 | 2 | 144 | 78 | 0.88 | 1.76
13469 | PIN-084-TPT-PM1-CS11-012-FAB-B106 |  | 1 OF 1 | FAB-B106 | 1 | PLATFORM & EQUIPMENT SUPPORTS | 12/8/2025 | 12/8/2025 | 12/8/2025 | SANJAY RAJBHAR | FAB-B106 | 1 | 12 MM PLATE | CLT7 | 1 | 193 | 78 | 1.42 | 1.42 | 0.957
13470 | PIN-084-TPT-PM1-CS11-012-FAB-B106 |  | 1 OF 1 | FAB-B106 | 1 | PLATFORM & EQUIPMENT SUPPORTS | 12/8/2025 | 12/8/2025 | 12/8/2025 | SANJAY RAJBHAR | FAB-B106 | 1 | ISMC150 | M155 | 1 | 1574 |  | 25.81 | 25.81
13471 | PIN-084-TPT-PM1-CS11-012-FAB-B106 |  | 1 OF 1 | FAB-B106 | 1 | PLATFORM & EQUIPMENT SUPPORTS | 12/8/2025 | 12/8/2025 | 12/8/2025 | SANJAY RAJBHAR | FAB-B106 | 1 | 10 MM PLATE | P3 | 1 | 144 | 78 | 0.88 | 0.88
13472 | PIN-084-TPT-PM1-CS11-012-FAB-B107 |  | 1 OF 1 | FAB-B107 | 1 | PLATFORM & EQUIPMENT SUPPORTS | 12/8/2025 | 12/8/2025 | 12/8/2025 | SANJAY RAJBHAR | FAB-B107 | 1 | ISMC150 | M156 | 1 | 1624 |  | 26.63 | 26.63 | 0.922
13473 | PIN-084-TPT-PM1-CS11-012-FAB-B108 |  | 1 OF 1 | FAB-B108 | 1 | PLATFORM & EQUIPMENT SUPPORTS | 12/8/2025 | 12/8/2025 | 12/8/2025 | SANJAY RAJBHAR | FAB-B108 | 1 | ISA75X75X8 | CLT10 | 2 | 130 |  | 1.16 | 2.32 | 1.822
13474 | PIN-084-TPT-PM1-CS11-012-FAB-B108 |  | 1 OF 1 | FAB-B108 | 1 | PLATFORM & EQUIPMENT SUPPORTS | 12/8/2025 | 12/8/2025 | 12/8/2025 | SANJAY RAJBHAR | FAB-B108 | 1 | ISMB200 | M161 | 1 | 2347 |  | 59.62 | 59.62
13475 | PIN-084-TPT-PM1-CS11-012-FAB-B109 |  | 1 OF 1 | FAB-B109 | 1 | PLATFORM & EQUIPMENT SUPPORTS | 12/8/2025 | 12/8/2025 | 12/8/2025 | SANJAY RAJBHAR | FAB-B109 | 1 | ISMC150 | M151 | 1 | 775 |  | 12.71 | 12.71 | 0.44
13476 | PIN-084-TPT-PM1-CS11-012-FAB-B110 |  | 1 OF 1 | FAB-B110 | 1 | PLATFORM & EQUIPMENT SUPPORTS | 12/8/2025 | 12/8/2025 | 12/8/2025 | SANJAY RAJBHAR | FAB-B110 | 1 | ISMC150 | M147 | 1 | 775 |  | 12.71 | 12.71 | 0.44
13477 | PIN-084-TPT-PM1-CS11-012-FAB-B111 |  | 1 OF 1 | FAB-B111 | 1 | PLATFORM & EQUIPMENT SUPPORTS | 12/8/2025 | 12/8/2025 | 12/8/2025 | SANJAY RAJBHAR | FAB-B111 | 1 | ISMC150 | M158 | 1 | 2322 |  | 38.08 | 38.08 | 1.319
13478 | PIN-084-TPT-PM1-CS11-012-FAB-B112 |  | 1 OF 1 | FAB-B112 | 1 | PLATFORM & EQUIPMENT SUPPORTS | 12/8/2025 | 12/8/2025 | 12/8/2025 | SANJAY RAJBHAR | FAB-B112 | 1 | ISMC150 | M159 | 1 | 2322 |  | 38.08 | 38.08 | 1.319
13479 | PIN-084-TPT-PM1-CS11-012-FAB-B113 |  | 1 OF 1 | FAB-B113 | 1 | PLATFORM & EQUIPMENT SUPPORTS | 12/8/2025 | 12/8/2025 | 12/8/2025 | SANJAY RAJBHAR | FAB-B113 | 1 | ISMC150 | M145 | 1 | 775 |  | 12.71 | 12.71 | 0.44
13480 | PIN-084-TPT-PM1-CS11-012-FAB-VB1 |  | 1 OF 1 | FAB-VB1 | 2 | PLATFORM & EQUIPMENT SUPPORTS | 12/8/2025 | 12/8/2025 | 12/8/2025 | SANJAY RAJBHAR | FAB-VB1 | 2 | ISMC75 | M114 | 1 | 414 |  | 2.81 | 2.81 | 0.119
13481 | PIN-084-TPT-PM1-CS11-012-FAB-VB2 |  | 1 OF 1 | FAB-VB2 | 3 | PLATFORM & EQUIPMENT SUPPORTS | 12/8/2025 | 12/8/2025 | 12/8/2025 | SANJAY RAJBHAR | FAB-VB2 | 3 | ISMC75 | M51 | 1 | 267 |  | 1.82 | 1.82 | 0.119
13482 | PIN-084-TPT-PM1-CS11-012-FAB-VB3 |  | 1 OF 1 | FAB-VB3 | 2 | PLATFORM & EQUIPMENT SUPPORTS | 12/8/2025 | 12/8/2025 | 12/8/2025 | SANJAY RAJBHAR | FAB-VB3 | 2 | ISMC75 | M52 | 1 | 1183 |  | 8.04 | 8.04 | 0.339
13483 | PIN-084-TPT-PM1-CS11-012-FAB-VB4 |  | 1 OF 1 | FAB-VB4 | 1 | PLATFORM & EQUIPMENT SUPPORTS | 12/8/2025 | 12/8/2025 | 12/8/2025 | SANJAY RAJBHAR | FAB-VB4 | 1 | ISMC75 | M54 | 1 | 617 |  | 4.2 | 4.2 | 0.177
13484 | PIN-084-TPT-PM1-CS11-012-FAB-VB5 |  | 1 OF 1 | FAB-VB5 | 2 | PLATFORM & EQUIPMENT SUPPORTS | 12/8/2025 | 12/8/2025 | 12/8/2025 | SANJAY RAJBHAR | FAB-VB5 | 2 | ISMC75 | M53 | 1 | 543 |  | 3.69 | 3.69 | 0.156
13485 | PIN-084-TPT-PM1-CS11-012-FAB-VB6 |  | 1 OF 1 | FAB-VB6 | 1 | PLATFORM & EQUIPMENT SUPPORTS | 12/8/2025 | 12/8/2025 | 12/8/2025 | SANJAY RAJBHAR | FAB-VB6 | 1 | ISMC75 | M222 | 1 | 267 |  | 1.82 | 1.82 | 0.077
13486 | PIN-084-TPT-CM1-CS11-004-FAB-B31 |  | 1 OF 1 | FAB-B31 | 1 | CABLE RACK SUPERSTRUCTURE | 12/8/2025 | 12/8/2025 | 12/8/2025 | SANJAY RAJBHAR | FAB-B31 | 1 | ISMC100 | M44 | 1 | 1375 |  | 13.14 | 13.14 | 0.514
13487 | PIN-084-TPT-CM1-CS11-004-FAB-B32 |  | 1 OF 1 | FAB-B32 | 4 | CABLE RACK SUPERSTRUCTURE | 12/8/2025 | 12/8/2025 | 12/8/2025 | SANJAY RAJBHAR | FAB-B32 | 4 | ISMC100 | M42 | 1 | 1375 |  | 12.63 | 12.63 | 0.514
13488 | PIN-084-TPT-CM1-CS11-004-FAB-B33 |  | 1 OF 1 | FAB-B33 | 1 | CABLE RACK SUPERSTRUCTURE | 12/8/2025 | 12/8/2025 | 12/8/2025 | SANJAY RAJBHAR | FAB-B33 | 1 | ISMC100 | M34 | 1 | 1374 |  | 13.13 | 13.13 | 0.514
13489 | PIN-084-TPT-CM1-CS11-004-FAB-B34 |  | 1 OF 1 | FAB-B34 | 1 | CABLE RACK SUPERSTRUCTURE | 12/8/2025 | 12/8/2025 | 12/8/2025 | SANJAY RAJBHAR | FAB-B34 | 1 | ISMC100 | M19 | 1 | 1524 |  | 14.57 | 14.57 | 0.57
13490 | PIN-084-TPT-CM1-CS11-004-FAB-B35 |  | 1 OF 1 | FAB-B35 | 1 | CABLE RACK SUPERSTRUCTURE | 12/8/2025 | 12/8/2025 | 12/8/2025 | SANJAY RAJBHAR | FAB-B35 | 1 | ISMC100 | M16 | 1 | 1559 |  | 14.9 | 14.9 | 0.583
13491 | PIN-084-TPT-CM1-CS11-004-FAB-B36 |  | 1 OF 1 | FAB-B36 | 1 | CABLE RACK SUPERSTRUCTURE | 12/8/2025 | 12/8/2025 | 12/8/2025 | SANJAY RAJBHAR | FAB-B36 | 1 | ISMC100 | M85 | 1 | 1873 |  | 17.2 | 17.2 | 0.74
13492 | PIN-084-TPT-CM1-CS11-004-FAB-B36 |  | 1 OF 1 | FAB-B36 | 1 | CABLE RACK SUPERSTRUCTURE | 12/8/2025 | 12/8/2025 | 12/8/2025 | SANJAY RAJBHAR | FAB-B36 | 1 | ISA150X150X10 | P27 | 1 | 65 | 75 | 1.15 | 1.15
13493 | PIN-084-TPT-CM1-CS11-004-FAB-B37 |  | 1 OF 1 | FAB-B37 | 3 | CABLE RACK SUPERSTRUCTURE | 12/8/2025 | 12/8/2025 | 12/8/2025 | SANJAY RAJBHAR | FAB-B37 | 3 | ISMC100 | M86 | 1 | 1873 |  | 17.2 | 17.2 | 0.74
13494 | PIN-084-TPT-CM1-CS11-004-FAB-B37 |  | 1 OF 1 | FAB-B37 | 3 | CABLE RACK SUPERSTRUCTURE | 12/8/2025 | 12/8/2025 | 12/8/2025 | SANJAY RAJBHAR | FAB-B37 | 3 | ISA150X150X10 | P27 | 1 | 65 | 75 | 1.15 | 1.15
13495 | PIN-084-TPT-CM1-CS11-004-FAB-B38 |  | 1 OF 1 | FAB-B38 | 3 | CABLE RACK SUPERSTRUCTURE | 12/8/2025 | 12/8/2025 | 12/8/2025 | SANJAY RAJBHAR | FAB-B38 | 3 | ISMC100 | M84 | 1 | 1873 |  | 17.2 | 17.2 | 0.74
13496 | PIN-084-TPT-CM1-CS11-004-FAB-B38 |  | 1 OF 1 | FAB-B38 | 3 | CABLE RACK SUPERSTRUCTURE | 12/8/2025 | 12/8/2025 | 12/8/2025 | SANJAY RAJBHAR | FAB-B38 | 3 | ISA150X150X10 | P29 | 1 | 65 | 75 | 1.15 | 1.15
13497 | PIN-084-TPT-CM1-CS11-004-FAB-B39 |  | 1 OF 1 | FAB-B39 | 1 | CABLE RACK SUPERSTRUCTURE | 12/8/2025 | 12/8/2025 | 12/8/2025 | SANJAY RAJBHAR | FAB-B39 | 1 | ISMC100 | M84 | 1 | 1873 |  | 17.9 | 17.9 | 0.74
13498 | PIN-084-TPT-CM1-CS11-004-FAB-B39 |  | 1 OF 1 | FAB-B39 | 1 | CABLE RACK SUPERSTRUCTURE | 12/8/2025 | 12/8/2025 | 12/8/2025 | SANJAY RAJBHAR | FAB-B39 | 1 | ISA150X150X10 | P5 | 1 | 65 | 75 | 1.15 | 1.15
13499 | PIN-084-TPT-CM1-CS11-004-FAB-B40 |  | 1 OF 1 | FAB-B40 | 1 | CABLE RACK SUPERSTRUCTURE | 12/8/2025 | 12/8/2025 | 12/8/2025 | SANJAY RAJBHAR | FAB-B40 | 1 | ISMC100 | M87 | 1 | 1547 |  | 14.79 | 14.79 | 0.579
13500 | PIN-084-TPT-CM1-CS11-004-FAB-B41 |  | 1 OF 1 | FAB-B41 | 1 | CABLE RACK SUPERSTRUCTURE | 12/8/2025 | 12/8/2025 | 12/8/2025 | SANJAY RAJBHAR | FAB-B41 | 1 | ISMC150 | M53 | 1 | 3680 |  | 60.35 | 60.35 | 2.21
13501 | PIN-084-TPT-CM1-CS11-004-FAB-B41 |  | 1 OF 1 | FAB-B41 | 1 | CABLE RACK SUPERSTRUCTURE | 12/8/2025 | 12/8/2025 | 12/8/2025 | SANJAY RAJBHAR | FAB-B41 | 1 | ISA150X150X10 | P23 | 1 | 75 | 75 | 1.32 | 1.32
13502 | PIN-084-TPT-CM1-CS11-004-FAB-B41 |  | 1 OF 1 | FAB-B41 | 1 | CABLE RACK SUPERSTRUCTURE | 12/8/2025 | 12/8/2025 | 12/8/2025 | SANJAY RAJBHAR | FAB-B41 | 1 | ISA150X150X10 | P24 | 1 | 75 | 75 | 1.32 | 1.32
13503 | PIN-084-TPT-CM1-CS11-004-FAB-B41 |  | 1 OF 1 | FAB-B41 | 1 | CABLE RACK SUPERSTRUCTURE | 12/8/2025 | 12/8/2025 | 12/8/2025 | SANJAY RAJBHAR | FAB-B41 | 1 | ISA130X130X10 | P32 | 2 | 78 | 100 | 1.29 | 2.58
13504 | PIN-084-TPT-CM1-CS11-004-FAB-B42 |  | 1 OF 1 | FAB-B42 | 1 | CABLE RACK SUPERSTRUCTURE | 12/8/2025 | 12/8/2025 | 12/8/2025 | SANJAY RAJBHAR | FAB-B42 | 1 | ISA75X75X8 | CLT1 | 3 | 120 |  | 1.07 | 3.21 | 4.58
13505 | PIN-084-TPT-CM1-CS11-004-FAB-B42 |  | 1 OF 1 | FAB-B42 | 1 | CABLE RACK SUPERSTRUCTURE | 12/8/2025 | 12/8/2025 | 12/8/2025 | SANJAY RAJBHAR | FAB-B42 | 1 | ISA75X75X8 | CLT12 | 1 | 120 |  | 1.07 | 1.07
13506 | PIN-084-TPT-CM1-CS11-004-FAB-B42 |  | 1 OF 1 | FAB-B42 | 1 | CABLE RACK SUPERSTRUCTURE | 12/8/2025 | 12/8/2025 | 12/8/2025 | SANJAY RAJBHAR | FAB-B42 | 1 | ISMB250 | M120 | 1 | 3985 |  | 148.64 | 148.64
13507 | PIN-084-TPT-CM1-CS11-004-FAB-B42 |  | 1 OF 1 | FAB-B42 | 1 | CABLE RACK SUPERSTRUCTURE | 12/8/2025 | 12/8/2025 | 12/8/2025 | SANJAY RAJBHAR | FAB-B42 | 1 | ISA150X150X10 | P23 | 1 | 75 | 75 | 1.32 | 1.32
13508 | PIN-084-TPT-CM1-CS11-004-FAB-B42 |  | 1 OF 1 | FAB-B42 | 1 | CABLE RACK SUPERSTRUCTURE | 12/8/2025 | 12/8/2025 | 12/8/2025 | SANJAY RAJBHAR | FAB-B42 | 1 | ISA150X150X10 | P24 | 1 | 75 | 75 | 1.32 | 1.32
13509 | PIN-084-TPT-CM1-CS11-004-FAB-B42 |  | 1 OF 1 | FAB-B42 | 1 | CABLE RACK SUPERSTRUCTURE | 12/8/2025 | 12/8/2025 | 12/8/2025 | SANJAY RAJBHAR | FAB-B42 | 1 | 12 MM PLATE | P61 | 1 | 365 | 272 | 9.37 | 9.37
13510 | PIN-084-TPT-CM1-CS11-004-FAB-B42 |  | 1 OF 1 | FAB-B42 | 1 | CABLE RACK SUPERSTRUCTURE | 12/8/2025 | 12/8/2025 | 12/8/2025 | SANJAY RAJBHAR | FAB-B42 | 1 | 12 MM PLATE | P62 | 1 | 365 | 267 | 9.19 | 9.19
13511 | PIN-084-TPT-CM1-CS11-004-FAB-B42 |  | 1 OF 1 | FAB-B42 | 1 | CABLE RACK SUPERSTRUCTURE | 12/8/2025 | 12/8/2025 | 12/8/2025 | SANJAY RAJBHAR | FAB-B42 | 1 | 12 MM PLATE | P67 | 1 | 500 | 335 | 15.78 | 15.78
13512 | PIN-084-TPT-CM1-CS11-004-FAB-B43 |  | 1 OF 1 | FAB-B43 | 11 | CABLE RACK SUPERSTRUCTURE | 12/8/2025 | 18/8/2025 | 12/8/2025 | SANJAY RAJBHAR | FAB-B43 | 11 | ISMC100 | M60 | 1 | 1475 |  | 13.54 | 13.54 | 0.55
13513 | PIN-084-TPT-CM1-CS11-004-FAB-B44 |  | 1 OF 1 | FAB-B44 | 11 | CABLE RACK SUPERSTRUCTURE | 12/8/2025 | 12/8/2025 | 12/8/2025 | SANJAY RAJBHAR | FAB-B44 | 11 | ISMC100 | M61 | 1 | 1475 |  | 13.54 | 13.54 | 0.55
13514 | PIN-084-TPT-CM1-CS11-004-FAB-B45 |  | 1 OF 1 | FAB-B45 | 6 | CABLE RACK SUPERSTRUCTURE | 12/8/2025 | 12/8/2025 | 12/8/2025 | SANJAY RAJBHAR | FAB-B45 | 6 | ISMC100 | M26 | 1 | 1474 |  | 13.54 | 13.54 | 0.55
13515 | PIN-084-TPT-CM1-CS11-004-FAB-B46 |  | 1 OF 1 | FAB-B46 | 6 | CABLE RACK SUPERSTRUCTURE | 12/8/2025 | 12/8/2025 | 12/8/2025 | SANJAY RAJBHAR | FAB-B46 | 6 | ISMC100 | M27 | 1 | 1474 |  | 13.54 | 13.54 | 0.551
13516 | PIN-084-TPT-CM1-CS11-004-FAB-B47 |  | 1 OF 1 | FAB-B47 | 10 | CABLE RACK SUPERSTRUCTURE | 12/8/2025 | 12/8/2025 | 12/8/2025 | SANJAY RAJBHAR | FAB-B47 | 10 | ISA75X75X8 | CLT1 | 2 | 120 |  | 1.07 | 2.14 | 3.093
13517 | PIN-084-TPT-CM1-CS11-004-FAB-B47 |  | 1 OF 1 | FAB-B47 | 10 | CABLE RACK SUPERSTRUCTURE | 12/8/2025 | 12/8/2025 | 12/8/2025 | SANJAY RAJBHAR | FAB-B47 | 10 | ISMB200 | M24 | 1 | 3843 |  | 97.61 | 97.61
13518 | PIN-084-TPT-CM1-CS11-004-FAB-B47 |  | 1 OF 1 | FAB-B47 | 10 | CABLE RACK SUPERSTRUCTURE | 12/8/2025 | 12/8/2025 | 12/8/2025 | SANJAY RAJBHAR | FAB-B47 | 10 | ISA150X150X10 | P23 | 2 | 75 | 75 | 1.32 | 2.64
13519 | PIN-084-TPT-CM1-CS11-004-FAB-B47 |  | 1 OF 1 | FAB-B47 | 10 | CABLE RACK SUPERSTRUCTURE | 12/8/2025 | 12/8/2025 | 12/8/2025 | SANJAY RAJBHAR | FAB-B47 | 10 | ISA150X150X10 | P24 | 2 | 75 | 75 | 1.32 | 2.64
13520 | PIN-084-TPT-CM1-CS11-004-FAB-B48 |  | 1 OF 1 | FAB-B48 | 10 | CABLE RACK SUPERSTRUCTURE | 12/8/2025 | 12/8/2025 | 12/8/2025 | SANJAY RAJBHAR | FAB-B48 | 10 | ISMC150 | M59 | 1 | 3843 |  | 63.02 | 63.02 | 2.341
13521 | PIN-084-TPT-CM1-CS11-004-FAB-B48 |  | 1 OF 1 | FAB-B48 | 10 | CABLE RACK SUPERSTRUCTURE | 12/8/2025 | 12/8/2025 | 12/8/2025 | SANJAY RAJBHAR | FAB-B48 | 10 | ISA150X150X10 | P23 | 2 | 75 | 75 | 1.32 | 2.64
13522 | PIN-084-TPT-CM1-CS11-004-FAB-B48 |  | 1 OF 1 | FAB-B48 | 10 | CABLE RACK SUPERSTRUCTURE | 12/8/2025 | 12/8/2025 | 12/8/2025 | SANJAY RAJBHAR | FAB-B48 | 10 | ISA150X150X10 | P24 | 2 | 75 | 75 | 1.32 | 2.64
13523 | PIN-084-TPT-CM1-CS11-004-FAB-B49 |  | 1 OF 1 | FAB-B49 | 8 | CABLE RACK SUPERSTRUCTURE | 12/8/2025 | 12/8/2025 | 12/8/2025 | SANJAY RAJBHAR | FAB-B49 | 8 | ISMC100 | M28 | 1 | 1474 |  | 13.54 | 13.54 | 0.551
13524 | PIN-084-TPT-CM1-CS11-004-FAB-B50 | 1 | 1 OF 1 | FAB-B50 | 4 | CABLE RACK SUPERSTRUCTURE | 12/8/2025 | 12/8/2025 | 13/8/2025 | SANJAY RAJBHAR | FAB-B50 | 4 | ISA75X75X8 | CLT1 | 4 | 120 |  | 1.07 | 4.28 | 5.179
13525 | PIN-084-TPT-CM1-CS11-004-FAB-B50 | 1 | 1 OF 1 | FAB-B50 | 4 | CABLE RACK SUPERSTRUCTURE | 12/8/2025 | 12/8/2025 | 13/8/2025 | SANJAY RAJBHAR | FAB-B50 | 4 | ISMB250 | M22 | 1 | 4200 |  | 156.66 | 156.66
13526 | PIN-084-TPT-CM1-CS11-004-FAB-B50 | 1 | 1 OF 1 | FAB-B50 | 4 | CABLE RACK SUPERSTRUCTURE | 12/8/2025 | 12/8/2025 | 13/8/2025 | SANJAY RAJBHAR | FAB-B50 | 4 | ISA150X150X10 | P23 | 2 | 75 | 75 | 1.32 | 2.64
13527 | PIN-084-TPT-CM1-CS11-004-FAB-B50 | 1 | 1 OF 1 | FAB-B50 | 4 | CABLE RACK SUPERSTRUCTURE | 12/8/2025 | 12/8/2025 | 13/8/2025 | SANJAY RAJBHAR | FAB-B50 | 4 | ISA150X150X10 | P24 | 2 | 75 | 75 | 1.32 | 2.64
13528 | PIN-084-TPT-CM1-CS11-004-FAB-B50 | 1 | 1 OF 1 | FAB-B50 | 4 | CABLE RACK SUPERSTRUCTURE | 12/8/2025 | 12/8/2025 | 13/8/2025 | SANJAY RAJBHAR | FAB-B50 | 4 | 8 MM PLATE | P50 | 8 | 234 | 59 | 0.87 | 6.96
13529 | PIN-084-TPT-CM1-CS11-004-FAB-B50 | 1 | 1 OF 1 | FAB-B50 | 4 | CABLE RACK SUPERSTRUCTURE | 12/8/2025 | 12/8/2025 | 13/8/2025 | SANJAY RAJBHAR | FAB-B50 | 4 | 12 MM PLATE | P67 | 2 | 500 | 335 | 15.78 | 31.56
13530 | PIN-084-TPT-CM1-CS11-004-FAB-B51 |  | 1 OF 1 | FAB-B51 | 4 | CABLE RACK SUPERSTRUCTURE | 12/8/2025 | 12/8/2025 | 13/8/2025 | SANJAY RAJBHAR | FAB-B51 | 4 | ISMC150 | M58 | 1 | 3580 |  | 58.71 | 58.71 | 2.192
13531 | PIN-084-TPT-CM1-CS11-004-FAB-B51 |  | 1 OF 1 | FAB-B51 | 4 | CABLE RACK SUPERSTRUCTURE | 12/8/2025 | 12/8/2025 | 13/8/2025 | SANJAY RAJBHAR | FAB-B51 | 4 | ISA150X150X10 | P23 | 2 | 75 | 75 | 1.32 | 2.64
13532 | PIN-084-TPT-CM1-CS11-004-FAB-B51 |  | 1 OF 1 | FAB-B51 | 4 | CABLE RACK SUPERSTRUCTURE | 12/8/2025 | 12/8/2025 | 13/8/2025 | SANJAY RAJBHAR | FAB-B51 | 4 | ISA150X150X10 | P24 | 2 | 75 | 75 | 1.32 | 2.64
13533 | PIN-084-TPT-CM1-CS11-004-FAB-B52 |  | 1 OF 1 | FAB-B52 | 4 | CABLE RACK SUPERSTRUCTURE | 12/8/2025 | 12/8/2025 | 13/8/2025 | SANJAY RAJBHAR | FAB-B52 | 4 | ISMC100 | M62 | 1 | 1225 |  | 11.71 | 11.71 | 0.458
13534 | PIN-084-TPT-CM1-CS11-004-FAB-B53 |  | 1 OF 1 | FAB-B53 | 4 | CABLE RACK SUPERSTRUCTURE | 12/8/2025 | 12/8/2025 | 13/8/2025 | SANJAY RAJBHAR | FAB-B53 | 4 | ISMC100 | M63 | 1 | 1225 |  | 11.71 | 11.71 | 0.458
13535 | PIN-084-TPT-CM1-CS11-004-FAB-B54 |  | 1 OF 1 | FAB-B54 | 2 | CABLE RACK SUPERSTRUCTURE | 12/8/2025 | 12/8/2025 | 13/8/2025 | SANJAY RAJBHAR | FAB-B54 | 2 | ISMC100 | M29 | 1 | 1224 |  | 11.7 | 11.7 | 0.458
13536 | PIN-084-TPT-CM1-CS11-004-FAB-B55 |  | 1 OF 1 | FAB-B55 | 2 | CABLE RACK SUPERSTRUCTURE | 12/8/2025 | 12/8/2025 | 13/8/2025 | SANJAY RAJBHAR | FAB-B55 | 2 | ISMC100 | M30 | 1 | 1224 |  | 11.7 | 11.7 | 0.458
13537 | PIN-084-TPT-CM1-CS11-004-FAB-B56 |  | 1 OF 1 | FAB-B56 | 4 | CABLE RACK SUPERSTRUCTURE | 12/8/2025 | 12/8/2025 | 13/8/2025 | SANJAY RAJBHAR | FAB-B56 | 4 | ISMC100 | M31 | 1 | 1224 |  | 11.7 | 11.7 | 0.458
13538 | PIN-084-TPT-CM1-CS11-004-FAB-B57 |  | 1 OF 1 | FAB-B57 | 2 | CABLE RACK SUPERSTRUCTURE | 12/8/2025 | 12/8/2025 | 13/8/2025 | SANJAY RAJBHAR | FAB-B57 | 2 | ISA75X75X8 | CLT2 | 2 | 120 |  | 1.07 | 2.14 | 1.057
13539 | PIN-084-TPT-CM1-CS11-004-FAB-B57 |  | 1 OF 1 | FAB-B57 | 2 | CABLE RACK SUPERSTRUCTURE | 12/8/2025 | 12/8/2025 | 13/8/2025 | SANJAY RAJBHAR | FAB-B57 | 2 | ISMC200 | M11 | 1 | 1473 |  | 32.56 | 32.56
13540 | PIN-084-TPT-CM1-CS11-004-FAB-B58 |  | 1 OF 1 | FAB-B58 | 2 | CABLE RACK SUPERSTRUCTURE | 12/8/2025 | 12/8/2025 | 13/8/2025 | SANJAY RAJBHAR | FAB-B58 | 2 | ISMC200 | M56 | 1 | 1474 |  | 32.58 | 32.58 | 0.981
13541 | PIN-084-TPT-CM1-CS11-004-FAB-B59 |  | 1 OF 1 | FAB-B59 | 2 | CABLE RACK SUPERSTRUCTURE | 12/8/2025 | 12/8/2025 | 13/8/2025 | SANJAY RAJBHAR | FAB-B59 | 2 | ISMC100 | M32 | 1 | 1473 |  | 14.08 | 14.08 | 0.551
13542 | PIN-084-TPT-CM1-CS11-004-FAB-B60 | 1 | 1 OF 1 | FAB-B60 | 2 | CABLE RACK SUPERSTRUCTURE | 12/8/2025 | 12/8/2025 | 13/8/2025 | SANJAY RAJBHAR | FAB-B60 | 2 | ISMB200 | M25 | 1 | 1585 |  | 40.26 | 40.26
13543 | PIN-084-TPT-CM1-CS11-004-FAB-B60 | 1 | 1 OF 1 | FAB-B60 | 2 | CABLE RACK SUPERSTRUCTURE | 12/8/2025 | 12/8/2025 | 13/8/2025 | SANJAY RAJBHAR | FAB-B60 | 2 | ISA75X75X8 | CLT2 | 1 | 120 |  | 1.07 | 1.07 | 2.142
13544 | PIN-084-TPT-CM1-CS11-004-FAB-B60 | 1 | 1 OF 1 | FAB-B60 | 2 | CABLE RACK SUPERSTRUCTURE | 12/8/2025 | 12/8/2025 | 13/8/2025 | SANJAY RAJBHAR | FAB-B60 | 2 | 8 MM PLATE | P34 | 2 | 185 | 47 | 0.55 | 1.1
13545 | PIN-084-TPT-CM1-CS11-004-FAB-B60 | 1 | 1 OF 1 | FAB-B60 | 2 | CABLE RACK SUPERSTRUCTURE | 12/8/2025 | 12/8/2025 | 13/8/2025 | SANJAY RAJBHAR | FAB-B60 | 2 | ISMC100 | M118 | 1 | 2101 |  | 19.13 | 19.13
13546 | PIN-084-TPT-CM1-CS11-004-FAB-B60 | 1 | 1 OF 1 | FAB-B60 | 2 | CABLE RACK SUPERSTRUCTURE | 12/8/2025 | 12/8/2025 | 13/8/2025 | SANJAY RAJBHAR | FAB-B60 | 2 | 10 MM PLATE | P41 | 1 | 170 | 80 | 1.07 | 1.07
13547 | PIN-084-TPT-CM1-CS11-004-FAB-B60 | 1 | 1 OF 1 | FAB-B60 | 2 | CABLE RACK SUPERSTRUCTURE | 12/8/2025 | 12/8/2025 | 13/8/2025 | SANJAY RAJBHAR | FAB-B60 | 2 | 10 MM PLATE | P6 | 1 | 200 | 150 | 2.35 | 2.35
13548 | PIN-084-TPT-CM1-CS11-004-FAB-B61 |  | 1 OF 1 | FAB-B61 | 1 | CABLE RACK SUPERSTRUCTURE | 12/8/2025 | 12/8/2025 | 13/8/2025 | SANJAY RAJBHAR | FAB-B61 | 1 | ISA75X75X8 | CLT1 | 2 | 120 |  | 1.07 | 2.14 | 4.067
13549 | PIN-084-TPT-CM1-CS11-004-FAB-B61 |  | 1 OF 1 | FAB-B61 | 1 | CABLE RACK SUPERSTRUCTURE | 12/8/2025 | 12/8/2025 | 13/8/2025 | SANJAY RAJBHAR | FAB-B61 | 1 | ISMB250 | M23 | 1 | 4200 |  | 156.66 | 156.66
13550 | PIN-084-TPT-CM1-CS11-004-FAB-B61 |  | 1 OF 1 | FAB-B61 | 1 | CABLE RACK SUPERSTRUCTURE | 12/8/2025 | 12/8/2025 | 13/8/2025 | SANJAY RAJBHAR | FAB-B61 | 1 | ISA150X150X10 | P23 | 1 | 75 | 75 | 1.32 | 1.32
13551 | PIN-084-TPT-CM1-CS11-004-FAB-B61 |  | 1 OF 1 | FAB-B61 | 1 | CABLE RACK SUPERSTRUCTURE | 12/8/2025 | 12/8/2025 | 13/8/2025 | SANJAY RAJBHAR | FAB-B61 | 1 | ISA150X150X10 | P24 | 1 | 75 | 75 | 1.32 | 1.32
13552 | PIN-084-TPT-CM1-CS11-004-FAB-B62 |  | 1 OF 1 | FAB-B62 | 1 | CABLE RACK SUPERSTRUCTURE | 12/8/2025 | 12/8/2025 | 13/8/2025 | SANJAY RAJBHAR | FAB-B62 | 1 | ISMC150 | M58 | 1 | 3580 |  | 58.71 | 58.71 | 2.112
13553 | PIN-084-TPT-CM1-CS11-004-FAB-B62 |  | 1 OF 1 | FAB-B62 | 1 | CABLE RACK SUPERSTRUCTURE | 12/8/2025 | 12/8/2025 | 13/8/2025 | SANJAY RAJBHAR | FAB-B62 | 1 | ISA150X150X10 | P23 | 1 | 75 | 75 | 1.32 | 1.32
13554 | PIN-084-TPT-CM1-CS11-004-FAB-B62 |  | 1 OF 1 | FAB-B62 | 1 | CABLE RACK SUPERSTRUCTURE | 12/8/2025 | 12/8/2025 | 13/8/2025 | SANJAY RAJBHAR | FAB-B62 | 1 | ISA150X150X10 | P24 | 1 | 75 | 75 | 1.32 | 1.32
13555 | PIN-084-TPT-CM1-CS11-004-FAB-B63 |  | 1 OF 1 | FAB-B63 | 16 | CABLE RACK SUPERSTRUCTURE | 12/8/2025 | 12/8/2025 | 13/8/2025 | SANJAY RAJBHAR | FAB-B63 | 16 | ISMC150 | M196 | 1 | 4543 |  | 74.5 | 74.5 | 2.579
13556 | PIN-084-TPT-CM1-CS11-004-FAB-B64 |  | 1 OF 1 | FAB-B64 | 2 | CABLE RACK SUPERSTRUCTURE | 12/8/2025 | 12/8/2025 | 13/8/2025 | SANJAY RAJBHAR | FAB-B64 | 2 | ISMC150 | M197 | 1 | 4274 |  | 70.09 | 70.09 | 2.427
13557 | PIN-084-TPT-CM1-CS11-004-FAB-B65 |  | 1 OF 1 | FAB-B65 | 1 | CABLE RACK SUPERSTRUCTURE | 12/8/2025 | 12/8/2025 | 13/8/2025 | SANJAY RAJBHAR | FAB-B65 | 1 | ISMC150 | M200 | 1 | 4274 |  | 70.09 | 70.09 | 2.506
13558 | PIN-084-TPT-CM1-CS11-004-FAB-B65 |  | 1 OF 1 | FAB-B65 | 1 | CABLE RACK SUPERSTRUCTURE | 12/8/2025 | 12/8/2025 | 13/8/2025 | SANJAY RAJBHAR | FAB-B65 | 1 | ISA150X150X10 | P23 | 1 | 75 | 75 | 1.32 | 1.32
13559 | PIN-084-TPT-CM1-CS11-004-FAB-B65 |  | 1 OF 1 | FAB-B65 | 1 | CABLE RACK SUPERSTRUCTURE | 12/8/2025 | 12/8/2025 | 13/8/2025 | SANJAY RAJBHAR | FAB-B65 | 1 | ISA150X150X10 | P24 | 1 | 75 | 75 | 1.32 | 1.32
13560 | PIN-084-TPT-CM1-CS11-004-FAB-B66 |  | 1 OF 1 | FAB-B66 | 2 | CABLE RACK SUPERSTRUCTURE | 12/8/2025 | 12/8/2025 | 13/8/2025 | SANJAY RAJBHAR | FAB-B66 | 2 | ISMC150 | M195 | 1 | 4274 |  | 70.09 | 70.09 | 2.427
13561 | PIN-084-TPT-CM1-CS11-004-FAB-B67 |  | 1 OF 1 | FAB-B67 | 2 | CABLE RACK SUPERSTRUCTURE | 12/8/2025 | 12/8/2025 | 13/8/2025 | SANJAY RAJBHAR | FAB-B67 | 2 | ISMC150 | M238 | 1 | 2620 |  | 42.97 | 42.97 | 1.488
13562 | PIN-084-TPT-CM1-CS11-004-FAB-B68 |  | 1 OF 1 | FAB-B68 | 2 | CABLE RACK SUPERSTRUCTURE | 12/8/2025 | 12/8/2025 | 13/8/2025 | SANJAY RAJBHAR | FAB-B68 | 2 | ISMC150 | M244 | 1 | 2588 |  | 42.44 | 42.44 | 1.47
13563 | PIN-084-TPT-CM1-CS11-004-FAB-B69 |  | 1 OF 1 | FAB-B69 | 4 | CABLE RACK SUPERSTRUCTURE | 12/8/2025 | 12/8/2025 | 13/8/2025 | SANJAY RAJBHAR | FAB-B69 | 4 | ISMC150 | M239 | 1 | 2694 |  | 44.18 | 44.18 | 1.53
13564 | PIN-084-TPT-CM1-CS11-004-FAB-B70 |  | 1 OF 1 | FAB-B70 | 2 | CABLE RACK SUPERSTRUCTURE | 12/8/2025 | 12/8/2025 | 13/8/2025 | SANJAY RAJBHAR | FAB-B70 | 2 | ISMC150 | M245 | 1 | 2705 |  | 44.36 | 44.36 | 1.536
13565 | PIN-084-TPT-CM1-CS11-004-FAB-B73 |  | 1 OF 1 | FAB-B73 | 2 | CABLE RACK SUPERSTRUCTURE | 12/8/2025 | 12/8/2025 | 13/8/2025 | SANJAY RAJBHAR | FAB-B73 | 2 | ISA130X130X10 | P32 | 1 | 78 | 100 | 1.29 | 1.29
13566 | PIN-084-TPT-CM1-CS11-004-FAB-B73 |  | 1 OF 1 | FAB-B73 | 2 | CABLE RACK SUPERSTRUCTURE | 12/8/2025 | 12/8/2025 | 13/8/2025 | SANJAY RAJBHAR | FAB-B73 | 2 | ISMC200 | M240 | 1 | 2620 |  | 57.9 | 57.9 | 1.782
13567 | PIN-084-TPT-CM1-CS11-004-FAB-B74 |  | 1 OF 1 | FAB-B74 | 18 | CABLE RACK SUPERSTRUCTURE | 12/8/2025 | 12/8/2025 | 13/8/2025 | SANJAY RAJBHAR | FAB-B74 | 18 | ISMC100 | M241 | 1 | 1544 |  | 14.76 | 14.76 | 0.578
13568 | PIN-084-TPT-CM1-CS11-004-FAB-B75 |  | 1 OF 1 | FAB-B75 | 9 | CABLE RACK SUPERSTRUCTURE | 12/8/2025 | 12/8/2025 | 13/8/2025 | SANJAY RAJBHAR | FAB-B75 | 9 | ISMC100 | M246 | 1 | 1565 |  | 14.37 | 14.37 | 0.585
13569 | PIN-084-TPT-CM1-CS11-004-FAB-B79 |  | 1 OF 1 | FAB-B79 | 12 | CABLE RACK SUPERSTRUCTURE | 12/8/2025 | 12/8/2025 | 13/8/2025 | SANJAY RAJBHAR | FAB-B79 | 12 | ISMC100 | M242 | 1 | 1182 |  | 10.85 | 10.85 | 0.442
13570 | 1619-CS-STR-504-FD-3MB16 | 1 | 1 OF 1 | 3MB16 | 1 | HH2700 | 6/1/2025 | 13/8/2025 | 6/8/2025 | DEVNANDAN ENGINEERING INFRA | 3MB16 | 1 | 10 MM PLATE | PL133 | 7 | 381 | 191 | 3.3086 | 23.16
13571 | 1619-CS-STR-504-FD-3MB16 | 1 | 1 OF 1 | 3MB16 | 1 | HH2700 | 6/1/2025 | 13/8/2025 | 6/8/2025 | DEVNANDAN ENGINEERING INFRA | 3MB16 | 1 | 12 MM PLATE | PL135 | 2 | 381 | 225 | 5.385 | 10.77
13572 | 1619-CS-STR-504-FD-3MB16 | 1 | 1 OF 1 | 3MB16 | 1 | HH2700 | 6/1/2025 | 13/8/2025 | 6/8/2025 | DEVNANDAN ENGINEERING INFRA | 3MB16 | 1 | UB 406X178X54 | M9 | 1 | 7450 |  | 403.25 | 403.25 | 12.61
13573 | 1619-CS-STR-504-FD-3MB16 | 1 | 1 OF 1 | 3MB16 | 1 | HH2700 | 6/1/2025 | 13/8/2025 | 6/8/2025 | DEVNANDAN ENGINEERING INFRA | 3MB16 | 1 | 16 MM PLATE | PL142 | 1 | 381 | 255 | 9.99 | 9.99
13574 | 1619-CS-STR-504-FD-3MB16 | 1 | 1 OF 1 | 3MB16 | 1 | HH2700 | 6/1/2025 | 13/8/2025 | 6/8/2025 | DEVNANDAN ENGINEERING INFRA | 3MB16 | 1 | 16 MM PLATE | PL18 | 2 | 475 | 230 | 13.72 | 27.44
13575 | 1619-CS-STR-504-FD-3MB17 |  | 1 OF 1 | 3MB17 | 1 | HH2700 | 6/1/2025 | 13/8/2025 | 6/8/2025 | DEVNANDAN ENGINEERING INFRA | 3MB17 | 1 | UB 406X178X54 | M9 | 1 | 7450 |  | 403.25 | 403.25 | 12.48
13576 | 1619-CS-STR-504-FD-3MB17 |  | 1 OF 1 | 3MB17 | 1 | HH2700 | 6/1/2025 | 13/8/2025 | 6/8/2025 | DEVNANDAN ENGINEERING INFRA | 3MB17 | 1 | 16 MM PLATE | PL18 | 1 | 475 | 230 | 13.72 | 13.72
13577 | 1619-CS-STR-504-FD-3MB17 |  | 1 OF 1 | 3MB17 | 1 | HH2700 | 6/1/2025 | 13/8/2025 | 6/8/2025 | DEVNANDAN ENGINEERING INFRA | 3MB17 | 1 | 12 MM PLATE | PL34 | 2 | 527 | 325 | 10.06 | 20.12
13578 | 1619-CS-STR-504-FD-3MB17 |  | 1 OF 1 | 3MB17 | 1 | HH2700 | 6/1/2025 | 13/8/2025 | 6/8/2025 | DEVNANDAN ENGINEERING INFRA | 3MB17 | 1 | 10 MM PLATE | PL133 | 4 | 381 | 191 | 3.3075 | 13.23
13579 | 1619-CS-STR-504-FD-3MB17 |  | 1 OF 1 | 3MB17 | 1 | HH2700 | 6/1/2025 | 13/8/2025 | 6/8/2025 | DEVNANDAN ENGINEERING INFRA | 3MB17 | 1 | 16 MM PLATE | PL17 | 1 | 475 | 230 | 13.72 | 13.72
13580 | 1619-CS-STR-504-FD-3MB17 |  | 1 OF 1 | 3MB17 | 1 | HH2700 | 6/1/2025 | 13/8/2025 | 6/8/2025 | DEVNANDAN ENGINEERING INFRA | 3MB17 | 1 | 12 MM PLATE | PL135 | 1 | 381 | 225 | 5.39 | 5.39
13581 | 1619-CS-STR-504-FD-3MB18 | 1 | 1 OF 1 | 3MB18 | 1 | HH2700 | 6/1/2025 | 13/8/2025 | 6/8/2025 | DEVNANDAN ENGINEERING INFRA | 3MB18 | 1 | 10 MM PLATE | PL149 | 1 | 428 | 178 | 12.8 | 12.8
13582 | 1619-CS-STR-504-FD-3MB18 | 1 | 1 OF 1 | 3MB18 | 1 | HH2700 | 6/1/2025 | 13/8/2025 | 6/8/2025 | DEVNANDAN ENGINEERING INFRA | 3MB18 | 1 | 16 MM PLATE | PL16 | 1 | 525 | 230 | 15.17 | 15.17
13583 | 1619-CS-STR-504-FD-3MB18 | 1 | 1 OF 1 | 3MB18 | 1 | HH2700 | 6/1/2025 | 13/8/2025 | 6/8/2025 | DEVNANDAN ENGINEERING INFRA | 3MB18 | 1 | UB 457X191X82 | M6 | 1 | 8446 |  | 692.86 | 692.86 | 14
13584 | 1619-CS-STR-504-FD-3MB18 | 1 | 1 OF 1 | 3MB18 | 1 | HH2700 | 6/1/2025 | 13/8/2025 | 6/8/2025 | DEVNANDAN ENGINEERING INFRA | 3MB18 | 1 | 16 MM PLATE | PL143 | 2 | 428 | 242 | 4.91 | 9.82
13585 | 1619-CS-STR-504-FD-3MB18 | 1 | 1 OF 1 | 3MB18 | 1 | HH2700 | 6/1/2025 | 13/8/2025 | 6/8/2025 | DEVNANDAN ENGINEERING INFRA | 3MB18 | 1 | 12 MM PLATE | PL147 | 4 | 428 | 212 | 1.315 | 5.26
13586 | 1619-CS-STR-504-FD-3MB18 | 1 | 1 OF 1 | 3MB18 | 1 | HH2700 | 6/1/2025 | 13/8/2025 | 6/8/2025 | DEVNANDAN ENGINEERING INFRA | 3MB18 | 1 | 20 MM PLATE | PL15 | 1 | 525 | 230 | 18.96 | 18.96
13587 | 1619-CS-STR-504-FD-7MB15 |  | 1 OF 1 | 7MB15 | 1 | HH2700 | 6/1/2025 | 13/8/2025 | 2/8/2025 | DEVNANDAN ENGINEERING INFRA | 7MB15 | 1 | 12 MM PLATE | PL39 | 2 | 195 | 169 | 2.145 | 4.29
13588 | 1619-CS-STR-504-FD-7MB15 |  | 1 OF 1 | 7MB15 | 1 | HH2700 | 6/1/2025 | 13/8/2025 | 2/8/2025 | DEVNANDAN ENGINEERING INFRA | 7MB15 | 1 | UB 406X178X74 | M140 | 1 | 7450 |  | 552.73 | 552.73 | 13.27
13589 | 1619-CS-STR-504-FD-7MB15 |  | 1 OF 1 | 7MB15 | 1 | HH2700 | 6/1/2025 | 13/8/2025 | 2/8/2025 | DEVNANDAN ENGINEERING INFRA | 7MB15 | 1 | 10 MM PLATE | PL155 | 8 | 381 | 191 | 3.3087 | 26.47
13590 | 1619-CS-STR-504-FD-7MB15 |  | 1 OF 1 | 7MB15 | 1 | HH2700 | 6/1/2025 | 13/8/2025 | 2/8/2025 | DEVNANDAN ENGINEERING INFRA | 7MB15 | 1 | 16 MM PLATE | PL18 | 2 | 475 | 230 | 13.72 | 27.44
13591 | 1619-CS-STR-504-FD-7MB15 |  | 1 OF 1 | 7MB15 | 1 | HH2700 | 6/1/2025 | 13/8/2025 | 2/8/2025 | DEVNANDAN ENGINEERING INFRA | 7MB15 | 1 | 16 MM PLATE | PL156 | 1 | 381 | 255 | 9.99 | 9.99
13592 | 1619-CS-STR-504-FD-7MB15 |  | 1 OF 1 | 7MB15 | 1 | HH2700 | 6/1/2025 | 13/8/2025 | 2/8/2025 | DEVNANDAN ENGINEERING INFRA | 7MB15 | 1 | 12 MM PLATE | PL52 | 2 | 547 | 348 | 10.585 | 21.17
13593 | 1619-CS-STR-504-FD-7MB17 |  | 1 OF 1 | 7MB17 | 1 | HH2700 | 6/1/2025 | 13/8/2025 | 2/8/2025 | DEVNANDAN ENGINEERING INFRA | 7MB17 | 1 | 10 MM PLATE | PL155 | 8 | 381 | 191 | 3.3087 | 26.47
13594 | 1619-CS-STR-504-FD-7MB17 |  | 1 OF 1 | 7MB17 | 1 | HH2700 | 6/1/2025 | 13/8/2025 | 2/8/2025 | DEVNANDAN ENGINEERING INFRA | 7MB17 | 1 | 16 MM PLATE | PL18 | 2 | 475 | 230 | 13.72 | 27.44
13595 | 1619-CS-STR-504-FD-7MB17 |  | 1 OF 1 | 7MB17 | 1 | HH2700 | 6/1/2025 | 13/8/2025 | 2/8/2025 | DEVNANDAN ENGINEERING INFRA | 7MB17 | 1 | 12 MM PLATE | PL52 | 2 | 547 | 348 | 10.585 | 21.17
13596 | 1619-CS-STR-504-FD-7MB17 |  | 1 OF 1 | 7MB17 | 1 | HH2700 | 6/1/2025 | 13/8/2025 | 2/8/2025 | DEVNANDAN ENGINEERING INFRA | 7MB17 | 1 | 12 MM PLATE | PL39 | 2 | 195 | 169 | 2.145 | 4.29
13597 | 1619-CS-STR-504-FD-7MB17 |  | 1 OF 1 | 7MB17 | 1 | HH2700 | 6/1/2025 | 13/8/2025 | 2/8/2025 | DEVNANDAN ENGINEERING INFRA | 7MB17 | 1 | 20 MM PLATE | PL209 | 1 | 547 | 255 | 15.97 | 15.97
13598 | 1619-CS-STR-504-FD-7MB17 |  | 1 OF 1 | 7MB17 | 1 | HH2700 | 6/1/2025 | 13/8/2025 | 2/8/2025 | DEVNANDAN ENGINEERING INFRA | 7MB17 | 1 | UB 406X178X74 | M140 | 1 | 7450 |  | 552.73 | 552.73 | 13.32
13599 | PIN-084-TPT-CM1-CS11-004-FAB-FR1 | 1 | 1 OF 1 | FAB-FR1 | 1 | CABLE RACK SUPERSTRUCTURE | 13/8/2025 | 13/8/2025 | 13/8/2025 | SANJAY RAJBHAR | FAB-FR1 | 1 | 10 MM PLATE | P38 | 1 | 210 | 171 | 2.42 | 2.42
13600 | PIN-084-TPT-CM1-CS11-004-FAB-FR1 | 1 | 1 OF 1 | FAB-FR1 | 1 | CABLE RACK SUPERSTRUCTURE | 13/8/2025 | 13/8/2025 | 13/8/2025 | SANJAY RAJBHAR | FAB-FR1 | 1 | ISMB200 | M5 | 1 | 6750 |  | 171.45 | 171.45
13601 | PIN-084-TPT-CM1-CS11-004-FAB-FR1 | 1 | 1 OF 1 | FAB-FR1 | 1 | CABLE RACK SUPERSTRUCTURE | 13/8/2025 | 13/8/2025 | 13/8/2025 | SANJAY RAJBHAR | FAB-FR1 | 1 | 12 MM PLATE | P53 | 1 | 370 | 291 | 10.15 | 10.15
13602 | PIN-084-TPT-CM1-CS11-004-FAB-FR1 | 1 | 1 OF 1 | FAB-FR1 | 1 | CABLE RACK SUPERSTRUCTURE | 13/8/2025 | 13/8/2025 | 13/8/2025 | SANJAY RAJBHAR | FAB-FR1 | 1 | ISMB200 | M38 | 1 | 6971 |  | 177.07 | 177.07
13603 | PIN-084-TPT-CM1-CS11-004-FAB-FR1 | 1 | 1 OF 1 | FAB-FR1 | 1 | CABLE RACK SUPERSTRUCTURE | 13/8/2025 | 13/8/2025 | 13/8/2025 | SANJAY RAJBHAR | FAB-FR1 | 1 | ISA75X75X8 | CLT6 | 2 | 135 |  | 1.2 | 2.4
13604 | PIN-084-TPT-CM1-CS11-004-FAB-FR1 | 1 | 1 OF 1 | FAB-FR1 | 1 | CABLE RACK SUPERSTRUCTURE | 13/8/2025 | 13/8/2025 | 13/8/2025 | SANJAY RAJBHAR | FAB-FR1 | 1 | ISA75X75X8 | CLT1 | 4 | 120 |  | 1.07 | 4.28 | 14.63
13605 | PIN-084-TPT-CM1-CS11-004-FAB-FR1 | 1 | 1 OF 1 | FAB-FR1 | 1 | CABLE RACK SUPERSTRUCTURE | 13/8/2025 | 13/8/2025 | 13/8/2025 | SANJAY RAJBHAR | FAB-FR1 | 1 | ISA75X75X8 | CLT10 | 1 | 185 |  | 1.65 | 1.65
13606 | PIN-084-TPT-CM1-CS11-004-FAB-FR1 | 1 | 1 OF 1 | FAB-FR1 | 1 | CABLE RACK SUPERSTRUCTURE | 13/8/2025 | 13/8/2025 | 13/8/2025 | SANJAY RAJBHAR | FAB-FR1 | 1 | ISMC150 | M88 | 4 | 1800 |  | 29.52 | 118.08
13607 | PIN-084-TPT-CM1-CS11-004-FAB-FR1 | 1 | 1 OF 1 | FAB-FR1 | 1 | CABLE RACK SUPERSTRUCTURE | 13/8/2025 | 13/8/2025 | 13/8/2025 | SANJAY RAJBHAR | FAB-FR1 | 1 | ISMC150 | M89 | 2 | 1150 |  | 18.86 | 37.72
13608 | PIN-084-TPT-CM1-CS11-004-FAB-FR1 | 1 | 1 OF 1 | FAB-FR1 | 1 | CABLE RACK SUPERSTRUCTURE | 13/8/2025 | 13/8/2025 | 13/8/2025 | SANJAY RAJBHAR | FAB-FR1 | 1 | 10 MM PLATE | P16 | 6 | 212 | 169 | 2.81 | 16.86
13609 | PIN-084-TPT-CM1-CS11-004-FAB-FR1 | 1 | 1 OF 1 | FAB-FR1 | 1 | CABLE RACK SUPERSTRUCTURE | 13/8/2025 | 13/8/2025 | 13/8/2025 | SANJAY RAJBHAR | FAB-FR1 | 1 | 10 MM PLATE | P30 | 18 | 145 | 60 | 0.68 | 12.24
13610 | PIN-084-TPT-CM1-CS11-004-FAB-FR1 | 1 | 1 OF 1 | FAB-FR1 | 1 | CABLE RACK SUPERSTRUCTURE | 13/8/2025 | 13/8/2025 | 13/8/2025 | SANJAY RAJBHAR | FAB-FR1 | 1 | ISA130X130X10 | P32 | 3 | 78 | 100 | 1.29 | 3.87
13611 | PIN-084-TPT-CM1-CS11-004-FAB-FR1 | 1 | 1 OF 1 | FAB-FR1 | 1 | CABLE RACK SUPERSTRUCTURE | 13/8/2025 | 13/8/2025 | 13/8/2025 | SANJAY RAJBHAR | FAB-FR1 | 1 | ISA130X130X12 | P28 | 1 | 79 |  | 1.55 | 1.55
13612 | PIN-084-TPT-CM1-CS11-004-FAB-FR1 | 1 | 1 OF 1 | FAB-FR1 | 1 | CABLE RACK SUPERSTRUCTURE | 13/8/2025 | 13/8/2025 | 13/8/2025 | SANJAY RAJBHAR | FAB-FR1 | 1 | 10 MM PLATE | P49 | 1 | 231 | 165 | 2.99 | 2.99
13613 | PIN-084-TPT-CM1-CS11-004-FAB-FR1 | 1 | 1 OF 1 | FAB-FR1 | 1 | CABLE RACK SUPERSTRUCTURE | 13/8/2025 | 13/8/2025 | 13/8/2025 | SANJAY RAJBHAR | FAB-FR1 | 1 | 12 MM PLATE | P59 | 1 | 372 | 282 | 9.89 | 9.89
13614 | PIN-084-TPT-CM1-CS11-004-FAB-FR1 | 1 | 1 OF 1 | FAB-FR1 | 1 | CABLE RACK SUPERSTRUCTURE | 13/8/2025 | 13/8/2025 | 13/8/2025 | SANJAY RAJBHAR | FAB-FR1 | 1 | ISMC150 | M90 | 2 | 650 |  | 10.66 | 21.32
13615 | PIN-084-TPT-CM1-CS11-004-FAB-FR1 | 1 | 1 OF 1 | FAB-FR1 | 1 | CABLE RACK SUPERSTRUCTURE | 13/8/2025 | 13/8/2025 | 13/8/2025 | SANJAY RAJBHAR | FAB-FR1 | 1 | 12 MM PLATE | P52 | 1 | 711 | 541 | 36.22 | 36.22
13616 | PIN-084-TPT-CM1-CS11-004-FAB-FR1 | 1 | 1 OF 1 | FAB-FR1 | 1 | CABLE RACK SUPERSTRUCTURE | 13/8/2025 | 13/8/2025 | 13/8/2025 | SANJAY RAJBHAR | FAB-FR1 | 1 | 12 MM PLATE | P56 | 1 | 728 | 543 | 37.27 | 37.27
13617 | PIN-084-TPT-CM1-CS11-004-FAB-FR2 | 1 | 1 OF 1 | FAB-FR2 | 1 | CABLE RACK SUPERSTRUCTURE | 13/8/2025 | 13/8/2025 | 13/8/2025 | SANJAY RAJBHAR | FAB-FR2 | 1 | 10 MM PLATE | P30 | 3 | 145 | 60 | 0.68 | 2.04
13618 | PIN-084-TPT-CM1-CS11-004-FAB-FR2 | 1 | 1 OF 1 | FAB-FR2 | 1 | CABLE RACK SUPERSTRUCTURE | 13/8/2025 | 13/8/2025 | 13/8/2025 | SANJAY RAJBHAR | FAB-FR2 | 1 | 10 MM PLATE | P36 | 1 | 300 | 140 | 3.3 | 3.3
13619 | PIN-084-TPT-CM1-CS11-004-FAB-FR2 | 1 | 1 OF 1 | FAB-FR2 | 1 | CABLE RACK SUPERSTRUCTURE | 13/8/2025 | 13/8/2025 | 13/8/2025 | SANJAY RAJBHAR | FAB-FR2 | 1 | ISMC150 | M70 | 1 | 1780 |  | 29.19 | 29.19 | 1.74
13620 | PIN-084-TPT-CM1-CS11-004-FAB-FR2 | 1 | 1 OF 1 | FAB-FR2 | 1 | CABLE RACK SUPERSTRUCTURE | 13/8/2025 | 13/8/2025 | 13/8/2025 | SANJAY RAJBHAR | FAB-FR2 | 1 | ISMC100 | M72 | 3 | 1465 |  | 14.01 | 42.03
13621 | PIN-084-TPT-CM1-CS11-004-FAB-FR2 | 1 | 1 OF 1 | FAB-FR2 | 1 | CABLE RACK SUPERSTRUCTURE | 13/8/2025 | 13/8/2025 | 13/8/2025 | SANJAY RAJBHAR | FAB-FR2 | 1 | 10MM X 100MM MS FLAT | P44 | 1 | 300 | 100 | 2.36 | 2.36
13622 | PIN-084-TPT-CM1-CS11-004-FAB-FR3 | 1 | 1 OF 1 | FAB-FR3 | 1 | CABLE RACK SUPERSTRUCTURE | 13/8/2025 | 13/8/2025 | 13/8/2025 | SANJAY RAJBHAR | FAB-FR3 | 1 | ISMC150 | M71 | 1 | 640 |  | 10.5 | 10.5 | 1
13623 | PIN-084-TPT-CM1-CS11-004-FAB-FR3 | 1 | 1 OF 1 | FAB-FR3 | 1 | CABLE RACK SUPERSTRUCTURE | 13/8/2025 | 13/8/2025 | 13/8/2025 | SANJAY RAJBHAR | FAB-FR3 | 1 | 10MM X 100MM MS FLAT | P44 | 1 | 300 | 100 | 2.36 | 2.36
13624 | PIN-084-TPT-CM1-CS11-004-FAB-FR3 | 1 | 1 OF 1 | FAB-FR3 | 1 | CABLE RACK SUPERSTRUCTURE | 13/8/2025 | 13/8/2025 | 13/8/2025 | SANJAY RAJBHAR | FAB-FR3 | 1 | ISMC100 | M72 | 1 | 1465 |  | 14.01 | 14.01
13625 | PIN-084-TPT-CM1-CS11-004-FAB-FR3 | 1 | 1 OF 1 | FAB-FR3 | 1 | CABLE RACK SUPERSTRUCTURE | 13/8/2025 | 13/8/2025 | 13/8/2025 | SANJAY RAJBHAR | FAB-FR3 | 1 | 10 MM PLATE | P30 | 1 | 145 | 60 | 0.68 | 0.68
13626 | PIN-084-TPT-CM1-CS11-004-FAB-FR4 | 1 | 1 OF 1 | FAB-FR4 | 1 | CABLE RACK SUPERSTRUCTURE | 13/8/2025 | 13/8/2025 | 13/8/2025 | SANJAY RAJBHAR | FAB-FR4 | 1 | 10MM X 100MM MS FLAT | P44 | 1 | 300 | 100 | 2.36 | 2.36
13627 | PIN-084-TPT-CM1-CS11-004-FAB-FR4 | 1 | 1 OF 1 | FAB-FR4 | 1 | CABLE RACK SUPERSTRUCTURE | 13/8/2025 | 13/8/2025 | 13/8/2025 | SANJAY RAJBHAR | FAB-FR4 | 1 | ISMC150 | M70 | 1 | 1780 |  | 29.18 | 29.18 | 1.71
13628 | PIN-084-TPT-CM1-CS11-004-FAB-FR4 | 1 | 1 OF 1 | FAB-FR4 | 1 | CABLE RACK SUPERSTRUCTURE | 13/8/2025 | 13/8/2025 | 13/8/2025 | SANJAY RAJBHAR | FAB-FR4 | 1 | 10 MM PLATE | P36 | 1 | 300 | 140 | 3.3 | 3.3
13629 | PIN-084-TPT-CM1-CS11-004-FAB-FR4 | 1 | 1 OF 1 | FAB-FR4 | 1 | CABLE RACK SUPERSTRUCTURE | 13/8/2025 | 13/8/2025 | 13/8/2025 | SANJAY RAJBHAR | FAB-FR4 | 1 | 10 MM PLATE | P30 | 3 | 145 | 60 | 0.68 | 2.04
13630 | PIN-084-TPT-CM1-CS11-004-FAB-FR4 | 1 | 1 OF 1 | FAB-FR4 | 1 | CABLE RACK SUPERSTRUCTURE | 13/8/2025 | 13/8/2025 | 13/8/2025 | SANJAY RAJBHAR | FAB-FR4 | 1 | ISMC100 | M73 | 3 | 1370 |  | 13.1 | 39.3
13631 | PIN-084-TPT-CM1-CS11-004-FAB-FR5 | 1 | 1 OF 1 | FAB-FR5 | 1 | CABLE RACK SUPERSTRUCTURE | 13/8/2025 | 13/8/2025 | 13/8/2025 | SANJAY RAJBHAR | FAB-FR5 | 1 | 10MM X 100MM MS FLAT | P44 | 1 | 300 | 100 | 2.36 | 2.36
13632 | PIN-084-TPT-CM1-CS11-004-FAB-FR5 | 1 | 1 OF 1 | FAB-FR5 | 1 | CABLE RACK SUPERSTRUCTURE | 13/8/2025 | 13/8/2025 | 13/8/2025 | SANJAY RAJBHAR | FAB-FR5 | 1 | ISMC100 | M73 | 1 | 1370 |  | 13.1 | 13.1
13633 | PIN-084-TPT-CM1-CS11-004-FAB-FR5 | 1 | 1 OF 1 | FAB-FR5 | 1 | CABLE RACK SUPERSTRUCTURE | 13/8/2025 | 13/8/2025 | 13/8/2025 | SANJAY RAJBHAR | FAB-FR5 | 1 | ISMC150 | M71 | 1 | 640 |  | 10.5 | 10.5 | 0.96
13634 | PIN-084-TPT-CM1-CS11-004-FAB-FR5 | 1 | 1 OF 1 | FAB-FR5 | 1 | CABLE RACK SUPERSTRUCTURE | 13/8/2025 | 13/8/2025 | 13/8/2025 | SANJAY RAJBHAR | FAB-FR5 | 1 | 10 MM PLATE | P30 | 1 | 145 | 60 | 0.68 | 0.68
13635 | PIN-084-TPT-CM1-CS11-004-FAB-FR6 | 1 | 1 OF 1 | FAB-FR6 | 4 | CABLE RACK SUPERSTRUCTURE | 13/8/2025 | 13/8/2025 | 13/8/2025 | SANJAY RAJBHAR | FAB-FR6 | 4 | ISMC100 | M96 | 3 | 1808 |  | 17.28 | 51.84
13636 | PIN-084-TPT-CM1-CS11-004-FAB-FR6 | 1 | 1 OF 1 | FAB-FR6 | 4 | CABLE RACK SUPERSTRUCTURE | 13/8/2025 | 13/8/2025 | 13/8/2025 | SANJAY RAJBHAR | FAB-FR6 | 4 | ISMC100 | M66 | 1 | 1830 |  | 16.81 | 16.81 | 1.48
13637 | PIN-084-TPT-CM1-CS11-004-FAB-FR6 | 1 | 1 OF 1 | FAB-FR6 | 4 | CABLE RACK SUPERSTRUCTURE | 13/8/2025 | 13/8/2025 | 13/8/2025 | SANJAY RAJBHAR | FAB-FR6 | 4 | 10 MM PLATE | P43 | 1 | 240 | 135 | 2.54 | 2.54
13638 | PIN-084-TPT-CM1-CS11-004-FAB-FR6 | 1 | 1 OF 1 | FAB-FR6 | 4 | CABLE RACK SUPERSTRUCTURE | 13/8/2025 | 13/8/2025 | 13/8/2025 | SANJAY RAJBHAR | FAB-FR6 | 4 | 10 MM PLATE | P45 | 1 | 240 | 80 | 1.51 | 1.51
13639 | PIN-084-TPT-CM1-CS11-004-FAB-FR7 | 1 | 1 OF 1 | FAB-FR7 | 2 | CABLE RACK SUPERSTRUCTURE | 13/8/2025 | 13/8/2025 | 13/8/2025 | SANJAY RAJBHAR | FAB-FR7 | 2 | ISMC100 | M96 | 2 | 1808 |  | 17.28 | 34.56
13640 | PIN-084-TPT-CM1-CS11-004-FAB-FR7 | 1 | 1 OF 1 | FAB-FR7 | 2 | CABLE RACK SUPERSTRUCTURE | 13/8/2025 | 13/8/2025 | 13/8/2025 | SANJAY RAJBHAR | FAB-FR7 | 2 | ISMC100 | M95 | 1 | 990 |  | 9.46 | 9.46 | 1.09
13641 | PIN-084-TPT-CM1-CS11-004-FAB-FR7 | 1 | 1 OF 1 | FAB-FR7 | 2 | CABLE RACK SUPERSTRUCTURE | 13/8/2025 | 13/8/2025 | 13/8/2025 | SANJAY RAJBHAR | FAB-FR7 | 2 | 10 MM PLATE | P45 | 1 | 240 | 80 | 1.51 | 1.51
13642 | PIN-084-TPT-CM1-CS11-004-FAB-FR8 |  | 1 OF 1 | FAB-FR8 | 2 | CABLE RACK SUPERSTRUCTURE | 13/8/2025 | 13/8/2025 | 13/8/2025 | SANJAY RAJBHAR | FAB-FR8 | 2 | 10 MM PLATE | P45 | 1 | 240 | 80 | 1.51 | 1.51
13643 | PIN-084-TPT-CM1-CS11-004-FAB-FR8 |  | 1 OF 1 | FAB-FR8 | 2 | CABLE RACK SUPERSTRUCTURE | 13/8/2025 | 13/8/2025 | 13/8/2025 | SANJAY RAJBHAR | FAB-FR8 | 2 | ISMC100 | M96 | 1 | 1808 |  | 17.28 | 17.28
13644 | PIN-084-TPT-CM1-CS11-004-FAB-FR8 |  | 1 OF 1 | FAB-FR8 | 2 | CABLE RACK SUPERSTRUCTURE | 13/8/2025 | 13/8/2025 | 13/8/2025 | SANJAY RAJBHAR | FAB-FR8 | 2 | ISMC100 | M67 | 1 | 640 |  | 6.12 | 6.12 | 0.96
13645 | PIN-084-TPT-CM1-CS11-004-FAB-FR9 | 1 | 1 OF 1 | FAB-FR9 | 1 | CABLE RACK SUPERSTRUCTURE | 13/8/2025 | 13/8/2025 | 13/8/2025 | SANJAY RAJBHAR | FAB-FR9 | 1 | ISA150X150X10 | P29 | 3 | 65 | 75 | 1.15 | 3.45
13646 | PIN-084-TPT-CM1-CS11-004-FAB-FR9 | 1 | 1 OF 1 | FAB-FR9 | 1 | CABLE RACK SUPERSTRUCTURE | 13/8/2025 | 13/8/2025 | 13/8/2025 | SANJAY RAJBHAR | FAB-FR9 | 1 | 10 MM PLATE | P42 | 1 | 240 | 145 | 2.73 | 2.73
13647 | PIN-084-TPT-CM1-CS11-004-FAB-FR9 | 1 | 1 OF 1 | FAB-FR9 | 1 | CABLE RACK SUPERSTRUCTURE | 13/8/2025 | 13/8/2025 | 13/8/2025 | SANJAY RAJBHAR | FAB-FR9 | 1 | ISMC100 | M66 | 1 | 1830 |  | 17.49 | 17.49 | 1.5
13648 | PIN-084-TPT-CM1-CS11-004-FAB-FR9 | 1 | 1 OF 1 | FAB-FR9 | 1 | CABLE RACK SUPERSTRUCTURE | 13/8/2025 | 13/8/2025 | 13/8/2025 | SANJAY RAJBHAR | FAB-FR9 | 1 | ISMC100 | M78 | 3 | 1691 |  | 16.17 | 48.51
13649 | PIN-084-TPT-CM1-CS11-004-FAB-FR9 | 1 | 1 OF 1 | FAB-FR9 | 1 | CABLE RACK SUPERSTRUCTURE | 13/8/2025 | 13/8/2025 | 13/8/2025 | SANJAY RAJBHAR | FAB-FR9 | 1 | 10 MM PLATE | P30 | 3 | 145 | 60 | 0.68 | 2.04
13650 | PIN-084-TPT-CM1-CS11-004-FAB-FR9 | 1 | 1 OF 1 | FAB-FR9 | 1 | CABLE RACK SUPERSTRUCTURE | 13/8/2025 | 13/8/2025 | 13/8/2025 | SANJAY RAJBHAR | FAB-FR9 | 1 | 10 MM PLATE | P45 | 1 | 240 | 80 | 1.51 | 1.51
13651 | 1619-CS-STR-504-FD-7MB5 | 2 | 1 OF 1 | 7MB5 | 1 | HH2700 | 6/8/2025 | 13/8/2025 | 2/8/2025 | DEVNANDAN ENGINEERING INFRA | 7MB5 | 1 | UB 406X178X74 | M682 | 1 | 7450 |  | 552.73 | 552.73 | 12.56
13652 | 1619-CS-STR-504-FD-7MB5 | 2 | 1 OF 1 | 7MB5 | 1 | HH2700 | 6/8/2025 | 13/8/2025 | 2/8/2025 | DEVNANDAN ENGINEERING INFRA | 7MB5 | 1 | 16 MM PLATE | PL18 | 2 | 475 | 230 | 13.72 | 27.44
13653 | 1619-CS-STR-504-FD-7MB5 | 2 | 1 OF 1 | 7MB5 | 1 | HH2700 | 6/8/2025 | 13/8/2025 | 2/8/2025 | DEVNANDAN ENGINEERING INFRA | 7MB5 | 1 | 12 MM PLATE | PL52 | 2 | 547 | 348 | 10.585 | 21.17
13654 | 1619-CS-STR-504-FD-7MB5 | 2 | 1 OF 1 | 7MB5 | 1 | HH2700 | 6/8/2025 | 13/8/2025 | 2/8/2025 | DEVNANDAN ENGINEERING INFRA | 7MB5 | 1 | 12 MM PLATE | PL39 | 2 | 195 | 169 | 2.145 | 4.29
13655 | 1619-CS-STR-504-FD-7MB5 | 2 | 1 OF 1 | 7MB5 | 1 | HH2700 | 6/8/2025 | 13/8/2025 | 2/8/2025 | DEVNANDAN ENGINEERING INFRA | 7MB5 | 1 | 20 MM PLATE | PL209 | 1 | 547 | 255 | 15.97 | 15.97
13656 | PIN-084-TPT-CM1-CS11-004-FAB-FR10 |  | 1 OF 1 | FAB-FR10 | 1 | CABLE RACK SUPERSTRUCTURE | 13/8/2025 | 13/8/2025 | 13/8/2025 | SANJAY RAJBHAR | FAB-FR10 | 1 | ISMC100 | M67 | 1 | 640 |  | 6.12 | 6.12 | 0.97
13657 | PIN-084-TPT-CM1-CS11-004-FAB-FR10 |  | 1 OF 1 | FAB-FR10 | 1 | CABLE RACK SUPERSTRUCTURE | 13/8/2025 | 13/8/2025 | 13/8/2025 | SANJAY RAJBHAR | FAB-FR10 | 1 | 10 MM PLATE | P30 | 1 | 145 | 60 | 0.68 | 0.68
13658 | PIN-084-TPT-CM1-CS11-004-FAB-FR10 |  | 1 OF 1 | FAB-FR10 | 1 | CABLE RACK SUPERSTRUCTURE | 13/8/2025 | 13/8/2025 | 13/8/2025 | SANJAY RAJBHAR | FAB-FR10 | 1 | 10 MM PLATE | P45 | 1 | 240 | 80 | 1.51 | 1.51
13659 | PIN-084-TPT-CM1-CS11-004-FAB-FR10 |  | 1 OF 1 | FAB-FR10 | 1 | CABLE RACK SUPERSTRUCTURE | 13/8/2025 | 13/8/2025 | 13/8/2025 | SANJAY RAJBHAR | FAB-FR10 | 1 | ISMC100 | M78 | 1 | 1691 |  | 16.17 | 16.17
13660 | PIN-084-TPT-CM1-CS11-004-FAB-FR10 |  | 1 OF 1 | FAB-FR10 | 1 | CABLE RACK SUPERSTRUCTURE | 13/8/2025 | 13/8/2025 | 13/8/2025 | SANJAY RAJBHAR | FAB-FR10 | 1 | ISA150X150X10 | P29 | 1 | 65 | 75 | 1.15 | 1.15
13661 | 1619-CS-STR-504-FD-7MB86 |  | 1 OF 1 | 7MB86 | 1 | HH2700 | 8/6/2025 | 13/8/2025 | 2/8/2025 | DEVNANDAN ENGINEERING INFRA | 7MB86 | 1 | 10 MM PLATE | PL283 | 1 | 236 | 215 | 2.79 | 2.79
13662 | 1619-CS-STR-504-FD-7MB86 |  | 1 OF 1 | 7MB86 | 1 | HH2700 | 8/6/2025 | 13/8/2025 | 2/8/2025 | DEVNANDAN ENGINEERING INFRA | 7MB86 | 1 | UB 610X229X101 | M3 | 1 | 4631 |  | 468.58 | 468.58 | 12.49
13663 | 1619-CS-STR-504-FD-7MB86 |  | 1 OF 1 | 7MB86 | 1 | HH2700 | 8/6/2025 | 13/8/2025 | 2/8/2025 | DEVNANDAN ENGINEERING INFRA | 7MB86 | 1 | 20 MM PLATE | PL9 | 2 | 963 | 300 | 45.355 | 90.71
13664 | 1619-CS-STR-504-FD-7MB86 |  | 1 OF 1 | 7MB86 | 1 | HH2700 | 8/6/2025 | 13/8/2025 | 2/8/2025 | DEVNANDAN ENGINEERING INFRA | 7MB86 | 1 | 12 MM PLATE | PL10 | 4 | 300 | 170 | 3.3725 | 13.49
13665 | 1619-CS-STR-504-FD-7MB86 |  | 1 OF 1 | 7MB86 | 1 | HH2700 | 8/6/2025 | 13/8/2025 | 2/8/2025 | DEVNANDAN ENGINEERING INFRA | 7MB86 | 1 | 12 MM PLATE | PL150 | 6 | 573 | 249 | 8.195 | 49.17
13666 | 1619-CS-STR-504-FD-7MB86 |  | 1 OF 1 | 7MB86 | 1 | HH2700 | 8/6/2025 | 13/8/2025 | 2/8/2025 | DEVNANDAN ENGINEERING INFRA | 7MB86 | 1 | 10 MM PLATE | PL281 | 1 | 236 | 215 | 2.79 | 2.79
13667 | 1619-CS-STR-504-FD-7MB12 |  | 1 OF 1 | 7MB12 | 1 | HH2700 | 8/6/2025 | 13/8/2025 | 2/8/2025 | DEVNANDAN ENGINEERING INFRA | 7MB12 | 1 | 20 MM PLATE | PL9 | 2 | 963 | 300 | 45.355 | 90.71
13668 | 1619-CS-STR-504-FD-7MB12 |  | 1 OF 1 | 7MB12 | 1 | HH2700 | 8/6/2025 | 13/8/2025 | 2/8/2025 | DEVNANDAN ENGINEERING INFRA | 7MB12 | 1 | 10 MM PLATE | PL224 | 1 | 235 | 215 | 2.79 | 2.79
13669 | 1619-CS-STR-504-FD-7MB12 |  | 1 OF 1 | 7MB12 | 1 | HH2700 | 8/6/2025 | 13/8/2025 | 2/8/2025 | DEVNANDAN ENGINEERING INFRA | 7MB12 | 1 | 12 MM PLATE | PL10 | 4 | 300 | 170 | 3.3725 | 13.49
13670 | 1619-CS-STR-504-FD-7MB12 |  | 1 OF 1 | 7MB12 | 1 | HH2700 | 8/6/2025 | 13/8/2025 | 2/8/2025 | DEVNANDAN ENGINEERING INFRA | 7MB12 | 1 | 12 MM PLATE | PL150 | 3 | 573 | 249 | 8.1967 | 24.59
13671 | 1619-CS-STR-504-FD-7MB12 |  | 1 OF 1 | 7MB12 | 1 | HH2700 | 8/6/2025 | 13/8/2025 | 2/8/2025 | DEVNANDAN ENGINEERING INFRA | 7MB12 | 1 | UB 610X229X101 | M613 | 1 | 4631 |  | 468.58 | 468.58 | 11.83
13672 | 1619-CS-STR-504-FD-7MB16 |  | 1 OF 1 | 7MB16 | 1 | HH2700 | 8/6/2025 | 13/8/2025 | 2/8/2025 | DEVNANDAN ENGINEERING INFRA | 7MB16 | 1 | 16 MM PLATE | PL302 | 1 | 381 | 255 | 9.99 | 9.99
13673 | 1619-CS-STR-504-FD-7MB16 |  | 1 OF 1 | 7MB16 | 1 | HH2700 | 8/6/2025 | 13/8/2025 | 2/8/2025 | DEVNANDAN ENGINEERING INFRA | 7MB16 | 1 | UB 406X178X74 | M496 | 1 | 7450 |  | 552.73 | 552.73 | 12.67
13674 | 1619-CS-STR-504-FD-7MB16 |  | 1 OF 1 | 7MB16 | 1 | HH2700 | 8/6/2025 | 13/8/2025 | 2/8/2025 | DEVNANDAN ENGINEERING INFRA | 7MB16 | 1 | 16 MM PLATE | PL18 | 2 | 475 | 230 | 13.72 | 27.44
13675 | 1619-CS-STR-504-FD-7MB16 |  | 1 OF 1 | 7MB16 | 1 | HH2700 | 8/6/2025 | 13/8/2025 | 2/8/2025 | DEVNANDAN ENGINEERING INFRA | 7MB16 | 1 | 10 MM PLATE | PL300 | 8 | 381 | 191 | 3.3087 | 26.47
13676 | 1619-CS-STR-504-FD-7MB18 |  | 1 OF 1 | 7MB18 | 1 | HH2700 | 8/6/2025 | 13/8/2025 | 2/8/2025 | DEVNANDAN ENGINEERING INFRA | 7MB18 | 1 | 16 MM PLATE | PL156 | 1 | 381 | 255 | 9.99 | 9.99
13677 | 1619-CS-STR-504-FD-7MB18 |  | 1 OF 1 | 7MB18 | 1 | HH2700 | 8/6/2025 | 13/8/2025 | 2/8/2025 | DEVNANDAN ENGINEERING INFRA | 7MB18 | 1 | 10 MM PLATE | PL155 | 8 | 381 | 191 | 3.3087 | 26.47
13678 | 1619-CS-STR-504-FD-7MB18 |  | 1 OF 1 | 7MB18 | 1 | HH2700 | 8/6/2025 | 13/8/2025 | 2/8/2025 | DEVNANDAN ENGINEERING INFRA | 7MB18 | 1 | UB 406X178X74 | M96 | 1 | 8450 |  | 626.92 | 626.92 | 14.18
13679 | 1619-CS-STR-504-FD-7MB18 |  | 1 OF 1 | 7MB18 | 1 | HH2700 | 8/6/2025 | 13/8/2025 | 2/8/2025 | DEVNANDAN ENGINEERING INFRA | 7MB18 | 1 | 16 MM PLATE | PL18 | 2 | 475 | 230 | 13.72 | 27.44
13680 | 1619-CS-STR-504-FD-7MB4 |  | 1 OF 1 | 7MB4 | 1 | HH2700 | 8/6/2025 | 13/8/2025 | 2/8/2025 | DEVNANDAN ENGINEERING INFRA | 7MB4 | 1 | UB 406X178X74 | M685 | 1 | 7450 |  | 552.73 | 552.73 | 11.91
13681 | 1619-CS-STR-504-FD-7MB4 |  | 1 OF 1 | 7MB4 | 1 | HH2700 | 8/6/2025 | 13/8/2025 | 2/8/2025 | DEVNANDAN ENGINEERING INFRA | 7MB4 | 1 | 16 MM PLATE | PL18 | 2 | 475 | 230 | 13.72 | 27.44
13682 | 1619-CS-STR-504-FD-7MB4 |  | 1 OF 1 | 7MB4 | 1 | HH2700 | 8/6/2025 | 13/8/2025 | 2/8/2025 | DEVNANDAN ENGINEERING INFRA | 7MB4 | 1 | 16 MM PLATE | PL156 | 1 | 381 | 255 | 9.99 | 9.99
13683 | PIN-084-TPT-CM1-CS11-004-FAB-FR11 |  | 1 OF 1 | FAB-FR11 | 1 | CABLE RACK SUPERSTRUCTURE | 13/8/2025 | 13/8/2025 | 13/8/2025 | SANJAY RAJBHAR | FAB-FR11 | 1 | ISMC100 | M81 | 3 | 1470 |  | 14.05 | 42.15
13684 | PIN-084-TPT-CM1-CS11-004-FAB-FR11 |  | 1 OF 1 | FAB-FR11 | 1 | CABLE RACK SUPERSTRUCTURE | 13/8/2025 | 13/8/2025 | 13/8/2025 | SANJAY RAJBHAR | FAB-FR11 | 1 | 10 MM PLATE | P30 | 3 | 145 | 60 | 0.68 | 2.04
13685 | PIN-084-TPT-CM1-CS11-004-FAB-FR11 |  | 1 OF 1 | FAB-FR11 | 1 | CABLE RACK SUPERSTRUCTURE | 13/8/2025 | 13/8/2025 | 13/8/2025 | SANJAY RAJBHAR | FAB-FR11 | 1 | 10 MM PLATE | P46 | 1 | 200 | 120 | 1.88 | 1.88
13686 | PIN-084-TPT-CM1-CS11-004-FAB-FR11 |  | 1 OF 1 | FAB-FR11 | 1 | CABLE RACK SUPERSTRUCTURE | 13/8/2025 | 13/8/2025 | 13/8/2025 | SANJAY RAJBHAR | FAB-FR11 | 1 | ISMC100 | M66 | 1 | 1830 |  | 17.49 | 17.49 | 1.38
13687 | PIN-084-TPT-CM1-CS11-004-FAB-FR11 |  | 1 OF 1 | FAB-FR11 | 1 | CABLE RACK SUPERSTRUCTURE | 13/8/2025 | 13/8/2025 | 13/8/2025 | SANJAY RAJBHAR | FAB-FR11 | 1 | 10 MM PLATE | P37 | 1 | 230 | 135 | 2.44 | 2.44
13688 | 1619-CS-STR-504-FD-7MB6 |  | 1 OF 1 | 7MB6 | 1 | HH2700 | 8/6/2025 | 13/8/2025 | 2/8/2025 | DEVNANDAN ENGINEERING INFRA | 7MB6 | 1 | UB 406X178X74 | M680 | 1 | 8450 |  | 626.92 | 626.92 | 13.42
13689 | 1619-CS-STR-504-FD-7MB6 |  | 1 OF 1 | 7MB6 | 1 | HH2700 | 8/6/2025 | 13/8/2025 | 2/8/2025 | DEVNANDAN ENGINEERING INFRA | 7MB6 | 1 | 16 MM PLATE | PL156 | 1 | 381 | 255 | 9.99 | 9.99
13690 | 1619-CS-STR-504-FD-7MB6 |  | 1 OF 1 | 7MB6 | 1 | HH2700 | 8/6/2025 | 13/8/2025 | 2/8/2025 | DEVNANDAN ENGINEERING INFRA | 7MB6 | 1 | 16 MM PLATE | PL18 | 2 | 475 | 230 | 13.72 | 27.44
13691 | PIN-084-TPT-CM1-CS11-004-FAB-FR12 |  | 1 OF 1 | FAB-FR12 | 1 | CABLE RACK SUPERSTRUCTURE | 13/8/2025 | 13/8/2025 | 13/8/2025 | SANJAY RAJBHAR | FAB-FR12 | 1 | ISMC100 | M67 | 1 | 640 |  | 6.12 | 6.12 | 0.86
13692 | PIN-084-TPT-CM1-CS11-004-FAB-FR12 |  | 1 OF 1 | FAB-FR12 | 1 | CABLE RACK SUPERSTRUCTURE | 13/8/2025 | 13/8/2025 | 13/8/2025 | SANJAY RAJBHAR | FAB-FR12 | 1 | ISMC100 | M81 | 1 | 1470 |  | 14.05 | 14.05
13693 | PIN-084-TPT-CM1-CS11-004-FAB-FR12 |  | 1 OF 1 | FAB-FR12 | 1 | CABLE RACK SUPERSTRUCTURE | 13/8/2025 | 13/8/2025 | 13/8/2025 | SANJAY RAJBHAR | FAB-FR12 | 1 | 10 MM PLATE | P46 | 1 | 200 | 120 | 1.88 | 1.88
13694 | PIN-084-TPT-CM1-CS11-004-FAB-FR12 |  | 1 OF 1 | FAB-FR12 | 1 | CABLE RACK SUPERSTRUCTURE | 13/8/2025 | 13/8/2025 | 13/8/2025 | SANJAY RAJBHAR | FAB-FR12 | 1 | 10 MM PLATE | P30 | 1 | 145 | 60 | 0.68 | 0.68
13695 | 1619-CS-STR-504-FD-7MB75 |  | 1 OF 1 | 7MB75 | 1 | HH2700 | 8/6/2025 | 13/8/2025 | 2/8/2025 | DEVNANDAN ENGINEERING INFRA | 7MB75 | 2 | UB 610X229X101 | M3 | 1 | 4631 |  | 468.58 | 468.58 | 12.49
13696 | 1619-CS-STR-504-FD-7MB75 |  | 1 OF 1 | 7MB75 | 1 | HH2700 | 8/6/2025 | 13/8/2025 | 2/8/2025 | DEVNANDAN ENGINEERING INFRA | 7MB75 | 2 | 10 MM PLATE | PL283 | 2 | 235 | 215 | 2.785 | 5.57
13697 | 1619-CS-STR-504-FD-7MB75 |  | 1 OF 1 | 7MB75 | 1 | HH2700 | 8/6/2025 | 13/8/2025 | 2/8/2025 | DEVNANDAN ENGINEERING INFRA | 7MB75 | 2 | 12 MM PLATE | PL10 | 4 | 300 | 170 | 3.3725 | 13.49
13698 | 1619-CS-STR-504-FD-7MB75 |  | 1 OF 1 | 7MB75 | 1 | HH2700 | 8/6/2025 | 13/8/2025 | 2/8/2025 | DEVNANDAN ENGINEERING INFRA | 7MB75 | 2 | 20 MM PLATE | PL9 | 2 | 963 | 300 | 45.355 | 90.71
13699 | 1619-CS-STR-504-FD-7MB75 |  | 1 OF 1 | 7MB75 | 1 | HH2700 | 8/6/2025 | 13/8/2025 | 2/8/2025 | DEVNANDAN ENGINEERING INFRA | 7MB75 | 2 | 12 MM PLATE | PL150 | 6 | 573 | 249 | 8.195 | 49.17
13700 | PIN-084-TPT-CM1-CS11-004-FAB-FR13 |  | 1 OF 1 | FAB-FR13 | 1 | CABLE RACK SUPERSTRUCTURE | 13/8/2025 | 13/8/2025 | 13/8/2025 | SANJAY RAJBHAR | FAB-FR13 | 1 | 10 MM PLATE | P37 | 1 | 230 | 135 | 2.44 | 2.44
13701 | PIN-084-TPT-CM1-CS11-004-FAB-FR13 |  | 1 OF 1 | FAB-FR13 | 1 | CABLE RACK SUPERSTRUCTURE | 13/8/2025 | 13/8/2025 | 13/8/2025 | SANJAY RAJBHAR | FAB-FR13 | 1 | 10 MM PLATE | P46 | 1 | 200 | 120 | 1.88 | 1.88
13702 | PIN-084-TPT-CM1-CS11-004-FAB-FR13 |  | 1 OF 1 | FAB-FR13 | 1 | CABLE RACK SUPERSTRUCTURE | 13/8/2025 | 13/8/2025 | 13/8/2025 | SANJAY RAJBHAR | FAB-FR13 | 1 | ISMC100 | M66 | 1 | 1830 |  | 17.49 | 17.49 | 1.4
13703 | PIN-084-TPT-CM1-CS11-004-FAB-FR13 |  | 1 OF 1 | FAB-FR13 | 1 | CABLE RACK SUPERSTRUCTURE | 13/8/2025 | 13/8/2025 | 13/8/2025 | SANJAY RAJBHAR | FAB-FR13 | 1 | ISMC100 | M76 | 3 | 1532 |  | 14.65 | 43.95
13704 | PIN-084-TPT-CM1-CS11-004-FAB-FR13 |  | 1 OF 1 | FAB-FR13 | 1 | CABLE RACK SUPERSTRUCTURE | 13/8/2025 | 13/8/2025 | 13/8/2025 | SANJAY RAJBHAR | FAB-FR13 | 1 | 10 MM PLATE | P30 | 3 | 145 | 60 | 0.68 | 2.04
13705 | PIN-084-TPT-CM1-CS11-004-FAB-FR14 |  | 1 OF 1 | FAB-FR14 | 1 | CABLE RACK SUPERSTRUCTURE | 13/8/2025 | 13/8/2025 | 13/8/2025 | SANJAY RAJBHAR | FAB-FR14 | 1 | ISMC100 | M67 | 1 | 640 |  | 6.12 | 6.12 | 0.89
13706 | PIN-084-TPT-CM1-CS11-004-FAB-FR14 |  | 1 OF 1 | FAB-FR14 | 1 | CABLE RACK SUPERSTRUCTURE | 13/8/2025 | 13/8/2025 | 13/8/2025 | SANJAY RAJBHAR | FAB-FR14 | 1 | 10 MM PLATE | P30 | 1 | 145 | 60 | 0.68 | 0.68
13707 | PIN-084-TPT-CM1-CS11-004-FAB-FR14 |  | 1 OF 1 | FAB-FR14 | 1 | CABLE RACK SUPERSTRUCTURE | 13/8/2025 | 13/8/2025 | 13/8/2025 | SANJAY RAJBHAR | FAB-FR14 | 1 | 10 MM PLATE | P46 | 1 | 200 | 120 | 1.88 | 1.88
13708 | PIN-084-TPT-CM1-CS11-004-FAB-FR14 |  | 1 OF 1 | FAB-FR14 | 1 | CABLE RACK SUPERSTRUCTURE | 13/8/2025 | 13/8/2025 | 13/8/2025 | SANJAY RAJBHAR | FAB-FR14 | 1 | ISMC100 | M76 | 1 | 1532 |  | 14.65 | 14.65
13709 | PIN-084-TPT-CM1-CS11-004-FAB-FR15 |  | 1 OF 1 | FAB-FR15 | 1 | CABLE RACK SUPERSTRUCTURE | 13/8/2025 | 13/8/2025 | 13/8/2025 | SANJAY RAJBHAR | FAB-FR15 | 1 | ISA150X150X10 | P23 | 1 | 75 | 75 | 1.32 | 1.32
13710 | PIN-084-TPT-CM1-CS11-004-FAB-FR15 |  | 1 OF 1 | FAB-FR15 | 1 | CABLE RACK SUPERSTRUCTURE | 13/8/2025 | 13/8/2025 | 13/8/2025 | SANJAY RAJBHAR | FAB-FR15 | 1 | ISA150X150X10 | P27 | 6 | 65 | 75 | 1.15 | 6.9
13711 | PIN-084-TPT-CM1-CS11-004-FAB-FR15 |  | 1 OF 1 | FAB-FR15 | 1 | CABLE RACK SUPERSTRUCTURE | 13/8/2025 | 13/8/2025 | 13/8/2025 | SANJAY RAJBHAR | FAB-FR15 | 1 | ISMC150 | M75 | 4 | 2850 |  | 46.74 | 186.96
13712 | PIN-084-TPT-CM1-CS11-004-FAB-FR15 |  | 1 OF 1 | FAB-FR15 | 1 | CABLE RACK SUPERSTRUCTURE | 13/8/2025 | 13/8/2025 | 13/8/2025 | SANJAY RAJBHAR | FAB-FR15 | 1 | ISA150X150X10 | P24 | 1 | 75 | 75 | 1.32 | 1.32
13713 | PIN-084-TPT-CM1-CS11-004-FAB-FR15 |  | 1 OF 1 | FAB-FR15 | 1 | CABLE RACK SUPERSTRUCTURE | 13/8/2025 | 13/8/2025 | 13/8/2025 | SANJAY RAJBHAR | FAB-FR15 | 1 | ISMC200 | M8 | 1 | 4473 |  | 98.86 | 98.86
13714 | PIN-084-TPT-CM1-CS11-004-FAB-FR15 |  | 1 OF 1 | FAB-FR15 | 1 | CABLE RACK SUPERSTRUCTURE | 13/8/2025 | 13/8/2025 | 13/8/2025 | SANJAY RAJBHAR | FAB-FR15 | 1 | ISMC200 | M46 | 1 | 4474 |  | 98.88 | 98.88
13715 | PIN-084-TPT-CM1-CS11-004-FAB-FR15 |  | 1 OF 1 | FAB-FR15 | 1 | CABLE RACK SUPERSTRUCTURE | 13/8/2025 | 13/8/2025 | 13/8/2025 | SANJAY RAJBHAR | FAB-FR15 | 1 | 10 MM PLATE | P30 | 16 | 145 | 60 | 0.68 | 10.88
13716 | PIN-084-TPT-CM1-CS11-004-FAB-FR15 |  | 1 OF 1 | FAB-FR15 | 1 | CABLE RACK SUPERSTRUCTURE | 13/8/2025 | 13/8/2025 | 13/8/2025 | SANJAY RAJBHAR | FAB-FR15 | 1 | ISA75X75X8 | CLT2 | 2 | 120 |  | 1.07 | 2.14 | 7.75
13717 | PIN-087-TPT-CM1-CS11-126-FAB-B199 |  | 1 OF 1 | FAB-B199 | 1 | ACID/ALKALI TANK FARM PIPERACK | 13/8/2025 | 13/8/2025 | 13/8/2025 | ISHIKA ENGINEERING | FAB-B199 | 1 | ISA75X75X6 | CL2 | 2 | 100 |  | 0.68 | 1.36 | 2.326
13718 | PIN-087-TPT-CM1-CS11-126-FAB-B199 |  | 1 OF 1 | FAB-B199 | 1 | ACID/ALKALI TANK FARM PIPERACK | 13/8/2025 | 13/8/2025 | 13/8/2025 | ISHIKA ENGINEERING | FAB-B199 | 1 | ISA75X75X6 | CL3 | 1 | 100 |  | 0.68 | 0.68
13719 | PIN-087-TPT-CM1-CS11-126-FAB-B199 |  | 1 OF 1 | FAB-B199 | 1 | ACID/ALKALI TANK FARM PIPERACK | 13/8/2025 | 13/8/2025 | 13/8/2025 | ISHIKA ENGINEERING | FAB-B199 | 1 | ISMC150 | M10 | 1 | 3942 |  | 66.53 | 66.53
13720 | 1619-CS-STR-504-FD-3MB15 |  | 1 OF 1 | 3MB15 | 1 | HH2700 | 8/6/2025 | 13/8/2025 | 29/7/2025 | DEVNANDAN ENGINEERING INFRA | 3MB15 | 1 | 16 MM PLATE | PL18 | 1 | 475 | 230 | 13.72 | 13.72
13721 | 1619-CS-STR-504-FD-3MB15 |  | 1 OF 1 | 3MB15 | 1 | HH2700 | 8/6/2025 | 13/8/2025 | 29/7/2025 | DEVNANDAN ENGINEERING INFRA | 3MB15 | 1 | 12 MM PLATE | PL151 | 1 | 381 | 225 | 5.39 | 5.39
13722 | 1619-CS-STR-504-FD-3MB15 |  | 1 OF 1 | 3MB15 | 1 | HH2700 | 8/6/2025 | 13/8/2025 | 29/7/2025 | DEVNANDAN ENGINEERING INFRA | 3MB15 | 1 | 16 MM PLATE | PL17 | 1 | 475 | 230 | 13.72 | 13.72
13723 | 1619-CS-STR-504-FD-3MB15 |  | 1 OF 1 | 3MB15 | 1 | HH2700 | 8/6/2025 | 13/8/2025 | 29/7/2025 | DEVNANDAN ENGINEERING INFRA | 3MB15 | 1 | 10 MM PLATE | PL133 | 2 | 381 | 191 | 3.31 | 6.62
13724 | 1619-CS-STR-504-FD-3MB15 |  | 1 OF 1 | 3MB15 | 1 | HH2700 | 8/6/2025 | 13/8/2025 | 29/7/2025 | DEVNANDAN ENGINEERING INFRA | 3MB15 | 1 | UB 406X178X54 | M711 | 1 | 4953 |  | 268.09 | 268.09 | 8.13
13725 | 1619-CS-STR-504-FD-3MB13 |  | 1 OF 1 | 3MB13 | 1 | HH2700 | 8/6/2025 | 13/8/2025 | 29/7/2025 | DEVNANDAN ENGINEERING INFRA | 3MB13 | 1 | UB 406X178X54 | M693 | 1 | 4639 |  | 251.08 | 251.08 | 8.69
13726 | 1619-CS-STR-504-FD-3MB13 |  | 1 OF 1 | 3MB13 | 1 | HH2700 | 8/6/2025 | 13/8/2025 | 29/7/2025 | DEVNANDAN ENGINEERING INFRA | 3MB13 | 1 | 12 MM PLATE | PL10 | 4 | 300 | 170 | 3.3725 | 13.49
13727 | 1619-CS-STR-504-FD-3MB13 |  | 1 OF 1 | 3MB13 | 1 | HH2700 | 8/6/2025 | 13/8/2025 | 29/7/2025 | DEVNANDAN ENGINEERING INFRA | 3MB13 | 1 | 12 MM PLATE | PL135 | 4 | 381 | 225 | 5.385 | 21.54
13728 | 1619-CS-STR-504-FD-3MB13 |  | 1 OF 1 | 3MB13 | 1 | HH2700 | 8/6/2025 | 13/8/2025 | 29/7/2025 | DEVNANDAN ENGINEERING INFRA | 3MB13 | 1 | 16 MM PLATE | PL11 | 2 | 763 | 300 | 28.75 | 57.5
13729 | 1619-CS-STR-504-FD-3MB12 |  | 1 OF 1 | 3MB12 | 1 | HH2700 | 8/6/2025 | 13/8/2025 | 29/7/2025 | DEVNANDAN ENGINEERING INFRA | 3MB12 | 1 | 16 MM PLATE | PL11 | 2 | 763 | 300 | 28.75 | 57.5
13730 | 1619-CS-STR-504-FD-3MB12 |  | 1 OF 1 | 3MB12 | 1 | HH2700 | 8/6/2025 | 13/8/2025 | 29/7/2025 | DEVNANDAN ENGINEERING INFRA | 3MB12 | 1 | UB 406X178X54 | M2 | 1 | 4639 |  | 251.08 | 251.08 | 9.2
13731 | 1619-CS-STR-504-FD-3MB12 |  | 1 OF 1 | 3MB12 | 1 | HH2700 | 8/6/2025 | 13/8/2025 | 29/7/2025 | DEVNANDAN ENGINEERING INFRA | 3MB12 | 1 | 12 MM PLATE | PL135 | 8 | 381 | 225 | 5.385 | 43.08
13732 | 1619-CS-STR-504-FD-3MB12 |  | 1 OF 1 | 3MB12 | 1 | HH2700 | 8/6/2025 | 13/8/2025 | 29/7/2025 | DEVNANDAN ENGINEERING INFRA | 3MB12 | 1 | 12 MM PLATE | PL10 | 4 | 300 | 170 | 3.3725 | 13.49
13733 | PIN-087-TPT-CM1-CS11-126-FAB-B218 |  | 1 OF 1 | FAB-B218 | 1 | ACID/ALKALI TANK FARM PIPERACK | 13/8/2025 | 13/8/2025 | 13/8/2025 | ISHIKA ENGINEERING | FAB-B218 | 1 | ISA75X75X6 | CL2 | 2 | 100 |  | 0.68 | 1.36 | 2.221
13734 | PIN-087-TPT-CM1-CS11-126-FAB-B218 |  | 1 OF 1 | FAB-B218 | 1 | ACID/ALKALI TANK FARM PIPERACK | 13/8/2025 | 13/8/2025 | 13/8/2025 | ISHIKA ENGINEERING | FAB-B218 | 1 | ISA75X75X6 | CL3 | 1 | 100 |  | 0.68 | 0.68
13735 | PIN-087-TPT-CM1-CS11-126-FAB-B218 |  | 1 OF 1 | FAB-B218 | 1 | ACID/ALKALI TANK FARM PIPERACK | 13/8/2025 | 13/8/2025 | 13/8/2025 | ISHIKA ENGINEERING | FAB-B218 | 1 | ISMC150 | M9 | 1 | 3757 |  | 63.42 | 63.42
13736 | PIN-087-TPT-CM1-CS11-126-FAB-B160 |  | 1 OF 1 | FAB-B160 | 2 | ACID/ALKALI TANK FARM PIPERACK | 13/8/2025 | 13/8/2025 | 13/8/2025 | ISHIKA ENGINEERING | FAB-B160 | 2 | ISMC150 | M8 | 1 | 3982 |  | 67.2 | 67.2
13737 | PIN-087-TPT-CM1-CS11-126-FAB-B160 |  | 1 OF 1 | FAB-B160 | 2 | ACID/ALKALI TANK FARM PIPERACK | 13/8/2025 | 13/8/2025 | 13/8/2025 | ISHIKA ENGINEERING | FAB-B160 | 2 | ISA75X75X6 | CL3 | 1 | 100 |  | 0.68 | 0.68
13738 | PIN-087-TPT-CM1-CS11-126-FAB-B160 |  | 1 OF 1 | FAB-B160 | 2 | ACID/ALKALI TANK FARM PIPERACK | 13/8/2025 | 13/8/2025 | 13/8/2025 | ISHIKA ENGINEERING | FAB-B160 | 2 | ISA75X75X6 | CL2 | 2 | 100 |  | 0.68 | 1.36 | 2.349
13739 | PIN-087-TPT-CM1-CS11-126-FAB-B264 |  | 1 OF 1 | FAB-B264 | 1 | ACID/ALKALI TANK FARM PIPERACK | 13/8/2025 | 13/8/2025 | 13/8/2025 | ISHIKA ENGINEERING | FAB-B264 | 1 | ISMC150 | M3 | 1 | 3057 |  | 51.66 | 51.66
13740 | PIN-087-TPT-CM1-CS11-126-FAB-B264 |  | 1 OF 1 | FAB-B264 | 1 | ACID/ALKALI TANK FARM PIPERACK | 13/8/2025 | 13/8/2025 | 13/8/2025 | ISHIKA ENGINEERING | FAB-B264 | 1 | ISA75X75X6 | CL2 | 2 | 100 |  | 0.68 | 1.36 | 1.824
13741 | PIN-087-TPT-CM1-CS11-126-FAB-B264 |  | 1 OF 1 | FAB-B264 | 1 | ACID/ALKALI TANK FARM PIPERACK | 13/8/2025 | 13/8/2025 | 13/8/2025 | ISHIKA ENGINEERING | FAB-B264 | 1 | ISA75X75X6 | CL3 | 1 | 100 |  | 0.68 | 0.68
13742 | PIN-087-TPT-CM1-CS11-126-FAB-B178 |  | 1 OF 1 | FAB-B178 | 1 | ACID/ALKALI TANK FARM PIPERACK | 13/8/2025 | 13/8/2025 | 13/8/2025 | ISHIKA ENGINEERING | FAB-B178 | 1 | ISMC150 | M11 | 1 | 4247 |  | 71.65 | 71.65
13743 | PIN-087-TPT-CM1-CS11-126-FAB-B178 |  | 1 OF 1 | FAB-B178 | 1 | ACID/ALKALI TANK FARM PIPERACK | 13/8/2025 | 13/8/2025 | 13/8/2025 | ISHIKA ENGINEERING | FAB-B178 | 1 | ISA75X75X6 | CL2 | 2 | 100 |  | 0.68 | 1.36 | 2.568
13744 | PIN-087-TPT-CM1-CS11-126-FAB-B178 |  | 1 OF 1 | FAB-B178 | 1 | ACID/ALKALI TANK FARM PIPERACK | 13/8/2025 | 13/8/2025 | 13/8/2025 | ISHIKA ENGINEERING | FAB-B178 | 1 | Plate-8MM | P30 | 1 | 143 | 133 | 1.19 | 1.19
13745 | PIN-087-TPT-CM1-CS11-126-FAB-B178 |  | 1 OF 1 | FAB-B178 | 1 | ACID/ALKALI TANK FARM PIPERACK | 13/8/2025 | 13/8/2025 | 13/8/2025 | ISHIKA ENGINEERING | FAB-B178 | 1 | Plate-8MM | P29 | 1 | 155 | 143 | 1.39 | 1.39
13746 | PIN-087-TPT-CM1-CS11-126-FAB-B178 |  | 1 OF 1 | FAB-B178 | 1 | ACID/ALKALI TANK FARM PIPERACK | 13/8/2025 | 13/8/2025 | 13/8/2025 | ISHIKA ENGINEERING | FAB-B178 | 1 | ISA75X75X6 | CL3 | 1 | 100 |  | 0.68 | 0.68
13747 | 1619-CS-STR-504-FD-4MB3 |  | 1 OF 1 | 4MB3 | 1 | HH2700 | 8/6/2025 | 13/8/2025 | 29/7/2025 | DEVNANDAN ENGINEERING INFRA | 4MB3 | 1 | UB 406X178X54 | M267 | 1 | 4950 |  | 267.93 | 267.93 | 8.38
13748 | 1619-CS-STR-504-FD-4MB3 |  | 1 OF 1 | 4MB3 | 1 | HH2700 | 8/6/2025 | 13/8/2025 | 29/7/2025 | DEVNANDAN ENGINEERING INFRA | 4MB3 | 1 | 10 MM PLATE | PL133 | 6 | 381 | 191 | 3.3083 | 19.85
13749 | 1619-CS-STR-504-FD-4MB3 |  | 1 OF 1 | 4MB3 | 1 | HH2700 | 8/6/2025 | 13/8/2025 | 29/7/2025 | DEVNANDAN ENGINEERING INFRA | 4MB3 | 1 | 16 MM PLATE | PL18 | 2 | 475 | 230 | 13.72 | 27.44
13750 | 1619-CS-STR-504-FD-4SB7 |  | 1 OF 1 | 4SB7 | 1 | HH2700 | 8/6/2025 | 13/8/2025 | 29/7/2025 | DEVNANDAN ENGINEERING INFRA | 4SB7 | 1 | 10 MM PLATE | PL133 | 6 | 381 | 191 | 3.3083 | 19.85
13751 | 1619-CS-STR-504-FD-4SB7 |  | 1 OF 1 | 4SB7 | 1 | HH2700 | 8/6/2025 | 13/8/2025 | 29/7/2025 | DEVNANDAN ENGINEERING INFRA | 4SB7 | 1 | UB 406X178X54 | M82 | 1 | 4752 |  | 257.23 | 257.23 | 7.86
13752 | 1619-CS-STR-504-FD-4SB7 |  | 1 OF 1 | 4SB7 | 1 | HH2700 | 8/6/2025 | 13/8/2025 | 29/7/2025 | DEVNANDAN ENGINEERING INFRA | 4SB7 | 1 | 12 MM PLATE | PL135 | 2 | 381 | 225 | 5.385 | 10.77
13753 | PIN-087-TPT-CM1-CS11-126-FAB-B194 |  | 1 OF 1 | FAB-B194 | 1 | ACID/ALKALI TANK FARM PIPERACK | 13/8/2025 | 13/8/2025 | 13/8/2025 | ISHIKA ENGINEERING | FAB-B194 | 1 | Plate-8MM | P21 | 1 | 143 | 129 | 1.16 | 1.16
13754 | PIN-087-TPT-CM1-CS11-126-FAB-B194 |  | 1 OF 1 | FAB-B194 | 1 | ACID/ALKALI TANK FARM PIPERACK | 13/8/2025 | 13/8/2025 | 13/8/2025 | ISHIKA ENGINEERING | FAB-B194 | 1 | Plate-8MM | P22 | 1 | 150 | 143 | 1.35 | 1.35
13755 | PIN-087-TPT-CM1-CS11-126-FAB-B194 |  | 1 OF 1 | FAB-B194 | 1 | ACID/ALKALI TANK FARM PIPERACK | 13/8/2025 | 13/8/2025 | 13/8/2025 | ISHIKA ENGINEERING | FAB-B194 | 1 | ISA75X75X6 | CL3 | 1 | 100 |  | 0.68 | 0.68
13756 | PIN-087-TPT-CM1-CS11-126-FAB-B194 |  | 1 OF 1 | FAB-B194 | 1 | ACID/ALKALI TANK FARM PIPERACK | 13/8/2025 | 13/8/2025 | 13/8/2025 | ISHIKA ENGINEERING | FAB-B194 | 1 | ISA75X75X6 | CL2 | 2 | 100 |  | 0.68 | 1.36 | 2.394
13757 | PIN-087-TPT-CM1-CS11-126-FAB-B194 |  | 1 OF 1 | FAB-B194 | 1 | ACID/ALKALI TANK FARM PIPERACK | 13/8/2025 | 13/8/2025 | 13/8/2025 | ISHIKA ENGINEERING | FAB-B194 | 1 | ISMC150 | M10 | 1 | 3942 |  | 66.53 | 66.53
13758 | 1619-CS-STR-504-FD-7SB211 |  | 1 OF 1 | 7SB211 | 1 | HH2700 | 8/6/2025 | 13/8/2025 | 2/8/2025 | DEVNANDAN ENGINEERING INFRA | 7SB211 | 1 | 10 MM PLATE | PL133 | 3 | 381 | 191 | 3.3067 | 9.92
13759 | 1619-CS-STR-504-FD-7SB211 |  | 1 OF 1 | 7SB211 | 1 | HH2700 | 8/6/2025 | 13/8/2025 | 2/8/2025 | DEVNANDAN ENGINEERING INFRA | 7SB211 | 1 | 16 MM PLATE | PL142 | 3 | 381 | 255 | 9.9933 | 29.98
13760 | 1619-CS-STR-504-FD-7SB211 |  | 1 OF 1 | 7SB211 | 1 | HH2700 | 8/6/2025 | 13/8/2025 | 2/8/2025 | DEVNANDAN ENGINEERING INFRA | 7SB211 | 1 | UB 406X178X54 | M246 | 1 | 5067 |  | 274.27 | 274.27 | 8.32
13761 | PIN-087-TPT-CM1-CS11-126-FAB-B213 |  | 1 OF 1 | FAB-B213 | 1 | ACID/ALKALI TANK FARM PIPERACK | 13/8/2025 | 13/8/2025 | 13/8/2025 | ISHIKA ENGINEERING | FAB-B213 | 1 | ISA75X75X6 | CL2 | 2 | 100 |  | 0.68 | 1.36 | 2.288
13762 | PIN-087-TPT-CM1-CS11-126-FAB-B213 |  | 1 OF 1 | FAB-B213 | 1 | ACID/ALKALI TANK FARM PIPERACK | 13/8/2025 | 13/8/2025 | 13/8/2025 | ISHIKA ENGINEERING | FAB-B213 | 1 | ISMC150 | M9 | 1 | 3757 |  | 63.42 | 63.42
13763 | PIN-087-TPT-CM1-CS11-126-FAB-B213 |  | 1 OF 1 | FAB-B213 | 1 | ACID/ALKALI TANK FARM PIPERACK | 13/8/2025 | 13/8/2025 | 13/8/2025 | ISHIKA ENGINEERING | FAB-B213 | 1 | Plate-8MM | P26 | 1 | 143 | 126 | 1.13 | 1.13
13764 | PIN-087-TPT-CM1-CS11-126-FAB-B213 |  | 1 OF 1 | FAB-B213 | 1 | ACID/ALKALI TANK FARM PIPERACK | 13/8/2025 | 13/8/2025 | 13/8/2025 | ISHIKA ENGINEERING | FAB-B213 | 1 | Plate-8MM | P25 | 1 | 147 | 143 | 1.32 | 1.32
13765 | PIN-087-TPT-CM1-CS11-126-FAB-B213 |  | 1 OF 1 | FAB-B213 | 1 | ACID/ALKALI TANK FARM PIPERACK | 13/8/2025 | 13/8/2025 | 13/8/2025 | ISHIKA ENGINEERING | FAB-B213 | 1 | ISA75X75X6 | CL3 | 1 | 100 |  | 0.68 | 0.68
13766 | PIN-087-TPT-CM1-CS11-126-FAB-B244 |  | 1 OF 1 | FAB-B244 | 1 | ACID/ALKALI TANK FARM PIPERACK | 13/8/2025 | 13/8/2025 | 13/8/2025 | ISHIKA ENGINEERING | FAB-B244 | 1 | Plate-8MM | P22 | 1 | 150 | 143 | 1.35 | 1.35
13767 | PIN-087-TPT-CM1-CS11-126-FAB-B244 |  | 1 OF 1 | FAB-B244 | 1 | ACID/ALKALI TANK FARM PIPERACK | 13/8/2025 | 13/8/2025 | 13/8/2025 | ISHIKA ENGINEERING | FAB-B244 | 1 | ISMC150 | M8 | 1 | 3982 |  | 67.2 | 67.2
13768 | PIN-087-TPT-CM1-CS11-126-FAB-B244 |  | 1 OF 1 | FAB-B244 | 1 | ACID/ALKALI TANK FARM PIPERACK | 13/8/2025 | 13/8/2025 | 13/8/2025 | ISHIKA ENGINEERING | FAB-B244 | 1 | ISA75X75X6 | CL3 | 1 | 100 |  | 0.68 | 0.68
13769 | PIN-087-TPT-CM1-CS11-126-FAB-B244 |  | 1 OF 1 | FAB-B244 | 1 | ACID/ALKALI TANK FARM PIPERACK | 13/8/2025 | 13/8/2025 | 13/8/2025 | ISHIKA ENGINEERING | FAB-B244 | 1 | ISA75X75X6 | CL2 | 2 | 100 |  | 0.68 | 1.36 | 2.417
13770 | PIN-087-TPT-CM1-CS11-126-FAB-B244 |  | 1 OF 1 | FAB-B244 | 1 | ACID/ALKALI TANK FARM PIPERACK | 13/8/2025 | 13/8/2025 | 13/8/2025 | ISHIKA ENGINEERING | FAB-B244 | 1 | Plate-8MM | P21 | 1 | 143 | 129 | 1.16 | 1.16
13771 | PIN-087-TPT-CM1-CS11-126-FAB-B259 |  | 1 OF 1 | FAB-B259 | 1 | ACID/ALKALI TANK FARM PIPERACK | 13/8/2025 | 13/8/2025 | 13/8/2025 | ISHIKA ENGINEERING | FAB-B259 | 1 | Plate-8MM | P17 | 1 | 177 | 124 | 1.38 | 1.38
13772 | PIN-087-TPT-CM1-CS11-126-FAB-B259 |  | 1 OF 1 | FAB-B259 | 1 | ACID/ALKALI TANK FARM PIPERACK | 13/8/2025 | 13/8/2025 | 13/8/2025 | ISHIKA ENGINEERING | FAB-B259 | 1 | Plate-8MM | P19 | 1 | 142 | 135 | 1.2 | 1.2
13773 | PIN-087-TPT-CM1-CS11-126-FAB-B259 |  | 1 OF 1 | FAB-B259 | 1 | ACID/ALKALI TANK FARM PIPERACK | 13/8/2025 | 13/8/2025 | 13/8/2025 | ISHIKA ENGINEERING | FAB-B259 | 1 | ISMC150 | M3 | 1 | 3057 |  | 51.66 | 51.66
13774 | PIN-087-TPT-CM1-CS11-126-FAB-B259 |  | 1 OF 1 | FAB-B259 | 1 | ACID/ALKALI TANK FARM PIPERACK | 13/8/2025 | 13/8/2025 | 13/8/2025 | ISHIKA ENGINEERING | FAB-B259 | 1 | ISA75X75X6 | CL2 | 2 | 100 |  | 0.68 | 1.36 | 1.898
13775 | PIN-087-TPT-CM1-CS11-126-FAB-B259 |  | 1 OF 1 | FAB-B259 | 1 | ACID/ALKALI TANK FARM PIPERACK | 13/8/2025 | 13/8/2025 | 13/8/2025 | ISHIKA ENGINEERING | FAB-B259 | 1 | ISA75X75X6 | CL3 | 1 | 100 |  | 0.68 | 0.68
13776 | PIN-087-TPT-CM1-CS11-126-FAB-B189 |  | 1 OF 1 | FAB-B189 | 1 | ACID/ALKALI TANK FARM PIPERACK | 13/8/2025 | 13/8/2025 | 13/8/2025 | ISHIKA ENGINEERING | FAB-B189 | 1 | UC254X254X73 | M1 | 1 | 2669 |  | 195.12 | 195.12
13777 | PIN-087-TPT-CM1-CS11-126-FAB-B189 |  | 1 OF 1 | FAB-B189 | 1 | ACID/ALKALI TANK FARM PIPERACK | 13/8/2025 | 13/8/2025 | 13/8/2025 | ISHIKA ENGINEERING | FAB-B189 | 1 | Plate-8MM | P31 | 1 | 263 | 158 | 2.62 | 2.62
13778 | PIN-087-TPT-CM1-CS11-126-FAB-B189 |  | 1 OF 1 | FAB-B189 | 1 | ACID/ALKALI TANK FARM PIPERACK | 13/8/2025 | 13/8/2025 | 13/8/2025 | ISHIKA ENGINEERING | FAB-B189 | 1 | ISA75X75X6 | CL2 | 2 | 100 |  | 0.68 | 1.36 | 4.225
13779 | PIN-087-TPT-CM1-CS11-126-FAB-B189 |  | 1 OF 1 | FAB-B189 | 1 | ACID/ALKALI TANK FARM PIPERACK | 13/8/2025 | 13/8/2025 | 13/8/2025 | ISHIKA ENGINEERING | FAB-B189 | 1 | Plate-8MM | P28 | 1 | 262 | 167 | 2.74 | 2.74
13780 | PIN-087-TPT-CM1-CS11-126-FAB-B189 |  | 1 OF 1 | FAB-B189 | 1 | ACID/ALKALI TANK FARM PIPERACK | 13/8/2025 | 13/8/2025 | 13/8/2025 | ISHIKA ENGINEERING | FAB-B189 | 1 | ISA75X75X6 | CL3 | 2 | 100 |  | 0.68 | 1.36
13781 | 1619-CS-STR-504-FD-13MB67 |  | 1 OF 1 | 13MB67 | 1 | HH2700 | 8/6/2025 | 13/8/2025 | 2/8/2025 | DEVNANDAN ENGINEERING INFRA | 13MB67 | 1 | 16 MM PLATE | PL158 | 1 | 573 | 279 | 13.74 | 13.74
13782 | 1619-CS-STR-504-FD-13MB67 |  | 1 OF 1 | 13MB67 | 1 | HH2700 | 8/6/2025 | 13/8/2025 | 2/8/2025 | DEVNANDAN ENGINEERING INFRA | 13MB67 | 1 | 20 MM PLATE | PL23 | 2 | 650 | 230 | 23.47 | 46.94
13783 | 1619-CS-STR-504-FD-13MB67 |  | 1 OF 1 | 13MB67 | 1 | HH2700 | 8/6/2025 | 13/8/2025 | 2/8/2025 | DEVNANDAN ENGINEERING INFRA | 13MB67 | 1 | UB 610X229X125.1 | M594 | 1 | 4948 |  | 618.76 | 618.76 | 11.58
13784 | 1619-CS-STR-504-FD-13MB67 |  | 1 OF 1 | 13MB67 | 1 | HH2700 | 8/6/2025 | 13/8/2025 | 2/8/2025 | DEVNANDAN ENGINEERING INFRA | 13MB67 | 1 | 10 MM PLATE | PL186 | 4 | 235 | 215 | 2.7875 | 11.15
13785 | 1619-CS-STR-504-FD-13MB70 |  | 1 OF 1 | 13MB70 | 1 | HH2700 | 8/6/2025 | 13/8/2025 | 2/8/2025 | DEVNANDAN ENGINEERING INFRA | 13MB70 | 1 | 10 MM PLATE | PL186 | 5 | 235 | 215 | 2.788 | 13.94
13786 | 1619-CS-STR-504-FD-13MB70 |  | 1 OF 1 | 13MB70 | 1 | HH2700 | 8/6/2025 | 13/8/2025 | 2/8/2025 | DEVNANDAN ENGINEERING INFRA | 13MB70 | 1 | 20 MM PLATE | PL184 | 1 | 573 | 312 | 23.7 | 23.7
13787 | 1619-CS-STR-504-FD-13MB70 |  | 1 OF 1 | 13MB70 | 1 | HH2700 | 8/6/2025 | 13/8/2025 | 2/8/2025 | DEVNANDAN ENGINEERING INFRA | 13MB70 | 1 | 20 MM PLATE | PL163 | 1 | 650 | 230 | 23.47 | 23.47
13788 | 1619-CS-STR-504-FD-13MB70 |  | 1 OF 1 | 13MB70 | 1 | HH2700 | 8/6/2025 | 13/8/2025 | 2/8/2025 | DEVNANDAN ENGINEERING INFRA | 13MB70 | 1 | 12 MM PLATE | PL176 | 2 | 573 | 283 | 9.995 | 19.99
13789 | 1619-CS-STR-504-FD-13MB70 |  | 1 OF 1 | 13MB70 | 1 | HH2700 | 8/6/2025 | 13/8/2025 | 2/8/2025 | DEVNANDAN ENGINEERING INFRA | 13MB70 | 1 | 20 MM PLATE | PL23 | 1 | 650 | 230 | 23.47 | 23.47
13790 | 1619-CS-STR-504-FD-13MB70 |  | 1 OF 1 | 13MB70 | 1 | HH2700 | 8/6/2025 | 13/8/2025 | 2/8/2025 | DEVNANDAN ENGINEERING INFRA | 13MB70 | 1 | UB 610X229X125.1 | M591 | 1 | 8445 |  | 1056.07 | 1056.07 | 19.81
13791 | 1619-CS-STR-504-FD-13MB70 |  | 1 OF 1 | 13MB70 | 1 | HH2700 | 8/6/2025 | 13/8/2025 | 2/8/2025 | DEVNANDAN ENGINEERING INFRA | 13MB70 | 1 | 10 MM PLATE | PL314 | 1 | 267 | 235 | 3.56 | 3.56
13792 | 1619-CS-STR-504-FD-13MB70 |  | 1 OF 1 | 13MB70 | 1 | HH2700 | 8/6/2025 | 13/8/2025 | 2/8/2025 | DEVNANDAN ENGINEERING INFRA | 13MB70 | 1 | 12 MM PLATE | PL170 | 1 | 573 | 249 | 8.2 | 8.2
13793 | PIN-087-TPT-CM1-CS11-126-FAB-B198 |  | 1 OF 1 | FAB-B198 | 1 | ACID/ALKALI TANK FARM PIPERACK | 13/8/2025 | 13/8/2025 | 13/8/2025 | ISHIKA ENGINEERING | FAB-B198 | 1 | ISMC100 | M29 | 2 | 3951 |  | 37.78 | 75.56 | 2.956
13794 | 1619-CS-STR-504-FD-21MB26 |  | 1 OF 1 | 21MB26 | 1 | HH2700 | 8/6/2025 | 13/8/2025 | 2/8/2025 | DEVNANDAN ENGINEERING INFRA | 21MB26 | 1 | UB 406X178X54 | M312 | 1 | 8456 |  | 457.69 | 457.69 | 13.18
13795 | 1619-CS-STR-504-FD-21MB26 |  | 1 OF 1 | 21MB26 | 1 | HH2700 | 8/6/2025 | 13/8/2025 | 2/8/2025 | DEVNANDAN ENGINEERING INFRA | 21MB26 | 1 | 16 MM PLATE | PL18 | 2 | 475 | 230 | 13.72 | 27.44
13796 | 1619-CS-STR-504-FD-21MB26 |  | 1 OF 1 | 21MB26 | 1 | HH2700 | 8/6/2025 | 13/8/2025 | 2/8/2025 | DEVNANDAN ENGINEERING INFRA | 21MB26 | 1 | 16 MM PLATE | PL142 | 1 | 381 | 255 | 9.99 | 9.99
13797 | 1619-CS-STR-504-FD-21SB4 |  | 1 OF 1 | 21SB4 | 1 | HH2700 | 8/6/2025 | 13/8/2025 | 2/8/2025 | DEVNANDAN ENGINEERING INFRA | 21SB4 | 1 | UB 406X178X54 | M469 | 1 | 7802 |  | 422.31 | 422.31 | 12.39
13798 | 1619-CS-STR-504-FD-21SB4 |  | 1 OF 1 | 21SB4 | 1 | HH2700 | 8/6/2025 | 13/8/2025 | 2/8/2025 | DEVNANDAN ENGINEERING INFRA | 21SB4 | 1 | 20 MM PLATE | M803 | 1 | 668 | 300 | 31.46 | 31.46
13799 | 1619-CS-STR-504-FD-21SB4 |  | 1 OF 1 | 21SB4 | 1 | HH2700 | 8/6/2025 | 13/8/2025 | 2/8/2025 | DEVNANDAN ENGINEERING INFRA | 21SB4 | 1 | 16 MM PLATE | PL291 | 2 | 392 | 330 | 11.525 | 23.05
13800 | 1619-CS-STR-504-FD-16MB17 |  | 1 OF 1 | 16MB17 | 1 | HH2700 | 8/6/2025 | 13/8/2025 | 2/8/2025 | DEVNANDAN ENGINEERING INFRA | 16MB17 | 1 | UB 406X178X54 | M454 | 1 | 4923 |  | 266.47 | 266.47 | 8.6
13801 | 1619-CS-STR-504-FD-16MB17 |  | 1 OF 1 | 16MB17 | 1 | HH2700 | 8/6/2025 | 13/8/2025 | 2/8/2025 | DEVNANDAN ENGINEERING INFRA | 16MB17 | 1 | 16 MM PLATE | PL11 | 2 | 763 | 300 | 28.75 | 57.5
13802 | 1619-CS-STR-504-FD-16MB17 |  | 1 OF 1 | 16MB17 | 1 | HH2700 | 8/6/2025 | 13/8/2025 | 2/8/2025 | DEVNANDAN ENGINEERING INFRA | 16MB17 | 1 | 12 MM PLATE | PL10 | 4 | 300 | 170 | 3.3725 | 13.49
13803 | PIN-087-TPT-CM1-CS11-126-FAB-B159 |  | 1 OF 1 | FAB-B159 | 6 | ACID/ALKALI TANK FARM PIPERACK | 13/8/2025 | 13/8/2025 | 13/8/2025 | ISHIKA ENGINEERING | FAB-B159 | 6 | ISA75X75X6 | CL2 | 2 | 100 |  | 0.68 | 1.36 | 1.424
13804 | PIN-087-TPT-CM1-CS11-126-FAB-B159 |  | 1 OF 1 | FAB-B159 | 6 | ACID/ALKALI TANK FARM PIPERACK | 13/8/2025 | 13/8/2025 | 13/8/2025 | ISHIKA ENGINEERING | FAB-B159 | 6 | ISMC150 | M61 | 1 | 2405 |  | 40.4 | 40.4
13805 | 1619-CS-STR-504-FD-7MB73 |  | 1 OF 1 | 7MB73 | 1 | HH2700 | 8/6/2025 | 13/8/2025 | 2/8/2025 | DEVNANDAN ENGINEERING INFRA | 7MB73 | 1 | 16 MM PLATE | PL18 | 2 | 475 | 230 | 13.72 | 27.44
13806 | 1619-CS-STR-504-FD-7MB73 |  | 1 OF 1 | 7MB73 | 1 | HH2700 | 8/6/2025 | 13/8/2025 | 2/8/2025 | DEVNANDAN ENGINEERING INFRA | 7MB73 | 1 | UB 406X178X54 | M242 | 1 | 5956 |  | 322.38 | 322.38 | 9.77
13807 | 1619-CS-STR-504-FD-7MB73 |  | 1 OF 1 | 7MB73 | 1 | HH2700 | 8/6/2025 | 13/8/2025 | 2/8/2025 | DEVNANDAN ENGINEERING INFRA | 7MB73 | 1 | 10 MM PLATE | PL133 | 5 | 381 | 191 | 3.308 | 16.54
13808 | 1619-CS-STR-504-FD-7MB74 | 2 | 1 OF 1 | 7MB74 | 1 | HH2700 | 8/6/2025 | 13/8/2025 | 2/8/2025 | DEVNANDAN ENGINEERING INFRA | 7MB74 | 1 | 16 MM PLATE | PL142 | 1 | 381 | 255 | 9.99 | 9.99
13809 | 1619-CS-STR-504-FD-7MB74 | 2 | 1 OF 1 | 7MB74 | 1 | HH2700 | 8/6/2025 | 13/8/2025 | 2/8/2025 | DEVNANDAN ENGINEERING INFRA | 7MB74 | 1 | 16 MM PLATE | PL18 | 1 | 475 | 230 | 13.72 | 13.72
13810 | 1619-CS-STR-504-FD-7MB74 | 2 | 1 OF 1 | 7MB74 | 1 | HH2700 | 8/6/2025 | 13/8/2025 | 2/8/2025 | DEVNANDAN ENGINEERING INFRA | 7MB74 | 1 | 12 MM PLATE | PL69 | 1 | 236 | 169 | 2.8 | 2.8
13811 | 1619-CS-STR-504-FD-7MB74 | 2 | 1 OF 1 | 7MB74 | 1 | HH2700 | 8/6/2025 | 13/8/2025 | 2/8/2025 | DEVNANDAN ENGINEERING INFRA | 7MB74 | 1 | UB 406X178X54 | M243 | 1 | 1178 |  | 63.76 | 63.76 | 2.23
13812 | PIN-087-TPT-CM1-CS11-126-FAB-B205 |  | 1 OF 1 | FAB-B205 | 1 | ACID/ALKALI TANK FARM PIPERACK | 13/8/2025 | 13/8/2025 | 13/8/2025 | ISHIKA ENGINEERING | FAB-B205 | 1 | Plate-8MM | P27 | 1 | 262 | 172 | 2.82 | 2.82
13813 | PIN-087-TPT-CM1-CS11-126-FAB-B205 |  | 1 OF 1 | FAB-B205 | 1 | ACID/ALKALI TANK FARM PIPERACK | 13/8/2025 | 13/8/2025 | 13/8/2025 | ISHIKA ENGINEERING | FAB-B205 | 1 | Plate-8MM | P28 | 1 | 262 | 167 | 2.74 | 2.74
13814 | PIN-087-TPT-CM1-CS11-126-FAB-B205 |  | 1 OF 1 | FAB-B205 | 1 | ACID/ALKALI TANK FARM PIPERACK | 13/8/2025 | 13/8/2025 | 13/8/2025 | ISHIKA ENGINEERING | FAB-B205 | 1 | ISA75X75X6 | CL2 | 2 | 100 |  | 0.68 | 1.36 | 4.23
13815 | PIN-087-TPT-CM1-CS11-126-FAB-B205 |  | 1 OF 1 | FAB-B205 | 1 | ACID/ALKALI TANK FARM PIPERACK | 13/8/2025 | 13/8/2025 | 13/8/2025 | ISHIKA ENGINEERING | FAB-B205 | 1 | UC254X254X73 | M1 | 1 | 2669 |  | 195.12 | 195.12
13816 | PIN-087-TPT-CM1-CS11-126-FAB-B205 |  | 1 OF 1 | FAB-B205 | 1 | ACID/ALKALI TANK FARM PIPERACK | 13/8/2025 | 13/8/2025 | 13/8/2025 | ISHIKA ENGINEERING | FAB-B205 | 1 | ISA75X75X6 | CL3 | 2 | 100 |  | 0.68 | 1.36
13817 | PIN-087-TPT-CM1-CS11-126-FAB-B217 |  | 1 OF 1 | FAB-B217 | 1 | ACID/ALKALI TANK FARM PIPERACK | 13/8/2025 | 13/8/2025 | 13/8/2025 | ISHIKA ENGINEERING | FAB-B217 | 1 | ISMC100 | M28 | 2 | 3766 |  | 36.01 | 72.02 | 2.817
13818 | 1619-CS-STR-504-FD-7SB205 |  | 1 OF 1 | 7SB205 | 1 | HH2700 | 8/6/2025 | 13/8/2025 | 2/8/2025 | DEVNANDAN ENGINEERING INFRA | 7SB205 | 1 | 16 MM PLATE | PL142 | 2 | 381 | 255 | 9.995 | 19.99
13819 | 1619-CS-STR-504-FD-7SB205 |  | 1 OF 1 | 7SB205 | 1 | HH2700 | 8/6/2025 | 13/8/2025 | 2/8/2025 | DEVNANDAN ENGINEERING INFRA | 7SB205 | 1 | UB 406X178X54 | M108 | 1 | 8252 |  | 446.67 | 446.67 | 13.34
13820 | 1619-CS-STR-504-FD-7SB205 |  | 1 OF 1 | 7SB205 | 1 | HH2700 | 8/6/2025 | 13/8/2025 | 2/8/2025 | DEVNANDAN ENGINEERING INFRA | 7SB205 | 1 | 10 MM PLATE | PL133 | 8 | 381 | 191 | 3.3087 | 26.47
13821 | 1619-CS-STR-504-FD-7SB204 |  | 1 OF 1 | 7SB204 | 1 | HH2700 | 8/6/2025 | 13/8/2025 | 2/8/2025 | DEVNANDAN ENGINEERING INFRA | 7SB204 | 1 | 10 MM PLATE | PL133 | 7 | 381 | 191 | 3.3086 | 23.16
13822 | 1619-CS-STR-504-FD-7SB204 |  | 1 OF 1 | 7SB204 | 1 | HH2700 | 8/6/2025 | 13/8/2025 | 2/8/2025 | DEVNANDAN ENGINEERING INFRA | 7SB204 | 1 | UB 406X178X54 | M25 | 1 | 7252 |  | 392.54 | 392.54 | 11.76
13823 | 1619-CS-STR-504-FD-7SB204 |  | 1 OF 1 | 7SB204 | 1 | HH2700 | 8/6/2025 | 13/8/2025 | 2/8/2025 | DEVNANDAN ENGINEERING INFRA | 7SB204 | 1 | 16 MM PLATE | PL142 | 2 | 381 | 255 | 9.995 | 19.99
13824 | PIN-087-TPT-CM1-CS11-126-FAB-B228 |  | 1 OF 1 | FAB-B228 | 1 | ACID/ALKALI TANK FARM PIPERACK | 13/8/2025 | 13/8/2025 | 13/8/2025 | ISHIKA ENGINEERING | FAB-B228 | 1 | ISA75X75X6 | CL3 | 2 | 100 |  | 0.68 | 1.36
13825 | PIN-087-TPT-CM1-CS11-126-FAB-B228 |  | 1 OF 1 | FAB-B228 | 1 | ACID/ALKALI TANK FARM PIPERACK | 13/8/2025 | 13/8/2025 | 13/8/2025 | ISHIKA ENGINEERING | FAB-B228 | 1 | ISA75X75X6 | CL2 | 2 | 100 |  | 0.68 | 1.36 | 4.236
13826 | PIN-087-TPT-CM1-CS11-126-FAB-B228 |  | 1 OF 1 | FAB-B228 | 1 | ACID/ALKALI TANK FARM PIPERACK | 13/8/2025 | 13/8/2025 | 13/8/2025 | ISHIKA ENGINEERING | FAB-B228 | 1 | Plate-8MM | P23 | 1 | 262 | 165 | 2.73 | 2.73
13827 | PIN-087-TPT-CM1-CS11-126-FAB-B228 |  | 1 OF 1 | FAB-B228 | 1 | ACID/ALKALI TANK FARM PIPERACK | 13/8/2025 | 13/8/2025 | 13/8/2025 | ISHIKA ENGINEERING | FAB-B228 | 1 | UC254X254X73 | M1 | 1 | 2669 |  | 195.12 | 195.12
13828 | PIN-087-TPT-CM1-CS11-126-FAB-B228 |  | 1 OF 1 | FAB-B228 | 1 | ACID/ALKALI TANK FARM PIPERACK | 13/8/2025 | 13/8/2025 | 13/8/2025 | ISHIKA ENGINEERING | FAB-B228 | 1 | Plate-8MM | P24 | 1 | 262 | 189 | 3.1 | 3.1
13829 | 1619-CS-STR-504-FD-7SB209 |  | 1 OF 1 | 7SB209 | 1 | HH2700 | 8/6/2025 | 13/8/2025 | 2/8/2025 | DEVNANDAN ENGINEERING INFRA | 7SB209 | 1 | 10 MM PLATE | PL133 | 7 | 381 | 191 | 3.3086 | 23.16
13830 | 1619-CS-STR-504-FD-7SB209 |  | 1 OF 1 | 7SB209 | 1 | HH2700 | 8/6/2025 | 13/8/2025 | 2/8/2025 | DEVNANDAN ENGINEERING INFRA | 7SB209 | 1 | 16 MM PLATE | PL142 | 2 | 381 | 255 | 9.995 | 19.99
13831 | 1619-CS-STR-504-FD-7SB209 |  | 1 OF 1 | 7SB209 | 1 | HH2700 | 8/6/2025 | 13/8/2025 | 2/8/2025 | DEVNANDAN ENGINEERING INFRA | 7SB209 | 1 | UB 406X178X54 | M25 | 1 | 7252 |  | 392.54 | 392.54 | 11.76
13832 | 1619-CS-STR-504-FD-7SB210 |  | 1 OF 1 | 7SB210 | 1 | HH2700 | 8/6/2025 | 13/8/2025 | 2/8/2025 | DEVNANDAN ENGINEERING INFRA | 7SB210 | 1 | 10 MM PLATE | PL133 | 8 | 381 | 191 | 3.3087 | 26.47
13833 | 1619-CS-STR-504-FD-7SB210 |  | 1 OF 1 | 7SB210 | 1 | HH2700 | 8/6/2025 | 13/8/2025 | 2/8/2025 | DEVNANDAN ENGINEERING INFRA | 7SB210 | 1 | UB 406X178X54 | M108 | 1 | 8252 |  | 446.67 | 446.67 | 13.34
13834 | 1619-CS-STR-504-FD-7SB210 |  | 1 OF 1 | 7SB210 | 1 | HH2700 | 8/6/2025 | 13/8/2025 | 2/8/2025 | DEVNANDAN ENGINEERING INFRA | 7SB210 | 1 | 16 MM PLATE | PL142 | 2 | 381 | 255 | 9.995 | 19.99
13835 | 1619-CS-STR-504-FD-7SB216 |  | 1 OF 1 | 7SB216 | 1 | HH2700 | 8/6/2025 | 13/8/2025 | 2/8/2025 | DEVNANDAN ENGINEERING INFRA | 7SB216 | 2 | UB 406X178X54 | M248 | 1 | 5777 |  | 312.7 | 312.7 | 9.35
13836 | 1619-CS-STR-504-FD-7SB216 |  | 1 OF 1 | 7SB216 | 1 | HH2700 | 8/6/2025 | 13/8/2025 | 2/8/2025 | DEVNANDAN ENGINEERING INFRA | 7SB216 | 2 | 10 MM PLATE | PL133 | 3 | 381 | 191 | 3.3067 | 9.92
13837 | 1619-CS-STR-504-FD-7SB216 |  | 1 OF 1 | 7SB216 | 1 | HH2700 | 8/6/2025 | 13/8/2025 | 2/8/2025 | DEVNANDAN ENGINEERING INFRA | 7SB216 | 2 | 12 MM PLATE | PL151 | 4 | 381 | 225 | 5.385 | 21.54
13838 | PIN-087-TPT-CM1-CS11-126-FAB-B26 |  | 1 OF 1 | FAB-B26 | 10 | ACID/ALKALI TANK FARM PIPERACK | 13/8/2025 | 13/8/2025 | 13/8/2025 | ISHIKA ENGINEERING | FAB-B26 | 10 | ISMC100 | M27 | 2 | 3991 |  | 38.16 | 76.32 | 2.986
13839 | PIN-087-TPT-CM1-CS11-126-FAB-B252 |  | 1 OF 1 | FAB-B252 | 1 | ACID/ALKALI TANK FARM PIPERACK | 13/8/2025 | 13/8/2025 | 13/8/2025 | ISHIKA ENGINEERING | FAB-B252 | 1 | ISA75X75X6 | CL2 | 2 | 100 |  | 0.68 | 1.36 | 4.244
13840 | PIN-087-TPT-CM1-CS11-126-FAB-B252 |  | 1 OF 1 | FAB-B252 | 1 | ACID/ALKALI TANK FARM PIPERACK | 13/8/2025 | 13/8/2025 | 13/8/2025 | ISHIKA ENGINEERING | FAB-B252 | 1 | Plate-8MM | P18 | 1 | 258 | 194 | 3.15 | 3.15
13841 | PIN-087-TPT-CM1-CS11-126-FAB-B252 |  | 1 OF 1 | FAB-B252 | 1 | ACID/ALKALI TANK FARM PIPERACK | 13/8/2025 | 13/8/2025 | 13/8/2025 | ISHIKA ENGINEERING | FAB-B252 | 1 | Plate-8MM | P20 | 1 | 262 | 182 | 3 | 3
13842 | PIN-087-TPT-CM1-CS11-126-FAB-B252 |  | 1 OF 1 | FAB-B252 | 1 | ACID/ALKALI TANK FARM PIPERACK | 13/8/2025 | 13/8/2025 | 13/8/2025 | ISHIKA ENGINEERING | FAB-B252 | 1 | ISA75X75X6 | CL3 | 2 | 100 |  | 0.68 | 1.36
13843 | PIN-087-TPT-CM1-CS11-126-FAB-B252 |  | 1 OF 1 | FAB-B252 | 1 | ACID/ALKALI TANK FARM PIPERACK | 13/8/2025 | 13/8/2025 | 13/8/2025 | ISHIKA ENGINEERING | FAB-B252 | 1 | UC254X254X73 | M1 | 1 | 2669 |  | 195.12 | 195.12
13844 | PIN-087-TPT-CM1-CS11-126-FAB-B263 |  | 1 OF 1 | FAB-B263 | 1 | ACID/ALKALI TANK FARM PIPERACK | 13/8/2025 | 13/8/2025 | 13/8/2025 | ISHIKA ENGINEERING | FAB-B263 | 1 | ISMC100 | M26 | 2 | 3066 |  | 29.31 | 58.62 | 2.294
13845 | PIN-087-TPT-CM1-CS11-126-FAB-B269 |  | 1 OF 1 | FAB-B269 | 1 | ACID/ALKALI TANK FARM PIPERACK | 13/8/2025 | 13/8/2025 | 13/8/2025 | ISHIKA ENGINEERING | FAB-B269 | 1 | ISA75X75X6 | CL2 | 1 | 100 |  | 0.68 | 0.68 | 4.099
13846 | PIN-087-TPT-CM1-CS11-126-FAB-B269 |  | 1 OF 1 | FAB-B269 | 1 | ACID/ALKALI TANK FARM PIPERACK | 13/8/2025 | 13/8/2025 | 13/8/2025 | ISHIKA ENGINEERING | FAB-B269 | 1 | ISA75X75X6 | CL3 | 1 | 100 |  | 0.68 | 0.68
13847 | PIN-087-TPT-CM1-CS11-126-FAB-B269 |  | 1 OF 1 | FAB-B269 | 1 | ACID/ALKALI TANK FARM PIPERACK | 13/8/2025 | 13/8/2025 | 13/8/2025 | ISHIKA ENGINEERING | FAB-B269 | 1 | Plate-8MM | P18 | 1 | 258 | 194 | 3.15 | 3.15
13848 | PIN-087-TPT-CM1-CS11-126-FAB-B269 |  | 1 OF 1 | FAB-B269 | 1 | ACID/ALKALI TANK FARM PIPERACK | 13/8/2025 | 13/8/2025 | 13/8/2025 | ISHIKA ENGINEERING | FAB-B269 | 1 | UC254X254X73 | M1 | 1 | 2669 |  | 195.12 | 195.12
13849 | PIN-087-TPT-CM1-CS11-126-FAB-HB58 |  | 1 OF 1 | FAB-HB58 | 2 | ACID/ALKALI TANK FARM PIPERACK | 13/8/2025 | 13/8/2025 |  |  | FAB-HB59 | 2 | ISA65X65X8 | M171 | 1 | 2813 |  | 21.55 | 21.55 | 0.69
13850 | PIN-087-TPT-CM1-CS11-126-FAB-HB59 |  | 1 OF 1 | FAB-HB59 | 2 | ACID/ALKALI TANK FARM PIPERACK | 13/8/2025 | 13/8/2025 | 13/8/2025 | ISHIKA ENGINEERING | FAB-HB59 | 2 | ISA65X65X8 | M72 | 1 | 2723 |  | 20.96 | 20.96 | 0.69
13851 | PIN-087-TPT-CM1-CS11-126-FAB-HB64 |  | 1 OF 1 | FAB-HB64 | 2 | ACID/ALKALI TANK FARM PIPERACK | 13/8/2025 | 13/8/2025 | 13/8/2025 | ISHIKA ENGINEERING | FAB-HB64 | 2 | ISA65X65X8 | M71 | 1 | 2660 |  | 20.48 | 20.48 | 0.674
13852 | PIN-087-TPT-CM1-CS11-126-FAB-HB43 |  | 1 OF 1 | FAB-HB43 | 4 | ACID/ALKALI TANK FARM PIPERACK | 13/8/2025 | 13/8/2025 | 13/8/2025 | ISHIKA ENGINEERING | FAB-HB43 | 4 | ISA65X65X8 | M70 | 1 | 2736 |  | 21.07 | 21.07 | 0.693
13853 | PIN-087-TPT-CM1-CS11-126-FAB-HB77 |  | 1 OF 1 | FAB-HB77 | 1 | ACID/ALKALI TANK FARM PIPERACK | 13/8/2025 | 13/8/2025 | 13/8/2025 | ISHIKA ENGINEERING | FAB-HB77 | 1 | ISA65X65X8 | M69 | 1 | 2426 |  | 18.68 | 18.68 | 0.615
13854 | PIN-087-TPT-CM1-CS11-126-FAB-HB81 |  | 1 OF 1 | FAB-HB81 | 1 | ACID/ALKALI TANK FARM PIPERACK | 13/8/2025 | 13/8/2025 | 13/8/2025 | ISHIKA ENGINEERING | FAB-HB81 | 1 | ISA65X65X8 | M68 | 1 | 2385 |  | 18.37 | 18.37 | 0.604
13855 | PIN-087-TPT-CM1-CS11-126-FAB-SC37 |  | 1 OF 1 | FAB-SC37 | 1 | ACID/ALKALI TANK FARM PIPERACK | 13/8/2025 | 13/8/2025 | 13/8/2025 | ISHIKA ENGINEERING | FAB-SC37 | 1 | Plate-8MM | P9 | 2 | 200 | 133 | 1.67 | 3.34
13856 | PIN-087-TPT-CM1-CS11-126-FAB-SC37 |  | 1 OF 1 | FAB-SC37 | 1 | ACID/ALKALI TANK FARM PIPERACK | 13/8/2025 | 13/8/2025 | 13/8/2025 | ISHIKA ENGINEERING | FAB-SC37 | 1 | UC254X254X73 | M4 | 1 | 2088 |  | 152.63 | 152.63
13857 | PIN-087-TPT-CM1-CS11-126-FAB-SC37 |  | 1 OF 1 | FAB-SC37 | 1 | ACID/ALKALI TANK FARM PIPERACK | 13/8/2025 | 13/8/2025 | 13/8/2025 | ISHIKA ENGINEERING | FAB-SC37 | 1 | ISA50X50X6 | CLT1 | 3 | 80 |  | 0.36 | 1.08
13858 | PIN-087-TPT-CM1-CS11-126-FAB-SC37 |  | 1 OF 1 | FAB-SC37 | 1 | ACID/ALKALI TANK FARM PIPERACK | 13/8/2025 | 13/8/2025 | 13/8/2025 | ISHIKA ENGINEERING | FAB-SC37 | 1 | ISA75X75X6 | CL1 | 3 | 110 |  | 0.75 | 2.25 | 3.488
13859 | PIN-087-TPT-CM1-CS11-126-FAB-SC37 |  | 1 OF 1 | FAB-SC37 | 1 | ACID/ALKALI TANK FARM PIPERACK | 13/8/2025 | 13/8/2025 | 13/8/2025 | ISHIKA ENGINEERING | FAB-SC37 | 1 | Plate-12MM | P8 | 1 | 275 | 274 | 7.09 | 7.09
13860 | PIN-087-TPT-CM1-CS11-126-FAB-SC38 |  | 1 OF 1 | FAB-SC38 | 1 | ACID/ALKALI TANK FARM PIPERACK | 13/8/2025 | 13/8/2025 | 13/8/2025 | ISHIKA ENGINEERING | FAB-SC38 | 1 | Plate-12MM | P8 | 1 | 275 | 274 | 7.09 | 7.09
13861 | PIN-087-TPT-CM1-CS11-126-FAB-SC38 |  | 1 OF 1 | FAB-SC38 | 1 | ACID/ALKALI TANK FARM PIPERACK | 13/8/2025 | 13/8/2025 | 13/8/2025 | ISHIKA ENGINEERING | FAB-SC38 | 1 | ISA75X75X6 | CL1 | 3 | 110 |  | 0.75 | 2.25 | 3.488
13862 | PIN-087-TPT-CM1-CS11-126-FAB-SC38 |  | 1 OF 1 | FAB-SC38 | 1 | ACID/ALKALI TANK FARM PIPERACK | 13/8/2025 | 13/8/2025 | 13/8/2025 | ISHIKA ENGINEERING | FAB-SC38 | 1 | Plate-8MM | P9 | 2 | 200 | 133 | 1.67 | 3.34
13863 | PIN-087-TPT-CM1-CS11-126-FAB-SC38 |  | 1 OF 1 | FAB-SC38 | 1 | ACID/ALKALI TANK FARM PIPERACK | 13/8/2025 | 13/8/2025 | 13/8/2025 | ISHIKA ENGINEERING | FAB-SC38 | 1 | UC254X254X73 | M4 | 1 | 2088 |  | 152.63 | 152.63
13864 | PIN-087-TPT-CM1-CS11-126-FAB-SC38 |  | 1 OF 1 | FAB-SC38 | 1 | ACID/ALKALI TANK FARM PIPERACK | 13/8/2025 | 13/8/2025 | 13/8/2025 | ISHIKA ENGINEERING | FAB-SC38 | 1 | ISA50X50X6 | CLT1 | 3 | 80 |  | 0.36 | 1.08
13865 | PIN-087-TPT-CM1-CS11-126-FAB-SC27 |  | 1 OF 1 | FAB-SC27 | 5 | ACID/ALKALI TANK FARM PIPERACK | 13/8/2025 | 13/8/2025 | 13/8/2025 | ISHIKA ENGINEERING | FAB-SC27 | 5 | ISA75X75X6 | CL1 | 6 | 110 |  | 0.75 | 4.5 | 3.585
13866 | PIN-087-TPT-CM1-CS11-126-FAB-SC27 |  | 1 OF 1 | FAB-SC27 | 5 | ACID/ALKALI TANK FARM PIPERACK | 13/8/2025 | 13/8/2025 | 13/8/2025 | ISHIKA ENGINEERING | FAB-SC27 | 5 | UC254X254X73 | M4 | 1 | 2088 |  | 152.63 | 152.63
13867 | PIN-087-TPT-CM1-CS11-126-FAB-SC27 |  | 1 OF 1 | FAB-SC27 | 5 | ACID/ALKALI TANK FARM PIPERACK | 13/8/2025 | 13/8/2025 | 13/8/2025 | ISHIKA ENGINEERING | FAB-SC27 | 5 | Plate-8MM | P9 | 2 | 200 | 133 | 1.67 | 3.34
13868 | PIN-087-TPT-CM1-CS11-126-FAB-SC27 |  | 1 OF 1 | FAB-SC27 | 5 | ACID/ALKALI TANK FARM PIPERACK | 13/8/2025 | 13/8/2025 | 13/8/2025 | ISHIKA ENGINEERING | FAB-SC27 | 5 | Plate-12MM | P8 | 1 | 275 | 274 | 7.09 | 7.09
13869 | PIN-087-TPT-CM1-CS11-126-FAB-SC27 |  | 1 OF 1 | FAB-SC27 | 5 | ACID/ALKALI TANK FARM PIPERACK | 13/8/2025 | 13/8/2025 | 13/8/2025 | ISHIKA ENGINEERING | FAB-SC27 | 5 | ISA50X50X6 | CLT1 | 3 | 80 |  | 0.36 | 1.08
13870 | PIN-087-TPT-CM1-CS11-126-FAB-SC26 |  | 1 OF 1 | FAB-SC26 | 6 | ACID/ALKALI TANK FARM PIPERACK | 13/8/2025 | 13/8/2025 | 13/8/2025 | ISHIKA ENGINEERING | FAB-SC26 | 6 | ISA50X50X6 | CLT1 | 3 | 80 |  | 0.36 | 1.08
13871 | PIN-087-TPT-CM1-CS11-126-FAB-SC26 |  | 1 OF 1 | FAB-SC26 | 6 | ACID/ALKALI TANK FARM PIPERACK | 13/8/2025 | 13/8/2025 | 13/8/2025 | ISHIKA ENGINEERING | FAB-SC26 | 6 | UC254X254X73 | M4 | 1 | 2088 |  | 152.63 | 152.63
13872 | PIN-087-TPT-CM1-CS11-126-FAB-SC26 |  | 1 OF 1 | FAB-SC26 | 6 | ACID/ALKALI TANK FARM PIPERACK | 13/8/2025 | 13/8/2025 | 13/8/2025 | ISHIKA ENGINEERING | FAB-SC26 | 6 | Plate-8MM | P9 | 2 | 200 | 133 | 1.67 | 3.34
13873 | PIN-087-TPT-CM1-CS11-126-FAB-SC26 |  | 1 OF 1 | FAB-SC26 | 6 | ACID/ALKALI TANK FARM PIPERACK | 13/8/2025 | 13/8/2025 | 13/8/2025 | ISHIKA ENGINEERING | FAB-SC26 | 6 | ISA75X75X6 | CL1 | 6 | 110 |  | 0.75 | 4.5 | 3.585
13874 | PIN-087-TPT-CM1-CS11-126-FAB-SC26 |  | 1 OF 1 | FAB-SC26 | 6 | ACID/ALKALI TANK FARM PIPERACK | 13/8/2025 | 13/8/2025 | 13/8/2025 | ISHIKA ENGINEERING | FAB-SC26 | 6 | Plate-12MM | P8 | 1 | 275 | 274 | 7.09 | 7.09
13875 | PIN-087-TPT-CM1-CS11-126-FAB-B190 |  | 1 OF 1 | FAB-B190 | 1 | ACID/ALKALI TANK FARM PIPERACK | 13/8/2025 | 13/8/2025 | 13/8/2025 | ISHIKA ENGINEERING | FAB-B190 | 1 | Plate-8MM | P54 | 1 | 186 | 166 | 1.94 | 1.94
13876 | PIN-087-TPT-CM1-CS11-126-FAB-B190 |  | 1 OF 1 | FAB-B190 | 1 | ACID/ALKALI TANK FARM PIPERACK | 13/8/2025 | 13/8/2025 | 13/8/2025 | ISHIKA ENGINEERING | FAB-B190 | 1 | ISMC100 | M5 | 1 | 2396 |  | 22.91 | 22.91 | 0.983
13877 | PIN-087-TPT-CM1-CS11-126-FAB-B190 |  | 1 OF 1 | FAB-B190 | 1 | ACID/ALKALI TANK FARM PIPERACK | 13/8/2025 | 13/8/2025 | 13/8/2025 | ISHIKA ENGINEERING | FAB-B190 | 1 | Plate-8MM | P49 | 1 | 145 | 140 | 1.27 | 1.27
13878 | PIN-087-TPT-CM1-CS11-126-FAB-B155 |  | 1 OF 1 | FAB-B155 | 30 | ACID/ALKALI TANK FARM PIPERACK | 13/8/2025 | 13/8/2025 | 13/8/2025 | ISHIKA ENGINEERING | FAB-B155 | 30 | ISMC100 | M60 | 1 | 2405 |  | 23.03 | 23.03
13879 | PIN-087-TPT-CM1-CS11-126-FAB-B155 |  | 1 OF 1 | FAB-B155 | 30 | ACID/ALKALI TANK FARM PIPERACK | 13/8/2025 | 13/8/2025 | 13/8/2025 | ISHIKA ENGINEERING | FAB-B155 | 30 | ISA50X50X6 | CLT2 | 2 | 60 |  | 0.27 | 0.54 | 0.923
13880 | PIN-087-TPT-CM1-CS11-126-FAB-B206 |  | 1 OF 1 | FAB-B206 | 1 | ACID/ALKALI TANK FARM PIPERACK | 13/8/2025 | 13/8/2025 | 13/8/2025 | ISHIKA ENGINEERING | FAB-B206 | 1 | Plate-8MM | P51 | 1 | 147 | 139 | 1.29 | 1.29
13881 | PIN-087-TPT-CM1-CS11-126-FAB-B206 |  | 1 OF 1 | FAB-B206 | 1 | ACID/ALKALI TANK FARM PIPERACK | 13/8/2025 | 13/8/2025 | 13/8/2025 | ISHIKA ENGINEERING | FAB-B206 | 1 | Plate-8MM | P53 | 1 | 185 | 172 | 2 | 2
13882 | PIN-087-TPT-CM1-CS11-126-FAB-B206 |  | 1 OF 1 | FAB-B206 | 1 | ACID/ALKALI TANK FARM PIPERACK | 13/8/2025 | 13/8/2025 | 13/8/2025 | ISHIKA ENGINEERING | FAB-B206 | 1 | ISMC100 | M5 | 1 | 2396 |  | 22.91 | 22.91 | 0.985
13883 | PIN-087-TPT-CM1-CS11-126-FAB-B229 |  | 1 OF 1 | FAB-B229 | 1 | ACID/ALKALI TANK FARM PIPERACK | 13/8/2025 | 13/8/2025 | 13/8/2025 | ISHIKA ENGINEERING | FAB-B229 | 1 | ISMC100 | M5 | 1 | 2396 |  | 22.91 | 22.91 | 0.985
13884 | PIN-087-TPT-CM1-CS11-126-FAB-B229 |  | 1 OF 1 | FAB-B229 | 1 | ACID/ALKALI TANK FARM PIPERACK | 13/8/2025 | 13/8/2025 | 13/8/2025 | ISHIKA ENGINEERING | FAB-B229 | 1 | Plate-8MM | P49 | 1 | 144 | 140 | 1.27 | 1.27
13885 | PIN-087-TPT-CM1-CS11-126-FAB-B229 |  | 1 OF 1 | FAB-B229 | 1 | ACID/ALKALI TANK FARM PIPERACK | 13/8/2025 | 13/8/2025 | 13/8/2025 | ISHIKA ENGINEERING | FAB-B229 | 1 | Plate-8MM | P50 | 1 | 184 | 176 | 2.04 | 2.04
13886 | PIN-087-TPT-CM1-CS11-126-FAB-B253 |  | 1 OF 1 | FAB-B253 | 1 | ACID/ALKALI TANK FARM PIPERACK | 13/8/2025 | 13/8/2025 | 13/8/2025 | ISHIKA ENGINEERING | FAB-B253 | 1 | Plate-8MM | P48 | 1 | 185 | 171 | 1.99 | 1.99
13887 | PIN-087-TPT-CM1-CS11-126-FAB-B253 |  | 1 OF 1 | FAB-B253 | 1 | ACID/ALKALI TANK FARM PIPERACK | 13/8/2025 | 13/8/2025 | 13/8/2025 | ISHIKA ENGINEERING | FAB-B253 | 1 | Plate-8MM | P47 | 1 | 158 | 135 | 1.34 | 1.34
13888 | PIN-087-TPT-CM1-CS11-126-FAB-B253 |  | 1 OF 1 | FAB-B253 | 1 | ACID/ALKALI TANK FARM PIPERACK | 13/8/2025 | 13/8/2025 | 13/8/2025 | ISHIKA ENGINEERING | FAB-B253 | 1 | ISMC100 | M5 | 1 | 2396 |  | 22.91 | 22.91 | 0.986
13889 | PIN-087-TPT-CM1-CS11-126-FAB-B270 |  | 1 OF 1 | FAB-B270 | 1 | ACID/ALKALI TANK FARM PIPERACK | 13/8/2025 | 13/8/2025 | 13/8/2025 | ISHIKA ENGINEERING | FAB-B270 | 1 | Plate-8MM | P46 | 1 | 180 | 149 | 1.68 | 1.68
13890 | PIN-087-TPT-CM1-CS11-126-FAB-B270 |  | 1 OF 1 | FAB-B270 | 1 | ACID/ALKALI TANK FARM PIPERACK | 13/8/2025 | 13/8/2025 | 13/8/2025 | ISHIKA ENGINEERING | FAB-B270 | 1 | ISMC100 | M5 | 1 | 2396 |  | 22.91 | 22.91 | 0.944
13891 | PIN-087-TPT-CM1-CS11-126-FAB-B200 |  | 1 OF 1 | FAB-B200 | 1 | ACID/ALKALI TANK FARM PIPERACK | 13/8/2025 | 13/8/2025 | 13/8/2025 | ISHIKA ENGINEERING | FAB-B200 | 1 | ISA50X50X6 | CLT2 | 1 | 60 |  | 0.27 | 0.27 | 2.11
13892 | PIN-087-TPT-CM1-CS11-126-FAB-B200 |  | 1 OF 1 | FAB-B200 | 1 | ACID/ALKALI TANK FARM PIPERACK | 13/8/2025 | 13/8/2025 | 13/8/2025 | ISHIKA ENGINEERING | FAB-B200 | 1 | ISMC150 | M17 | 1 | 3696 |  | 62.09 | 62.09
13893 | PIN-087-TPT-CM1-CS11-126-FAB-B219 |  | 1 OF 1 | FAB-B219 | 1 | ACID/ALKALI TANK FARM PIPERACK | 13/8/2025 | 13/8/2025 | 13/8/2025 | ISHIKA ENGINEERING | FAB-B219 | 1 | ISMC150 | M16 | 1 | 3511 |  | 58.98 | 58.98
13894 | PIN-087-TPT-CM1-CS11-126-FAB-B219 |  | 1 OF 1 | FAB-B219 | 1 | ACID/ALKALI TANK FARM PIPERACK | 13/8/2025 | 13/8/2025 | 13/8/2025 | ISHIKA ENGINEERING | FAB-B219 | 1 | ISA50X50X6 | CLT2 | 1 | 60 |  | 0.27 | 0.27 | 2.005
13895 | PIN-087-TPT-CM1-CS11-126-FAB-B265 |  | 1 OF 1 | FAB-B265 | 1 | ACID/ALKALI TANK FARM PIPERACK | 13/8/2025 | 13/8/2025 | 13/8/2025 | ISHIKA ENGINEERING | FAB-B265 | 1 | ISA50X50X6 | CLT2 | 1 | 60 |  | 0.27 | 0.27 | 1.608
13896 | PIN-087-TPT-CM1-CS11-126-FAB-B265 |  | 1 OF 1 | FAB-B265 | 1 | ACID/ALKALI TANK FARM PIPERACK | 13/8/2025 | 13/8/2025 | 13/8/2025 | ISHIKA ENGINEERING | FAB-B265 | 1 | ISMC150 | M14 | 1 | 2811 |  | 47.22 | 47.22
13897 | 1619-CS-STR-504-FD-3MB11 |  | 1 OF 1 | 3MB11 | 1 | HH2700 | 8/6/2025 | 13/8/2025 | 2/8/2025 | DEVNANDAN ENGINEERING INFRA | 3MB11 | 1 | UB 406X178X54 | M724 | 1 | 4639 |  | 251.08 | 251.08 | 8.94
13898 | 1619-CS-STR-504-FD-3MB11 |  | 1 OF 1 | 3MB11 | 1 | HH2700 | 8/6/2025 | 13/8/2025 | 2/8/2025 | DEVNANDAN ENGINEERING INFRA | 3MB11 | 1 | 10 MM PLATE | PL133 | 8 | 381 | 191 | 3.3087 | 26.47
13899 | 1619-CS-STR-504-FD-3MB11 |  | 1 OF 1 | 3MB11 | 1 | HH2700 | 8/6/2025 | 13/8/2025 | 2/8/2025 | DEVNANDAN ENGINEERING INFRA | 3MB11 | 1 | 12 MM PLATE | PL10 | 4 | 300 | 170 | 3.3725 | 13.49
13900 | 1619-CS-STR-504-FD-3MB11 |  | 1 OF 1 | 3MB11 | 1 | HH2700 | 8/6/2025 | 13/8/2025 | 2/8/2025 | DEVNANDAN ENGINEERING INFRA | 3MB11 | 1 | 16 MM PLATE | PL11 | 2 | 763 | 300 | 28.75 | 57.5
13901 | 1619-CS-STR-504-FD-13MB5 |  | 1 OF 1 | 13MB5 | 1 | HH2700 | 8/6/2025 | 13/8/2025 | 2/8/2025 | DEVNANDAN ENGINEERING INFRA | 13MB5 | 1 | 12 MM PLATE | PL54 | 1 | 1019 | 444 | 41.91 | 41.91
13902 | 1619-CS-STR-504-FD-13MB5 |  | 1 OF 1 | 13MB5 | 1 | HH2700 | 8/6/2025 | 13/8/2025 | 2/8/2025 | DEVNANDAN ENGINEERING INFRA | 13MB5 | 1 | 16 MM PLATE | PL142 | 2 | 381 | 255 | 9.995 | 19.99
13903 | 1619-CS-STR-504-FD-13MB5 |  | 1 OF 1 | 13MB5 | 1 | HH2700 | 8/6/2025 | 13/8/2025 | 2/8/2025 | DEVNANDAN ENGINEERING INFRA | 13MB5 | 1 | UB 406X178X54 | M596 | 1 | 7450 |  | 403.25 | 403.25 | 13.08
13904 | 1619-CS-STR-504-FD-13MB5 |  | 1 OF 1 | 13MB5 | 1 | HH2700 | 8/6/2025 | 13/8/2025 | 2/8/2025 | DEVNANDAN ENGINEERING INFRA | 13MB5 | 1 | 12 MM PLATE | PL56 | 2 | 171 | 160 | 1.94 | 3.88
13905 | 1619-CS-STR-504-FD-13MB5 |  | 1 OF 1 | 13MB5 | 1 | HH2700 | 8/6/2025 | 13/8/2025 | 2/8/2025 | DEVNANDAN ENGINEERING INFRA | 13MB5 | 1 | 16 MM PLATE | PL18 | 2 | 475 | 230 | 13.72 | 27.44
13906 | 1619-CS-STR-504-FD-13MB5 |  | 1 OF 1 | 13MB5 | 1 | HH2700 | 8/6/2025 | 13/8/2025 | 2/8/2025 | DEVNANDAN ENGINEERING INFRA | 13MB5 | 1 | 10 MM PLATE | PL133 | 2 | 381 | 191 | 3.31 | 6.62
13907 | 1619-CS-STR-504-FD-13MB6 |  | 1 OF 1 | 13MB6 | 1 | HH2700 | 8/6/2025 | 13/8/2025 | 2/8/2025 | DEVNANDAN ENGINEERING INFRA | 13MB6 | 1 | UB 406X178X54 | M460 | 1 | 8450 |  | 457.37 | 457.37 | 13.08
13908 | 1619-CS-STR-504-FD-13MB6 |  | 1 OF 1 | 13MB6 | 1 | HH2700 | 8/6/2025 | 13/8/2025 | 2/8/2025 | DEVNANDAN ENGINEERING INFRA | 13MB6 | 1 | 16 MM PLATE | PL142 | 4 | 381 | 255 | 9.9925 | 39.97
13909 | 1619-CS-STR-504-FD-13MB6 |  | 1 OF 1 | 13MB6 | 1 | HH2700 | 8/6/2025 | 13/8/2025 | 2/8/2025 | DEVNANDAN ENGINEERING INFRA | 13MB6 | 1 | 16 MM PLATE | PL18 | 2 | 475 | 230 | 13.72 | 27.44
13910 | 1619-CS-STR-504-FD-13MB6 |  | 1 OF 1 | 13MB6 | 1 | HH2700 | 8/6/2025 | 13/8/2025 | 2/8/2025 | DEVNANDAN ENGINEERING INFRA | 13MB6 | 1 | 10 MM PLATE | PL133 | 1 | 381 | 191 | 3.31 | 3.31
13911 | 1619-CS-STR-504-FD-13MB16 |  | 1 OF 1 | 13MB16 | 1 | HH2700 | 8/6/2025 | 13/8/2025 | 2/8/2025 | DEVNANDAN ENGINEERING INFRA | 13MB16 | 1 | 10 MM PLATE | PL133 | 3 | 381 | 191 | 3.3067 | 9.92
13912 | 1619-CS-STR-504-FD-13MB16 |  | 1 OF 1 | 13MB16 | 1 | HH2700 | 8/6/2025 | 13/8/2025 | 2/8/2025 | DEVNANDAN ENGINEERING INFRA | 13MB16 | 1 | UB 406X178X54 | M616 | 1 | 7450 |  | 403.25 | 403.25 | 13.17
13913 | 1619-CS-STR-504-FD-13MB16 |  | 1 OF 1 | 13MB16 | 1 | HH2700 | 8/6/2025 | 13/8/2025 | 2/8/2025 | DEVNANDAN ENGINEERING INFRA | 13MB16 | 1 | 16 MM PLATE | PL18 | 2 | 475 | 230 | 13.72 | 27.44
13914 | 1619-CS-STR-504-FD-13MB16 |  | 1 OF 1 | 13MB16 | 1 | HH2700 | 8/6/2025 | 13/8/2025 | 2/8/2025 | DEVNANDAN ENGINEERING INFRA | 13MB16 | 1 | 12 MM PLATE | PL54 | 1 | 1019 | 444 | 41.91 | 41.91
13915 | 1619-CS-STR-504-FD-13MB16 |  | 1 OF 1 | 13MB16 | 1 | HH2700 | 8/6/2025 | 13/8/2025 | 2/8/2025 | DEVNANDAN ENGINEERING INFRA | 13MB16 | 1 | 12 MM PLATE | PL56 | 2 | 171 | 160 | 1.94 | 3.88
13916 | 1619-CS-STR-504-FD-13MB16 |  | 1 OF 1 | 13MB16 | 1 | HH2700 | 8/6/2025 | 13/8/2025 | 2/8/2025 | DEVNANDAN ENGINEERING INFRA | 13MB16 | 1 | 16 MM PLATE | PL142 | 2 | 381 | 255 | 9.995 | 19.99
13917 | 1619-CS-STR-504-FD-7SB236 |  | 1 OF 1 | 7SB236 | 1 | HH2700 | 8/6/2025 | 13/8/2025 | 2/8/2025 | DEVNANDAN ENGINEERING INFRA | 7SB236 | 1 | 12 MM PLATE | PL151 | 2 | 381 | 225 | 5.385 | 10.77
13918 | 1619-CS-STR-504-FD-7SB236 |  | 1 OF 1 | 7SB236 | 1 | HH2700 | 8/6/2025 | 13/8/2025 | 2/8/2025 | DEVNANDAN ENGINEERING INFRA | 7SB236 | 1 | UB 406X178X54 | M248 | 1 | 5777 |  | 312.7 | 312.7 | 8.81
13919 | 1619-CS-STR-504-FD-7SB237 |  | 1 OF 1 | 7SB237 | 1 | HH2700 | 8/6/2025 | 13/8/2025 | 2/8/2025 | DEVNANDAN ENGINEERING INFRA | 7SB237 | 1 | 16 MM PLATE | PL142 | 2 | 381 | 255 | 9.995 | 19.99
13920 | 1619-CS-STR-504-FD-7SB237 |  | 1 OF 1 | 7SB237 | 1 | HH2700 | 8/6/2025 | 13/8/2025 | 2/8/2025 | DEVNANDAN ENGINEERING INFRA | 7SB237 | 1 | UB 406X178X54 | M691 | 1 | 4302 |  | 232.87 | 232.87 | 7.01
13921 | 1619-CS-STR-504-FD-7SB237 |  | 1 OF 1 | 7SB237 | 1 | HH2700 | 8/6/2025 | 13/8/2025 | 2/8/2025 | DEVNANDAN ENGINEERING INFRA | 7SB237 | 1 | 10 MM PLATE | PL133 | 3 | 381 | 191 | 3.3067 | 9.92
13922 | 1619-CS-STR-504-FD-7SB238 |  | 1 OF 1 | 7SB238 | 1 | HH2700 | 8/6/2025 | 13/8/2025 | 2/8/2025 | DEVNANDAN ENGINEERING INFRA | 7SB238 | 1 | 12 MM PLATE | PL151 | 2 | 381 | 225 | 5.385 | 10.77
13923 | 1619-CS-STR-504-FD-7SB238 |  | 1 OF 1 | 7SB238 | 1 | HH2700 | 8/6/2025 | 13/8/2025 | 2/8/2025 | DEVNANDAN ENGINEERING INFRA | 7SB238 | 1 | 10 MM PLATE | PL133 | 5 | 381 | 191 | 3.308 | 16.54
13924 | 1619-CS-STR-504-FD-7SB238 |  | 1 OF 1 | 7SB238 | 1 | HH2700 | 8/6/2025 | 13/8/2025 | 2/8/2025 | DEVNANDAN ENGINEERING INFRA | 7SB238 | 1 | UB 406X178X54 | M248 | 1 | 5777 |  | 312.7 | 312.7 | 9.29
13925 | 1619-CS-STR-504-FD-7SB241 |  | 1 OF 1 | 7SB241 | 1 | HH2700 | 8/6/2025 | 13/8/2025 | 2/1/2025 | DEVNANDAN ENGINEERING INFRA | 7SB241 | 1 | 12 MM PLATE | PL258 | 1 | 251 | 172 | 3.35 | 3.35
13926 | 1619-CS-STR-504-FD-7SB241 |  | 1 OF 1 | 7SB241 | 1 | HH2700 | 8/6/2025 | 13/8/2025 | 2/1/2025 | DEVNANDAN ENGINEERING INFRA | 7SB241 | 1 | UB 406X178X54 | M697 | 1 | 7777 |  | 420.95 | 420.95 | 12.34
13927 | 1619-CS-STR-504-FD-7SB241 |  | 1 OF 1 | 7SB241 | 1 | HH2700 | 8/6/2025 | 13/8/2025 | 2/1/2025 | DEVNANDAN ENGINEERING INFRA | 7SB241 | 1 | 10 MM PLATE | PL133 | 7 | 381 | 191 | 3.3086 | 23.16
13928 | 1619-CS-STR-504-FD-7SB241 |  | 1 OF 1 | 7SB241 | 1 | HH2700 | 8/6/2025 | 13/8/2025 | 2/1/2025 | DEVNANDAN ENGINEERING INFRA | 7SB241 | 1 | 12 MM PLATE | PL259 | 1 | 271 | 155 | 3.37 | 3.37
13929 | 1619-CS-STR-504-FD-3MB10 |  | 1 OF 1 | 3MB10 | 1 | HH2700 | 8/6/2025 | 13/8/2025 | 2/8/2025 | DEVNANDAN ENGINEERING INFRA | 3MB10 | 1 | 16 MM PLATE | PL11 | 2 | 763 | 300 | 28.75 | 57.5
13930 | 1619-CS-STR-504-FD-3MB10 |  | 1 OF 1 | 3MB10 | 1 | HH2700 | 8/6/2025 | 13/8/2025 | 2/8/2025 | DEVNANDAN ENGINEERING INFRA | 3MB10 | 1 | 10 MM PLATE | PL133 | 7 | 381 | 191 | 3.3086 | 23.16
13931 | 1619-CS-STR-504-FD-3MB10 |  | 1 OF 1 | 3MB10 | 1 | HH2700 | 8/6/2025 | 13/8/2025 | 2/8/2025 | DEVNANDAN ENGINEERING INFRA | 3MB10 | 1 | 12 MM PLATE | PL10 | 4 | 300 | 170 | 3.3725 | 13.49
13932 | 1619-CS-STR-504-FD-3MB10 |  | 1 OF 1 | 3MB10 | 1 | HH2700 | 8/6/2025 | 13/8/2025 | 2/8/2025 | DEVNANDAN ENGINEERING INFRA | 3MB10 | 1 | UB 406X178X54 | M724 | 1 | 4639 |  | 251.08 | 251.08 | 8.84
13933 | 1619-CS-STR-504-FD-3MB7 |  | 1 OF 1 | 3MB7 | 1 | HH2700 | 8/6/2025 | 13/8/2025 | 2/8/2025 | DEVNANDAN ENGINEERING INFRA | 3MB7 | 1 | UB 457X191X82 | M676 | 1 | 8446 |  | 692.86 | 692.86 | 13.45
13934 | 1619-CS-STR-504-FD-3MB7 |  | 1 OF 1 | 3MB7 | 1 | HH2700 | 8/6/2025 | 13/8/2025 | 2/8/2025 | DEVNANDAN ENGINEERING INFRA | 3MB7 | 1 | 12 MM PLATE | PL147 | 1 | 428 | 212 | 5.26 | 5.26
13935 | 1619-CS-STR-504-FD-3MB7 |  | 1 OF 1 | 3MB7 | 1 | HH2700 | 8/6/2025 | 13/8/2025 | 2/8/2025 | DEVNANDAN ENGINEERING INFRA | 3MB7 | 1 | 20 MM PLATE | PL15 | 1 | 525 | 230 | 18.96 | 18.96
13936 | 1619-CS-STR-504-FD-3MB7 |  | 1 OF 1 | 3MB7 | 1 | HH2700 | 8/6/2025 | 13/8/2025 | 2/8/2025 | DEVNANDAN ENGINEERING INFRA | 3MB7 | 1 | 16 MM PLATE | PL16 | 1 | 525 | 230 | 15.17 | 15.17
13937 | 1619-CS-STR-504-FD-3MB4 |  | 1 OF 1 | 3MB4 | 1 | HH2700 | 8/6/2025 | 13/8/2025 | 2/8/2025 | DEVNANDAN ENGINEERING INFRA | 3MB4 | 1 | 12 MM PLATE | PL135 | 1 | 381 | 225 | 5.39 | 5.39
13938 | 1619-CS-STR-504-FD-3MB4 |  | 1 OF 1 | 3MB4 | 1 | HH2700 | 8/6/2025 | 13/8/2025 | 2/8/2025 | DEVNANDAN ENGINEERING INFRA | 3MB4 | 1 | UB 406X178X54 | M9 | 1 | 7450 |  | 403.25 | 403.25 | 12.48
13939 | 1619-CS-STR-504-FD-3MB4 |  | 1 OF 1 | 3MB4 | 1 | HH2700 | 8/6/2025 | 13/8/2025 | 2/8/2025 | DEVNANDAN ENGINEERING INFRA | 3MB4 | 1 | 16 MM PLATE | PL18 | 2 | 475 | 230 | 13.72 | 27.44
13940 | 1619-CS-STR-504-FD-3MB4 |  | 1 OF 1 | 3MB4 | 1 | HH2700 | 8/6/2025 | 13/8/2025 | 2/8/2025 | DEVNANDAN ENGINEERING INFRA | 3MB4 | 1 | 12 MM PLATE | PL34 | 2 | 527 | 325 | 10.06 | 20.12
13941 | 1619-CS-STR-504-FD-3MB4 |  | 1 OF 1 | 3MB4 | 1 | HH2700 | 8/6/2025 | 13/8/2025 | 2/8/2025 | DEVNANDAN ENGINEERING INFRA | 3MB4 | 1 | 10 MM PLATE | PL133 | 4 | 381 | 191 | 3.3075 | 13.23
13942 | 1619-CS-STR-504-FD-3MB5 |  | 1 OF 1 | 3MB5 | 1 | HH2700 | 8/6/2025 | 13/8/2025 | 2/8/2025 | DEVNANDAN ENGINEERING INFRA | 3MB5 | 1 | UB 406X178X54 | M9 | 1 | 7450 |  | 403.25 | 403.25 | 12.05
13943 | 1619-CS-STR-504-FD-3MB5 |  | 1 OF 1 | 3MB5 | 1 | HH2700 | 8/6/2025 | 13/8/2025 | 2/8/2025 | DEVNANDAN ENGINEERING INFRA | 3MB5 | 1 | 16 MM PLATE | PL18 | 2 | 475 | 230 | 13.72 | 27.44
13944 | 1619-CS-STR-504-FD-3MB5 |  | 1 OF 1 | 3MB5 | 1 | HH2700 | 8/6/2025 | 13/8/2025 | 2/8/2025 | DEVNANDAN ENGINEERING INFRA | 3MB5 | 1 | 10 MM PLATE | PL133 | 3 | 381 | 191 | 3.3067 | 9.92
13945 | 1619-CS-STR-504-FD-3MB5 |  | 1 OF 1 | 3MB5 | 1 | HH2700 | 8/6/2025 | 13/8/2025 | 2/8/2025 | DEVNANDAN ENGINEERING INFRA | 3MB5 | 1 | 12 MM PLATE | PL135 | 2 | 381 | 225 | 5.385 | 10.77
13946 | 1619-CS-STR-504-FD-3MB6 |  | 1 OF 1 | 3MB6 | 1 | HH2700 | 8/6/2025 | 13/8/2025 | 10/8/2025 | DEVNANDAN ENGINEERING INFRA | 3MB6 | 1 | 12 MM PLATE | PL34 | 2 | 527 | 325 | 10.06 | 20.12
13947 | 1619-CS-STR-504-FD-3MB6 |  | 1 OF 1 | 3MB6 | 1 | HH2700 | 8/6/2025 | 13/8/2025 | 10/8/2025 | DEVNANDAN ENGINEERING INFRA | 3MB6 | 1 | UB 406X178X54 | M677 | 1 | 7450 |  | 403.25 | 403.25 | 12.01
13948 | 1619-CS-STR-504-FD-3MB6 |  | 1 OF 1 | 3MB6 | 1 | HH2700 | 8/6/2025 | 13/8/2025 | 10/8/2025 | DEVNANDAN ENGINEERING INFRA | 3MB6 | 1 | 16 MM PLATE | PL18 | 1 | 475 | 230 | 13.72 | 13.72
13949 | 1619-CS-STR-504-FD-3MB6 |  | 1 OF 1 | 3MB6 | 1 | HH2700 | 8/6/2025 | 13/8/2025 | 10/8/2025 | DEVNANDAN ENGINEERING INFRA | 3MB6 | 1 | 16 MM PLATE | PL17 | 1 | 475 | 230 | 13.72 | 13.72
13950 | 1619-CS-STR-504-FD-3MB6 |  | 1 OF 1 | 3MB6 | 1 | HH2700 | 8/6/2025 | 13/8/2025 | 10/8/2025 | DEVNANDAN ENGINEERING INFRA | 3MB6 | 1 | 12 MM PLATE | PL135 | 1 | 381 | 225 | 5.39 | 5.39
13951 | 1619-CS-STR-504-FD-13MB24 |  | 1 OF 1 | 13MB24 | 1 | HH2700 | 8/6/2025 | 13/8/2025 | 2/8/2025 | DEVNANDAN ENGINEERING INFRA | 13MB24 | 1 | UB 610X229X125.1 | M712 | 1 | 7631 |  | 954.25 | 954.25 | 19.87
13952 | 1619-CS-STR-504-FD-13MB24 |  | 1 OF 1 | 13MB24 | 1 | HH2700 | 8/6/2025 | 13/8/2025 | 2/8/2025 | DEVNANDAN ENGINEERING INFRA | 13MB24 | 1 | 12 MM PLATE | PL170 | 5 | 573 | 249 | 8.196 | 40.98
13953 | 1619-CS-STR-504-FD-13MB24 |  | 1 OF 1 | 13MB24 | 1 | HH2700 | 8/6/2025 | 13/8/2025 | 2/8/2025 | DEVNANDAN ENGINEERING INFRA | 13MB24 | 1 | 20 MM PLATE | PL183 | 4 | 573 | 279 | 20.9125 | 83.65
13954 | 1619-CS-STR-504-FD-13MB24 |  | 1 OF 1 | 13MB24 | 1 | HH2700 | 8/6/2025 | 13/8/2025 | 2/8/2025 | DEVNANDAN ENGINEERING INFRA | 13MB24 | 1 | 20 MM PLATE | PL12 | 2 | 972 | 300 | 45.78 | 91.56
13955 | 1619-CS-STR-504-FD-13MB24 |  | 1 OF 1 | 13MB24 | 1 | HH2700 | 8/6/2025 | 13/8/2025 | 2/8/2025 | DEVNANDAN ENGINEERING INFRA | 13MB24 | 1 | 10 MM PLATE | PL186 | 2 | 235 | 215 | 2.785 | 5.57
13956 | 1619-CS-STR-504-FD-13MB24 |  | 1 OF 1 | 13MB24 | 1 | HH2700 | 8/6/2025 | 13/8/2025 | 2/8/2025 | DEVNANDAN ENGINEERING INFRA | 13MB24 | 1 | 12 MM PLATE | PL10 | 4 | 300 | 170 | 3.3725 | 13.49
13957 | 1619-CS-STR-504-FD-13MB25 |  | 1 OF 1 | 13MB25 | 1 | HH2700 | 8/6/2025 | 13/8/2025 | 2/8/2025 | DEVNANDAN ENGINEERING INFRA | 13MB25 | 1 | UB 610X229X125.1 | M712 | 1 | 7631 |  | 954.25 | 954.25 | 19.06
13958 | 1619-CS-STR-504-FD-13MB25 |  | 1 OF 1 | 13MB25 | 1 | HH2700 | 8/6/2025 | 13/8/2025 | 2/8/2025 | DEVNANDAN ENGINEERING INFRA | 13MB25 | 1 | 12 MM PLATE | PL10 | 4 | 300 | 170 | 3.3725 | 13.49
13959 | 1619-CS-STR-504-FD-13MB25 |  | 1 OF 1 | 13MB25 | 1 | HH2700 | 8/6/2025 | 13/8/2025 | 2/8/2025 | DEVNANDAN ENGINEERING INFRA | 13MB25 | 1 | 10 MM PLATE | PL160 | 1 | 235 | 215 | 2.79 | 2.79
13960 | 1619-CS-STR-504-FD-13MB25 |  | 1 OF 1 | 13MB25 | 1 | HH2700 | 8/6/2025 | 13/8/2025 | 2/8/2025 | DEVNANDAN ENGINEERING INFRA | 13MB25 | 1 | 20 MM PLATE | PL183 | 4 | 573 | 279 | 20.9125 | 83.65
13961 | 1619-CS-STR-504-FD-13MB25 |  | 1 OF 1 | 13MB25 | 1 | HH2700 | 8/6/2025 | 13/8/2025 | 2/8/2025 | DEVNANDAN ENGINEERING INFRA | 13MB25 | 1 | 10 MM PLATE | PL186 | 3 | 235 | 215 | 2.7867 | 8.36
13962 | 1619-CS-STR-504-FD-13MB25 |  | 1 OF 1 | 13MB25 | 1 | HH2700 | 8/6/2025 | 13/8/2025 | 2/8/2025 | DEVNANDAN ENGINEERING INFRA | 13MB25 | 1 | 20 MM PLATE | PL12 | 2 | 972 | 300 | 45.78 | 91.56
13963 | 1619-CS-STR-504-FD-13SB117 |  | 1 OF 1 | 13SB117 | 3 | HH2700 | 1/6/2025 | 15/7/2025 | 9/7/2025 | ISHIKA ENGINEERING | 13SB117 | 3 | ISMC150 | M203 | 1 | 444 |  | 7.43 | 7.43 | 0.25
13964 | PIN-087-TPT-CM1-CS11-126-FAB-B195 |  | 1 OF 1 | FAB-B195 | 1 | ACID/ALKALI TANK FARM PIPERACK | 14/8/2025 | 14/8/2025 | 14/8/2025 | ISHIKA ENGINEERING | FAB-B195 | 1 | Plate-8MM | P40 | 2 | 152 | 143 | 1.37 | 2.74
13965 | PIN-087-TPT-CM1-CS11-126-FAB-B195 |  | 1 OF 1 | FAB-B195 | 1 | ACID/ALKALI TANK FARM PIPERACK | 14/8/2025 | 14/8/2025 | 14/8/2025 | ISHIKA ENGINEERING | FAB-B195 | 1 | ISA50X50X6 | CLT2 | 1 | 60 |  | 0.27 | 0.27 | 2.182
13966 | PIN-087-TPT-CM1-CS11-126-FAB-B195 |  | 1 OF 1 | FAB-B195 | 1 | ACID/ALKALI TANK FARM PIPERACK | 14/8/2025 | 14/8/2025 | 14/8/2025 | ISHIKA ENGINEERING | FAB-B195 | 1 | ISMC150 | M17 | 1 | 3696 |  | 62.09 | 62.09
13967 | PIN-087-TPT-CM1-CS11-126-FAB-B214 |  | 1 OF 1 | FAB-B214 | 1 | ACID/ALKALI TANK FARM PIPERACK | 14/8/2025 | 14/8/2025 | 14/8/2025 | ISHIKA ENGINEERING | FAB-B214 | 1 | ISMC150 | M16 | 1 | 3511 |  | 58.98 | 58.98
13968 | PIN-087-TPT-CM1-CS11-126-FAB-B214 |  | 1 OF 1 | FAB-B214 | 1 | ACID/ALKALI TANK FARM PIPERACK | 14/8/2025 | 14/8/2025 | 14/8/2025 | ISHIKA ENGINEERING | FAB-B214 | 1 | ISA50X50X6 | CLT2 | 1 | 60 |  | 0.27 | 0.27 | 2.076
13969 | PIN-087-TPT-CM1-CS11-126-FAB-B214 |  | 1 OF 1 | FAB-B214 | 1 | ACID/ALKALI TANK FARM PIPERACK | 14/8/2025 | 14/8/2025 | 14/8/2025 | ISHIKA ENGINEERING | FAB-B214 | 1 | Plate-8MM | P42 | 1 | 149 | 143 | 1.34 | 1.34
13970 | PIN-087-TPT-CM1-CS11-126-FAB-B214 |  | 1 OF 1 | FAB-B214 | 1 | ACID/ALKALI TANK FARM PIPERACK | 14/8/2025 | 14/8/2025 | 14/8/2025 | ISHIKA ENGINEERING | FAB-B214 | 1 | Plate-8MM | P41 | 1 | 149 | 143 | 1.34 | 1.34
13971 | PIN-087-TPT-CM1-CS11-126-FAB-B157 |  | 1 OF 1 | FAB-B157 | 2 | ACID/ALKALI TANK FARM PIPERACK | 14/8/2025 | 14/8/2025 | 14/8/2025 | ISHIKA ENGINEERING | FAB-B157 | 2 | ISMC150 | M15 | 1 | 3736 |  | 62.76 | 62.76
13972 | PIN-087-TPT-CM1-CS11-126-FAB-B157 |  | 1 OF 1 | FAB-B157 | 2 | ACID/ALKALI TANK FARM PIPERACK | 14/8/2025 | 14/8/2025 | 14/8/2025 | ISHIKA ENGINEERING | FAB-B157 | 2 | Plate-8MM | P40 | 2 | 153 | 143 | 1.37 | 2.74
13973 | PIN-087-TPT-CM1-CS11-126-FAB-B157 |  | 1 OF 1 | FAB-B157 | 2 | ACID/ALKALI TANK FARM PIPERACK | 14/8/2025 | 14/8/2025 | 14/8/2025 | ISHIKA ENGINEERING | FAB-B157 | 2 | ISA50X50X6 | CLT2 | 1 | 60 |  | 0.27 | 0.27 | 2.204
13974 | PIN-087-TPT-CM1-CS11-126-FAB-B260 |  | 1 OF 1 | FAB-B260 | 1 | ACID/ALKALI TANK FARM PIPERACK | 14/8/2025 | 14/8/2025 | 14/8/2025 | ISHIKA ENGINEERING | FAB-B260 | 1 | Plate-8MM | P39 | 1 | 142 | 137 | 1.22 | 1.22
13975 | PIN-087-TPT-CM1-CS11-126-FAB-B260 |  | 1 OF 1 | FAB-B260 | 1 | ACID/ALKALI TANK FARM PIPERACK | 14/8/2025 | 14/8/2025 | 14/8/2025 | ISHIKA ENGINEERING | FAB-B260 | 1 | Plate-8MM | P38 | 1 | 142 | 136 | 1.21 | 1.21
13976 | PIN-087-TPT-CM1-CS11-126-FAB-B260 |  | 1 OF 1 | FAB-B260 | 1 | ACID/ALKALI TANK FARM PIPERACK | 14/8/2025 | 14/8/2025 | 14/8/2025 | ISHIKA ENGINEERING | FAB-B260 | 1 | ISMC150 | M14 | 1 | 2811 |  | 47.22 | 47.22
13977 | PIN-087-TPT-CM1-CS11-126-FAB-B260 |  | 1 OF 1 | FAB-B260 | 1 | ACID/ALKALI TANK FARM PIPERACK | 14/8/2025 | 14/8/2025 | 14/8/2025 | ISHIKA ENGINEERING | FAB-B260 | 1 | ISA50X50X6 | CLT2 | 1 | 60 |  | 0.27 | 0.27 | 1.675
13978 | PIN-087-TPT-CM1-CS11-126-FAB-HB57 |  | 1 OF 1 | FAB-HB57 | 2 | ACID/ALKALI TANK FARM PIPERACK | 14/8/2025 | 14/8/2025 | 14/8/2025 | ISHIKA ENGINEERING | FAB-HB57 | 2 | ISA65X65X8 | M119 | 1 | 2424 |  | 18.67 | 18.67 | 0.614
13979 | PIN-087-TPT-CM1-CS11-126-FAB-HB60 |  | 1 OF 1 | FAB-HB60 | 2 | ACID/ALKALI TANK FARM PIPERACK | 14/8/2025 | 14/8/2025 | 14/8/2025 | ISHIKA ENGINEERING | FAB-HB60 | 2 | ISA65X65X8 | M120 | 1 | 2587 |  | 19.92 | 19.92 | 0.655
13980 | PIN-087-TPT-CM1-CS11-126-FAB-HB62 |  | 1 OF 1 | FAB-HB62 | 2 | ACID/ALKALI TANK FARM PIPERACK | 14/8/2025 | 14/8/2025 | 14/8/2025 | ISHIKA ENGINEERING | FAB-HB62 | 2 | ISA65X65X8 | M118 | 1 | 2391 |  | 18.41 | 18.41 | 0.606
13981 | PIN-087-TPT-CM1-CS11-126-FAB-B145 |  | 1 OF 1 | FAB-B145 | 7 | ACID/ALKALI TANK FARM PIPERACK | 14/8/2025 | 14/8/2025 | 14/8/2025 | ISHIKA ENGINEERING | FAB-B145 | 7 | ISMC100 | M5 | 1 | 2396 |  | 22.91 | 22.91 | 0.896
13982 | PIN-087-TPT-CM1-CS11-126-FAB-B276 |  | 1 OF 1 | FAB-B276 | 1 | ACID/ALKALI TANK FARM PIPERACK | 14/8/2025 | 14/8/2025 | 14/8/2025 | ISHIKA ENGINEERING | FAB-B276 | 1 | ISMC150 | M17 | 1 | 3696 |  | 62.09 | 62.09
13983 | PIN-087-TPT-CM1-CS11-126-FAB-B276 |  | 1 OF 1 | FAB-B276 | 1 | ACID/ALKALI TANK FARM PIPERACK | 14/8/2025 | 14/8/2025 | 14/8/2025 | ISHIKA ENGINEERING | FAB-B276 | 1 | ISA50X50X6 | CLT2 | 2 | 60 |  | 0.27 | 0.54 | 2.122
13984 | PIN-087-TPT-CM1-CS11-126-FAB-B277 |  | 1 OF 1 | FAB-B277 | 1 | ACID/ALKALI TANK FARM PIPERACK | 14/8/2025 | 14/8/2025 | 14/8/2025 | ISHIKA ENGINEERING | FAB-B277 | 1 | ISA50X50X6 | CLT2 | 2 | 60 |  | 0.27 | 0.54 | 2.017
13985 | PIN-087-TPT-CM1-CS11-126-FAB-B277 |  | 1 OF 1 | FAB-B277 | 1 | ACID/ALKALI TANK FARM PIPERACK | 14/8/2025 | 14/8/2025 | 14/8/2025 | ISHIKA ENGINEERING | FAB-B277 | 1 | ISMC150 | M16 | 1 | 3511 |  | 58.98 | 58.98
13986 | PIN-087-TPT-CM1-CS11-126-FAB-B278 |  | 1 OF 1 | FAB-B278 | 1 | ACID/ALKALI TANK FARM PIPERACK | 14/8/2025 | 14/8/2025 | 14/8/2025 | ISHIKA ENGINEERING | FAB-B278 | 1 | ISA50X50X6 | CLT2 | 2 | 60 |  | 0.27 | 0.54 | 1.619
13987 | PIN-087-TPT-CM1-CS11-126-FAB-B278 |  | 1 OF 1 | FAB-B278 | 1 | ACID/ALKALI TANK FARM PIPERACK | 14/8/2025 | 14/8/2025 | 14/8/2025 | ISHIKA ENGINEERING | FAB-B278 | 1 | ISMC150 | M14 | 1 | 2811 |  | 47.22 | 47.22
13988 | PIN-087-TPT-CM1-CS11-126-FAB-B273 |  | 1 OF 1 | FAB-B273 | 8 | ACID/ALKALI TANK FARM PIPERACK | 14/8/2025 | 14/8/2025 | 14/8/2025 | ISHIKA ENGINEERING | FAB-B273 | 8 | ISA50X50X6 | CLT2 | 2 | 60 |  | 0.27 | 0.54 | 2.145
13989 | PIN-087-TPT-CM1-CS11-126-FAB-B273 |  | 1 OF 1 | FAB-B273 | 8 | ACID/ALKALI TANK FARM PIPERACK | 14/8/2025 | 14/8/2025 | 14/8/2025 | ISHIKA ENGINEERING | FAB-B273 | 8 | ISMC150 | M15 | 1 | 3736 |  | 62.76 | 62.76
13990 | PIN-087-TPT-CM1-CS11-126-FAB-B63 |  | 1 OF 1 | FAB-B63 | 2 | ACID/ALKALI TANK FARM PIPERACK | 14/8/2025 | 14/8/2025 | 14/8/2025 | ISHIKA ENGINEERING | FAB-B63 | 2 | ISMC150 | M15 | 1 | 3736 |  | 62.76 | 62.76
13991 | PIN-087-TPT-CM1-CS11-126-FAB-B63 |  | 1 OF 1 | FAB-B63 | 2 | ACID/ALKALI TANK FARM PIPERACK | 14/8/2025 | 14/8/2025 | 14/8/2025 | ISHIKA ENGINEERING | FAB-B63 | 2 | ISA50X50X6 | CLT2 | 1 | 60 |  | 0.27 | 0.27 | 2.133
13992 | 1619-CS-STR-504-FD-13MB11 |  | 1 OF 1 | 13MB11 | 1 | HH-2700 TPA | 14/8/2025 | 14/8/2025 | 14/8/2025 | DEVNANDAN ENGINEERING INFRA | 13MB11 | 1 | UB 406X178X54 | M724 | 1 | 4639 |  | 251.08 | 251.08 | 8.94
13993 | 1619-CS-STR-504-FD-13MB11 |  | 1 OF 1 | 13MB11 | 1 | HH-2700 TPA | 14/8/2025 | 14/8/2025 | 14/8/2025 | DEVNANDAN ENGINEERING INFRA | 13MB11 | 1 | 12 MM PLATE | PL10 | 4 | 300 | 170 | 13.49 | 53.96
13994 | 1619-CS-STR-504-FD-13MB11 |  | 1 OF 1 | 13MB11 | 1 | HH-2700 TPA | 14/8/2025 | 14/8/2025 | 14/8/2025 | DEVNANDAN ENGINEERING INFRA | 13MB11 | 1 | 16 MM PLATE | PL11 | 2 | 763 | 300 | 57.5 | 115
13995 | 1619-CS-STR-504-FD-13MB11 |  | 1 OF 1 | 13MB11 | 1 | HH-2700 TPA | 14/8/2025 | 14/8/2025 | 14/8/2025 | DEVNANDAN ENGINEERING INFRA | 13MB11 | 1 | 10 MM PLATE | PL133 | 8 | 381 | 191 | 26.47 | 211.76
13996 | 1619-CS-STR-504-FD-13MB12 |  | 1 OF 1 | 13MB12 | 1 | HH-2700 TPA | 14/8/2025 | 14/8/2025 | 14/8/2025 | DEVNANDAN ENGINEERING INFRA | 13MB12 | 1 | 10 MM PLATE | PL133 | 4 | 381 | 191 | 13.23 | 52.92
13997 | 1619-CS-STR-504-FD-13MB12 |  | 1 OF 1 | 13MB12 | 1 | HH-2700 TPA | 14/8/2025 | 14/8/2025 | 14/8/2025 | DEVNANDAN ENGINEERING INFRA | 13MB12 | 1 | UB 406X178X54 | M724 | 1 | 4639 |  | 251.08 | 251.08 | 8.56
13998 | 1619-CS-STR-504-FD-13MB12 |  | 1 OF 1 | 13MB12 | 1 | HH-2700 TPA | 14/8/2025 | 14/8/2025 | 14/8/2025 | DEVNANDAN ENGINEERING INFRA | 13MB12 | 1 | 16 MM PLATE | PL11 | 2 | 763 | 300 | 57.5 | 115
13999 | 1619-CS-STR-504-FD-13MB12 |  | 1 OF 1 | 13MB12 | 1 | HH-2700 TPA | 14/8/2025 | 14/8/2025 | 14/8/2025 | DEVNANDAN ENGINEERING INFRA | 13MB12 | 1 | 12 MM PLATE | PL10 | 4 | 300 | 170 | 13.49 | 53.96
14000 | 1619-CS-STR-504-FD-13MB13 |  | 1 OF 1 | 13MB13 | 1 | HH-2700 TPA | 14/8/2025 | 14/8/2025 | 14/8/2025 | DEVNANDAN ENGINEERING INFRA | 13MB13 | 1 | 10 MM PLATE | PL133 | 8 | 381 | 191 | 26.47 | 211.76
14001 | 1619-CS-STR-504-FD-13MB13 |  | 1 OF 1 | 13MB13 | 1 | HH-2700 TPA | 14/8/2025 | 14/8/2025 | 14/8/2025 | DEVNANDAN ENGINEERING INFRA | 13MB13 | 1 | 12 MM PLATE | PL10 | 4 | 300 | 170 | 13.49 | 53.96
14002 | 1619-CS-STR-504-FD-13MB13 |  | 1 OF 1 | 13MB13 | 1 | HH-2700 TPA | 14/8/2025 | 14/8/2025 | 14/8/2025 | DEVNANDAN ENGINEERING INFRA | 13MB13 | 1 | UB 406X178X54 | M724 | 1 | 4639 |  | 251.08 | 251.08 | 8.94
14003 | 1619-CS-STR-504-FD-13MB13 |  | 1 OF 1 | 13MB13 | 1 | HH-2700 TPA | 14/8/2025 | 14/8/2025 | 14/8/2025 | DEVNANDAN ENGINEERING INFRA | 13MB13 | 1 | 16 MM PLATE | PL11 | 2 | 763 | 300 | 57.5 | 115
14004 | PIN-087-TPT-CM1-CS11-126-FAB-B196 |  | 1 OF 1 | FAB-B196 | 1 | ACID/ALKALI TANK FARM PIPERACK | 14/8/2025 | 14/8/2025 | 14/8/2025 | ISHIKA ENGINEERING | FAB-B196 | 1 | ISMC150 | M17 | 1 | 3696 |  | 62.09 | 62.09
14005 | PIN-087-TPT-CM1-CS11-126-FAB-B196 |  | 1 OF 1 | FAB-B196 | 1 | ACID/ALKALI TANK FARM PIPERACK | 14/8/2025 | 14/8/2025 | 14/8/2025 | ISHIKA ENGINEERING | FAB-B196 | 1 | ISA50X50X6 | CLT2 | 2 | 60 |  | 0.27 | 0.54 | 2.122
14006 | PIN-087-TPT-CM1-CS11-126-FAB-B197 |  | 1 OF 1 | FAB-B197 | 1 | ACID/ALKALI TANK FARM PIPERACK | 14/8/2025 | 14/8/2025 | 14/8/2025 | ISHIKA ENGINEERING | FAB-B197 | 1 | Plate-8MM | P63 | 1 | 141 | 134 | 1.18 | 1.18
14007 | PIN-087-TPT-CM1-CS11-126-FAB-B197 |  | 1 OF 1 | FAB-B197 | 1 | ACID/ALKALI TANK FARM PIPERACK | 14/8/2025 | 14/8/2025 | 14/8/2025 | ISHIKA ENGINEERING | FAB-B197 | 1 | ISMC150 | M17 | 1 | 3696 |  | 62.09 | 62.09
14008 | PIN-087-TPT-CM1-CS11-126-FAB-B197 |  | 1 OF 1 | FAB-B197 | 1 | ACID/ALKALI TANK FARM PIPERACK | 14/8/2025 | 14/8/2025 | 14/8/2025 | ISHIKA ENGINEERING | FAB-B197 | 1 | ISA50X50X6 | CLT2 | 2 | 60 |  | 0.27 | 0.54 | 2.187
14009 | PIN-087-TPT-CM1-CS11-126-FAB-B197 |  | 1 OF 1 | FAB-B197 | 1 | ACID/ALKALI TANK FARM PIPERACK | 14/8/2025 | 14/8/2025 | 14/8/2025 | ISHIKA ENGINEERING | FAB-B197 | 1 | Plate-8MM | P68 | 1 | 139 | 127 | 1.11 | 1.11
14010 | PIN-084-TPT-CM1-CS11-004-FAB-FR16 |  | 1 OF 1 | FAB-FR16 | 4 | CABLE RACK SUPERSTRUCTURE | 14/8/2025 | 14/8/2025 | 14/8/2025 | SANJAY RAJBHAR | FAB-FR16 | 4 | 10 MM PLATE | P45 | 1 | 240 | 80 | 1.51 | 1.51
14011 | PIN-084-TPT-CM1-CS11-004-FAB-FR16 |  | 1 OF 1 | FAB-FR16 | 4 | CABLE RACK SUPERSTRUCTURE | 14/8/2025 | 14/8/2025 | 14/8/2025 | SANJAY RAJBHAR | FAB-FR16 | 4 | ISMC100 | M66 | 1 | 1830 |  | 17.49 | 17.49 | 1.48
14012 | PIN-084-TPT-CM1-CS11-004-FAB-FR16 |  | 1 OF 1 | FAB-FR16 | 4 | CABLE RACK SUPERSTRUCTURE | 14/8/2025 | 14/8/2025 | 14/8/2025 | SANJAY RAJBHAR | FAB-FR16 | 4 | 10 MM PLATE | P43 | 1 | 240 | 135 | 2.54 | 2.54
14013 | PIN-084-TPT-CM1-CS11-004-FAB-FR16 |  | 1 OF 1 | FAB-FR16 | 4 | CABLE RACK SUPERSTRUCTURE | 14/8/2025 | 14/8/2025 | 14/8/2025 | SANJAY RAJBHAR | FAB-FR16 | 4 | ISMC100 | M96 | 3 | 1808 |  | 17.28 | 51.84
14014 | PIN-084-TPT-CM1-CS11-004-FAB-FR17 |  | 1 OF 1 | FAB-FR17 | 2 | CABLE RACK SUPERSTRUCTURE | 14/8/2025 | 14/8/2025 | 14/8/2025 | SANJAY RAJBHAR | FAB-FR17 | 2 | 10 MM PLATE | P45 | 1 | 240 | 80 | 1.51 | 1.51
14015 | PIN-084-TPT-CM1-CS11-004-FAB-FR17 |  | 1 OF 1 | FAB-FR17 | 2 | CABLE RACK SUPERSTRUCTURE | 14/8/2025 | 14/8/2025 | 14/8/2025 | SANJAY RAJBHAR | FAB-FR17 | 2 | ISMC100 | M96 | 1 | 1808 |  | 17.28 | 17.28
14016 | PIN-084-TPT-CM1-CS11-004-FAB-FR17 |  | 1 OF 1 | FAB-FR17 | 2 | CABLE RACK SUPERSTRUCTURE | 14/8/2025 | 14/8/2025 | 14/8/2025 | SANJAY RAJBHAR | FAB-FR17 | 2 | ISMC100 | M97 | 1 | 1808 |  | 17.28 | 17.28
14017 | PIN-084-TPT-CM1-CS11-004-FAB-FR17 |  | 1 OF 1 | FAB-FR17 | 2 | CABLE RACK SUPERSTRUCTURE | 14/8/2025 | 14/8/2025 | 14/8/2025 | SANJAY RAJBHAR | FAB-FR17 | 2 | ISMC100 | M95 | 1 | 990 |  | 9.46 | 9.46 | 1.77
14018 | PIN-087-TPT-CM1-CS11-126-FAB-B215 |  | 1 OF 1 | FAB-B215 | 1 | ACID/ALKALI TANK FARM PIPERACK | 14/8/2025 | 14/8/2025 | 14/8/2025 | ISHIKA ENGINEERING | FAB-B215 | 1 | ISMC150 | M16 | 1 | 3511 |  | 58.98 | 58.98
14019 | PIN-087-TPT-CM1-CS11-126-FAB-B215 |  | 1 OF 1 | FAB-B215 | 1 | ACID/ALKALI TANK FARM PIPERACK | 14/8/2025 | 14/8/2025 | 14/8/2025 | ISHIKA ENGINEERING | FAB-B215 | 1 | ISA50X50X6 | CLT2 | 2 | 60 |  | 0.27 | 0.54 | 2.017
14020 | PIN-087-TPT-CM1-CS11-126-FAB-B216 |  | 1 OF 1 | FAB-B216 | 1 | ACID/ALKALI TANK FARM PIPERACK | 14/8/2025 | 14/8/2025 | 14/8/2025 | ISHIKA ENGINEERING | FAB-B216 | 1 | ISMC150 | M16 | 1 | 3511 |  | 58.98 | 58.98
14021 | PIN-087-TPT-CM1-CS11-126-FAB-B216 |  | 1 OF 1 | FAB-B216 | 1 | ACID/ALKALI TANK FARM PIPERACK | 14/8/2025 | 14/8/2025 | 14/8/2025 | ISHIKA ENGINEERING | FAB-B216 | 1 | Plate-8MM | P67 | 1 | 140 | 131 | 1.16 | 1.16
14022 | PIN-087-TPT-CM1-CS11-126-FAB-B216 |  | 1 OF 1 | FAB-B216 | 1 | ACID/ALKALI TANK FARM PIPERACK | 14/8/2025 | 14/8/2025 | 14/8/2025 | ISHIKA ENGINEERING | FAB-B216 | 1 | Plate-8MM | P71 | 1 | 138 | 125 | 1.08 | 1.08
14023 | PIN-087-TPT-CM1-CS11-126-FAB-B216 |  | 1 OF 1 | FAB-B216 | 1 | ACID/ALKALI TANK FARM PIPERACK | 14/8/2025 | 14/8/2025 | 14/8/2025 | ISHIKA ENGINEERING | FAB-B216 | 1 | ISA50X50X6 | CLT2 | 2 | 60 |  | 0.27 | 0.54 | 2.081
14024 | PIN-084-TPT-CM1-CS11-004-FAB-FR18 |  | 1 OF 1 | FAB-FR18 | 2 | CABLE RACK SUPERSTRUCTURE | 14/8/2025 | 14/8/2025 | 14/8/2025 | SANJAY RAJBHAR | FAB-FR18 | 2 | 10 MM PLATE | P45 | 1 | 240 | 80 | 1.51 | 1.51
14025 | PIN-084-TPT-CM1-CS11-004-FAB-FR18 |  | 1 OF 1 | FAB-FR18 | 2 | CABLE RACK SUPERSTRUCTURE | 14/8/2025 | 14/8/2025 | 14/8/2025 | SANJAY RAJBHAR | FAB-FR18 | 2 | ISMC100 | M96 | 1 | 1808 |  | 17.28 | 17.28
14026 | PIN-084-TPT-CM1-CS11-004-FAB-FR18 |  | 1 OF 1 | FAB-FR18 | 2 | CABLE RACK SUPERSTRUCTURE | 14/8/2025 | 14/8/2025 | 14/8/2025 | SANJAY RAJBHAR | FAB-FR18 | 2 | ISMC100 | M67 | 1 | 640 |  | 6.12 | 6.12 | 0.96
14027 | PIN-084-TPT-CM1-CS11-004-FAB-FR19 |  | 1 OF 1 | FAB-FR19 | 1 | CABLE RACK SUPERSTRUCTURE | 14/8/2025 | 14/8/2025 | 14/8/2025 | SANJAY RAJBHAR | FAB-FR19 | 1 | 10 MM PLATE | P42 | 1 | 240 | 145 | 2.73 | 2.73
14028 | PIN-084-TPT-CM1-CS11-004-FAB-FR19 |  | 1 OF 1 | FAB-FR19 | 1 | CABLE RACK SUPERSTRUCTURE | 14/8/2025 | 14/8/2025 | 14/8/2025 | SANJAY RAJBHAR | FAB-FR19 | 1 | 10 MM PLATE | P45 | 1 | 240 | 80 | 1.51 | 1.51
14029 | PIN-084-TPT-CM1-CS11-004-FAB-FR19 |  | 1 OF 1 | FAB-FR19 | 1 | CABLE RACK SUPERSTRUCTURE | 14/8/2025 | 14/8/2025 | 14/8/2025 | SANJAY RAJBHAR | FAB-FR19 | 1 | 10 MM PLATE | P30 | 3 | 145 | 60 | 0.68 | 2.04
14030 | PIN-084-TPT-CM1-CS11-004-FAB-FR19 |  | 1 OF 1 | FAB-FR19 | 1 | CABLE RACK SUPERSTRUCTURE | 14/8/2025 | 14/8/2025 | 14/8/2025 | SANJAY RAJBHAR | FAB-FR19 | 1 | ISMC100 | M66 | 1 | 1830 |  | 17.49 | 17.49 | 1.5
14031 | PIN-084-TPT-CM1-CS11-004-FAB-FR19 |  | 1 OF 1 | FAB-FR19 | 1 | CABLE RACK SUPERSTRUCTURE | 14/8/2025 | 14/8/2025 | 14/8/2025 | SANJAY RAJBHAR | FAB-FR19 | 1 | ISA150X150X10 | P29 | 3 | 65 | 75 | 1.15 | 3.45
14032 | PIN-084-TPT-CM1-CS11-004-FAB-FR19 |  | 1 OF 1 | FAB-FR19 | 1 | CABLE RACK SUPERSTRUCTURE | 14/8/2025 | 14/8/2025 | 14/8/2025 | SANJAY RAJBHAR | FAB-FR19 | 1 | ISMC100 | M78 | 3 | 1691 |  | 16.17 | 48.51
14033 | PIN-087-TPT-CM1-CS11-126-FAB-B272 |  | 1 OF 1 | FAB-B272 | 8 | ACID/ALKALI TANK FARM PIPERACK | 14/8/2025 | 14/8/2025 | 14/8/2025 | ISHIKA ENGINEERING | FAB-B272 | 8 | ISMC150 | M15 | 1 | 3736 |  | 62.76 | 62.76
14034 | PIN-087-TPT-CM1-CS11-126-FAB-B272 |  | 1 OF 1 | FAB-B272 | 8 | ACID/ALKALI TANK FARM PIPERACK | 14/8/2025 | 14/8/2025 | 14/8/2025 | ISHIKA ENGINEERING | FAB-B272 | 8 | ISA50X50X6 | CLT2 | 2 | 60 |  | 0.27 | 0.54 | 2.145
14035 | PIN-087-TPT-CM1-CS11-126-FAB-B271 |  | 1 OF 1 | FAB-B271 | 1 | ACID/ALKALI TANK FARM PIPERACK | 14/8/2025 | 14/8/2025 | 14/8/2025 | ISHIKA ENGINEERING | FAB-B271 | 1 | ISMC100 | M5 | 1 | 2396 |  | 22.91 | 22.91 | 0.946
14036 | PIN-087-TPT-CM1-CS11-126-FAB-B271 |  | 1 OF 1 | FAB-B271 | 1 | ACID/ALKALI TANK FARM PIPERACK | 14/8/2025 | 14/8/2025 | 14/8/2025 | ISHIKA ENGINEERING | FAB-B271 | 1 | Plate-8MM | P56 | 1 | 170 | 159 | 1.7 | 1.7
14037 | PIN-084-TPT-CM1-CS11-004-FAB-FR20 |  | 1 OF 1 | FAB-FR20 | 1 | CABLE RACK SUPERSTRUCTURE | 14/8/2025 | 14/8/2025 | 14/8/2025 | SANJAY RAJBHAR | FAB-FR20 | 1 | ISA150X150X10 | P29 | 1 | 65 | 75 | 1.15 | 1.15
14038 | PIN-084-TPT-CM1-CS11-004-FAB-FR20 |  | 1 OF 1 | FAB-FR20 | 1 | CABLE RACK SUPERSTRUCTURE | 14/8/2025 | 14/8/2025 | 14/8/2025 | SANJAY RAJBHAR | FAB-FR20 | 1 | 10 MM PLATE | P30 | 1 | 145 | 60 | 0.68 | 0.68
14039 | PIN-084-TPT-CM1-CS11-004-FAB-FR20 |  | 1 OF 1 | FAB-FR20 | 1 | CABLE RACK SUPERSTRUCTURE | 14/8/2025 | 14/8/2025 | 14/8/2025 | SANJAY RAJBHAR | FAB-FR20 | 1 | ISMC100 | M67 | 1 | 640 |  | 6.12 | 6.12 | 0.97
14040 | PIN-084-TPT-CM1-CS11-004-FAB-FR20 |  | 1 OF 1 | FAB-FR20 | 1 | CABLE RACK SUPERSTRUCTURE | 14/8/2025 | 14/8/2025 | 14/8/2025 | SANJAY RAJBHAR | FAB-FR20 | 1 | 10 MM PLATE | P45 | 1 | 240 | 80 | 1.51 | 1.51
14041 | PIN-084-TPT-CM1-CS11-004-FAB-FR20 |  | 1 OF 1 | FAB-FR20 | 1 | CABLE RACK SUPERSTRUCTURE | 14/8/2025 | 14/8/2025 | 14/8/2025 | SANJAY RAJBHAR | FAB-FR20 | 1 | ISMC100 | M78 | 1 | 1691 |  | 16.17 | 16.17
14042 | PIN-087-TPT-CM1-CS11-126-FAB-B274 |  | 1 OF 1 | FAB-B274 | 3 | ACID/ALKALI TANK FARM PIPERACK | 14/8/2025 | 14/8/2025 | 14/8/2025 | ISHIKA ENGINEERING | FAB-B274 | 3 | ISMC100 | M190 | 1 | 1795 |  | 17.97 | 17.97
14043 | PIN-087-TPT-CM1-CS11-126-FAB-B274 |  | 1 OF 1 | FAB-B274 | 3 | ACID/ALKALI TANK FARM PIPERACK | 14/8/2025 | 14/8/2025 | 14/8/2025 | ISHIKA ENGINEERING | FAB-B274 | 3 | ISA50X50X6 | CLT2 | 2 | 60 |  | 0.27 | 0.54 | 0.695
14044 | PIN-087-TPT-CM1-CS11-126-FAB-B275 |  | 1 OF 1 | FAB-B275 | 1 | ACID/ALKALI TANK FARM PIPERACK | 14/8/2025 | 14/8/2025 | 14/8/2025 | ISHIKA ENGINEERING | FAB-B275 | 1 | ISA50X50X6 | CLT2 | 2 | 60 |  | 0.27 | 0.54 | 2.295
14045 | PIN-087-TPT-CM1-CS11-126-FAB-B275 |  | 1 OF 1 | FAB-B275 | 1 | ACID/ALKALI TANK FARM PIPERACK | 14/8/2025 | 14/8/2025 | 14/8/2025 | ISHIKA ENGINEERING | FAB-B275 | 1 | ISMC150 | M18 | 1 | 4001 |  | 67.22 | 67.22
14046 | PIN-087-TPT-CM1-CS11-126-FAB-B261 |  | 1 OF 1 | FAB-B261 | 1 | ACID/ALKALI TANK FARM PIPERACK | 14/8/2025 | 14/8/2025 | 14/8/2025 | ISHIKA ENGINEERING | FAB-B261 | 1 | ISMC150 | M14 | 1 | 2811 |  | 47.22 | 47.22
14047 | PIN-087-TPT-CM1-CS11-126-FAB-B261 |  | 1 OF 1 | FAB-B261 | 1 | ACID/ALKALI TANK FARM PIPERACK | 14/8/2025 | 14/8/2025 | 14/8/2025 | ISHIKA ENGINEERING | FAB-B261 | 1 | ISA50X50X6 | CLT2 | 2 | 60 |  | 0.27 | 0.54 | 1.619
14048 | PIN-087-TPT-CM1-CS11-126-FAB-B262 |  | 1 OF 1 | FAB-B262 | 1 | ACID/ALKALI TANK FARM PIPERACK | 14/8/2025 | 14/8/2025 | 14/8/2025 | ISHIKA ENGINEERING | FAB-B262 | 1 | Plate-8MM | P60 | 1 | 137 | 129 | 1.11 | 1.11
14049 | PIN-087-TPT-CM1-CS11-126-FAB-B262 |  | 1 OF 1 | FAB-B262 | 1 | ACID/ALKALI TANK FARM PIPERACK | 14/8/2025 | 14/8/2025 | 14/8/2025 | ISHIKA ENGINEERING | FAB-B262 | 1 | Plate-8MM | P59 | 1 | 135 | 122 | 1.03 | 1.03
14050 | PIN-087-TPT-CM1-CS11-126-FAB-B262 |  | 1 OF 1 | FAB-B262 | 1 | ACID/ALKALI TANK FARM PIPERACK | 14/8/2025 | 14/8/2025 | 14/8/2025 | ISHIKA ENGINEERING | FAB-B262 | 1 | ISA50X50X6 | CLT2 | 2 | 60 |  | 0.27 | 0.54 | 1.682
14051 | PIN-087-TPT-CM1-CS11-126-FAB-B262 |  | 1 OF 1 | FAB-B262 | 1 | ACID/ALKALI TANK FARM PIPERACK | 14/8/2025 | 14/8/2025 | 14/8/2025 | ISHIKA ENGINEERING | FAB-B262 | 1 | ISMC150 | M14 | 1 | 2811 |  | 47.22 | 47.22
14052 | PIN-087-TPT-CM1-CS11-126-FAB-B266 |  | 1 OF 1 | FAB-B266 | 1 | ACID/ALKALI TANK FARM PIPERACK | 14/8/2025 | 14/8/2025 | 14/8/2025 | ISHIKA ENGINEERING | FAB-B266 | 1 | ISA50X50X6 | CLT2 | 2 | 60 |  | 0.27 | 0.54 | 1.681
14053 | PIN-087-TPT-CM1-CS11-126-FAB-B266 |  | 1 OF 1 | FAB-B266 | 1 | ACID/ALKALI TANK FARM PIPERACK | 14/8/2025 | 14/8/2025 | 14/8/2025 | ISHIKA ENGINEERING | FAB-B266 | 1 | ISMC150 | M14 | 1 | 2811 |  | 47.22 | 47.22
14054 | PIN-087-TPT-CM1-CS11-126-FAB-B266 |  | 1 OF 1 | FAB-B266 | 1 | ACID/ALKALI TANK FARM PIPERACK | 14/8/2025 | 14/8/2025 | 14/8/2025 | ISHIKA ENGINEERING | FAB-B266 | 1 | Plate-8MM | P58 | 1 | 135 | 122 | 1.03 | 1.03
14055 | PIN-087-TPT-CM1-CS11-126-FAB-B266 |  | 1 OF 1 | FAB-B266 | 1 | ACID/ALKALI TANK FARM PIPERACK | 14/8/2025 | 14/8/2025 | 14/8/2025 | ISHIKA ENGINEERING | FAB-B266 | 1 | Plate-8MM | P57 | 1 | 137 | 120 | 1.03 | 1.03
14056 | PIN-084-TPT-CM1-CS11-004-FAB-FR21 |  | 1 OF 1 | FAB-FR21 | 1 | CABLE RACK SUPERSTRUCTURE | 14/8/2025 | 14/8/2025 | 14/8/2025 | SANJAY RAJBHAR | FAB-FR21 | 1 | ISMC100 | M81 | 3 | 1470 |  | 14.05 | 42.15
14057 | PIN-084-TPT-CM1-CS11-004-FAB-FR21 |  | 1 OF 1 | FAB-FR21 | 1 | CABLE RACK SUPERSTRUCTURE | 14/8/2025 | 14/8/2025 | 14/8/2025 | SANJAY RAJBHAR | FAB-FR21 | 1 | 10 MM PLATE | P30 | 1 | 145 | 60 | 0.68 | 0.68
14058 | PIN-084-TPT-CM1-CS11-004-FAB-FR21 |  | 1 OF 1 | FAB-FR21 | 1 | CABLE RACK SUPERSTRUCTURE | 14/8/2025 | 14/8/2025 | 14/8/2025 | SANJAY RAJBHAR | FAB-FR21 | 1 | 10 MM PLATE | P37 | 1 | 230 | 135 | 2.44 | 2.44
14059 | PIN-084-TPT-CM1-CS11-004-FAB-FR21 |  | 1 OF 1 | FAB-FR21 | 1 | CABLE RACK SUPERSTRUCTURE | 14/8/2025 | 14/8/2025 | 14/8/2025 | SANJAY RAJBHAR | FAB-FR21 | 1 | 10 MM PLATE | P40 | 2 | 145 | 60 | 0.68 | 1.36
14060 | PIN-084-TPT-CM1-CS11-004-FAB-FR21 |  | 1 OF 1 | FAB-FR21 | 1 | CABLE RACK SUPERSTRUCTURE | 14/8/2025 | 14/8/2025 | 14/8/2025 | SANJAY RAJBHAR | FAB-FR21 | 1 | 10 MM PLATE | P46 | 1 | 200 | 120 | 1.88 | 1.88
14061 | PIN-084-TPT-CM1-CS11-004-FAB-FR21 |  | 1 OF 1 | FAB-FR21 | 1 | CABLE RACK SUPERSTRUCTURE | 14/8/2025 | 14/8/2025 | 14/8/2025 | SANJAY RAJBHAR | FAB-FR21 | 1 | ISMC100 | M66 | 1 | 1830 |  | 17.49 | 17.49 | 1.4
14062 | PIN-087-TPT-CM1-CS11-126-FAB-B267 |  | 1 OF 1 | FAB-B267 | 1 | ACID/ALKALI TANK FARM PIPERACK | 14/8/2025 | 14/8/2025 | 14/8/2025 | ISHIKA ENGINEERING | FAB-B267 | 1 | ISA75X75X6 | CL2 | 1 | 100 |  | 0.68 | 0.68 | 3.129
14063 | PIN-087-TPT-CM1-CS11-126-FAB-B267 |  | 1 OF 1 | FAB-B267 | 1 | ACID/ALKALI TANK FARM PIPERACK | 14/8/2025 | 14/8/2025 | 14/8/2025 | ISHIKA ENGINEERING | FAB-B267 | 1 | Plate-8MM | P194 | 1 | 260 | 212 | 3.46 | 3.46
14064 | PIN-087-TPT-CM1-CS11-126-FAB-B267 |  | 1 OF 1 | FAB-B267 | 1 | ACID/ALKALI TANK FARM PIPERACK | 14/8/2025 | 14/8/2025 | 14/8/2025 | ISHIKA ENGINEERING | FAB-B267 | 1 | UC254X254X73 | M50 | 1 | 2009 |  | 146.87 | 146.87
14065 | PIN-087-TPT-CM1-CS11-126-FAB-B267 |  | 1 OF 1 | FAB-B267 | 1 | ACID/ALKALI TANK FARM PIPERACK | 14/8/2025 | 14/8/2025 | 14/8/2025 | ISHIKA ENGINEERING | FAB-B267 | 1 | ISA75X75X6 | CL3 | 1 | 100 |  | 0.68 | 0.68
14066 | PIN-087-TPT-CM1-CS11-126-FAB-B268 |  | 1 OF 1 | FAB-B268 | 2 | ACID/ALKALI TANK FARM PIPERACK | 14/8/2025 | 14/8/2025 | 14/8/2025 | ISHIKA ENGINEERING | FAB-B268 | 2 | ISMC100 | M52 | 1 | 1736 |  | 16.6 | 16.6 | 0.706
14067 | PIN-087-TPT-CM1-CS11-126-FAB-B268 |  | 1 OF 1 | FAB-B268 | 2 | ACID/ALKALI TANK FARM PIPERACK | 14/8/2025 | 14/8/2025 | 14/8/2025 | ISHIKA ENGINEERING | FAB-B268 | 2 | Plate-8MM | P201 | 1 | 183 | 183 | 2.1 | 2.1
14068 | PIN-084-TPT-CM1-CS11-004-FAB-FR22 |  | 1 OF 1 | FAB-FR22 | 1 | CABLE RACK SUPERSTRUCTURE | 14/8/2025 | 14/8/2025 | 14/8/2025 | SANJAY RAJBHAR | FAB-FR22 | 1 | ISMC100 | M81 | 1 | 1470 |  | 14.05 | 14.05
14069 | PIN-084-TPT-CM1-CS11-004-FAB-FR22 |  | 1 OF 1 | FAB-FR22 | 1 | CABLE RACK SUPERSTRUCTURE | 14/8/2025 | 14/8/2025 | 14/8/2025 | SANJAY RAJBHAR | FAB-FR22 | 1 | ISMC100 | M67 | 1 | 640 |  | 6.12 | 6.12 | 0.865
14070 | PIN-084-TPT-CM1-CS11-004-FAB-FR22 |  | 1 OF 1 | FAB-FR22 | 1 | CABLE RACK SUPERSTRUCTURE | 14/8/2025 | 14/8/2025 | 14/8/2025 | SANJAY RAJBHAR | FAB-FR22 | 1 | 10 MM PLATE | P46 | 1 | 200 | 120 | 1.88 | 1.88
14071 | PIN-084-TPT-CM1-CS11-004-FAB-FR22 |  | 1 OF 1 | FAB-FR22 | 1 | CABLE RACK SUPERSTRUCTURE | 14/8/2025 | 14/8/2025 | 14/8/2025 | SANJAY RAJBHAR | FAB-FR22 | 1 | 10 MM PLATE | P40 | 1 | 145 | 60 | 0.68 | 0.68
14072 | PIN-084-TPT-CM1-CS11-004-FAB-FR23 |  | 1 OF 1 | FAB-FR23 | 1 | CABLE RACK SUPERSTRUCTURE | 14/8/2025 | 14/8/2025 | 14/8/2025 | SANJAY RAJBHAR | FAB-FR23 | 1 | ISMC100 | M66 | 1 | 1830 |  | 17.49 | 17.49 | 2.592
14073 | PIN-084-TPT-CM1-CS11-004-FAB-FR23 |  | 1 OF 1 | FAB-FR23 | 1 | CABLE RACK SUPERSTRUCTURE | 14/8/2025 | 14/8/2025 | 14/8/2025 | SANJAY RAJBHAR | FAB-FR23 | 1 | 10 MM PLATE | P37 | 1 | 230 | 135 | 2.44 | 2.44
14074 | PIN-084-TPT-CM1-CS11-004-FAB-FR23 |  | 1 OF 1 | FAB-FR23 | 1 | CABLE RACK SUPERSTRUCTURE | 14/8/2025 | 14/8/2025 | 14/8/2025 | SANJAY RAJBHAR | FAB-FR23 | 1 | 10 MM PLATE | P40 | 3 | 145 | 60 | 0.68 | 2.04
14075 | PIN-084-TPT-CM1-CS11-004-FAB-FR23 |  | 1 OF 1 | FAB-FR23 | 1 | CABLE RACK SUPERSTRUCTURE | 14/8/2025 | 14/8/2025 | 14/8/2025 | SANJAY RAJBHAR | FAB-FR23 | 1 | 10 MM PLATE | P46 | 1 | 200 | 120 | 1.88 | 1.88
14076 | PIN-084-TPT-CM1-CS11-004-FAB-FR23 |  | 1 OF 1 | FAB-FR23 | 1 | CABLE RACK SUPERSTRUCTURE | 14/8/2025 | 14/8/2025 | 14/8/2025 | SANJAY RAJBHAR | FAB-FR23 | 1 | ISMC100 | M76 | 3 | 1532 |  | 14.65 | 43.95
14077 | PIN-084-TPT-CM1-CS11-004-FAB-FR24 |  | 1 OF 1 | FAB-FR24 | 1 | CABLE RACK SUPERSTRUCTURE | 14/8/2025 | 14/8/2025 | 14/8/2025 | SANJAY RAJBHAR | FAB-FR24 | 1 | 10 MM PLATE | P40 | 1 | 145 | 60 | 0.68 | 0.68
14078 | PIN-084-TPT-CM1-CS11-004-FAB-FR24 |  | 1 OF 1 | FAB-FR24 | 1 | CABLE RACK SUPERSTRUCTURE | 14/8/2025 | 14/8/2025 | 14/8/2025 | SANJAY RAJBHAR | FAB-FR24 | 1 | ISMC100 | M67 | 1 | 640 |  | 6.12 | 6.12 | 0.888
14079 | PIN-084-TPT-CM1-CS11-004-FAB-FR24 |  | 1 OF 1 | FAB-FR24 | 1 | CABLE RACK SUPERSTRUCTURE | 14/8/2025 | 14/8/2025 | 14/8/2025 | SANJAY RAJBHAR | FAB-FR24 | 1 | 10 MM PLATE | P46 | 1 | 200 | 120 | 1.88 | 1.88
14080 | PIN-084-TPT-CM1-CS11-004-FAB-FR24 |  | 1 OF 1 | FAB-FR24 | 1 | CABLE RACK SUPERSTRUCTURE | 14/8/2025 | 14/8/2025 | 14/8/2025 | SANJAY RAJBHAR | FAB-FR24 | 1 | ISMC100 | M76 | 1 | 1532 |  | 14.65 | 14.65
14081 | PIN-084-TPT-CM1-CS11-004-FAB-FR25 |  | 1 OF 1 | FAB-FR25 | 1 | CABLE RACK SUPERSTRUCTURE | 14/8/2025 | 14/8/2025 | 14/8/2025 | SANJAY RAJBHAR | FAB-FR25 | 1 | ISA75X75X8 | CLT3 | 2 | 120 |  | 1.07 | 2.14
14082 | PIN-084-TPT-CM1-CS11-004-FAB-FR25 |  | 1 OF 1 | FAB-FR25 | 1 | CABLE RACK SUPERSTRUCTURE | 14/8/2025 | 14/8/2025 | 14/8/2025 | SANJAY RAJBHAR | FAB-FR25 | 1 | ISMC200 | M199 | 1 | 7101 |  | 156.93 | 156.93
14083 | PIN-084-TPT-CM1-CS11-004-FAB-FR25 |  | 1 OF 1 | FAB-FR25 | 1 | CABLE RACK SUPERSTRUCTURE | 14/8/2025 | 14/8/2025 | 14/8/2025 | SANJAY RAJBHAR | FAB-FR25 | 1 | ISA130X130X12 | P28 | 8 | 78 |  | 1.53 | 12.24
14084 | PIN-084-TPT-CM1-CS11-004-FAB-FR25 |  | 1 OF 1 | FAB-FR25 | 1 | CABLE RACK SUPERSTRUCTURE | 14/8/2025 | 14/8/2025 | 14/8/2025 | SANJAY RAJBHAR | FAB-FR25 | 1 | ISMC150 | M194 | 9 | 850 |  | 13.94 | 125.46
14085 | PIN-084-TPT-CM1-CS11-004-FAB-FR25 |  | 1 OF 1 | FAB-FR25 | 1 | CABLE RACK SUPERSTRUCTURE | 14/8/2025 | 14/8/2025 | 14/8/2025 | SANJAY RAJBHAR | FAB-FR25 | 1 | ISMC200 | M198 | 1 | 7101 |  | 156.93 | 156.93
14086 | PIN-084-TPT-CM1-CS11-004-FAB-FR25 |  | 1 OF 1 | FAB-FR25 | 1 | CABLE RACK SUPERSTRUCTURE | 14/8/2025 | 14/8/2025 | 14/8/2025 | SANJAY RAJBHAR | FAB-FR25 | 1 | ISA75X75X8 | CLT1 | 2 | 120 |  | 1.07 | 2.14 | 14.262
14087 | PIN-087-TPT-CM1-CS11-126-FAB-HB65 |  | 1 OF 1 | FAB-HB65 | 1 | ACID/ALKALI TANK FARM PIPERACK | 14/8/2025 | 14/8/2025 | 14/8/2025 | ISHIKA ENGINEERING | FAB-HB65 | 1 | ISA65X65X8 | M117 | 1 | 2563 |  | 19.74 | 19.74 | 0.649
14088 | PIN-087-TPT-CM1-CS11-126-FAB-HB41 |  | 1 OF 1 | FAB-HB41 | 4 | ACID/ALKALI TANK FARM PIPERACK | 14/8/2025 | 14/8/2025 | 14/8/2025 | ISHIKA ENGINEERING | FAB-HB41 | 4 | ISA65X65X8 | M114 | 1 | 2431 |  | 18.72 | 18.72 | 0.616
14089 | PIN-087-TPT-CM1-CS11-126-FAB-HB46 |  | 1 OF 1 | FAB-HB46 | 2 | ACID/ALKALI TANK FARM PIPERACK | 14/8/2025 | 14/8/2025 | 14/8/2025 | ISHIKA ENGINEERING | FAB-HB46 | 2 | ISA65X65X8 | M116 | 1 | 2590 |  | 19.95 | 19.95 | 0.656
14090 | PIN-087-TPT-CM1-CS11-126-FAB-HB75 |  | 1 OF 1 | FAB-HB75 | 1 | ACID/ALKALI TANK FARM PIPERACK | 14/8/2025 | 14/8/2025 | 14/8/2025 | ISHIKA ENGINEERING | FAB-HB75 | 1 | ISA65X65X8 | M115 | 1 | 2266 |  | 17.45 | 17.45 | 0.574
14091 | PIN-087-TPT-CM1-CS11-126-FAB-B191 |  | 1 OF 1 | FAB-B191 | 1 | ACID/ALKALI TANK FARM PIPERACK | 14/8/2025 | 14/8/2025 | 14/8/2025 | ISHIKA ENGINEERING | FAB-B191 | 1 | ISMC100 | M5 | 1 | 2396 |  | 22.91 | 22.91 | 0.984
14092 | PIN-087-TPT-CM1-CS11-126-FAB-B191 |  | 1 OF 1 | FAB-B191 | 1 | ACID/ALKALI TANK FARM PIPERACK | 14/8/2025 | 14/8/2025 | 14/8/2025 | ISHIKA ENGINEERING | FAB-B191 | 1 | Plate-8MM | P83 | 1 | 145 | 132 | 1.21 | 1.21
14093 | PIN-087-TPT-CM1-CS11-126-FAB-B191 |  | 1 OF 1 | FAB-B191 | 1 | ACID/ALKALI TANK FARM PIPERACK | 14/8/2025 | 14/8/2025 | 14/8/2025 | ISHIKA ENGINEERING | FAB-B191 | 1 | Plate-8MM | P88 | 1 | 179 | 175 | 1.96 | 1.96
14094 | PIN-087-TPT-CM1-CS11-126-FAB-B192 |  | 1 OF 1 | FAB-B192 | 1 | ACID/ALKALI TANK FARM PIPERACK | 14/8/2025 | 14/8/2025 | 14/8/2025 | ISHIKA ENGINEERING | FAB-B192 | 1 | ISA75X75X6 | CL3 | 1 | 100 |  | 0.68 | 0.68
14095 | PIN-087-TPT-CM1-CS11-126-FAB-B192 |  | 1 OF 1 | FAB-B192 | 1 | ACID/ALKALI TANK FARM PIPERACK | 14/8/2025 | 14/8/2025 | 14/8/2025 | ISHIKA ENGINEERING | FAB-B192 | 1 | Plate-8MM | P178 | 1 | 159 | 142 | 1.42 | 1.42
14096 | PIN-087-TPT-CM1-CS11-126-FAB-B192 |  | 1 OF 1 | FAB-B192 | 1 | ACID/ALKALI TANK FARM PIPERACK | 14/8/2025 | 14/8/2025 | 14/8/2025 | ISHIKA ENGINEERING | FAB-B192 | 1 | ISMC150 | M8 | 1 | 3982 |  | 67.2 | 67.2
14097 | PIN-087-TPT-CM1-CS11-126-FAB-B192 |  | 1 OF 1 | FAB-B192 | 1 | ACID/ALKALI TANK FARM PIPERACK | 14/8/2025 | 14/8/2025 | 14/8/2025 | ISHIKA ENGINEERING | FAB-B192 | 1 | ISA75X75X6 | CL2 | 2 | 100 |  | 0.68 | 1.36 | 2.423
14098 | PIN-087-TPT-CM1-CS11-126-FAB-B192 |  | 1 OF 1 | FAB-B192 | 1 | ACID/ALKALI TANK FARM PIPERACK | 14/8/2025 | 14/8/2025 | 14/8/2025 | ISHIKA ENGINEERING | FAB-B192 | 1 | Plate-8MM | P206 | 1 | 156 | 142 | 1.39 | 1.39
14099 | PIN-087-TPT-CM1-CS11-126-FAB-B193 |  | 1 OF 1 | FAB-B193 | 1 | ACID/ALKALI TANK FARM PIPERACK | 14/8/2025 | 14/8/2025 | 14/8/2025 | ISHIKA ENGINEERING | FAB-B193 | 1 | ISA50X50X6 | CLT2 | 1 | 60 |  | 0.27 | 0.27 | 2.207
14100 | PIN-087-TPT-CM1-CS11-126-FAB-B193 |  | 1 OF 1 | FAB-B193 | 1 | ACID/ALKALI TANK FARM PIPERACK | 14/8/2025 | 14/8/2025 | 14/8/2025 | ISHIKA ENGINEERING | FAB-B193 | 1 | Plate-8MM | P178 | 2 | 159 | 142 | 1.42 | 2.84
14101 | PIN-087-TPT-CM1-CS11-126-FAB-B193 |  | 1 OF 1 | FAB-B193 | 1 | ACID/ALKALI TANK FARM PIPERACK | 14/8/2025 | 14/8/2025 | 14/8/2025 | ISHIKA ENGINEERING | FAB-B193 | 1 | ISMC150 | M15 | 1 | 3736 |  | 62.76 | 62.76
14102 | PIN-087-TPT-CM1-CS11-126-FAB-B207 |  | 1 OF 1 | FAB-B207 | 1 | ACID/ALKALI TANK FARM PIPERACK | 14/8/2025 | 14/8/2025 | 14/8/2025 | ISHIKA ENGINEERING | FAB-B207 | 1 | Plate-8MM | P85 | 1 | 180 | 177 | 2 | 2
14103 | PIN-087-TPT-CM1-CS11-126-FAB-B207 |  | 1 OF 1 | FAB-B207 | 1 | ACID/ALKALI TANK FARM PIPERACK | 14/8/2025 | 14/8/2025 | 14/8/2025 | ISHIKA ENGINEERING | FAB-B207 | 1 | ISMC100 | M5 | 1 | 2396 |  | 22.91 | 22.91 | 0.986
14104 | PIN-087-TPT-CM1-CS11-126-FAB-B207 |  | 1 OF 1 | FAB-B207 | 1 | ACID/ALKALI TANK FARM PIPERACK | 14/8/2025 | 14/8/2025 | 14/8/2025 | ISHIKA ENGINEERING | FAB-B207 | 1 | Plate-8MM | P86 | 1 | 147 | 131 | 1.21 | 1.21
14105 | PIN-087-TPT-CM1-CS11-126-FAB-B208 |  | 1 OF 1 | FAB-B208 | 1 | ACID/ALKALI TANK FARM PIPERACK | 14/8/2025 | 14/8/2025 | 14/8/2025 | ISHIKA ENGINEERING | FAB-B208 | 1 | Plate-8MM | P99 | 1 | 142 | 134 | 1.2 | 1.2
14106 | PIN-087-TPT-CM1-CS11-126-FAB-B208 |  | 1 OF 1 | FAB-B208 | 1 | ACID/ALKALI TANK FARM PIPERACK | 14/8/2025 | 14/8/2025 | 14/8/2025 | ISHIKA ENGINEERING | FAB-B208 | 1 | ISA50X50X6 | CLT2 | 2 | 60 |  | 0.27 | 0.54 | 2.212
14107 | PIN-087-TPT-CM1-CS11-126-FAB-B208 |  | 1 OF 1 | FAB-B208 | 1 | ACID/ALKALI TANK FARM PIPERACK | 14/8/2025 | 14/8/2025 | 14/8/2025 | ISHIKA ENGINEERING | FAB-B208 | 1 | ISMC150 | M15 | 1 | 3736 |  | 62.76 | 62.76
14108 | PIN-087-TPT-CM1-CS11-126-FAB-B208 |  | 1 OF 1 | FAB-B208 | 1 | ACID/ALKALI TANK FARM PIPERACK | 14/8/2025 | 14/8/2025 | 14/8/2025 | ISHIKA ENGINEERING | FAB-B208 | 1 | Plate-8MM | P228 | 1 | 143 | 143 | 1.28 | 1.28
14109 | PIN-087-TPT-CM1-CS11-126-FAB-B209 |  | 1 OF 1 | FAB-B209 | 1 | ACID/ALKALI TANK FARM PIPERACK | 14/8/2025 | 14/8/2025 | 14/8/2025 | ISHIKA ENGINEERING | FAB-B209 | 1 | ISMC150 | M8 | 1 | 3982 |  | 67.2 | 67.2
14110 | PIN-087-TPT-CM1-CS11-126-FAB-B209 |  | 1 OF 1 | FAB-B209 | 1 | ACID/ALKALI TANK FARM PIPERACK | 14/8/2025 | 14/8/2025 | 14/8/2025 | ISHIKA ENGINEERING | FAB-B209 | 1 | ISA75X75X6 | CL2 | 2 | 100 |  | 0.68 | 1.36 | 2.42
14111 | PIN-087-TPT-CM1-CS11-126-FAB-B209 |  | 1 OF 1 | FAB-B209 | 1 | ACID/ALKALI TANK FARM PIPERACK | 14/8/2025 | 14/8/2025 | 14/8/2025 | ISHIKA ENGINEERING | FAB-B209 | 1 | Plate-8MM | P207 | 1 | 146 | 142 | 1.3 | 1.3
14112 | PIN-087-TPT-CM1-CS11-126-FAB-B209 |  | 1 OF 1 | FAB-B209 | 1 | ACID/ALKALI TANK FARM PIPERACK | 14/8/2025 | 14/8/2025 | 14/8/2025 | ISHIKA ENGINEERING | FAB-B209 | 1 | ISA75X75X6 | CL3 | 1 | 100 |  | 0.68 | 0.68
14113 | PIN-087-TPT-CM1-CS11-126-FAB-B209 |  | 1 OF 1 | FAB-B209 | 1 | ACID/ALKALI TANK FARM PIPERACK | 14/8/2025 | 14/8/2025 | 14/8/2025 | ISHIKA ENGINEERING | FAB-B209 | 1 | Plate-8MM | P206 | 1 | 156 | 142 | 1.39 | 1.39
14114 | PIN-087-TPT-CM1-CS11-126-FAB-B210 |  | 1 OF 1 | FAB-B210 | 1 | ACID/ALKALI TANK FARM PIPERACK | 14/8/2025 | 14/8/2025 | 14/8/2025 | ISHIKA ENGINEERING | FAB-B210 | 1 | ISMC150 | M80 | 1 | 3895 |  | 65.43 | 65.43
14115 | PIN-087-TPT-CM1-CS11-126-FAB-B210 |  | 1 OF 1 | FAB-B210 | 1 | ACID/ALKALI TANK FARM PIPERACK | 14/8/2025 | 14/8/2025 | 14/8/2025 | ISHIKA ENGINEERING | FAB-B210 | 1 | Plate-8MM | P178 | 2 | 159 | 142 | 1.42 | 2.84
14116 | PIN-087-TPT-CM1-CS11-126-FAB-B210 |  | 1 OF 1 | FAB-B210 | 1 | ACID/ALKALI TANK FARM PIPERACK | 14/8/2025 | 14/8/2025 | 14/8/2025 | ISHIKA ENGINEERING | FAB-B210 | 1 | ISA50X50X6 | CLT2 | 1 | 60 |  | 0.27 | 0.27 | 2.297
14117 | PIN-087-TPT-CM1-CS11-126-FAB-B211 |  | 1 OF 1 | FAB-B211 | 1 | ACID/ALKALI TANK FARM PIPERACK | 14/8/2025 | 14/8/2025 | 14/8/2025 | ISHIKA ENGINEERING | FAB-B211 | 1 | ISA50X50X6 | CLT2 | 2 | 60 |  | 0.27 | 0.54 | 2.235
14118 | PIN-087-TPT-CM1-CS11-126-FAB-B211 |  | 1 OF 1 | FAB-B211 | 1 | ACID/ALKALI TANK FARM PIPERACK | 14/8/2025 | 14/8/2025 | 14/8/2025 | ISHIKA ENGINEERING | FAB-B211 | 1 | ISMC150 | M80 | 1 | 3895 |  | 65.43 | 65.43
14119 | PIN-087-TPT-CM1-CS11-126-FAB-B212 |  | 1 OF 1 | FAB-B212 | 1 | ACID/ALKALI TANK FARM PIPERACK | 14/8/2025 | 14/8/2025 | 14/8/2025 | ISHIKA ENGINEERING | FAB-B212 | 1 | Plate-8MM | P197 | 1 | 142 | 134 | 1.2 | 1.2
14120 | PIN-087-TPT-CM1-CS11-126-FAB-B212 |  | 1 OF 1 | FAB-B212 | 1 | ACID/ALKALI TANK FARM PIPERACK | 14/8/2025 | 14/8/2025 | 14/8/2025 | ISHIKA ENGINEERING | FAB-B212 | 1 | ISA50X50X6 | CLT2 | 2 | 60 |  | 0.27 | 0.54 | 2.303
14121 | PIN-087-TPT-CM1-CS11-126-FAB-B212 |  | 1 OF 1 | FAB-B212 | 1 | ACID/ALKALI TANK FARM PIPERACK | 14/8/2025 | 14/8/2025 | 14/8/2025 | ISHIKA ENGINEERING | FAB-B212 | 1 | Plate-8MM | P102 | 1 | 143 | 143 | 1.28 | 1.28
14122 | PIN-087-TPT-CM1-CS11-126-FAB-B212 |  | 1 OF 1 | FAB-B212 | 1 | ACID/ALKALI TANK FARM PIPERACK | 14/8/2025 | 14/8/2025 | 14/8/2025 | ISHIKA ENGINEERING | FAB-B212 | 1 | ISMC150 | M80 | 1 | 3895 |  | 65.43 | 65.43
14123 | PIN-087-TPT-CM1-CS11-126-FAB-B230 |  | 1 OF 1 | FAB-B230 | 1 | ACID/ALKALI TANK FARM PIPERACK | 14/8/2025 | 14/8/2025 | 14/8/2025 | ISHIKA ENGINEERING | FAB-B230 | 1 | Plate-8MM | P83 | 1 | 145 | 132 | 1.2 | 1.2
14124 | PIN-087-TPT-CM1-CS11-126-FAB-B230 |  | 1 OF 1 | FAB-B230 | 1 | ACID/ALKALI TANK FARM PIPERACK | 14/8/2025 | 14/8/2025 | 14/8/2025 | ISHIKA ENGINEERING | FAB-B230 | 1 | ISMC100 | M5 | 1 | 2396 |  | 22.91 | 22.91 | 0.986
14125 | PIN-087-TPT-CM1-CS11-126-FAB-B230 |  | 1 OF 1 | FAB-B230 | 1 | ACID/ALKALI TANK FARM PIPERACK | 14/8/2025 | 14/8/2025 | 14/8/2025 | ISHIKA ENGINEERING | FAB-B230 | 1 | Plate-8MM | P84 | 1 | 183 | 176 | 2.03 | 2.03
14126 | PIN-087-TPT-CM1-CS11-126-FAB-B254 |  | 1 OF 1 | FAB-B254 | 1 | ACID/ALKALI TANK FARM PIPERACK | 14/8/2025 | 14/8/2025 | 14/8/2025 | ISHIKA ENGINEERING | FAB-B254 | 1 | Plate-8MM | P61 | 1 | 155 | 126 | 1.22 | 1.22
14127 | PIN-087-TPT-CM1-CS11-126-FAB-B254 |  | 1 OF 1 | FAB-B254 | 1 | ACID/ALKALI TANK FARM PIPERACK | 14/8/2025 | 14/8/2025 | 14/8/2025 | ISHIKA ENGINEERING | FAB-B254 | 1 | Plate-8MM | P62 | 1 | 179 | 177 | 2 | 2
14128 | PIN-087-TPT-CM1-CS11-126-FAB-B254 |  | 1 OF 1 | FAB-B254 | 1 | ACID/ALKALI TANK FARM PIPERACK | 14/8/2025 | 14/8/2025 | 14/8/2025 | ISHIKA ENGINEERING | FAB-B254 | 1 | ISMC100 | M5 | 1 | 2396 |  | 22.91 | 22.91 | 0.986
14129 | PIN-087-TPT-CM1-CS11-126-FAB-B255 |  | 1 OF 1 | FAB-B255 | 1 | ACID/ALKALI TANK FARM PIPERACK | 14/8/2025 | 14/8/2025 | 14/8/2025 | ISHIKA ENGINEERING | FAB-B255 | 1 | ISA75X75X6 | CL3 | 1 | 100 |  | 0.68 | 0.68
14130 | PIN-087-TPT-CM1-CS11-126-FAB-B255 |  | 1 OF 1 | FAB-B255 | 1 | ACID/ALKALI TANK FARM PIPERACK | 14/8/2025 | 14/8/2025 | 14/8/2025 | ISHIKA ENGINEERING | FAB-B255 | 1 | ISMC150 | M8 | 1 | 3982 |  | 67.2 | 67.2
14131 | PIN-087-TPT-CM1-CS11-126-FAB-B255 |  | 1 OF 1 | FAB-B255 | 1 | ACID/ALKALI TANK FARM PIPERACK | 14/8/2025 | 14/8/2025 | 14/8/2025 | ISHIKA ENGINEERING | FAB-B255 | 1 | Plate-8MM | P99 | 1 | 142 | 135 | 1.2 | 1.2
14132 | PIN-087-TPT-CM1-CS11-126-FAB-B255 |  | 1 OF 1 | FAB-B255 | 1 | ACID/ALKALI TANK FARM PIPERACK | 14/8/2025 | 14/8/2025 | 14/8/2025 | ISHIKA ENGINEERING | FAB-B255 | 1 | ISA75X75X6 | CL2 | 3 | 100 |  | 0.68 | 2.04 | 2.446
14133 | PIN-087-TPT-CM1-CS11-126-FAB-B255 |  | 1 OF 1 | FAB-B255 | 1 | ACID/ALKALI TANK FARM PIPERACK | 14/8/2025 | 14/8/2025 | 14/8/2025 | ISHIKA ENGINEERING | FAB-B255 | 1 | Plate-8MM | P98 | 1 | 143 | 141 | 1.26 | 1.26
14134 | PIN-087-TPT-CM1-CS11-126-FAB-B256 |  | 1 OF 1 | FAB-B256 | 2 | ACID/ALKALI TANK FARM PIPERACK | 14/8/2025 | 14/8/2025 | 14/8/2025 | ISHIKA ENGINEERING | FAB-B256 | 2 | ISA50X50X6 | CLT2 | 2 | 60 |  | 0.27 | 0.54 | 2.213
14135 | PIN-087-TPT-CM1-CS11-126-FAB-B256 |  | 1 OF 1 | FAB-B256 | 2 | ACID/ALKALI TANK FARM PIPERACK | 14/8/2025 | 14/8/2025 | 14/8/2025 | ISHIKA ENGINEERING | FAB-B256 | 2 | Plate-8MM | P99 | 1 | 142 | 135 | 1.2 | 1.2
14136 | PIN-087-TPT-CM1-CS11-126-FAB-B256 |  | 1 OF 1 | FAB-B256 | 2 | ACID/ALKALI TANK FARM PIPERACK | 14/8/2025 | 14/8/2025 | 14/8/2025 | ISHIKA ENGINEERING | FAB-B256 | 2 | ISMC150 | M15 | 1 | 3736 |  | 62.76 | 62.76
14137 | PIN-087-TPT-CM1-CS11-126-FAB-B256 |  | 1 OF 1 | FAB-B256 | 2 | ACID/ALKALI TANK FARM PIPERACK | 14/8/2025 | 14/8/2025 | 14/8/2025 | ISHIKA ENGINEERING | FAB-B256 | 2 | Plate-8MM | P100 | 1 | 144 | 143 | 1.29 | 1.29
14138 | PIN-087-TPT-CM1-CS11-126-FAB-B257 |  | 1 OF 1 | FAB-B257 | 1 | ACID/ALKALI TANK FARM PIPERACK | 14/8/2025 | 14/8/2025 | 14/8/2025 | ISHIKA ENGINEERING | FAB-B257 | 1 | ISA75X75X6 | CL3 | 1 | 100 |  | 0.68 | 0.68
14139 | PIN-087-TPT-CM1-CS11-126-FAB-B257 |  | 1 OF 1 | FAB-B257 | 1 | ACID/ALKALI TANK FARM PIPERACK | 14/8/2025 | 14/8/2025 | 14/8/2025 | ISHIKA ENGINEERING | FAB-B257 | 1 | Plate-8MM | P197 | 1 | 142 | 135 | 1.2 | 1.2
14140 | PIN-087-TPT-CM1-CS11-126-FAB-B257 |  | 1 OF 1 | FAB-B257 | 1 | ACID/ALKALI TANK FARM PIPERACK | 14/8/2025 | 14/8/2025 | 14/8/2025 | ISHIKA ENGINEERING | FAB-B257 | 1 | ISMC150 | M8 | 1 | 3982 |  | 67.2 | 67.2
14141 | PIN-087-TPT-CM1-CS11-126-FAB-B257 |  | 1 OF 1 | FAB-B257 | 1 | ACID/ALKALI TANK FARM PIPERACK | 14/8/2025 | 14/8/2025 | 14/8/2025 | ISHIKA ENGINEERING | FAB-B257 | 1 | Plate-8MM | P195 | 1 | 143 | 135 | 1.21 | 1.21
14142 | PIN-087-TPT-CM1-CS11-126-FAB-B257 |  | 1 OF 1 | FAB-B257 | 1 | ACID/ALKALI TANK FARM PIPERACK | 14/8/2025 | 14/8/2025 | 14/8/2025 | ISHIKA ENGINEERING | FAB-B257 | 1 | ISA75X75X6 | CL2 | 3 | 100 |  | 0.68 | 2.04 | 2.445
14143 | PIN-087-TPT-CM1-CS11-126-FAB-B258 |  | 1 OF 1 | FAB-B258 | 2 | ACID/ALKALI TANK FARM PIPERACK | 14/8/2025 | 14/8/2025 | 14/8/2025 | ISHIKA ENGINEERING | FAB-B258 | 2 | Plate-8MM | P197 | 1 | 142 | 135 | 1.2 | 1.2
14144 | PIN-087-TPT-CM1-CS11-126-FAB-B258 |  | 1 OF 1 | FAB-B258 | 2 | ACID/ALKALI TANK FARM PIPERACK | 14/8/2025 | 14/8/2025 | 14/8/2025 | ISHIKA ENGINEERING | FAB-B258 | 2 | Plate-8MM | P179 | 1 | 143 | 138 | 1.24 | 1.24
14145 | PIN-087-TPT-CM1-CS11-126-FAB-B258 |  | 1 OF 1 | FAB-B258 | 2 | ACID/ALKALI TANK FARM PIPERACK | 14/8/2025 | 14/8/2025 | 14/8/2025 | ISHIKA ENGINEERING | FAB-B258 | 2 | ISMC150 | M15 | 1 | 3736 |  | 62.76 | 62.76
14146 | PIN-087-TPT-CM1-CS11-126-FAB-B258 |  | 1 OF 1 | FAB-B258 | 2 | ACID/ALKALI TANK FARM PIPERACK | 14/8/2025 | 14/8/2025 | 14/8/2025 | ISHIKA ENGINEERING | FAB-B258 | 2 | ISA50X50X6 | CLT2 | 2 | 60 |  | 0.27 | 0.54 | 2.212
14147 | PIN-087-TPT-CM1-CS11-126-FAB-B201 |  | 1 OF 1 | FAB-B201 | 1 | ACID/ALKALI TANK FARM PIPERACK | 14/8/2025 | 14/8/2025 | 14/8/2025 | ISHIKA ENGINEERING | FAB-B201 | 1 | Plate-8MM | P65 | 1 | 139 | 127 | 1.11 | 1.11
14148 | PIN-087-TPT-CM1-CS11-126-FAB-B201 |  | 1 OF 1 | FAB-B201 | 1 | ACID/ALKALI TANK FARM PIPERACK | 14/8/2025 | 14/8/2025 | 14/8/2025 | ISHIKA ENGINEERING | FAB-B201 | 1 | ISA50X50X6 | CLT2 | 2 | 60 |  | 0.27 | 0.54 | 2.212
14149 | PIN-087-TPT-CM1-CS11-126-FAB-B201 |  | 1 OF 1 | FAB-B201 | 1 | ACID/ALKALI TANK FARM PIPERACK | 14/8/2025 | 14/8/2025 | 14/8/2025 | ISHIKA ENGINEERING | FAB-B201 | 1 | ISMC150 | M17 | 1 | 3696 |  | 62.09 | 62.09
14150 | PIN-087-TPT-CM1-CS11-126-FAB-B201 |  | 1 OF 1 | FAB-B201 | 1 | ACID/ALKALI TANK FARM PIPERACK | 14/8/2025 | 14/8/2025 | 14/8/2025 | ISHIKA ENGINEERING | FAB-B201 | 1 | Plate-8MM | P75 | 1 | 142 | 141 | 1.26 | 1.26
14151 | PIN-087-TPT-CM1-CS11-126-FAB-B202 |  | 1 OF 1 | FAB-B202 | 1 | ACID/ALKALI TANK FARM PIPERACK | 14/8/2025 | 14/8/2025 | 14/8/2025 | ISHIKA ENGINEERING | FAB-B202 | 1 | Plate-8MM | P210 | 2 | 265 | 164 | 2.73 | 5.46
14152 | PIN-087-TPT-CM1-CS11-126-FAB-B202 |  | 1 OF 1 | FAB-B202 | 1 | ACID/ALKALI TANK FARM PIPERACK | 14/8/2025 | 14/8/2025 | 14/8/2025 | ISHIKA ENGINEERING | FAB-B202 | 1 | ISA75X75X6 | CL3 | 2 | 100 |  | 0.68 | 1.36
14153 | PIN-087-TPT-CM1-CS11-126-FAB-B202 |  | 1 OF 1 | FAB-B202 | 1 | ACID/ALKALI TANK FARM PIPERACK | 14/8/2025 | 14/8/2025 | 14/8/2025 | ISHIKA ENGINEERING | FAB-B202 | 1 | UC254X254X73 | M55 | 1 | 2119 |  | 154.91 | 154.91
14154 | PIN-087-TPT-CM1-CS11-126-FAB-B202 |  | 1 OF 1 | FAB-B202 | 1 | ACID/ALKALI TANK FARM PIPERACK | 14/8/2025 | 14/8/2025 | 14/8/2025 | ISHIKA ENGINEERING | FAB-B202 | 1 | ISA75X75X6 | CL2 | 2 | 100 |  | 0.68 | 1.36 | 3.412
14155 | PIN-087-TPT-CM1-CS11-126-FAB-B203 |  | 1 OF 1 | FAB-B203 | 1 | ACID/ALKALI TANK FARM PIPERACK | 14/8/2025 | 14/8/2025 | 14/8/2025 | ISHIKA ENGINEERING | FAB-B203 | 1 | ISMC100 | M56 | 1 | 1846 |  | 17.65 | 17.65 | 0.776
14156 | PIN-087-TPT-CM1-CS11-126-FAB-B203 |  | 1 OF 1 | FAB-B203 | 1 | ACID/ALKALI TANK FARM PIPERACK | 14/8/2025 | 14/8/2025 | 14/8/2025 | ISHIKA ENGINEERING | FAB-B203 | 1 | Plate-8MM | P182 | 1 | 188 | 150 | 1.77 | 1.77
14157 | PIN-087-TPT-CM1-CS11-126-FAB-B203 |  | 1 OF 1 | FAB-B203 | 1 | ACID/ALKALI TANK FARM PIPERACK | 14/8/2025 | 14/8/2025 | 14/8/2025 | ISHIKA ENGINEERING | FAB-B203 | 1 | Plate-8MM | P181 | 1 | 153 | 143 | 1.37 | 1.37
14158 | PIN-087-TPT-CM1-CS11-126-FAB-B204 |  | 1 OF 1 | FAB-B204 | 1 | ACID/ALKALI TANK FARM PIPERACK | 14/8/2025 | 14/8/2025 | 14/8/2025 | ISHIKA ENGINEERING | FAB-B204 | 1 | ISMC100 | M56 | 1 | 1846 |  | 17.65 | 17.65 | 0.783
14159 | PIN-087-TPT-CM1-CS11-126-FAB-B204 |  | 1 OF 1 | FAB-B204 | 1 | ACID/ALKALI TANK FARM PIPERACK | 14/8/2025 | 14/8/2025 | 14/8/2025 | ISHIKA ENGINEERING | FAB-B204 | 1 | Plate-8MM | P226 | 1 | 182 | 170 | 1.95 | 1.95
14160 | PIN-087-TPT-CM1-CS11-126-FAB-B204 |  | 1 OF 1 | FAB-B204 | 1 | ACID/ALKALI TANK FARM PIPERACK | 14/8/2025 | 14/8/2025 | 14/8/2025 | ISHIKA ENGINEERING | FAB-B204 | 1 | Plate-8MM | P223 | 1 | 172 | 137 | 1.48 | 1.48
14161 | PIN-087-TPT-CM1-CS11-126-FAB-B220 |  | 1 OF 1 | FAB-B220 | 1 | ACID/ALKALI TANK FARM PIPERACK | 14/8/2025 | 14/8/2025 | 14/8/2025 | ISHIKA ENGINEERING | FAB-B220 | 1 | ISA50X50X6 | CLT2 | 2 | 60 |  | 0.27 | 0.54 | 2.082
14162 | PIN-087-TPT-CM1-CS11-126-FAB-B220 |  | 1 OF 1 | FAB-B220 | 1 | ACID/ALKALI TANK FARM PIPERACK | 14/8/2025 | 14/8/2025 | 14/8/2025 | ISHIKA ENGINEERING | FAB-B220 | 1 | Plate-8MM | P74 | 1 | 138 | 132 | 1.15 | 1.15
14163 | PIN-087-TPT-CM1-CS11-126-FAB-B220 |  | 1 OF 1 | FAB-B220 | 1 | ACID/ALKALI TANK FARM PIPERACK | 14/8/2025 | 14/8/2025 | 14/8/2025 | ISHIKA ENGINEERING | FAB-B220 | 1 | ISMC150 | M16 | 1 | 3511 |  | 58.98 | 58.98
14164 | PIN-087-TPT-CM1-CS11-126-FAB-B220 |  | 1 OF 1 | FAB-B220 | 1 | ACID/ALKALI TANK FARM PIPERACK | 14/8/2025 | 14/8/2025 | 14/8/2025 | ISHIKA ENGINEERING | FAB-B220 | 1 | Plate-8MM | P78 | 1 | 140 | 131 | 1.16 | 1.16
14165 | PIN-087-TPT-CM1-CS11-126-FAB-B221 |  | 1 OF 1 | FAB-B221 | 1 | ACID/ALKALI TANK FARM PIPERACK | 14/8/2025 | 14/8/2025 | 14/8/2025 | ISHIKA ENGINEERING | FAB-B221 | 1 | UC254X254X73 | M57 | 1 | 2744 |  | 200.6 | 200.6
14166 | PIN-087-TPT-CM1-CS11-126-FAB-B221 |  | 1 OF 1 | FAB-B221 | 1 | ACID/ALKALI TANK FARM PIPERACK | 14/8/2025 | 14/8/2025 | 14/8/2025 | ISHIKA ENGINEERING | FAB-B221 | 1 | ISA75X75X6 | CL3 | 3 | 100 |  | 0.68 | 2.04
14167 | PIN-087-TPT-CM1-CS11-126-FAB-B221 |  | 1 OF 1 | FAB-B221 | 1 | ACID/ALKALI TANK FARM PIPERACK | 14/8/2025 | 14/8/2025 | 14/8/2025 | ISHIKA ENGINEERING | FAB-B221 | 1 | Plate-8MM | P210 | 1 | 265 | 164 | 2.73 | 2.73
14168 | PIN-087-TPT-CM1-CS11-126-FAB-B221 |  | 1 OF 1 | FAB-B221 | 1 | ACID/ALKALI TANK FARM PIPERACK | 14/8/2025 | 14/8/2025 | 14/8/2025 | ISHIKA ENGINEERING | FAB-B221 | 1 | ISA75X75X6 | CL2 | 2 | 100 |  | 0.68 | 1.36 | 4.38
14169 | PIN-087-TPT-CM1-CS11-126-FAB-B221 |  | 1 OF 1 | FAB-B221 | 1 | ACID/ALKALI TANK FARM PIPERACK | 14/8/2025 | 14/8/2025 | 14/8/2025 | ISHIKA ENGINEERING | FAB-B221 | 1 | Plate-8MM | P209 | 1 | 261 | 201 | 3.31 | 3.31
14170 | PIN-087-TPT-CM1-CS11-126-FAB-B222 |  | 1 OF 1 | FAB-B222 | 1 | ACID/ALKALI TANK FARM PIPERACK | 14/8/2025 | 14/8/2025 | 14/8/2025 | ISHIKA ENGINEERING | FAB-B222 | 1 | Plate-8MM | P177 | 1 | 212 | 161 | 2.14 | 2.14
14171 | PIN-087-TPT-CM1-CS11-126-FAB-B222 |  | 1 OF 1 | FAB-B222 | 1 | ACID/ALKALI TANK FARM PIPERACK | 14/8/2025 | 14/8/2025 | 14/8/2025 | ISHIKA ENGINEERING | FAB-B222 | 1 | ISMC150 | M58 | 1 | 2471 |  | 41.51 | 41.51
14172 | PIN-087-TPT-CM1-CS11-126-FAB-B222 |  | 1 OF 1 | FAB-B222 | 1 | ACID/ALKALI TANK FARM PIPERACK | 14/8/2025 | 14/8/2025 | 14/8/2025 | ISHIKA ENGINEERING | FAB-B222 | 1 | ISA75X75X6 | CL1 | 2 | 110 |  | 0.75 | 1.5 | 1.567
14173 | PIN-087-TPT-CM1-CS11-126-FAB-B222 |  | 1 OF 1 | FAB-B222 | 1 | ACID/ALKALI TANK FARM PIPERACK | 14/8/2025 | 14/8/2025 | 14/8/2025 | ISHIKA ENGINEERING | FAB-B222 | 1 | Plate-8MM | P176 | 1 | 173 | 139 | 1.51 | 1.51
14174 | PIN-087-TPT-CM1-CS11-126-FAB-B223 |  | 1 OF 1 | FAB-B223 | 1 | ACID/ALKALI TANK FARM PIPERACK | 14/8/2025 | 14/8/2025 | 14/8/2025 | ISHIKA ENGINEERING | FAB-B223 | 1 | ISMC150 | M58 | 1 | 2471 |  | 41.51 | 41.51
14175 | PIN-087-TPT-CM1-CS11-126-FAB-B223 |  | 1 OF 1 | FAB-B223 | 1 | ACID/ALKALI TANK FARM PIPERACK | 14/8/2025 | 14/8/2025 | 14/8/2025 | ISHIKA ENGINEERING | FAB-B223 | 1 | ISA75X75X6 | CL1 | 2 | 110 |  | 0.75 | 1.5 | 1.468
14176 | PIN-087-TPT-CM1-CS11-126-FAB-B224 |  | 1 OF 1 | FAB-B224 | 1 | ACID/ALKALI TANK FARM PIPERACK | 14/8/2025 | 14/8/2025 | 14/8/2025 | ISHIKA ENGINEERING | FAB-B224 | 1 | Plate-8MM | P224 | 1 | 165 | 139 | 1.44 | 1.44
14177 | PIN-087-TPT-CM1-CS11-126-FAB-B224 |  | 1 OF 1 | FAB-B224 | 1 | ACID/ALKALI TANK FARM PIPERACK | 14/8/2025 | 14/8/2025 | 14/8/2025 | ISHIKA ENGINEERING | FAB-B224 | 1 | ISMC150 | M58 | 1 | 2471 |  | 41.51 | 41.51
14178 | PIN-087-TPT-CM1-CS11-126-FAB-B224 |  | 1 OF 1 | FAB-B224 | 1 | ACID/ALKALI TANK FARM PIPERACK | 14/8/2025 | 14/8/2025 | 14/8/2025 | ISHIKA ENGINEERING | FAB-B224 | 1 | ISA75X75X6 | CL1 | 2 | 110 |  | 0.75 | 1.5 | 1.468
14179 | PIN-087-TPT-CM1-CS11-126-FAB-B224 |  | 1 OF 1 | FAB-B224 | 1 | ACID/ALKALI TANK FARM PIPERACK | 14/8/2025 | 14/8/2025 | 14/8/2025 | ISHIKA ENGINEERING | FAB-B224 | 1 | Plate-8MM | P218 | 1 | 207 | 186 | 2.42 | 2.42
14180 | PIN-087-TPT-CM1-CS11-126-FAB-B225 |  | 1 OF 1 | FAB-B225 | 2 | ACID/ALKALI TANK FARM PIPERACK | 14/8/2025 | 14/8/2025 | 14/8/2025 | ISHIKA ENGINEERING | FAB-B225 | 2 | ISMC100 | M106 | 1 | 1736 |  | 16.6 | 16.6 | 0.688
14181 | PIN-087-TPT-CM1-CS11-126-FAB-B225 |  | 1 OF 1 | FAB-B225 | 2 | ACID/ALKALI TANK FARM PIPERACK | 14/8/2025 | 14/8/2025 | 14/8/2025 | ISHIKA ENGINEERING | FAB-B225 | 2 | Plate-8MM | P200 | 1 | 169 | 140 | 1.49 | 1.49
14182 | PIN-087-TPT-CM1-CS11-126-FAB-B226 |  | 1 OF 1 | FAB-B226 | 2 | ACID/ALKALI TANK FARM PIPERACK | 14/8/2025 | 14/8/2025 | 14/8/2025 | ISHIKA ENGINEERING | FAB-B226 | 2 | ISMC100 | M106 | 1 | 1736 |  | 16.6 | 16.6 | 0.649
14183 | PIN-087-TPT-CM1-CS11-126-FAB-B227 |  | 1 OF 1 | FAB-B227 | 1 | ACID/ALKALI TANK FARM PIPERACK | 14/8/2025 | 14/8/2025 | 14/8/2025 | ISHIKA ENGINEERING | FAB-B227 | 1 | UC254X254X73 | M50 | 1 | 2009 |  | 146.87 | 146.87
14184 | PIN-087-TPT-CM1-CS11-126-FAB-B227 |  | 1 OF 1 | FAB-B227 | 1 | ACID/ALKALI TANK FARM PIPERACK | 14/8/2025 | 14/8/2025 | 14/8/2025 | ISHIKA ENGINEERING | FAB-B227 | 1 | Plate-8MM | P191 | 1 | 262 | 194 | 3.2 | 3.2
14185 | PIN-087-TPT-CM1-CS11-126-FAB-B227 |  | 1 OF 1 | FAB-B227 | 1 | ACID/ALKALI TANK FARM PIPERACK | 14/8/2025 | 14/8/2025 | 14/8/2025 | ISHIKA ENGINEERING | FAB-B227 | 1 | ISA75X75X6 | CL2 | 1 | 100 |  | 0.68 | 0.68 | 3.122
14186 | PIN-087-TPT-CM1-CS11-126-FAB-B227 |  | 1 OF 1 | FAB-B227 | 1 | ACID/ALKALI TANK FARM PIPERACK | 14/8/2025 | 14/8/2025 | 14/8/2025 | ISHIKA ENGINEERING | FAB-B227 | 1 | ISA75X75X6 | CL3 | 1 | 100 |  | 0.68 | 0.68
14187 | PIN-087-TPT-CM1-CS11-126-FAB-B245 |  | 1 OF 1 | FAB-B245 | 1 | ACID/ALKALI TANK FARM PIPERACK | 14/8/2025 | 14/8/2025 | 14/8/2025 | ISHIKA ENGINEERING | FAB-B245 | 1 | ISMC150 | M15 | 1 | 3736 |  | 62.76 | 62.76
14188 | PIN-087-TPT-CM1-CS11-126-FAB-B245 |  | 1 OF 1 | FAB-B245 | 1 | ACID/ALKALI TANK FARM PIPERACK | 14/8/2025 | 14/8/2025 | 14/8/2025 | ISHIKA ENGINEERING | FAB-B245 | 1 | Plate-8MM | P65 | 1 | 139 | 128 | 1.12 | 1.12
14189 | PIN-087-TPT-CM1-CS11-126-FAB-B245 |  | 1 OF 1 | FAB-B245 | 1 | ACID/ALKALI TANK FARM PIPERACK | 14/8/2025 | 14/8/2025 | 14/8/2025 | ISHIKA ENGINEERING | FAB-B245 | 1 | Plate-8MM | P66 | 1 | 141 | 134 | 1.19 | 1.19
14190 | PIN-087-TPT-CM1-CS11-126-FAB-B245 |  | 1 OF 1 | FAB-B245 | 1 | ACID/ALKALI TANK FARM PIPERACK | 14/8/2025 | 14/8/2025 | 14/8/2025 | ISHIKA ENGINEERING | FAB-B245 | 1 | ISA50X50X6 | CLT2 | 2 | 60 |  | 0.27 | 0.54 | 2.21
14191 | PIN-087-TPT-CM1-CS11-126-FAB-B158 |  | 1 OF 1 | FAB-B158 | 2 | ACID/ALKALI TANK FARM PIPERACK | 14/8/2025 | 14/8/2025 | 14/8/2025 | ISHIKA ENGINEERING | FAB-B158 | 2 | Plate-8MM | P64 | 1 | 139 | 128 | 1.12 | 1.12
14192 | PIN-087-TPT-CM1-CS11-126-FAB-B158 |  | 1 OF 1 | FAB-B158 | 2 | ACID/ALKALI TANK FARM PIPERACK | 14/8/2025 | 14/8/2025 | 14/8/2025 | ISHIKA ENGINEERING | FAB-B158 | 2 | ISMC150 | M15 | 1 | 3736 |  | 62.76 | 62.76
14193 | PIN-087-TPT-CM1-CS11-126-FAB-B158 |  | 1 OF 1 | FAB-B158 | 2 | ACID/ALKALI TANK FARM PIPERACK | 14/8/2025 | 14/8/2025 | 14/8/2025 | ISHIKA ENGINEERING | FAB-B158 | 2 | Plate-8MM | P63 | 1 | 141 | 134 | 1.19 | 1.19
14194 | PIN-087-TPT-CM1-CS11-126-FAB-B158 |  | 1 OF 1 | FAB-B158 | 2 | ACID/ALKALI TANK FARM PIPERACK | 14/8/2025 | 14/8/2025 | 14/8/2025 | ISHIKA ENGINEERING | FAB-B158 | 2 | ISA50X50X6 | CLT2 | 2 | 60 |  | 0.27 | 0.54 | 2.21
14195 | PIN-087-TPT-CM1-CS11-126-FAB-B156 |  | 1 OF 1 | FAB-B156 | 1 | ACID/ALKALI TANK FARM PIPERACK | 14/8/2025 | 14/8/2025 | 14/8/2025 | ISHIKA ENGINEERING | FAB-B156 | 1 | ISMC150 | M8 | 1 | 3982 |  | 67.2 | 67.2
14196 | PIN-087-TPT-CM1-CS11-126-FAB-B156 |  | 1 OF 1 | FAB-B156 | 1 | ACID/ALKALI TANK FARM PIPERACK | 14/8/2025 | 14/8/2025 | 14/8/2025 | ISHIKA ENGINEERING | FAB-B156 | 1 | ISA75X75X6 | CL2 | 2 | 100 |  | 0.68 | 1.36 | 2.417
14197 | PIN-087-TPT-CM1-CS11-126-FAB-B156 |  | 1 OF 1 | FAB-B156 | 1 | ACID/ALKALI TANK FARM PIPERACK | 14/8/2025 | 14/8/2025 | 14/8/2025 | ISHIKA ENGINEERING | FAB-B156 | 1 | ISA75X75X6 | CL3 | 1 | 100 |  | 0.68 | 0.68
14198 | PIN-087-TPT-CM1-CS11-126-FAB-B156 |  | 1 OF 1 | FAB-B156 | 1 | ACID/ALKALI TANK FARM PIPERACK | 14/8/2025 | 14/8/2025 | 14/8/2025 | ISHIKA ENGINEERING | FAB-B156 | 1 | Plate-8MM | P33 | 1 | 143 | 132 | 1.19 | 1.19
14199 | PIN-087-TPT-CM1-CS11-126-FAB-B156 |  | 1 OF 1 | FAB-B156 | 1 | ACID/ALKALI TANK FARM PIPERACK | 14/8/2025 | 14/8/2025 | 14/8/2025 | ISHIKA ENGINEERING | FAB-B156 | 1 | Plate-8MM | P22 | 1 | 150 | 143 | 1.35 | 1.35
14200 | PIN-087-TPT-CM1-CS11-126-FAB-HB78 |  | 1 OF 1 | FAB-HB78 | 1 | ACID/ALKALI TANK FARM PIPERACK | 14/8/2025 | 14/8/2025 | 14/8/2025 | ISHIKA ENGINEERING | FAB-HB78 | 1 | ISA65X65X8 | M112 | 1 | 2488 |  | 19.16 | 19.16 | 0.63
14201 | PIN-087-TPT-CM1-CS11-126-FAB-HB82 |  | 1 OF 1 | FAB-HB82 | 1 | ACID/ALKALI TANK FARM PIPERACK | 14/8/2025 | 14/8/2025 | 14/8/2025 | ISHIKA ENGINEERING | FAB-HB82 | 1 | ISA65X65X8 | M113 | 1 | 2353 |  | 18.12 | 18.12 | 0.596
14202 | PIN-087-TPT-CM1-CS11-126-FAB-HB83 |  | 1 OF 1 | FAB-HB83 | 2 | ACID/ALKALI TANK FARM PIPERACK | 14/8/2025 | 14/8/2025 | 19/8/2025 | ISHIKA ENGINEERING | FAB-HB83 | 2 | ISA65X65X8 | M188 | 1 | 1846 |  | 14.21 | 14.21 | 0.468
14203 | PIN-087-TPT-CM1-CS11-126-FAB-B246 |  | 1 OF 1 | FAB-B246 | 1 | ACID/ALKALI TANK FARM PIPERACK | 14/8/2025 | 14/8/2025 | 19/8/2025 | ISHIKA ENGINEERING | FAB-B246 | 1 | ISA75X75X6 | CL2 | 2 | 100 |  | 0.68 | 1.36 | 4.244
14204 | PIN-087-TPT-CM1-CS11-126-FAB-B246 |  | 1 OF 1 | FAB-B246 | 1 | ACID/ALKALI TANK FARM PIPERACK | 14/8/2025 | 14/8/2025 | 19/8/2025 | ISHIKA ENGINEERING | FAB-B246 | 1 | UC254X254X73 | M57 | 1 | 2744 |  | 200.6 | 200.6
14205 | PIN-087-TPT-CM1-CS11-126-FAB-B246 |  | 1 OF 1 | FAB-B246 | 1 | ACID/ALKALI TANK FARM PIPERACK | 14/8/2025 | 14/8/2025 | 19/8/2025 | ISHIKA ENGINEERING | FAB-B246 | 1 | Plate-8MM | P208 | 1 | 261 | 206 | 3.37 | 3.37
14206 | PIN-087-TPT-CM1-CS11-126-FAB-B246 |  | 1 OF 1 | FAB-B246 | 1 | ACID/ALKALI TANK FARM PIPERACK | 14/8/2025 | 14/8/2025 | 19/8/2025 | ISHIKA ENGINEERING | FAB-B246 | 1 | ISA75X75X6 | CL3 | 1 | 100 |  | 0.68 | 0.68
14207 | PIN-087-TPT-CM1-CS11-126-FAB-B247 |  | 1 OF 1 | FAB-B247 | 1 | ACID/ALKALI TANK FARM PIPERACK | 14/8/2025 | 14/8/2025 | 18/8/2025 | ISHIKA ENGINEERING | FAB-B247 | 1 | Plate-8MM | P175 | 1 | 209 | 191 | 2.51 | 2.51
14208 | PIN-087-TPT-CM1-CS11-126-FAB-B247 |  | 1 OF 1 | FAB-B247 | 1 | ACID/ALKALI TANK FARM PIPERACK | 14/8/2025 | 14/8/2025 | 18/8/2025 | ISHIKA ENGINEERING | FAB-B247 | 1 | ISA75X75X6 | CL1 | 1 | 110 |  | 0.75 | 0.75 | 1.503
14209 | PIN-087-TPT-CM1-CS11-126-FAB-B247 |  | 1 OF 1 | FAB-B247 | 1 | ACID/ALKALI TANK FARM PIPERACK | 14/8/2025 | 14/8/2025 | 18/8/2025 | ISHIKA ENGINEERING | FAB-B247 | 1 | ISMC150 | M58 | 1 | 2471 |  | 41.51 | 41.51
14210 | 1619-CS-STR-504-FD-13MB17 |  | 1 OF 1 | 13MB17 | 1 | HH-2700 TPA | 16/8/2025 | 16/8/2025 | 16/8/2025 | DEVNANDAN ENGINEERING INFRA | 13MB17 | 1 | 16 MM PLATE | PL142 | 4 | 381 | 191 | 39.97 | 159.88
14211 | 1619-CS-STR-504-FD-13MB17 |  | 1 OF 1 | 13MB17 | 1 | HH-2700 TPA | 16/8/2025 | 16/8/2025 | 16/8/2025 | DEVNANDAN ENGINEERING INFRA | 13MB17 | 1 | 10 MM PLATE | PL133 | 3 | 763 | 300 | 9.92 | 29.76
14212 | 1619-CS-STR-504-FD-13MB17 |  | 1 OF 1 | 13MB17 | 1 | HH-2700 TPA | 16/8/2025 | 16/8/2025 | 16/8/2025 | DEVNANDAN ENGINEERING INFRA | 13MB17 | 1 | UB 406X178X54 | M616 | 1 | 4639 |  | 403.25 | 403.25 | 12.51
14213 | 1619-CS-STR-504-FD-13MB17 |  | 1 OF 1 | 13MB17 | 1 | HH-2700 TPA | 16/8/2025 | 16/8/2025 | 16/8/2025 | DEVNANDAN ENGINEERING INFRA | 13MB17 | 1 | 16 MM PLATE | PL18 | 2 | 300 | 170 | 27.44 | 54.88
14214 | 1619-CS-STR-504-FD-13MB18 |  | 1 OF 1 | 13MB18 | 1 | HH-2700 TPA | 16/8/2025 | 16/8/2025 | 16/8/2025 | DEVNANDAN ENGINEERING INFRA | 13MB18 | 1 | UB 406X178X54 | M616 | 1 | 7450 |  | 403.25 | 403.25 | 13.17
14215 | 1619-CS-STR-504-FD-13MB18 |  | 1 OF 1 | 13MB18 | 1 | HH-2700 TPA | 16/8/2025 | 16/8/2025 | 16/8/2025 | DEVNANDAN ENGINEERING INFRA | 13MB18 | 1 | 16 MM PLATE | PL18 | 1 | 475 | 230 | 13.72 | 13.72
14216 | 1619-CS-STR-504-FD-13MB18 |  | 1 OF 1 | 13MB18 | 1 | HH-2700 TPA | 16/8/2025 | 16/8/2025 | 16/8/2025 | DEVNANDAN ENGINEERING INFRA | 13MB18 | 1 | 12 MM PLATE | PL56 | 2 | 171 | 160 | 3.88 | 7.76
14217 | 1619-CS-STR-504-FD-13MB18 |  | 1 OF 1 | 13MB18 | 1 | HH-2700 TPA | 16/8/2025 | 16/8/2025 | 16/8/2025 | DEVNANDAN ENGINEERING INFRA | 13MB18 | 1 | 10 MM PLATE | PL133 | 3 | 381 | 191 | 9.92 | 29.76
14218 | 1619-CS-STR-504-FD-13MB18 |  | 1 OF 1 | 13MB18 | 1 | HH-2700 TPA | 16/8/2025 | 16/8/2025 | 16/8/2025 | DEVNANDAN ENGINEERING INFRA | 13MB18 | 1 | 16 MM PLATE | PL164 | 1 | 475 | 230 | 13.72 | 13.72
14219 | 1619-CS-STR-504-FD-13MB18 |  | 1 OF 1 | 13MB18 | 1 | HH-2700 TPA | 16/8/2025 | 16/8/2025 | 16/8/2025 | DEVNANDAN ENGINEERING INFRA | 13MB18 | 1 | 16 MM PLATE | PL142 | 2 | 381 | 255 | 19.99 | 39.98
14220 | 1619-CS-STR-504-FD-13MB18 |  | 1 OF 1 | 13MB18 | 1 | HH-2700 TPA | 16/8/2025 | 16/8/2025 | 16/8/2025 | DEVNANDAN ENGINEERING INFRA | 13MB18 | 1 | 12 MM PLATE | PL54 | 1 | 1019 | 444 | 41.91 | 41.91
14221 | 1619-CS-STR-504-FD-13MB3 |  | 1 OF 1 | 13MB3 | 1 | HH-2700 TPA | 16/8/2025 | 16/8/2025 | 16/8/2025 | DEVNANDAN ENGINEERING INFRA | 13MB3 | 1 | 16 MM PLATE | PL18 | 2 | 475 | 230 | 27.44 | 54.88
14222 | 1619-CS-STR-504-FD-13MB3 |  | 1 OF 1 | 13MB3 | 1 | HH-2700 TPA | 16/8/2025 | 16/8/2025 | 16/8/2025 | DEVNANDAN ENGINEERING INFRA | 13MB3 | 1 | 16 MM PLATE | PL142 | 2 | 381 | 255 | 19.99 | 39.98
14223 | 1619-CS-STR-504-FD-13MB3 |  | 1 OF 1 | 13MB3 | 1 | HH-2700 TPA | 16/8/2025 | 16/8/2025 | 16/8/2025 | DEVNANDAN ENGINEERING INFRA | 13MB3 | 1 | 12 MM PLATE | PL56 | 2 | 171 | 160 | 3.88 | 7.76
14224 | 1619-CS-STR-504-FD-13MB3 |  | 1 OF 1 | 13MB3 | 1 | HH-2700 TPA | 16/8/2025 | 16/8/2025 | 16/8/2025 | DEVNANDAN ENGINEERING INFRA | 13MB3 | 1 | 12 MM PLATE | PL54 | 1 | 1019 | 444 | 41.91 | 41.91
14225 | 1619-CS-STR-504-FD-13MB3 |  | 1 OF 1 | 13MB3 | 1 | HH-2700 TPA | 16/8/2025 | 16/8/2025 | 16/8/2025 | DEVNANDAN ENGINEERING INFRA | 13MB3 | 1 | UB 406X178X54 | M598 | 1 | 7450 |  | 403.25 | 403.25 | 12.89
14226 | 1619-CS-STR-504-FD-13MB4 |  | 1 OF 1 | 13MB4 | 1 | HH-2700 TPA | 16/8/2025 | 16/8/2025 | 16/8/2025 | DEVNANDAN ENGINEERING INFRA | 13MB4 | 1 | UB 406X178X74 | M634 | 1 | 4953 |  | 367.48 | 367.48 | 8.27
14227 | 1619-CS-STR-504-FD-13MB4 |  | 1 OF 1 | 13MB4 | 1 | HH-2700 TPA | 16/8/2025 | 16/8/2025 | 16/8/2025 | DEVNANDAN ENGINEERING INFRA | 13MB4 | 1 | 16 MM PLATE | PL18 | 1 | 475 | 230 | 13.72 | 13.72
14228 | 1619-CS-STR-504-FD-13MB4 |  | 1 OF 1 | 13MB4 | 1 | HH-2700 TPA | 16/8/2025 | 16/8/2025 | 16/8/2025 | DEVNANDAN ENGINEERING INFRA | 13MB4 | 1 | 12 MM PLATE | PL200 | 2 | 381 | 225 | 10.77 | 21.54
14229 | 1619-CS-STR-504-FD-13MB4 |  | 1 OF 1 | 13MB4 | 1 | HH-2700 TPA | 16/8/2025 | 16/8/2025 | 16/8/2025 | DEVNANDAN ENGINEERING INFRA | 13MB4 | 1 | 16 MM PLATE | PL164 | 1 | 475 | 230 | 13.72 | 13.72
14230 | 1619-CS-STR-504-FD-13MB4 |  | 1 OF 1 | 13MB4 | 1 | HH-2700 TPA | 16/8/2025 | 16/8/2025 | 16/8/2025 | DEVNANDAN ENGINEERING INFRA | 13MB4 | 1 | 12 MM PLATE | PL357 | 1 | 210 | 169 | 2.29 | 2.29
14231 | 1619-CS-STR-504-FD-3C7 |  | 1 OF 1 | 3C7 | 1 | HH-2700 TPA | 18/8/2025 | 18/8/2025 | 18/8/2025 | ISHIKA ENGINEERING | 3C7 | 1 | UC305X305X97 | M878 | 1 | 5534 |  | 536.07 | 536.07 | 12.9
14232 | 1619-CS-STR-504-FD-3C7 |  | 1 OF 1 | 3C7 | 1 | HH-2700 TPA | 18/8/2025 | 18/8/2025 | 18/8/2025 | ISHIKA ENGINEERING | 3C7 | 1 | 16 MM PLATE | PL1 | 1 | 500 | 500 | 31.4 | 31.4
14233 | 1619-CS-STR-504-FD-3C7 |  | 1 OF 1 | 3C7 | 1 | HH-2700 TPA | 18/8/2025 | 18/8/2025 | 18/8/2025 | ISHIKA ENGINEERING | 3C7 | 1 | 12 MM PLATE | PL30 | 1 | 250 | 146 | 2.37 | 2.37
14234 | 1619-CS-STR-504-FD-3C7 |  | 1 OF 1 | 3C7 | 1 | HH-2700 TPA | 18/8/2025 | 18/8/2025 | 18/8/2025 | ISHIKA ENGINEERING | 3C7 | 1 | 10 MM PLATE | PL125 | 1 | 630 | 270 | 13.35 | 13.35
14235 | 1619-CS-STR-504-FD-3C7 |  | 1 OF 1 | 3C7 | 1 | HH-2700 TPA | 18/8/2025 | 18/8/2025 | 18/8/2025 | ISHIKA ENGINEERING | 3C7 | 1 | 12 MM PLATE | PL161 | 1 | 1000 | 220 | 20.72 | 20.72
14236 | 1619-CS-STR-504-FD-3C7 |  | 1 OF 1 | 3C7 | 1 | HH-2700 TPA | 18/8/2025 | 18/8/2025 | 18/8/2025 | ISHIKA ENGINEERING | 3C7 | 1 | 25 MM PLATE | PL172 | 1 | 1200 | 270 | 63.59 | 63.59
14237 | 1619-CS-STR-504-FD-3C7 |  | 1 OF 1 | 3C7 | 1 | HH-2700 TPA | 18/8/2025 | 18/8/2025 | 18/8/2025 | ISHIKA ENGINEERING | 3C7 | 1 | 10 MM PLATE | PL223 | 1 | 630 | 270 | 13.35 | 13.35
14238 | 1619-CS-STR-504-FD-3C7 |  | 1 OF 1 | 3C7 | 1 | HH-2700 TPA | 18/8/2025 | 18/8/2025 | 18/8/2025 | ISHIKA ENGINEERING | 3C7 | 1 | 3 MM PLATE | PL370 | 2 | 550 | 220 | 5.7 | 11.4
14239 | 1619-CS-STR-504-FD-1C33 |  | 1 OF 1 | 1C33 | 1 | HH-2700 TPA | 18/8/2025 | 18/8/2025 | 18/8/2025 | ISHIKA ENGINEERING | 1C33 | 1 | UC 305X305X158 | M885 | 1 | 3900 |  | 622.71 | 622.71 | 10.86
14240 | 1619-CS-STR-504-FD-1C33 |  | 1 OF 1 | 1C33 | 1 | HH-2700 TPA | 18/8/2025 | 18/8/2025 | 18/8/2025 | ISHIKA ENGINEERING | 1C33 | 1 | 25 MM PLATE | PL5 | 1 | 850 | 650 | 108.43 | 108.43
14241 | 1619-CS-STR-504-FD-1C33 |  | 1 OF 1 | 1C33 | 1 | HH-2700 TPA | 18/8/2025 | 18/8/2025 | 18/8/2025 | ISHIKA ENGINEERING | 1C33 | 1 | 16 MM PLATE | PL6 | 2 | 350 | 235 | 15.08 | 30.16
14242 | 1619-CS-STR-504-FD-1C33 |  | 1 OF 1 | 1C33 | 1 | HH-2700 TPA | 18/8/2025 | 18/8/2025 | 18/8/2025 | ISHIKA ENGINEERING | 1C33 | 1 | 16 MM PLATE | PL7 | 2 | 650 | 450 | 61.44 | 122.88
14243 | 1619-CS-STR-504-FD-1C33 |  | 1 OF 1 | 1C33 | 1 | HH-2700 TPA | 18/8/2025 | 18/8/2025 | 18/8/2025 | ISHIKA ENGINEERING | 1C33 | 1 | 12 MM PLATE | PL161 | 1 | 1000 | 220 | 20.72 | 20.72
14244 | 1619-CS-STR-504-FD-1C33 |  | 1 OF 1 | 1C33 | 1 | HH-2700 TPA | 18/8/2025 | 18/8/2025 | 18/8/2025 | ISHIKA ENGINEERING | 1C33 | 1 | 25 MM PLATE | PL172 | 1 | 1200 | 270 | 63.59 | 63.59
14245 | 1619-CS-STR-504-FD-2C6 |  | 1 OF 1 | 2C6 | 1 | HH-2700 TPA | 18/8/2025 | 18/8/2025 | 18/8/2025 | ISHIKA ENGINEERING | 2C6 | 1 | UC 305X305X158 | M922 | 1 | 11700 |  | 1868.13 | 1868.13 | 23.91
14246 | 1619-CS-STR-504-FD-2C6 |  | 1 OF 1 | 2C6 | 1 | HH-2700 TPA | 18/8/2025 | 18/8/2025 | 18/8/2025 | ISHIKA ENGINEERING | 2C6 | 1 | 12 MM PLATE | PL161 | 2 | 1000 | 220 | 41.45 | 82.9
14247 | 1619-CS-STR-504-FD-2C6 |  | 1 OF 1 | 2C6 | 1 | HH-2700 TPA | 18/8/2025 | 18/8/2025 | 18/8/2025 | ISHIKA ENGINEERING | 2C6 | 1 | 25 MM PLATE | PL172 | 2 | 1200 | 270 | 127.17 | 254.34
14248 | 1619-CS-STR-504-FD-3C6 |  | 1 OF 1 | 3C6 | 1 | HH-2700 TPA | 18/8/2025 | 18/8/2025 | 18/8/2025 | ISHIKA ENGINEERING | 3C6 | 1 | UC305X305X97 | M888 | 1 | 5534 |  | 536.07 | 536.07 | 12.86
14249 | 1619-CS-STR-504-FD-3C6 |  | 1 OF 1 | 3C6 | 1 | HH-2700 TPA | 18/8/2025 | 18/8/2025 | 18/8/2025 | ISHIKA ENGINEERING | 3C6 | 1 | 16 MM PLATE | PL1 | 1 | 500 | 500 | 31.4 | 31.4
14250 | 1619-CS-STR-504-FD-3C6 |  | 1 OF 1 | 3C6 | 1 | HH-2700 TPA | 18/8/2025 | 18/8/2025 | 18/8/2025 | ISHIKA ENGINEERING | 3C6 | 1 | 12 MM PLATE | PL161 | 1 | 1000 | 220 | 20.72 | 20.72
14251 | 1619-CS-STR-504-FD-3C6 |  | 1 OF 1 | 3C6 | 1 | HH-2700 TPA | 18/8/2025 | 18/8/2025 | 18/8/2025 | ISHIKA ENGINEERING | 3C6 | 1 | 25 MM PLATE | PL172 | 1 | 1200 | 270 | 63.59 | 63.59
14252 | 1619-CS-STR-504-FD-3C6 |  | 1 OF 1 | 3C6 | 1 | HH-2700 TPA | 18/8/2025 | 18/8/2025 | 18/8/2025 | ISHIKA ENGINEERING | 3C6 | 1 | 3 MM PLATE | PL218 | 2 | 550 | 220 | 5.7 | 11.4
14253 | 1619-CS-STR-504-FD-3C6 |  | 1 OF 1 | 3C6 | 1 | HH-2700 TPA | 18/8/2025 | 18/8/2025 | 18/8/2025 | ISHIKA ENGINEERING | 3C6 | 1 | 10 MM PLATE | PL219 | 2 | 650 | 270 | 27.55 | 55.1
14254 | PIN-087-TPT-CM1-CS11-078-PR-012-SC1 |  | 1 OF 1 | PR-012-SC1 | 1 | EXTERNAL PIPE RACK (SECTION Q2-Q2) | 18/8/2025 | 18/8/2025 | 19/8/2025 | ISHIKA ENGINEERING | PR-012-SC1 | 1 | UC203X203X46 | M40 | 1 | 6484 |  | 298.91 | 298.91 | 8.713
14255 | PIN-087-TPT-CM1-CS11-078-PR-012-SC1 |  | 1 OF 1 | PR-012-SC1 | 1 | EXTERNAL PIPE RACK (SECTION Q2-Q2) | 18/8/2025 | 18/8/2025 | 19/8/2025 | ISHIKA ENGINEERING | PR-012-SC1 | 1 | 6MM X 100MM MS FLAT | P15 | 3 | 150 | 100 | 0.71 | 2.13
14256 | PIN-087-TPT-CM1-CS11-078-PR-012-SC1 |  | 1 OF 1 | PR-012-SC1 | 1 | EXTERNAL PIPE RACK (SECTION Q2-Q2) | 18/8/2025 | 18/8/2025 | 19/8/2025 | ISHIKA ENGINEERING | PR-012-SC1 | 1 | Plate-10MM | P16 | 8 | 260 | 110 | 2.25 | 18
14257 | PIN-087-TPT-CM1-CS11-078-PR-012-SC1 |  | 1 OF 1 | PR-012-SC1 | 1 | EXTERNAL PIPE RACK (SECTION Q2-Q2) | 18/8/2025 | 18/8/2025 | 19/8/2025 | ISHIKA ENGINEERING | PR-012-SC1 | 1 | 6MM X 75MM MS FLAT | P17 | 3 | 150 | 75 | 0.53 | 1.59
14258 | PIN-087-TPT-CM1-CS11-078-PR-012-SC1 |  | 1 OF 1 | PR-012-SC1 | 1 | EXTERNAL PIPE RACK (SECTION Q2-Q2) | 18/8/2025 | 18/8/2025 | 19/8/2025 | ISHIKA ENGINEERING | PR-012-SC1 | 1 | 6MM X 150MM MS FLAT | P51 | 2 | 150 | 149 | 1.05 | 2.1
14259 | PIN-087-TPT-CM1-CS11-078-PR-012-SC1 |  | 1 OF 1 | PR-012-SC1 | 1 | EXTERNAL PIPE RACK (SECTION Q2-Q2) | 18/8/2025 | 18/8/2025 | 19/8/2025 | ISHIKA ENGINEERING | PR-012-SC1 | 1 | Plate-16MM | P52 | 1 | 306 | 306 | 11.79 | 11.79
14260 | PIN-087-TPT-CM1-CS11-078-PR-012-SC1 |  | 1 OF 1 | PR-012-SC1 | 1 | EXTERNAL PIPE RACK (SECTION Q2-Q2) | 18/8/2025 | 18/8/2025 | 19/8/2025 | ISHIKA ENGINEERING | PR-012-SC1 | 1 | 6MM X 50MM MS FLAT | P53 | 2 | 150 | 52 | 0.36 | 0.72
14261 | 1619-CS-STR-504-FD-1C41 |  | 1 OF 1 | 1C41 | 2 | HH-2700 TPA | 18/8/2025 | 18/8/2025 | 18/8/2025 | ISHIKA ENGINEERING | 1C41 | 2 | UC 305X305X158 | M53 | 1 | 3900 |  | 622.71 | 622.71 | 11.18
14262 | 1619-CS-STR-504-FD-1C41 |  | 1 OF 1 | 1C41 | 2 | HH-2700 TPA | 18/8/2025 | 18/8/2025 | 18/8/2025 | ISHIKA ENGINEERING | 1C41 | 2 | 25 MM PLATE | PL5 | 1 | 850 | 650 | 108.43 | 108.43
14263 | 1619-CS-STR-504-FD-1C41 |  | 1 OF 1 | 1C41 | 2 | HH-2700 TPA | 18/8/2025 | 18/8/2025 | 18/8/2025 | ISHIKA ENGINEERING | 1C41 | 2 | 16 MM PLATE | PL6 | 2 | 350 | 235 | 15.08 | 30.16
14264 | 1619-CS-STR-504-FD-1C41 |  | 1 OF 1 | 1C41 | 2 | HH-2700 TPA | 18/8/2025 | 18/8/2025 | 18/8/2025 | ISHIKA ENGINEERING | 1C41 | 2 | 16 MM PLATE | PL7 | 2 | 650 | 450 | 61.44 | 122.88
14265 | 1619-CS-STR-504-FD-1C41 |  | 1 OF 1 | 1C41 | 2 | HH-2700 TPA | 18/8/2025 | 18/8/2025 | 18/8/2025 | ISHIKA ENGINEERING | 1C41 | 2 | 12 MM PLATE | PL102 | 1 | 438 | 333 | 11.47 | 11.47
14266 | 1619-CS-STR-504-FD-1C41 |  | 1 OF 1 | 1C41 | 2 | HH-2700 TPA | 18/8/2025 | 18/8/2025 | 18/8/2025 | ISHIKA ENGINEERING | 1C41 | 2 | 12 MM PLATE | PL103 | 1 | 231 | 146 | 2.24 | 2.24
14267 | 1619-CS-STR-504-FD-1C41 |  | 1 OF 1 | 1C41 | 2 | HH-2700 TPA | 18/8/2025 | 18/8/2025 | 18/8/2025 | ISHIKA ENGINEERING | 1C41 | 2 | 12 MM PLATE | PL161 | 1 | 1000 | 220 | 20.72 | 20.72
14268 | 1619-CS-STR-504-FD-1C41 |  | 1 OF 1 | 1C41 | 2 | HH-2700 TPA | 18/8/2025 | 18/8/2025 | 18/8/2025 | ISHIKA ENGINEERING | 1C41 | 2 | 25 MM PLATE | PL172 | 1 | 1200 | 270 | 63.59 | 63.59
14269 | PIN-087-TPT-CM1-CS11-078-PR-012-SC2 |  | 1 OF 1 | PR-012-SC2 | 1 | EXTERNAL PIPE RACK (SECTION Q2-Q2) | 18/8/2025 | 18/8/2025 | 19/8/2025 | ISHIKA ENGINEERING | PR-012-SC2 | 1 | UC203X203X46 | M40 | 1 | 6484 |  | 298.91 | 298.91 | 9.381
14270 | PIN-087-TPT-CM1-CS11-078-PR-012-SC2 |  | 1 OF 1 | PR-012-SC2 | 1 | EXTERNAL PIPE RACK (SECTION Q2-Q2) | 18/8/2025 | 18/8/2025 | 19/8/2025 | ISHIKA ENGINEERING | PR-012-SC2 | 1 | Plate-10MM | P14 | 4 | 200 | 80 | 1.26 | 5.04
14271 | PIN-087-TPT-CM1-CS11-078-PR-012-SC2 |  | 1 OF 1 | PR-012-SC2 | 1 | EXTERNAL PIPE RACK (SECTION Q2-Q2) | 18/8/2025 | 18/8/2025 | 19/8/2025 | ISHIKA ENGINEERING | PR-012-SC2 | 1 | 6MM X 100MM MS FLAT | P15 | 3 | 150 | 100 | 0.71 | 2.13
14272 | PIN-087-TPT-CM1-CS11-078-PR-012-SC2 |  | 1 OF 1 | PR-012-SC2 | 1 | EXTERNAL PIPE RACK (SECTION Q2-Q2) | 18/8/2025 | 18/8/2025 | 19/8/2025 | ISHIKA ENGINEERING | PR-012-SC2 | 1 | Plate-10MM | P16 | 8 | 260 | 110 | 2.25 | 18
14273 | PIN-087-TPT-CM1-CS11-078-PR-012-SC2 |  | 1 OF 1 | PR-012-SC2 | 1 | EXTERNAL PIPE RACK (SECTION Q2-Q2) | 18/8/2025 | 18/8/2025 | 19/8/2025 | ISHIKA ENGINEERING | PR-012-SC2 | 1 | 6MM X 75MM MS FLAT | P17 | 5 | 150 | 75 | 0.53 | 2.65
14274 | PIN-087-TPT-CM1-CS11-078-PR-012-SC2 |  | 1 OF 1 | PR-012-SC2 | 1 | EXTERNAL PIPE RACK (SECTION Q2-Q2) | 18/8/2025 | 18/8/2025 | 19/8/2025 | ISHIKA ENGINEERING | PR-012-SC2 | 1 | 6MM X 150MM MS FLAT | P51 | 2 | 150 | 149 | 1.05 | 2.1
14275 | PIN-087-TPT-CM1-CS11-078-PR-012-SC2 |  | 1 OF 1 | PR-012-SC2 | 1 | EXTERNAL PIPE RACK (SECTION Q2-Q2) | 18/8/2025 | 18/8/2025 | 19/8/2025 | ISHIKA ENGINEERING | PR-012-SC2 | 1 | Plate-16MM | P52 | 1 | 306 | 306 | 11.79 | 11.79
14276 | PIN-087-TPT-CM1-CS11-078-PR-012-SC2 |  | 1 OF 1 | PR-012-SC2 | 1 | EXTERNAL PIPE RACK (SECTION Q2-Q2) | 18/8/2025 | 18/8/2025 | 19/8/2025 | ISHIKA ENGINEERING | PR-012-SC2 | 1 | 6MM X 50MM MS FLAT | P53 | 1 | 150 | 52 | 0.36 | 0.36
14277 | PIN-087-TPT-CM1-CS11-078-PR-012-SC2 |  | 1 OF 1 | PR-012-SC2 | 1 | EXTERNAL PIPE RACK (SECTION Q2-Q2) | 18/8/2025 | 18/8/2025 | 19/8/2025 | ISHIKA ENGINEERING | PR-012-SC2 | 1 | 10MM X 100MM MS FLAT | P350 | 10 | 181 | 98 | 1.4 | 14
14278 | PIN-087-TPT-CM1-CS11-078-PR-012-SC2 |  | 1 OF 1 | PR-012-SC2 | 1 | EXTERNAL PIPE RACK (SECTION Q2-Q2) | 18/8/2025 | 18/8/2025 | 19/8/2025 | ISHIKA ENGINEERING | PR-012-SC2 | 1 | Plate-10MM | P351 | 4 | 98 | 88 | 0.68 | 2.72
14279 | PIN-087-TPT-CM1-CS11-078-PR-012-B1 |  | 1 OF 1 | PR-012-B1 | 19 | EXTERNAL PIPE RACK (SECTION Q2-Q2) | 18/8/2025 | 18/8/2025 | 19/8/2025 | ISHIKA ENGINEERING | PR-012-B1 | 19 | NPB300X150X49.32 | M41 | 1 | 1777 |  | 87.63 | 87.63 | 2.132
14280 | 1619-CS-STR-504-FD-2C5 |  | 1 OF 1 | 2C5 | 1 | HH-2700 TPA | 18/8/2025 | 18/8/2025 | 18/8/2025 | ISHIKA ENGINEERING | 2C5 | 1 | UC 305X305X158 | M441 | 1 | 11700 |  | 1868.13 | 1868.13 | 25.16
14281 | 1619-CS-STR-504-FD-2C5 |  | 1 OF 1 | 2C5 | 1 | HH-2700 TPA | 18/8/2025 | 18/8/2025 | 18/8/2025 | ISHIKA ENGINEERING | 2C5 | 1 | 12 MM PLATE | PL57 | 1 | 558 | 380 | 14.74 | 14.74
14282 | 1619-CS-STR-504-FD-2C5 |  | 1 OF 1 | 2C5 | 1 | HH-2700 TPA | 18/8/2025 | 18/8/2025 | 18/8/2025 | ISHIKA ENGINEERING | 2C5 | 1 | 12 MM PLATE | PL65 | 1 | 741 | 421 | 18.82 | 18.82
14283 | 1619-CS-STR-504-FD-2C5 |  | 1 OF 1 | 2C5 | 1 | HH-2700 TPA | 18/8/2025 | 18/8/2025 | 18/8/2025 | ISHIKA ENGINEERING | 2C5 | 1 | 12 MM PLATE | PL103 | 2 | 231 | 146 | 4.49 | 8.98
14284 | 1619-CS-STR-504-FD-2C5 |  | 1 OF 1 | 2C5 | 1 | HH-2700 TPA | 18/8/2025 | 18/8/2025 | 18/8/2025 | ISHIKA ENGINEERING | 2C5 | 1 | 12 MM PLATE | PL109 | 1 | 523 | 481 | 17.04 | 17.04
14285 | 1619-CS-STR-504-FD-2C5 |  | 1 OF 1 | 2C5 | 1 | HH-2700 TPA | 18/8/2025 | 18/8/2025 | 18/8/2025 | ISHIKA ENGINEERING | 2C5 | 1 | 12 MM PLATE | PL161 | 2 | 1000 | 220 | 41.45 | 82.9
14286 | 1619-CS-STR-504-FD-2C5 |  | 1 OF 1 | 2C5 | 1 | HH-2700 TPA | 18/8/2025 | 18/8/2025 | 18/8/2025 | ISHIKA ENGINEERING | 2C5 | 1 | 25 MM PLATE | PL172 | 2 | 1200 | 270 | 127.17 | 254.34
14287 | PIN-087-TPT-CM1-CS11-078-PR-012-B2 |  | 1 OF 1 | PR-012-B2 | 12 | EXTERNAL PIPE RACK (SECTION Q2-Q2) | 18/8/2025 | 18/8/2025 | 19/8/2025 | ISHIKA ENGINEERING | PR-012-B2 | 12 | ISMC100 | M42 | 1 | 1777 |  | 17.02 | 17.02 | 0.665
14288 | 1619-CS-STR-504-FD-3C5 |  | 1 OF 1 | 3C5 | 1 | HH-2700 TPA | 18/8/2025 | 18/8/2025 | 18/8/2025 | ISHIKA ENGINEERING | 3C5 | 1 | UC305X305X97 | M337 | 1 | 5534 |  | 536.07 | 536.07 | 12.92
14289 | 1619-CS-STR-504-FD-3C5 |  | 1 OF 1 | 3C5 | 1 | HH-2700 TPA | 18/8/2025 | 18/8/2025 | 18/8/2025 | ISHIKA ENGINEERING | 3C5 | 1 | 16 MM PLATE | PL1 | 1 | 500 | 500 | 31.4 | 31.4
14290 | 1619-CS-STR-504-FD-3C5 |  | 1 OF 1 | 3C5 | 1 | HH-2700 TPA | 18/8/2025 | 18/8/2025 | 18/8/2025 | ISHIKA ENGINEERING | 3C5 | 1 | 12 MM PLATE | PL36 | 1 | 250 | 146 | 2.37 | 2.37
14291 | 1619-CS-STR-504-FD-3C5 |  | 1 OF 1 | 3C5 | 1 | HH-2700 TPA | 18/8/2025 | 18/8/2025 | 18/8/2025 | ISHIKA ENGINEERING | 3C5 | 1 | 12 MM PLATE | PL161 | 1 | 1000 | 220 | 20.72 | 20.72
14292 | 1619-CS-STR-504-FD-3C5 |  | 1 OF 1 | 3C5 | 1 | HH-2700 TPA | 18/8/2025 | 18/8/2025 | 18/8/2025 | ISHIKA ENGINEERING | 3C5 | 1 | 25 MM PLATE | PL172 | 1 | 1200 | 270 | 63.59 | 63.59
14293 | 1619-CS-STR-504-FD-3C5 |  | 1 OF 1 | 3C5 | 1 | HH-2700 TPA | 18/8/2025 | 18/8/2025 | 18/8/2025 | ISHIKA ENGINEERING | 3C5 | 1 | 3 MM PLATE | PL218 | 2 | 550 | 220 | 5.7 | 11.4
14294 | 1619-CS-STR-504-FD-3C5 |  | 1 OF 1 | 3C5 | 1 | HH-2700 TPA | 18/8/2025 | 18/8/2025 | 18/8/2025 | ISHIKA ENGINEERING | 3C5 | 1 | 10 MM PLATE | PL219 | 2 | 650 | 270 | 27.55 | 55.1
14295 | 1619-CS-STR-504-FD-1C42 |  | 1 OF 1 | 1C42 | 2 | HH-2700 TPA | 18/8/2025 | 18/8/2025 | 18/8/2025 | ISHIKA ENGINEERING | 1C42 | 2 | UC 305X305X158 | M53 | 1 | 3900 |  | 622.71 | 622.71 | 11.18
14296 | 1619-CS-STR-504-FD-1C42 |  | 1 OF 1 | 1C42 | 2 | HH-2700 TPA | 18/8/2025 | 18/8/2025 | 18/8/2025 | ISHIKA ENGINEERING | 1C42 | 2 | 25 MM PLATE | PL5 | 1 | 850 | 650 | 108.43 | 108.43
14297 | 1619-CS-STR-504-FD-1C42 |  | 1 OF 1 | 1C42 | 2 | HH-2700 TPA | 18/8/2025 | 18/8/2025 | 18/8/2025 | ISHIKA ENGINEERING | 1C42 | 2 | 16 MM PLATE | PL6 | 2 | 350 | 235 | 15.08 | 30.16
14298 | 1619-CS-STR-504-FD-1C42 |  | 1 OF 1 | 1C42 | 2 | HH-2700 TPA | 18/8/2025 | 18/8/2025 | 18/8/2025 | ISHIKA ENGINEERING | 1C42 | 2 | 16 MM PLATE | PL7 | 2 | 650 | 450 | 61.44 | 122.88
14299 | 1619-CS-STR-504-FD-1C42 |  | 1 OF 1 | 1C42 | 2 | HH-2700 TPA | 18/8/2025 | 18/8/2025 | 18/8/2025 | ISHIKA ENGINEERING | 1C42 | 2 | 12 MM PLATE | PL102 | 1 | 438 | 333 | 11.47 | 11.47
14300 | 1619-CS-STR-504-FD-1C42 |  | 1 OF 1 | 1C42 | 2 | HH-2700 TPA | 18/8/2025 | 18/8/2025 | 18/8/2025 | ISHIKA ENGINEERING | 1C42 | 2 | 12 MM PLATE | PL103 | 1 | 231 | 146 | 2.24 | 2.24
14301 | 1619-CS-STR-504-FD-1C42 |  | 1 OF 1 | 1C42 | 2 | HH-2700 TPA | 18/8/2025 | 18/8/2025 | 18/8/2025 | ISHIKA ENGINEERING | 1C42 | 2 | 12 MM PLATE | PL161 | 1 | 1000 | 220 | 20.72 | 20.72
14302 | 1619-CS-STR-504-FD-1C42 |  | 1 OF 1 | 1C42 | 2 | HH-2700 TPA | 18/8/2025 | 18/8/2025 | 18/8/2025 | ISHIKA ENGINEERING | 1C42 | 2 | 25 MM PLATE | PL172 | 1 | 1200 | 270 | 63.59 | 63.59
14303 | PIN-087-TPT-CM1-CS11-078-PR-012-B4 |  | 1 OF 1 | PR-012-B4 | 2 | EXTERNAL PIPE RACK (SECTION Q2-Q2) | 18/8/2025 | 18/8/2025 | 19/8/2025 | ISHIKA ENGINEERING | PR-012-B4 | 2 | NPB450X190X77.57 | M83 | 1 | 1398 |  | 108.47 | 108.47 | 2.708
14304 | PIN-087-TPT-CM1-CS11-078-PR-012-B4 |  | 1 OF 1 | PR-012-B4 | 2 | EXTERNAL PIPE RACK (SECTION Q2-Q2) | 18/8/2025 | 18/8/2025 | 19/8/2025 | ISHIKA ENGINEERING | PR-012-B4 | 2 | Plate-10MM | P65 | 2 | 421 | 95 | 3.14 | 6.28
14305 | PIN-087-TPT-CM1-CS11-078-PR-012-B4 |  | 1 OF 1 | PR-012-B4 | 2 | EXTERNAL PIPE RACK (SECTION Q2-Q2) | 18/8/2025 | 18/8/2025 | 19/8/2025 | ISHIKA ENGINEERING | PR-012-B4 | 2 | Plate-10MM | P66 | 2 | 421 | 90 | 2.98 | 5.96
14306 | PIN-087-TPT-CM1-CS11-078-PR-012-B4 |  | 1 OF 1 | PR-012-B4 | 2 | EXTERNAL PIPE RACK (SECTION Q2-Q2) | 18/8/2025 | 18/8/2025 | 19/8/2025 | ISHIKA ENGINEERING | PR-012-B4 | 2 | Plate-10MM | P157 | 1 | 220 | 188 | 3.25 | 3.25
14307 | 1619-CS-STR-504-FD-2C4 |  | 1 OF 1 | 2C4 | 1 | HH-2700 TPA | 18/8/2025 | 18/8/2025 | 18/8/2025 | ISHIKA ENGINEERING | 2C4 | 1 | UC 305X305X158 | M441 | 1 | 11700 |  | 1868.13 | 1868.13 | 25.16
14308 | 1619-CS-STR-504-FD-2C4 |  | 1 OF 1 | 2C4 | 1 | HH-2700 TPA | 18/8/2025 | 18/8/2025 | 18/8/2025 | ISHIKA ENGINEERING | 2C4 | 1 | 12 MM PLATE | PL57 | 1 | 558 | 380 | 14.74 | 14.74
14309 | 1619-CS-STR-504-FD-2C4 |  | 1 OF 1 | 2C4 | 1 | HH-2700 TPA | 18/8/2025 | 18/8/2025 | 18/8/2025 | ISHIKA ENGINEERING | 2C4 | 1 | 12 MM PLATE | PL65 | 1 | 741 | 421 | 18.82 | 18.82
14310 | 1619-CS-STR-504-FD-2C4 |  | 1 OF 1 | 2C4 | 1 | HH-2700 TPA | 18/8/2025 | 18/8/2025 | 18/8/2025 | ISHIKA ENGINEERING | 2C4 | 1 | 12 MM PLATE | PL103 | 2 | 231 | 146 | 4.49 | 8.98
14311 | 1619-CS-STR-504-FD-2C4 |  | 1 OF 1 | 2C4 | 1 | HH-2700 TPA | 18/8/2025 | 18/8/2025 | 18/8/2025 | ISHIKA ENGINEERING | 2C4 | 1 | 12 MM PLATE | PL109 | 1 | 523 | 481 | 17.04 | 17.04
14312 | 1619-CS-STR-504-FD-2C4 |  | 1 OF 1 | 2C4 | 1 | HH-2700 TPA | 18/8/2025 | 18/8/2025 | 18/8/2025 | ISHIKA ENGINEERING | 2C4 | 1 | 12 MM PLATE | PL161 | 2 | 1000 | 220 | 41.45 | 82.9
14313 | 1619-CS-STR-504-FD-2C4 |  | 1 OF 1 | 2C4 | 1 | HH-2700 TPA | 18/8/2025 | 18/8/2025 | 18/8/2025 | ISHIKA ENGINEERING | 2C4 | 1 | 25 MM PLATE | PL172 | 2 | 1200 | 270 | 127.17 | 254.34
14314 | PIN-087-TPT-CM1-CS11-078-PR-012-B5 |  | 1 OF 1 | PR-012-B5 | 2 | EXTERNAL PIPE RACK (SECTION Q2-Q2) | 18/8/2025 | 18/8/2025 | 19/8/2025 | ISHIKA ENGINEERING | PR-012-B5 | 2 | NPB450X190X77.57 | M83 | 1 | 1398 |  | 108.47 | 108.47 | 2.77
14315 | PIN-087-TPT-CM1-CS11-078-PR-012-B5 |  | 1 OF 1 | PR-012-B5 | 2 | EXTERNAL PIPE RACK (SECTION Q2-Q2) | 18/8/2025 | 18/8/2025 | 19/8/2025 | ISHIKA ENGINEERING | PR-012-B5 | 2 | Plate-10MM | P65 | 2 | 421 | 95 | 3.14 | 6.28
14316 | PIN-087-TPT-CM1-CS11-078-PR-012-B5 |  | 1 OF 1 | PR-012-B5 | 2 | EXTERNAL PIPE RACK (SECTION Q2-Q2) | 18/8/2025 | 18/8/2025 | 19/8/2025 | ISHIKA ENGINEERING | PR-012-B5 | 2 | Plate-10MM | P66 | 2 | 421 | 90 | 2.98 | 5.96
14317 | PIN-087-TPT-CM1-CS11-078-PR-012-B5 |  | 1 OF 1 | PR-012-B5 | 2 | EXTERNAL PIPE RACK (SECTION Q2-Q2) | 18/8/2025 | 18/8/2025 | 19/8/2025 | ISHIKA ENGINEERING | PR-012-B5 | 2 | Plate-10MM | P155 | 1 | 210 | 181 | 2.99 | 2.99
14318 | PIN-087-TPT-CM1-CS11-078-PR-012-B5 |  | 1 OF 1 | PR-012-B5 | 2 | EXTERNAL PIPE RACK (SECTION Q2-Q2) | 18/8/2025 | 18/8/2025 | 19/8/2025 | ISHIKA ENGINEERING | PR-012-B5 | 2 | Plate-10MM | P156 | 1 | 220 | 188 | 3.25 | 3.25
14319 | PIN-087-TPT-CM1-CS11-078-PR-012-B6 |  | 1 OF 1 | PR-012-B6 | 2 | EXTERNAL PIPE RACK (SECTION Q2-Q2) | 18/8/2025 | 18/8/2025 | 19/8/2025 | ISHIKA ENGINEERING | PR-012-B6 | 2 | NPB450X190X77.57 | M83 | 1 | 1398 |  | 108.47 | 108.47 | 2.835
14320 | PIN-087-TPT-CM1-CS11-078-PR-012-B6 |  | 1 OF 1 | PR-012-B6 | 2 | EXTERNAL PIPE RACK (SECTION Q2-Q2) | 18/8/2025 | 18/8/2025 | 19/8/2025 | ISHIKA ENGINEERING | PR-012-B6 | 2 | Plate-10MM | P65 | 2 | 421 | 95 | 3.14 | 6.28
14321 | PIN-087-TPT-CM1-CS11-078-PR-012-B6 |  | 1 OF 1 | PR-012-B6 | 2 | EXTERNAL PIPE RACK (SECTION Q2-Q2) | 18/8/2025 | 18/8/2025 | 19/8/2025 | ISHIKA ENGINEERING | PR-012-B6 | 2 | Plate-10MM | P66 | 2 | 421 | 90 | 2.98 | 5.96
14322 | PIN-087-TPT-CM1-CS11-078-PR-012-B6 |  | 1 OF 1 | PR-012-B6 | 2 | EXTERNAL PIPE RACK (SECTION Q2-Q2) | 18/8/2025 | 18/8/2025 | 19/8/2025 | ISHIKA ENGINEERING | PR-012-B6 | 2 | Plate-10MM | P154 | 1 | 210 | 181 | 2.99 | 2.99
14323 | PIN-087-TPT-CM1-CS11-078-PR-012-B6 |  | 1 OF 1 | PR-012-B6 | 2 | EXTERNAL PIPE RACK (SECTION Q2-Q2) | 18/8/2025 | 18/8/2025 | 19/8/2025 | ISHIKA ENGINEERING | PR-012-B6 | 2 | Plate-10MM | P158 | 1 | 221 | 181 | 3.15 | 3.15
14324 | PIN-087-TPT-CM1-CS11-078-PR-012-B6 |  | 1 OF 1 | PR-012-B6 | 2 | EXTERNAL PIPE RACK (SECTION Q2-Q2) | 18/8/2025 | 18/8/2025 | 19/8/2025 | ISHIKA ENGINEERING | PR-012-B6 | 2 | Plate-10MM | P160 | 1 | 239 | 181 | 3.4 | 3.4
14325 | 1619-CS-STR-504-FD-3C4 |  | 1 OF 1 | 3C4 | 1 | HH-2700 TPA | 18/8/2025 | 18/8/2025 | 18/8/2025 | ISHIKA ENGINEERING | 3C4 | 1 | UC305X305X97 | M337 | 1 | 5534 |  | 536.07 | 536.07 | 12.92
14326 | 1619-CS-STR-504-FD-3C4 |  | 1 OF 1 | 3C4 | 1 | HH-2700 TPA | 18/8/2025 | 18/8/2025 | 18/8/2025 | ISHIKA ENGINEERING | 3C4 | 1 | 16 MM PLATE | PL1 | 1 | 500 | 500 | 31.4 | 31.4
14327 | 1619-CS-STR-504-FD-3C4 |  | 1 OF 1 | 3C4 | 1 | HH-2700 TPA | 18/8/2025 | 18/8/2025 | 18/8/2025 | ISHIKA ENGINEERING | 3C4 | 1 | 12 MM PLATE | PL36 | 1 | 250 | 146 | 2.37 | 2.37
14328 | 1619-CS-STR-504-FD-3C4 |  | 1 OF 1 | 3C4 | 1 | HH-2700 TPA | 18/8/2025 | 18/8/2025 | 18/8/2025 | ISHIKA ENGINEERING | 3C4 | 1 | 12 MM PLATE | PL161 | 1 | 1000 | 220 | 20.72 | 20.72
14329 | 1619-CS-STR-504-FD-3C4 |  | 1 OF 1 | 3C4 | 1 | HH-2700 TPA | 18/8/2025 | 18/8/2025 | 18/8/2025 | ISHIKA ENGINEERING | 3C4 | 1 | 25 MM PLATE | PL172 | 1 | 1200 | 270 | 63.59 | 63.59
14330 | 1619-CS-STR-504-FD-3C4 |  | 1 OF 1 | 3C4 | 1 | HH-2700 TPA | 18/8/2025 | 18/8/2025 | 18/8/2025 | ISHIKA ENGINEERING | 3C4 | 1 | 3 MM PLATE | PL218 | 2 | 550 | 220 | 5.7 | 11.4
14331 | 1619-CS-STR-504-FD-3C4 |  | 1 OF 1 | 3C4 | 1 | HH-2700 TPA | 18/8/2025 | 18/8/2025 | 18/8/2025 | ISHIKA ENGINEERING | 3C4 | 1 | 10 MM PLATE | PL219 | 2 | 650 | 270 | 27.55 | 55.1
14332 | 1619-CS-STR-504-FD-2C3 |  | 1 OF 1 | 2C3 | 1 | HH-2700 TPA | 18/8/2025 | 18/8/2025 | 18/8/2025 | ISHIKA ENGINEERING | 2C3 | 1 | UC 305X305X158 | M441 | 1 | 11700 |  | 1868.13 | 1868.13 | 25.16
14333 | 1619-CS-STR-504-FD-2C3 |  | 1 OF 1 | 2C3 | 1 | HH-2700 TPA | 18/8/2025 | 18/8/2025 | 18/8/2025 | ISHIKA ENGINEERING | 2C3 | 1 | 12 MM PLATE | PL57 | 1 | 558 | 380 | 14.74 | 14.74
14334 | 1619-CS-STR-504-FD-2C3 |  | 1 OF 1 | 2C3 | 1 | HH-2700 TPA | 18/8/2025 | 18/8/2025 | 18/8/2025 | ISHIKA ENGINEERING | 2C3 | 1 | 12 MM PLATE | PL65 | 1 | 741 | 421 | 18.82 | 18.82
14335 | 1619-CS-STR-504-FD-2C3 |  | 1 OF 1 | 2C3 | 1 | HH-2700 TPA | 18/8/2025 | 18/8/2025 | 18/8/2025 | ISHIKA ENGINEERING | 2C3 | 1 | 12 MM PLATE | PL103 | 2 | 231 | 146 | 4.49 | 8.98
14336 | 1619-CS-STR-504-FD-2C3 |  | 1 OF 1 | 2C3 | 1 | HH-2700 TPA | 18/8/2025 | 18/8/2025 | 18/8/2025 | ISHIKA ENGINEERING | 2C3 | 1 | 12 MM PLATE | PL109 | 1 | 523 | 481 | 17.04 | 17.04
14337 | 1619-CS-STR-504-FD-2C3 |  | 1 OF 1 | 2C3 | 1 | HH-2700 TPA | 18/8/2025 | 18/8/2025 | 18/8/2025 | ISHIKA ENGINEERING | 2C3 | 1 | 12 MM PLATE | PL161 | 2 | 1000 | 220 | 41.45 | 82.9
14338 | 1619-CS-STR-504-FD-2C3 |  | 1 OF 1 | 2C3 | 1 | HH-2700 TPA | 18/8/2025 | 18/8/2025 | 18/8/2025 | ISHIKA ENGINEERING | 2C3 | 1 | 25 MM PLATE | PL172 | 2 | 1200 | 270 | 127.17 | 254.34
14339 | PIN-087-TPT-CM1-CS11-078-PR-012-B7 |  | 1 OF 1 | PR-012-B7 | 1 | EXTERNAL PIPE RACK (SECTION Q2-Q2) | 18/8/2025 | 18/8/2025 | 19/8/2025 | ISHIKA ENGINEERING | PR-012-B7 | 1 | NPB450X190X77.57 | M86 | 1 | 1443 |  | 111.96 | 111.96 | 3.236
14340 | PIN-087-TPT-CM1-CS11-078-PR-012-B7 |  | 1 OF 1 | PR-012-B7 | 1 | EXTERNAL PIPE RACK (SECTION Q2-Q2) | 18/8/2025 | 18/8/2025 | 19/8/2025 | ISHIKA ENGINEERING | PR-012-B7 | 1 | Plate-10MM | P65 | 2 | 421 | 95 | 3.14 | 6.28
14341 | PIN-087-TPT-CM1-CS11-078-PR-012-B7 |  | 1 OF 1 | PR-012-B7 | 1 | EXTERNAL PIPE RACK (SECTION Q2-Q2) | 18/8/2025 | 18/8/2025 | 19/8/2025 | ISHIKA ENGINEERING | PR-012-B7 | 1 | Plate-16MM | P104 | 2 | 230 | 64 | 1.62 | 3.24
14342 | PIN-087-TPT-CM1-CS11-078-PR-012-B7 |  | 1 OF 1 | PR-012-B7 | 1 | EXTERNAL PIPE RACK (SECTION Q2-Q2) | 18/8/2025 | 18/8/2025 | 19/8/2025 | ISHIKA ENGINEERING | PR-012-B7 | 1 | Plate-8MM | P105 | 4 | 421 | 154 | 4.08 | 16.32
14343 | PIN-087-TPT-CM1-CS11-078-PR-012-B7 |  | 1 OF 1 | PR-012-B7 | 1 | EXTERNAL PIPE RACK (SECTION Q2-Q2) | 18/8/2025 | 18/8/2025 | 19/8/2025 | ISHIKA ENGINEERING | PR-012-B7 | 1 | Plate-10MM | P159 | 1 | 239 | 181 | 3.4 | 3.4
14344 | PIN-087-TPT-CM1-CS11-078-PR-012-B7 |  | 1 OF 1 | PR-012-B7 | 1 | EXTERNAL PIPE RACK (SECTION Q2-Q2) | 18/8/2025 | 18/8/2025 | 19/8/2025 | ISHIKA ENGINEERING | PR-012-B7 | 1 | Plate-10MM | P162 | 1 | 239 | 181 | 3.4 | 3.4
14345 | PIN-087-TPT-CM1-CS11-078-PR-012-SC3 |  | 1 OF 1 | PR-012-SC3 | 2 | EXTERNAL PIPE RACK (SECTION Q2-Q2) | 18/8/2025 | 18/8/2025 | 19/8/2025 | ISHIKA ENGINEERING | PR-012-SC3 | 2 | ISMC100 | M36 | 1 | 1128 |  | 10.94 | 10.94 | 1.163
14346 | PIN-087-TPT-CM1-CS11-078-PR-012-SC3 |  | 1 OF 1 | PR-012-SC3 | 2 | EXTERNAL PIPE RACK (SECTION Q2-Q2) | 18/8/2025 | 18/8/2025 | 19/8/2025 | ISHIKA ENGINEERING | PR-012-SC3 | 2 | ISMC100 | M123 | 1 | 1128 |  | 10.84 | 10.84
14347 | PIN-087-TPT-CM1-CS11-078-PR-012-SC3 |  | 1 OF 1 | PR-012-SC3 | 2 | EXTERNAL PIPE RACK (SECTION Q2-Q2) | 18/8/2025 | 18/8/2025 | 19/8/2025 | ISHIKA ENGINEERING | PR-012-SC3 | 2 | Plate-16MM | P2 | 1 | 200 | 200 | 5.02 | 5.02
14348 | PIN-087-TPT-CM1-CS11-078-PR-012-SC3 |  | 1 OF 1 | PR-012-SC3 | 2 | EXTERNAL PIPE RACK (SECTION Q2-Q2) | 18/8/2025 | 18/8/2025 | 19/8/2025 | ISHIKA ENGINEERING | PR-012-SC3 | 2 | 6MM X 50MM MS FLAT | P3 | 4 | 150 | 50 | 0.35 | 1.4
14349 | PIN-087-TPT-CM1-CS11-078-PR-012-SC3 |  | 1 OF 1 | PR-012-SC3 | 2 | EXTERNAL PIPE RACK (SECTION Q2-Q2) | 18/8/2025 | 18/8/2025 | 19/8/2025 | ISHIKA ENGINEERING | PR-012-SC3 | 2 | 6MM X 75MM MS FLAT | P17 | 6 | 150 | 75 | 0.53 | 3.18
14350 | PIN-087-TPT-CM1-CS11-078-PR-012-SC3 |  | 1 OF 1 | PR-012-SC3 | 2 | EXTERNAL PIPE RACK (SECTION Q2-Q2) | 18/8/2025 | 18/8/2025 | 19/8/2025 | ISHIKA ENGINEERING | PR-012-SC3 | 2 | 6MM X 100MM MS FLAT | P38 | 1 | 100 | 100 | 0.47 | 0.47
14351 | PIN-087-TPT-CM1-CS11-078-PR-012-SC4 |  | 1 OF 1 | PR-012-SC4 | 2 | EXTERNAL PIPE RACK (SECTION Q2-Q2) | 18/8/2025 | 18/8/2025 | 19/8/2025 | ISHIKA ENGINEERING | PR-012-SC4 | 2 | ISMC100 | M36 | 1 | 1128 |  | 10.94 | 10.94 | 1.113
14352 | PIN-087-TPT-CM1-CS11-078-PR-012-SC4 |  | 1 OF 1 | PR-012-SC4 | 2 | EXTERNAL PIPE RACK (SECTION Q2-Q2) | 18/8/2025 | 18/8/2025 | 19/8/2025 | ISHIKA ENGINEERING | PR-012-SC4 | 2 | ISMC100 | M123 | 1 | 1128 |  | 10.84 | 10.84
14353 | PIN-087-TPT-CM1-CS11-078-PR-012-SC4 |  | 1 OF 1 | PR-012-SC4 | 2 | EXTERNAL PIPE RACK (SECTION Q2-Q2) | 18/8/2025 | 18/8/2025 | 19/8/2025 | ISHIKA ENGINEERING | PR-012-SC4 | 2 | Plate-16MM | P2 | 1 | 200 | 200 | 5.02 | 5.02
14354 | PIN-087-TPT-CM1-CS11-078-PR-012-SC4 |  | 1 OF 1 | PR-012-SC4 | 2 | EXTERNAL PIPE RACK (SECTION Q2-Q2) | 18/8/2025 | 18/8/2025 | 19/8/2025 | ISHIKA ENGINEERING | PR-012-SC4 | 2 | 6MM X 50MM MS FLAT | P3 | 4 | 150 | 50 | 0.35 | 1.4
14355 | PIN-087-TPT-CM1-CS11-078-PR-012-SC4 |  | 1 OF 1 | PR-012-SC4 | 2 | EXTERNAL PIPE RACK (SECTION Q2-Q2) | 18/8/2025 | 18/8/2025 | 19/8/2025 | ISHIKA ENGINEERING | PR-012-SC4 | 2 | 6MM X 75MM MS FLAT | P17 | 4 | 150 | 75 | 0.53 | 2.12
14356 | PIN-087-TPT-CM1-CS11-078-PR-012-SC4 |  | 1 OF 1 | PR-012-SC4 | 2 | EXTERNAL PIPE RACK (SECTION Q2-Q2) | 18/8/2025 | 18/8/2025 | 19/8/2025 | ISHIKA ENGINEERING | PR-012-SC4 | 2 | 6MM X 100MM MS FLAT | P38 | 1 | 100 | 100 | 0.47 | 0.47
14357 | PIN-087-TPT-CM1-CS11-078-PR-012-B3 |  | 1 OF 1 | PR-012-B3 | 6 | EXTERNAL PIPE RACK (SECTION Q2-Q2) | 18/8/2025 | 18/8/2025 | 19/8/2025 | ISHIKA ENGINEERING | PR-012-B3 | 6 | ISMC150 | M125 | 1 | 328 |  | 5.52 | 5.52 | 0.186
14358 | 1619-CS-STR-504-FD-3C3 |  | 1 OF 1 | 3C3 | 1 | HH-2700 TPA | 18/8/2025 | 18/8/2025 | 18/8/2025 | ISHIKA ENGINEERING | 3C3 | 1 | UC305X305X97 | M337 | 1 | 5534 |  | 536.07 | 536.07 | 12.92
14359 | 1619-CS-STR-504-FD-3C3 |  | 1 OF 1 | 3C3 | 1 | HH-2700 TPA | 18/8/2025 | 18/8/2025 | 18/8/2025 | ISHIKA ENGINEERING | 3C3 | 1 | 16 MM PLATE | PL1 | 1 | 500 | 500 | 31.4 | 31.4
14360 | 1619-CS-STR-504-FD-3C3 |  | 1 OF 1 | 3C3 | 1 | HH-2700 TPA | 18/8/2025 | 18/8/2025 | 18/8/2025 | ISHIKA ENGINEERING | 3C3 | 1 | 12 MM PLATE | PL36 | 1 | 250 | 146 | 2.37 | 2.37
14361 | 1619-CS-STR-504-FD-3C3 |  | 1 OF 1 | 3C3 | 1 | HH-2700 TPA | 18/8/2025 | 18/8/2025 | 18/8/2025 | ISHIKA ENGINEERING | 3C3 | 1 | 12 MM PLATE | PL161 | 1 | 1000 | 220 | 20.72 | 20.72
14362 | 1619-CS-STR-504-FD-3C3 |  | 1 OF 1 | 3C3 | 1 | HH-2700 TPA | 18/8/2025 | 18/8/2025 | 18/8/2025 | ISHIKA ENGINEERING | 3C3 | 1 | 25 MM PLATE | PL172 | 1 | 1200 | 270 | 63.59 | 63.59
14363 | 1619-CS-STR-504-FD-3C3 |  | 1 OF 1 | 3C3 | 1 | HH-2700 TPA | 18/8/2025 | 18/8/2025 | 18/8/2025 | ISHIKA ENGINEERING | 3C3 | 1 | 3 MM PLATE | PL218 | 2 | 550 | 220 | 5.7 | 11.4
14364 | 1619-CS-STR-504-FD-3C3 |  | 1 OF 1 | 3C3 | 1 | HH-2700 TPA | 18/8/2025 | 18/8/2025 | 18/8/2025 | ISHIKA ENGINEERING | 3C3 | 1 | 10 MM PLATE | PL219 | 2 | 650 | 270 | 27.55 | 55.1
14365 | 1619-CS-STR-504-FD-2C2 |  | 1 OF 1 | 2C2 | 1 | HH-2700 TPA | 18/8/2025 | 18/8/2025 | 18/8/2025 | ISHIKA ENGINEERING | 2C2 | 1 | UC 305X305X158 | M923 | 1 | 11700 |  | 1868.13 | 1868.13 | 25.21
14366 | 1619-CS-STR-504-FD-2C2 |  | 1 OF 1 | 2C2 | 1 | HH-2700 TPA | 18/8/2025 | 18/8/2025 | 18/8/2025 | ISHIKA ENGINEERING | 2C2 | 1 | 12 MM PLATE | PL57 | 1 | 558 | 380 | 14.74 | 14.74
14367 | 1619-CS-STR-504-FD-2C2 |  | 1 OF 1 | 2C2 | 1 | HH-2700 TPA | 18/8/2025 | 18/8/2025 | 18/8/2025 | ISHIKA ENGINEERING | 2C2 | 1 | 12 MM PLATE | PL65 | 1 | 741 | 421 | 18.82 | 18.82
14368 | 1619-CS-STR-504-FD-2C2 |  | 1 OF 1 | 2C2 | 1 | HH-2700 TPA | 18/8/2025 | 18/8/2025 | 18/8/2025 | ISHIKA ENGINEERING | 2C2 | 1 | 12 MM PLATE | PL103 | 2 | 231 | 146 | 4.49 | 8.98
14369 | 1619-CS-STR-504-FD-2C2 |  | 1 OF 1 | 2C2 | 1 | HH-2700 TPA | 18/8/2025 | 18/8/2025 | 18/8/2025 | ISHIKA ENGINEERING | 2C2 | 1 | 12 MM PLATE | PL109 | 1 | 523 | 481 | 17.04 | 17.04
14370 | 1619-CS-STR-504-FD-2C2 |  | 1 OF 1 | 2C2 | 1 | HH-2700 TPA | 18/8/2025 | 18/8/2025 | 18/8/2025 | ISHIKA ENGINEERING | 2C2 | 1 | 12 MM PLATE | PL161 | 2 | 1000 | 220 | 41.45 | 82.9
14371 | 1619-CS-STR-504-FD-2C2 |  | 1 OF 1 | 2C2 | 1 | HH-2700 TPA | 18/8/2025 | 18/8/2025 | 18/8/2025 | ISHIKA ENGINEERING | 2C2 | 1 | 25 MM PLATE | PL172 | 2 | 1200 | 270 | 127.17 | 254.34
14372 | 1619-CS-STR-504-FD-2C2 |  | 1 OF 1 | 2C2 | 1 | HH-2700 TPA | 18/8/2025 | 18/8/2025 | 18/8/2025 | ISHIKA ENGINEERING | 2C2 | 1 | 12 MM PLATE | PL373 | 1 | 177 | 169 | 2.04 | 2.04
14373 | PIN-087-TPT-CM1-CS11-078-PR-012-SC7 |  | 1 OF 1 | PR-012-SC7 | 1 | EXTERNAL PIPE RACK (SECTION Q2-Q2) | 18/8/2025 | 18/8/2025 | 19/8/2025 | ISHIKA ENGINEERING | PR-012-SC7 | 1 | UC203X203X46 | M40 | 1 | 6484 |  | 298.91 | 298.91 | 9.022
14374 | PIN-087-TPT-CM1-CS11-078-PR-012-SC7 |  | 1 OF 1 | PR-012-SC7 | 1 | EXTERNAL PIPE RACK (SECTION Q2-Q2) | 18/8/2025 | 18/8/2025 | 19/8/2025 | ISHIKA ENGINEERING | PR-012-SC7 | 1 | 6MM X 100MM MS FLAT | P15 | 3 | 150 | 100 | 0.71 | 2.13
14375 | PIN-087-TPT-CM1-CS11-078-PR-012-SC7 |  | 1 OF 1 | PR-012-SC7 | 1 | EXTERNAL PIPE RACK (SECTION Q2-Q2) | 18/8/2025 | 18/8/2025 | 19/8/2025 | ISHIKA ENGINEERING | PR-012-SC7 | 1 | Plate-10MM | P16 | 12 | 260 | 110 | 2.25 | 27
14376 | PIN-087-TPT-CM1-CS11-078-PR-012-SC7 |  | 1 OF 1 | PR-012-SC7 | 1 | EXTERNAL PIPE RACK (SECTION Q2-Q2) | 18/8/2025 | 18/8/2025 | 19/8/2025 | ISHIKA ENGINEERING | PR-012-SC7 | 1 | 6MM X 75MM MS FLAT | P17 | 5 | 150 | 75 | 0.53 | 2.65
14377 | PIN-087-TPT-CM1-CS11-078-PR-012-SC7 |  | 1 OF 1 | PR-012-SC7 | 1 | EXTERNAL PIPE RACK (SECTION Q2-Q2) | 18/8/2025 | 18/8/2025 | 19/8/2025 | ISHIKA ENGINEERING | PR-012-SC7 | 1 | 6MM X 150MM MS FLAT | P51 | 2 | 150 | 149 | 1.05 | 2.1
14378 | PIN-087-TPT-CM1-CS11-078-PR-012-SC7 |  | 1 OF 1 | PR-012-SC7 | 1 | EXTERNAL PIPE RACK (SECTION Q2-Q2) | 18/8/2025 | 18/8/2025 | 19/8/2025 | ISHIKA ENGINEERING | PR-012-SC7 | 1 | Plate-16MM | P52 | 1 | 306 | 306 | 11.79 | 11.79
14379 | PIN-087-TPT-CM1-CS11-078-PR-012-SC7 |  | 1 OF 1 | PR-012-SC7 | 1 | EXTERNAL PIPE RACK (SECTION Q2-Q2) | 18/8/2025 | 18/8/2025 | 19/8/2025 | ISHIKA ENGINEERING | PR-012-SC7 | 1 | 6MM X 50MM MS FLAT | P53 | 2 | 150 | 52 | 0.36 | 0.72
14380 | 1619-CS-STR-504-FD-3C2 |  | 1 OF 1 | 3C2 | 1 | HH-2700 TPA | 18/8/2025 | 18/8/2025 | 18/8/2025 | ISHIKA ENGINEERING | 3C2 | 1 | UC305X305X97 | M337 | 1 | 5534 |  | 536.07 | 536.07 | 12.92
14381 | 1619-CS-STR-504-FD-3C2 |  | 1 OF 1 | 3C2 | 1 | HH-2700 TPA | 18/8/2025 | 18/8/2025 | 18/8/2025 | ISHIKA ENGINEERING | 3C2 | 1 | 16 MM PLATE | PL1 | 1 | 500 | 500 | 31.4 | 31.4
14382 | 1619-CS-STR-504-FD-3C2 |  | 1 OF 1 | 3C2 | 1 | HH-2700 TPA | 18/8/2025 | 18/8/2025 | 18/8/2025 | ISHIKA ENGINEERING | 3C2 | 1 | 12 MM PLATE | PL36 | 1 | 250 | 146 | 2.37 | 2.37
14383 | 1619-CS-STR-504-FD-3C2 |  | 1 OF 1 | 3C2 | 1 | HH-2700 TPA | 18/8/2025 | 18/8/2025 | 18/8/2025 | ISHIKA ENGINEERING | 3C2 | 1 | 12 MM PLATE | PL161 | 1 | 1000 | 220 | 20.72 | 20.72
14384 | 1619-CS-STR-504-FD-3C2 |  | 1 OF 1 | 3C2 | 1 | HH-2700 TPA | 18/8/2025 | 18/8/2025 | 18/8/2025 | ISHIKA ENGINEERING | 3C2 | 1 | 25 MM PLATE | PL172 | 1 | 1200 | 270 | 63.59 | 63.59
14385 | 1619-CS-STR-504-FD-3C2 |  | 1 OF 1 | 3C2 | 1 | HH-2700 TPA | 18/8/2025 | 18/8/2025 | 18/8/2025 | ISHIKA ENGINEERING | 3C2 | 1 | 3 MM PLATE | PL218 | 2 | 550 | 220 | 5.7 | 11.4
14386 | 1619-CS-STR-504-FD-3C2 |  | 1 OF 1 | 3C2 | 1 | HH-2700 TPA | 18/8/2025 | 18/8/2025 | 18/8/2025 | ISHIKA ENGINEERING | 3C2 | 1 | 10 MM PLATE | PL219 | 2 | 650 | 270 | 27.55 | 55.1
14387 | PIN-087-TPT-CM1-CS11-078-PR-012-SC8 |  | 1 OF 1 | PR-012-SC8 | 1 | EXTERNAL PIPE RACK (SECTION Q2-Q2) | 18/8/2025 | 18/8/2025 | 19/8/2025 | ISHIKA ENGINEERING | PR-012-SC8 | 1 | UC203X203X46 | M40 | 1 | 6484 |  | 298.91 | 298.91 | 9.529
14388 | PIN-087-TPT-CM1-CS11-078-PR-012-SC8 |  | 1 OF 1 | PR-012-SC8 | 1 | EXTERNAL PIPE RACK (SECTION Q2-Q2) | 18/8/2025 | 18/8/2025 | 19/8/2025 | ISHIKA ENGINEERING | PR-012-SC8 | 1 | Plate-10MM | P14 | 4 | 200 | 80 | 1.26 | 5.04
14389 | PIN-087-TPT-CM1-CS11-078-PR-012-SC8 |  | 1 OF 1 | PR-012-SC8 | 1 | EXTERNAL PIPE RACK (SECTION Q2-Q2) | 18/8/2025 | 18/8/2025 | 19/8/2025 | ISHIKA ENGINEERING | PR-012-SC8 | 1 | 6MM X 100MM MS FLAT | P15 | 3 | 150 | 100 | 0.71 | 2.13
14390 | PIN-087-TPT-CM1-CS11-078-PR-012-SC8 |  | 1 OF 1 | PR-012-SC8 | 1 | EXTERNAL PIPE RACK (SECTION Q2-Q2) | 18/8/2025 | 18/8/2025 | 19/8/2025 | ISHIKA ENGINEERING | PR-012-SC8 | 1 | Plate-10MM | P16 | 12 | 260 | 110 | 2.25 | 27
14391 | PIN-087-TPT-CM1-CS11-078-PR-012-SC8 |  | 1 OF 1 | PR-012-SC8 | 1 | EXTERNAL PIPE RACK (SECTION Q2-Q2) | 18/8/2025 | 18/8/2025 | 19/8/2025 | ISHIKA ENGINEERING | PR-012-SC8 | 1 | 6MM X 75MM MS FLAT | P17 | 7 | 150 | 75 | 0.53 | 3.71
14392 | PIN-087-TPT-CM1-CS11-078-PR-012-SC8 |  | 1 OF 1 | PR-012-SC8 | 1 | EXTERNAL PIPE RACK (SECTION Q2-Q2) | 18/8/2025 | 18/8/2025 | 19/8/2025 | ISHIKA ENGINEERING | PR-012-SC8 | 1 | 6MM X 150MM MS FLAT | P51 | 2 | 150 | 149 | 1.05 | 2.1
14393 | PIN-087-TPT-CM1-CS11-078-PR-012-SC8 |  | 1 OF 1 | PR-012-SC8 | 1 | EXTERNAL PIPE RACK (SECTION Q2-Q2) | 18/8/2025 | 18/8/2025 | 19/8/2025 | ISHIKA ENGINEERING | PR-012-SC8 | 1 | Plate-16MM | P52 | 1 | 306 | 306 | 11.79 | 11.79
14394 | PIN-087-TPT-CM1-CS11-078-PR-012-SC8 |  | 1 OF 1 | PR-012-SC8 | 1 | EXTERNAL PIPE RACK (SECTION Q2-Q2) | 18/8/2025 | 18/8/2025 | 19/8/2025 | ISHIKA ENGINEERING | PR-012-SC8 | 1 | 6MM X 50MM MS FLAT | P53 | 1 | 150 | 52 | 0.36 | 0.36
14395 | PIN-087-TPT-CM1-CS11-078-PR-012-SC8 |  | 1 OF 1 | PR-012-SC8 | 1 | EXTERNAL PIPE RACK (SECTION Q2-Q2) | 18/8/2025 | 18/8/2025 | 19/8/2025 | ISHIKA ENGINEERING | PR-012-SC8 | 1 | 10MM X 100MM MS FLAT | P350 | 6 | 181 | 98 | 1.4 | 8.4
14396 | PIN-087-TPT-CM1-CS11-078-PR-012-SC8 |  | 1 OF 1 | PR-012-SC8 | 1 | EXTERNAL PIPE RACK (SECTION Q2-Q2) | 18/8/2025 | 18/8/2025 | 19/8/2025 | ISHIKA ENGINEERING | PR-012-SC8 | 1 | Plate-10MM | P351 | 4 | 98 | 88 | 0.68 | 2.72
14397 | 1619-CS-STR-504-FD-4C2 |  | 1 OF 1 | 4C2 | 1 | HH-2700 TPA | 18/8/2025 | 18/8/2025 | 18/8/2025 | ISHIKA ENGINEERING | 4C2 | 1 | UC305X305X97 | M879 | 1 | 1057 |  | 102.39 | 102.39 | 3.11
14398 | 1619-CS-STR-504-FD-4C2 |  | 1 OF 1 | 4C2 | 1 | HH-2700 TPA | 18/8/2025 | 18/8/2025 | 18/8/2025 | ISHIKA ENGINEERING | 4C2 | 1 | 16 MM PLATE | PL1 | 2 | 500 | 500 | 62.8 | 125.6
14399 | 1619-CS-STR-504-FD-4C2 |  | 1 OF 1 | 4C2 | 1 | HH-2700 TPA | 18/8/2025 | 18/8/2025 | 18/8/2025 | ISHIKA ENGINEERING | 4C2 | 1 | 12 MM PLATE | PL213 | 2 | 150 | 96 | 1.67 | 3.34
14400 | 1619-CS-STR-504-FD-4C2 |  | 1 OF 1 | 4C2 | 1 | HH-2700 TPA | 18/8/2025 | 18/8/2025 | 18/8/2025 | ISHIKA ENGINEERING | 4C2 | 1 | 12 MM PLATE | PL214 | 2 | 250 | 150 | 4.08 | 8.16
14401 | 1619-CS-STR-504-FD-4C3 |  | 1 OF 1 | 4C3 | 1 | HH-2700 TPA | 18/8/2025 | 18/8/2025 | 18/8/2025 | ISHIKA ENGINEERING | 4C3 | 1 | UC305X305X97 | M879 | 1 | 1057 |  | 102.39 | 102.39 | 3.11
14402 | 1619-CS-STR-504-FD-4C3 |  | 1 OF 1 | 4C3 | 1 | HH-2700 TPA | 18/8/2025 | 18/8/2025 | 18/8/2025 | ISHIKA ENGINEERING | 4C3 | 1 | 16 MM PLATE | PL1 | 2 | 500 | 500 | 62.8 | 125.6
14403 | 1619-CS-STR-504-FD-4C3 |  | 1 OF 1 | 4C3 | 1 | HH-2700 TPA | 18/8/2025 | 18/8/2025 | 18/8/2025 | ISHIKA ENGINEERING | 4C3 | 1 | 12 MM PLATE | PL213 | 2 | 150 | 96 | 1.67 | 3.34
14404 | 1619-CS-STR-504-FD-4C3 |  | 1 OF 1 | 4C3 | 1 | HH-2700 TPA | 18/8/2025 | 18/8/2025 | 18/8/2025 | ISHIKA ENGINEERING | 4C3 | 1 | 12 MM PLATE | PL214 | 2 | 250 | 150 | 4.08 | 8.16
14405 | PIN-087-TPT-CM1-CS11-078-PR-012-B37 |  | 1 OF 1 | PR-012-B37 | 1 | EXTERNAL PIPE RACK (SECTION Q2-Q2) | 18/8/2025 | 18/8/2025 | 19/8/2025 | ISHIKA ENGINEERING | PR-012-B37 | 1 | NPB450X190X77.57 | M86 | 1 | 1443 |  | 111.96 | 111.96 | 3.236
14406 | PIN-087-TPT-CM1-CS11-078-PR-012-B37 |  | 1 OF 1 | PR-012-B37 | 1 | EXTERNAL PIPE RACK (SECTION Q2-Q2) | 18/8/2025 | 18/8/2025 | 19/8/2025 | ISHIKA ENGINEERING | PR-012-B37 | 1 | Plate-10MM | P65 | 2 | 421 | 95 | 3.14 | 6.28
14407 | PIN-087-TPT-CM1-CS11-078-PR-012-B37 |  | 1 OF 1 | PR-012-B37 | 1 | EXTERNAL PIPE RACK (SECTION Q2-Q2) | 18/8/2025 | 18/8/2025 | 19/8/2025 | ISHIKA ENGINEERING | PR-012-B37 | 1 | Plate-16MM | P104 | 2 | 230 | 64 | 1.62 | 3.24
14408 | PIN-087-TPT-CM1-CS11-078-PR-012-B37 |  | 1 OF 1 | PR-012-B37 | 1 | EXTERNAL PIPE RACK (SECTION Q2-Q2) | 18/8/2025 | 18/8/2025 | 19/8/2025 | ISHIKA ENGINEERING | PR-012-B37 | 1 | Plate-8MM | P105 | 4 | 421 | 154 | 4.08 | 16.32
14409 | PIN-087-TPT-CM1-CS11-078-PR-012-B37 |  | 1 OF 1 | PR-012-B37 | 1 | EXTERNAL PIPE RACK (SECTION Q2-Q2) | 18/8/2025 | 18/8/2025 | 19/8/2025 | ISHIKA ENGINEERING | PR-012-B37 | 1 | Plate-10MM | P159 | 1 | 239 | 181 | 3.4 | 3.4
14410 | PIN-087-TPT-CM1-CS11-078-PR-012-B37 |  | 1 OF 1 | PR-012-B37 | 1 | EXTERNAL PIPE RACK (SECTION Q2-Q2) | 18/8/2025 | 18/8/2025 | 19/8/2025 | ISHIKA ENGINEERING | PR-012-B37 | 1 | Plate-10MM | P162 | 1 | 239 | 181 | 3.4 | 3.4
14411 | 1619-CS-STR-504-FD-4C4 |  | 1 OF 1 | 4C4 | 1 | HH-2700 TPA | 18/8/2025 | 18/8/2025 | 18/8/2025 | ISHIKA ENGINEERING | 4C4 | 1 | UC305X305X97 | M879 | 1 | 1057 |  | 102.39 | 102.39 | 3.11
14412 | 1619-CS-STR-504-FD-4C4 |  | 1 OF 1 | 4C4 | 1 | HH-2700 TPA | 18/8/2025 | 18/8/2025 | 18/8/2025 | ISHIKA ENGINEERING | 4C4 | 1 | 16 MM PLATE | PL1 | 2 | 500 | 500 | 62.8 | 125.6
14413 | 1619-CS-STR-504-FD-4C4 |  | 1 OF 1 | 4C4 | 1 | HH-2700 TPA | 18/8/2025 | 18/8/2025 | 18/8/2025 | ISHIKA ENGINEERING | 4C4 | 1 | 12 MM PLATE | PL213 | 2 | 150 | 96 | 1.67 | 3.34
14414 | 1619-CS-STR-504-FD-4C4 |  | 1 OF 1 | 4C4 | 1 | HH-2700 TPA | 18/8/2025 | 18/8/2025 | 18/8/2025 | ISHIKA ENGINEERING | 4C4 | 1 | 12 MM PLATE | PL214 | 2 | 250 | 150 | 4.08 | 8.16
14415 | 1619-CS-STR-504-FD-4C5 |  | 1 OF 1 | 4C5 | 1 | HH-2700 TPA | 18/8/2025 | 18/8/2025 | 18/8/2025 | ISHIKA ENGINEERING | 4C5 | 1 | UC305X305X97 | M879 | 1 | 1057 |  | 102.39 | 102.39 | 3.11
14416 | 1619-CS-STR-504-FD-4C5 |  | 1 OF 1 | 4C5 | 1 | HH-2700 TPA | 18/8/2025 | 18/8/2025 | 18/8/2025 | ISHIKA ENGINEERING | 4C5 | 1 | 16 MM PLATE | PL1 | 2 | 500 | 500 | 62.8 | 125.6
14417 | 1619-CS-STR-504-FD-4C5 |  | 1 OF 1 | 4C5 | 1 | HH-2700 TPA | 18/8/2025 | 18/8/2025 | 18/8/2025 | ISHIKA ENGINEERING | 4C5 | 1 | 12 MM PLATE | PL213 | 2 | 150 | 96 | 1.67 | 3.34
14418 | 1619-CS-STR-504-FD-4C5 |  | 1 OF 1 | 4C5 | 1 | HH-2700 TPA | 18/8/2025 | 18/8/2025 | 18/8/2025 | ISHIKA ENGINEERING | 4C5 | 1 | 12 MM PLATE | PL214 | 2 | 250 | 150 | 4.08 | 8.16
14419 | 1619-CS-STR-504-FD-4C6 |  | 1 OF 1 | 4C6 | 1 | HH-2700 TPA | 18/8/2025 | 18/8/2025 | 18/8/2025 | ISHIKA ENGINEERING | 4C6 | 1 | UC305X305X97 | M879 | 1 | 1057 |  | 102.39 | 102.39 | 3.11
14420 | 1619-CS-STR-504-FD-4C6 |  | 1 OF 1 | 4C6 | 1 | HH-2700 TPA | 18/8/2025 | 18/8/2025 | 18/8/2025 | ISHIKA ENGINEERING | 4C6 | 1 | 16 MM PLATE | PL1 | 2 | 500 | 500 | 62.8 | 125.6
14421 | 1619-CS-STR-504-FD-4C6 |  | 1 OF 1 | 4C6 | 1 | HH-2700 TPA | 18/8/2025 | 18/8/2025 | 18/8/2025 | ISHIKA ENGINEERING | 4C6 | 1 | 12 MM PLATE | PL213 | 2 | 150 | 96 | 1.67 | 3.34
14422 | 1619-CS-STR-504-FD-4C6 |  | 1 OF 1 | 4C6 | 1 | HH-2700 TPA | 18/8/2025 | 18/8/2025 | 18/8/2025 | ISHIKA ENGINEERING | 4C6 | 1 | 12 MM PLATE | PL214 | 2 | 250 | 150 | 4.08 | 8.16
14423 | PIN-087-TPT-CM1-CS11-078-PR-012-B36 |  | 1 OF 1 | PR-012-B36 | 1 | EXTERNAL PIPE RACK (SECTION Q2-Q2) | 18/8/2025 | 18/8/2025 | 19/8/2025 | ISHIKA ENGINEERING | PR-012-B36 | 1 | NPB450X190X77.57 | M83 | 1 | 1398 |  | 108.47 | 108.47 | 2.835
14424 | PIN-087-TPT-CM1-CS11-078-PR-012-B36 |  | 1 OF 1 | PR-012-B36 | 1 | EXTERNAL PIPE RACK (SECTION Q2-Q2) | 18/8/2025 | 18/8/2025 | 19/8/2025 | ISHIKA ENGINEERING | PR-012-B36 | 1 | Plate-10MM | P65 | 2 | 421 | 95 | 3.14 | 6.28
14425 | PIN-087-TPT-CM1-CS11-078-PR-012-B36 |  | 1 OF 1 | PR-012-B36 | 1 | EXTERNAL PIPE RACK (SECTION Q2-Q2) | 18/8/2025 | 18/8/2025 | 19/8/2025 | ISHIKA ENGINEERING | PR-012-B36 | 1 | Plate-10MM | P66 | 2 | 421 | 90 | 2.98 | 5.96
14426 | PIN-087-TPT-CM1-CS11-078-PR-012-B36 |  | 1 OF 1 | PR-012-B36 | 1 | EXTERNAL PIPE RACK (SECTION Q2-Q2) | 18/8/2025 | 18/8/2025 | 19/8/2025 | ISHIKA ENGINEERING | PR-012-B36 | 1 | Plate-10MM | P154 | 1 | 210 | 181 | 2.99 | 2.99
14427 | PIN-087-TPT-CM1-CS11-078-PR-012-B36 |  | 1 OF 1 | PR-012-B36 | 1 | EXTERNAL PIPE RACK (SECTION Q2-Q2) | 18/8/2025 | 18/8/2025 | 19/8/2025 | ISHIKA ENGINEERING | PR-012-B36 | 1 | Plate-10MM | P158 | 1 | 221 | 181 | 3.15 | 3.15
14428 | PIN-087-TPT-CM1-CS11-078-PR-012-B36 |  | 1 OF 1 | PR-012-B36 | 1 | EXTERNAL PIPE RACK (SECTION Q2-Q2) | 18/8/2025 | 18/8/2025 | 19/8/2025 | ISHIKA ENGINEERING | PR-012-B36 | 1 | Plate-10MM | P160 | 1 | 239 | 181 | 3.4 | 3.4
14429 | PIN-087-TPT-CM1-CS11-078-PR-012-B35 |  | 1 OF 1 | PR-012-B35 | 1 | EXTERNAL PIPE RACK (SECTION Q2-Q2) | 18/8/2025 | 18/8/2025 | 19/8/2025 | ISHIKA ENGINEERING | PR-012-B35 | 1 | NPB450X190X77.57 | M83 | 1 | 1398 |  | 108.47 | 108.47 | 2.77
14430 | PIN-087-TPT-CM1-CS11-078-PR-012-B35 |  | 1 OF 1 | PR-012-B35 | 1 | EXTERNAL PIPE RACK (SECTION Q2-Q2) | 18/8/2025 | 18/8/2025 | 19/8/2025 | ISHIKA ENGINEERING | PR-012-B35 | 1 | Plate-10MM | P65 | 2 | 421 | 95 | 3.14 | 6.28
14431 | PIN-087-TPT-CM1-CS11-078-PR-012-B35 |  | 1 OF 1 | PR-012-B35 | 1 | EXTERNAL PIPE RACK (SECTION Q2-Q2) | 18/8/2025 | 18/8/2025 | 19/8/2025 | ISHIKA ENGINEERING | PR-012-B35 | 1 | Plate-10MM | P66 | 2 | 421 | 90 | 2.98 | 5.96
14432 | PIN-087-TPT-CM1-CS11-078-PR-012-B35 |  | 1 OF 1 | PR-012-B35 | 1 | EXTERNAL PIPE RACK (SECTION Q2-Q2) | 18/8/2025 | 18/8/2025 | 19/8/2025 | ISHIKA ENGINEERING | PR-012-B35 | 1 | Plate-10MM | P155 | 1 | 210 | 181 | 2.99 | 2.99
14433 | PIN-087-TPT-CM1-CS11-078-PR-012-B35 |  | 1 OF 1 | PR-012-B35 | 1 | EXTERNAL PIPE RACK (SECTION Q2-Q2) | 18/8/2025 | 18/8/2025 | 19/8/2025 | ISHIKA ENGINEERING | PR-012-B35 | 1 | Plate-10MM | P156 | 1 | 220 | 188 | 3.25 | 3.25
14434 | 1619-CS-STR-504-FD-4C7 |  | 1 OF 1 | 4C7 | 1 | HH-2700 TPA | 18/8/2025 | 18/8/2025 | 18/8/2025 | ISHIKA ENGINEERING | 4C7 | 1 | UC305X305X97 | M879 | 1 | 1057 |  | 102.39 | 102.39 | 3.11
14435 | 1619-CS-STR-504-FD-4C7 |  | 1 OF 1 | 4C7 | 1 | HH-2700 TPA | 18/8/2025 | 18/8/2025 | 18/8/2025 | ISHIKA ENGINEERING | 4C7 | 1 | 16 MM PLATE | PL1 | 2 | 500 | 500 | 62.8 | 125.6
14436 | 1619-CS-STR-504-FD-4C7 |  | 1 OF 1 | 4C7 | 1 | HH-2700 TPA | 18/8/2025 | 18/8/2025 | 18/8/2025 | ISHIKA ENGINEERING | 4C7 | 1 | 12 MM PLATE | PL213 | 2 | 150 | 96 | 1.67 | 3.34
14437 | 1619-CS-STR-504-FD-4C7 |  | 1 OF 1 | 4C7 | 1 | HH-2700 TPA | 18/8/2025 | 18/8/2025 | 18/8/2025 | ISHIKA ENGINEERING | 4C7 | 1 | 12 MM PLATE | PL214 | 2 | 250 | 150 | 4.08 | 8.16
14438 | PIN-087-TPT-CM1-CS11-078-PR-012-B34 |  | 1 OF 1 | PR-012-B34 | 1 | EXTERNAL PIPE RACK (SECTION Q2-Q2) | 18/8/2025 | 18/8/2025 | 19/8/2025 | ISHIKA ENGINEERING | PR-012-B34 | 1 | NPB450X190X77.57 | M83 | 1 | 1398 |  | 108.47 | 108.47 | 2.708
14439 | PIN-087-TPT-CM1-CS11-078-PR-012-B34 |  | 1 OF 1 | PR-012-B34 | 1 | EXTERNAL PIPE RACK (SECTION Q2-Q2) | 18/8/2025 | 18/8/2025 | 19/8/2025 | ISHIKA ENGINEERING | PR-012-B34 | 1 | Plate-10MM | P65 | 2 | 421 | 95 | 3.14 | 6.28
14440 | PIN-087-TPT-CM1-CS11-078-PR-012-B34 |  | 1 OF 1 | PR-012-B34 | 1 | EXTERNAL PIPE RACK (SECTION Q2-Q2) | 18/8/2025 | 18/8/2025 | 19/8/2025 | ISHIKA ENGINEERING | PR-012-B34 | 1 | Plate-10MM | P66 | 2 | 421 | 90 | 2.98 | 5.96
14441 | PIN-087-TPT-CM1-CS11-078-PR-012-B34 |  | 1 OF 1 | PR-012-B34 | 1 | EXTERNAL PIPE RACK (SECTION Q2-Q2) | 18/8/2025 | 18/8/2025 | 19/8/2025 | ISHIKA ENGINEERING | PR-012-B34 | 1 | Plate-10MM | P157 | 1 | 220 | 188 | 3.25 | 3.25
14442 | PIN-087-TPT-CM1-CS11-078-PR-012-SC11 |  | 1 OF 1 | PR-012-SC11 | 1 | EXTERNAL PIPE RACK (SECTION Q2-Q2) | 18/8/2025 | 18/8/2025 | 19/8/2025 | ISHIKA ENGINEERING | PR-012-SC11 | 1 | UC152X152X37 | M1 | 1 | 5534 |  | 204.76 | 204.76 | 6.256
14443 | PIN-087-TPT-CM1-CS11-078-PR-012-SC11 |  | 1 OF 1 | PR-012-SC11 | 1 | EXTERNAL PIPE RACK (SECTION Q2-Q2) | 18/8/2025 | 18/8/2025 | 19/8/2025 | ISHIKA ENGINEERING | PR-012-SC11 | 1 | Plate-6MM | P1 | 2 | 150 | 127 | 0.9 | 1.8
14444 | PIN-087-TPT-CM1-CS11-078-PR-012-SC11 |  | 1 OF 1 | PR-012-SC11 | 1 | EXTERNAL PIPE RACK (SECTION Q2-Q2) | 18/8/2025 | 18/8/2025 | 19/8/2025 | ISHIKA ENGINEERING | PR-012-SC11 | 1 | 6MM X 50MM MS FLAT | P3 | 2 | 150 | 50 | 0.35 | 0.7
14445 | PIN-087-TPT-CM1-CS11-078-PR-012-SC11 |  | 1 OF 1 | PR-012-SC11 | 1 | EXTERNAL PIPE RACK (SECTION Q2-Q2) | 18/8/2025 | 18/8/2025 | 19/8/2025 | ISHIKA ENGINEERING | PR-012-SC11 | 1 | Plate-16MM | P11 | 1 | 262 | 262 | 8.61 | 8.61
14446 | PIN-087-TPT-CM1-CS11-078-PR-012-SC11 |  | 1 OF 1 | PR-012-SC11 | 1 | EXTERNAL PIPE RACK (SECTION Q2-Q2) | 18/8/2025 | 18/8/2025 | 19/8/2025 | ISHIKA ENGINEERING | PR-012-SC11 | 1 | 6MM X 100MM MS FLAT | P15 | 3 | 150 | 100 | 0.71 | 2.13
14447 | PIN-087-TPT-CM1-CS11-078-PR-012-SC11 |  | 1 OF 1 | PR-012-SC11 | 1 | EXTERNAL PIPE RACK (SECTION Q2-Q2) | 18/8/2025 | 18/8/2025 | 19/8/2025 | ISHIKA ENGINEERING | PR-012-SC11 | 1 | Plate-10MM | P16 | 11 | 260 | 110 | 2.25 | 24.75
14448 | PIN-087-TPT-CM1-CS11-078-PR-012-SC11 |  | 1 OF 1 | PR-012-SC11 | 1 | EXTERNAL PIPE RACK (SECTION Q2-Q2) | 18/8/2025 | 18/8/2025 | 19/8/2025 | ISHIKA ENGINEERING | PR-012-SC11 | 1 | Plate-6MM | P108 | 4 | 150 | 130 | 0.92 | 3.68
14449 | PIN-087-TPT-CM1-CS11-078-PR-012-SC12 |  | 1 OF 1 | PR-012-SC12 | 1 | EXTERNAL PIPE RACK (SECTION Q2-Q2) | 18/8/2025 | 18/8/2025 | 19/8/2025 | ISHIKA ENGINEERING | PR-012-SC12 | 1 | UC152X152X37 | M1 | 1 | 5534 |  | 204.76 | 204.76 | 6.256
14450 | PIN-087-TPT-CM1-CS11-078-PR-012-SC12 |  | 1 OF 1 | PR-012-SC12 | 1 | EXTERNAL PIPE RACK (SECTION Q2-Q2) | 18/8/2025 | 18/8/2025 | 19/8/2025 | ISHIKA ENGINEERING | PR-012-SC12 | 1 | Plate-6MM | P1 | 2 | 150 | 127 | 0.9 | 1.8
14451 | PIN-087-TPT-CM1-CS11-078-PR-012-SC12 |  | 1 OF 1 | PR-012-SC12 | 1 | EXTERNAL PIPE RACK (SECTION Q2-Q2) | 18/8/2025 | 18/8/2025 | 19/8/2025 | ISHIKA ENGINEERING | PR-012-SC12 | 1 | 6MM X 50MM MS FLAT | P3 | 2 | 150 | 50 | 0.35 | 0.7
14452 | PIN-087-TPT-CM1-CS11-078-PR-012-SC12 |  | 1 OF 1 | PR-012-SC12 | 1 | EXTERNAL PIPE RACK (SECTION Q2-Q2) | 18/8/2025 | 18/8/2025 | 19/8/2025 | ISHIKA ENGINEERING | PR-012-SC12 | 1 | Plate-16MM | P11 | 1 | 262 | 262 | 8.61 | 8.61
14453 | PIN-087-TPT-CM1-CS11-078-PR-012-SC12 |  | 1 OF 1 | PR-012-SC12 | 1 | EXTERNAL PIPE RACK (SECTION Q2-Q2) | 18/8/2025 | 18/8/2025 | 19/8/2025 | ISHIKA ENGINEERING | PR-012-SC12 | 1 | 6MM X 100MM MS FLAT | P15 | 3 | 150 | 100 | 0.71 | 2.13
14454 | PIN-087-TPT-CM1-CS11-078-PR-012-SC12 |  | 1 OF 1 | PR-012-SC12 | 1 | EXTERNAL PIPE RACK (SECTION Q2-Q2) | 18/8/2025 | 18/8/2025 | 19/8/2025 | ISHIKA ENGINEERING | PR-012-SC12 | 1 | Plate-10MM | P16 | 11 | 260 | 110 | 2.25 | 24.75
14455 | PIN-087-TPT-CM1-CS11-078-PR-012-SC12 |  | 1 OF 1 | PR-012-SC12 | 1 | EXTERNAL PIPE RACK (SECTION Q2-Q2) | 18/8/2025 | 18/8/2025 | 19/8/2025 | ISHIKA ENGINEERING | PR-012-SC12 | 1 | Plate-6MM | P108 | 4 | 150 | 130 | 0.92 | 3.68
14456 | PIN-087-TPT-CM1-CS11-078-PR-012-B47 |  | 1 OF 1 | PR-012-B47 | 3 | EXTERNAL PIPE RACK (SECTION Q2-Q2) | 18/8/2025 | 18/8/2025 | 19/8/2025 | ISHIKA ENGINEERING | PR-012-B47 | 3 | NPB300X150X49.32 | M43 | 1 | 1818 |  | 89.67 | 89.67 | 2.182
14457 | PIN-087-TPT-CM1-CS11-078-PR-012-B48 |  | 1 OF 1 | PR-012-B48 | 30 | EXTERNAL PIPE RACK (SECTION Q2-Q2) | 18/8/2025 | 18/8/2025 | 19/8/2025 | ISHIKA ENGINEERING | PR-012-B38 | 30 | ISMC100 | M3 | 1 | 1818 |  | 17.41 | 17.41 | 0.68
14458 | PIN-087-TPT-CM1-CS11-078-PR-012-SC9 |  | 1 OF 1 | PR-012-SC9 | 2 | EXTERNAL PIPE RACK (SECTION Q2-Q2) | 18/8/2025 | 18/8/2025 | 19/8/2025 | ISHIKA ENGINEERING | PR-012-SC9 | 2 | ISMC100 | M36 | 1 | 1128 |  | 10.94 | 10.94 | 1.163
14459 | PIN-087-TPT-CM1-CS11-078-PR-012-SC9 |  | 1 OF 1 | PR-012-SC9 | 2 | EXTERNAL PIPE RACK (SECTION Q2-Q2) | 18/8/2025 | 18/8/2025 | 19/8/2025 | ISHIKA ENGINEERING | PR-012-SC9 | 2 | ISMC100 | M123 | 1 | 1128 |  | 10.84 | 10.84
14460 | PIN-087-TPT-CM1-CS11-078-PR-012-SC9 |  | 1 OF 1 | PR-012-SC9 | 2 | EXTERNAL PIPE RACK (SECTION Q2-Q2) | 18/8/2025 | 18/8/2025 | 19/8/2025 | ISHIKA ENGINEERING | PR-012-SC9 | 2 | Plate-16MM | P2 | 1 | 200 | 200 | 5.02 | 5.02
14461 | PIN-087-TPT-CM1-CS11-078-PR-012-SC9 |  | 1 OF 1 | PR-012-SC9 | 2 | EXTERNAL PIPE RACK (SECTION Q2-Q2) | 18/8/2025 | 18/8/2025 | 19/8/2025 | ISHIKA ENGINEERING | PR-012-SC9 | 2 | 6MM X 50MM MS FLAT | P3 | 4 | 150 | 50 | 0.35 | 1.4
14462 | PIN-087-TPT-CM1-CS11-078-PR-012-SC9 |  | 1 OF 1 | PR-012-SC9 | 2 | EXTERNAL PIPE RACK (SECTION Q2-Q2) | 18/8/2025 | 18/8/2025 | 19/8/2025 | ISHIKA ENGINEERING | PR-012-SC9 | 2 | 6MM X 75MM MS FLAT | P17 | 6 | 150 | 75 | 0.53 | 3.18
14463 | PIN-087-TPT-CM1-CS11-078-PR-012-SC9 |  | 1 OF 1 | PR-012-SC9 | 2 | EXTERNAL PIPE RACK (SECTION Q2-Q2) | 18/8/2025 | 18/8/2025 | 19/8/2025 | ISHIKA ENGINEERING | PR-012-SC9 | 2 | 6MM X 100MM MS FLAT | P38 | 1 | 100 | 100 | 0.47 | 0.47
14464 | PIN-087-TPT-CM1-CS11-078-PR-012-SC10 |  | 1 OF 1 | PR-012-SC10 | 2 | EXTERNAL PIPE RACK (SECTION Q2-Q2) | 18/8/2025 | 18/8/2025 | 19/8/2025 | ISHIKA ENGINEERING | PR-012-SC10 | 2 | ISMC100 | M36 | 1 | 1128 |  | 10.94 | 10.94 | 1.113
14465 | PIN-087-TPT-CM1-CS11-078-PR-012-SC10 |  | 1 OF 1 | PR-012-SC10 | 2 | EXTERNAL PIPE RACK (SECTION Q2-Q2) | 18/8/2025 | 18/8/2025 | 19/8/2025 | ISHIKA ENGINEERING | PR-012-SC10 | 2 | ISMC100 | M123 | 1 | 1128 |  | 10.84 | 10.84
14466 | PIN-087-TPT-CM1-CS11-078-PR-012-SC10 |  | 1 OF 1 | PR-012-SC10 | 2 | EXTERNAL PIPE RACK (SECTION Q2-Q2) | 18/8/2025 | 18/8/2025 | 19/8/2025 | ISHIKA ENGINEERING | PR-012-SC10 | 2 | Plate-16MM | P2 | 1 | 200 | 200 | 5.02 | 5.02
14467 | PIN-087-TPT-CM1-CS11-078-PR-012-SC10 |  | 1 OF 1 | PR-012-SC10 | 2 | EXTERNAL PIPE RACK (SECTION Q2-Q2) | 18/8/2025 | 18/8/2025 | 19/8/2025 | ISHIKA ENGINEERING | PR-012-SC10 | 2 | 6MM X 50MM MS FLAT | P3 | 4 | 150 | 50 | 0.35 | 1.4
14468 | PIN-087-TPT-CM1-CS11-078-PR-012-SC10 |  | 1 OF 1 | PR-012-SC10 | 2 | EXTERNAL PIPE RACK (SECTION Q2-Q2) | 18/8/2025 | 18/8/2025 | 19/8/2025 | ISHIKA ENGINEERING | PR-012-SC10 | 2 | 6MM X 75MM MS FLAT | P17 | 4 | 150 | 75 | 0.53 | 2.12
14469 | PIN-087-TPT-CM1-CS11-078-PR-012-SC10 |  | 1 OF 1 | PR-012-SC10 | 2 | EXTERNAL PIPE RACK (SECTION Q2-Q2) | 18/8/2025 | 18/8/2025 | 19/8/2025 | ISHIKA ENGINEERING | PR-012-SC10 | 2 | 6MM X 100MM MS FLAT | P38 | 1 | 100 | 100 | 0.47 | 0.47
14470 | PIN-087-TPT-CM1-CS11-078-PR-012-VB1 |  | 1 OF 1 | PR-012-VB1 | 1 | EXTERNAL PIPE RACK (SECTION Q2-Q2) | 18/8/2025 | 18/8/2025 | 19/8/2025 | ISHIKA ENGINEERING | PR-012-VB1 | 1 | ISA75X75X6 | M128 | 1 | 397 |  | 2.7 | 2.7 | 0.116
14471 | PIN-087-TPT-CM1-CS11-078-PR-012-VB2 |  | 1 OF 1 | PR-012-VB2 | 1 | EXTERNAL PIPE RACK (SECTION Q2-Q2) | 18/8/2025 | 18/8/2025 | 19/8/2025 | ISHIKA ENGINEERING | PR-012-VB2 | 1 | ISA75X75X6 | M129 | 1 | 1177 |  | 8 | 8 | 0.466
14472 | PIN-087-TPT-CM1-CS11-078-PR-012-VB2 |  | 1 OF 1 | PR-012-VB2 | 1 | EXTERNAL PIPE RACK (SECTION Q2-Q2) | 18/8/2025 | 18/8/2025 | 19/8/2025 | ISHIKA ENGINEERING | PR-012-VB2 | 1 | Plate-10MM | P354 | 1 | 454 | 132 | 4.7 | 4.7
14473 | PIN-087-TPT-CM1-CS11-078-PR-012-VB3 |  | 1 OF 1 | PR-012-VB3 | 4 | EXTERNAL PIPE RACK (SECTION Q2-Q2) | 18/8/2025 | 18/8/2025 | 19/8/2025 | ISHIKA ENGINEERING | PR-012-VB3 | 4 | ISA75X75X6 | M131 | 1 | 1387 |  | 9.43 | 9.43 | 0.407
14474 | PIN-087-TPT-CM1-CS11-078-PR-012-VB4 |  | 1 OF 1 | PR-012-VB4 | 4 | EXTERNAL PIPE RACK (SECTION Q2-Q2) | 18/8/2025 | 18/8/2025 | 19/8/2025 | ISHIKA ENGINEERING | PR-012-VB4 | 4 | ISA75X75X6 | M129 | 1 | 1177 |  | 8 | 8 | 0.345
14475 | PIN-087-TPT-CM1-CS11-078-PR-012-VB5 |  | 1 OF 1 | PR-012-VB5 | 4 | EXTERNAL PIPE RACK (SECTION Q2-Q2) | 18/8/2025 | 18/8/2025 | 19/8/2025 | ISHIKA ENGINEERING | PR-012-VB5 | 4 | ISA75X75X6 | M130 | 1 | 652 |  | 4.43 | 4.43 | 0.191
14476 | PIN-087-TPT-CM1-CS11-078-PR-012-VB6 |  | 1 OF 1 | PR-012-VB6 | 3 | EXTERNAL PIPE RACK (SECTION Q2-Q2) | 18/8/2025 | 18/8/2025 | 19/8/2025 | ISHIKA ENGINEERING | PR-012-VB6 | 3 | ISA75X75X6 | M132 | 1 | 388 |  | 2.64 | 2.64 | 0.114
14477 | PIN-084-TPT-CM1-CS11-004-FAB-FR26 |  | 1 OF 1 | FAB-FR26 | 1 | CABLE RACK SUPERSTRUCTURE | 18/8/2025 | 18/8/2025 | 18/8/2025 | SANJAY RAJBHAR | FAB-FR26 | 1 | ISMC100 | M72 | 3 | 1465 |  | 14.01 | 42.03 | 2.908
14478 | PIN-084-TPT-CM1-CS11-004-FAB-FR26 |  | 1 OF 1 | FAB-FR26 | 1 | CABLE RACK SUPERSTRUCTURE | 18/8/2025 | 18/8/2025 | 18/8/2025 | SANJAY RAJBHAR | FAB-FR26 | 1 | ISMC150 | M74 | 1 | 1830 |  | 30.01 | 30.01
14479 | PIN-084-TPT-CM1-CS11-004-FAB-FR26 |  | 1 OF 1 | FAB-FR26 | 1 | CABLE RACK SUPERSTRUCTURE | 18/8/2025 | 18/8/2025 | 18/8/2025 | SANJAY RAJBHAR | FAB-FR26 | 1 | 10 MM PLATE | P30 | 3 | 145 | 60 | 0.68 | 2.04
14480 | PIN-084-TPT-CM1-CS11-004-FAB-FR26 |  | 1 OF 1 | FAB-FR26 | 1 | CABLE RACK SUPERSTRUCTURE | 18/8/2025 | 18/8/2025 | 18/8/2025 | SANJAY RAJBHAR | FAB-FR26 | 1 | 10 MM PLATE | P36 | 1 | 300 | 140 | 3.3 | 3.3
14481 | PIN-084-TPT-CM1-CS11-004-FAB-FR26 |  | 1 OF 1 | FAB-FR26 | 1 | CABLE RACK SUPERSTRUCTURE | 18/8/2025 | 18/8/2025 | 18/8/2025 | SANJAY RAJBHAR | FAB-FR26 | 1 | 10MM X 100MM MS FLAT | P44 | 1 | 300 | 100 | 2.36 | 2.36
14482 | PIN-084-TPT-CM1-CS11-004-FAB-FR27 |  | 1 OF 1 | FAB-FR27 | 1 | CABLE RACK SUPERSTRUCTURE | 18/8/2025 | 18/8/2025 | 18/8/2025 | SANJAY RAJBHAR | FAB-FR27 | 1 | ISMC150 | M71 | 1 | 640 |  | 10.5 | 10.5 | 1.001
14483 | PIN-084-TPT-CM1-CS11-004-FAB-FR27 |  | 1 OF 1 | FAB-FR27 | 1 | CABLE RACK SUPERSTRUCTURE | 18/8/2025 | 18/8/2025 | 18/8/2025 | SANJAY RAJBHAR | FAB-FR27 | 1 | ISMC100 | M72 | 1 | 1465 |  | 14.01 | 14.01
14484 | PIN-084-TPT-CM1-CS11-004-FAB-FR27 |  | 1 OF 1 | FAB-FR27 | 1 | CABLE RACK SUPERSTRUCTURE | 18/8/2025 | 18/8/2025 | 18/8/2025 | SANJAY RAJBHAR | FAB-FR27 | 1 | 10 MM PLATE | P30 | 1 | 145 | 60 | 0.68 | 0.68
14485 | PIN-084-TPT-CM1-CS11-004-FAB-FR27 |  | 1 OF 1 | FAB-FR27 | 1 | CABLE RACK SUPERSTRUCTURE | 18/8/2025 | 18/8/2025 | 18/8/2025 | SANJAY RAJBHAR | FAB-FR27 | 1 | 10MM X 100MM MS FLAT | P44 | 1 | 300 | 100 | 2.36 | 2.36
14486 | PIN-084-TPT-CM1-CS11-004-FAB-FR28 |  | 1 OF 1 | FAB-FR28 | 1 | CABLE RACK SUPERSTRUCTURE | 18/8/2025 | 18/8/2025 | 18/8/2025 | SANJAY RAJBHAR | FAB-FR28 | 1 | ISMC100 | M73 | 3 | 1370 |  | 13.1 | 39.3 | 2.802
14487 | PIN-084-TPT-CM1-CS11-004-FAB-FR28 |  | 1 OF 1 | FAB-FR28 | 1 | CABLE RACK SUPERSTRUCTURE | 18/8/2025 | 18/8/2025 | 18/8/2025 | SANJAY RAJBHAR | FAB-FR28 | 1 | ISMC150 | M74 | 1 | 1830 |  | 30.01 | 30.01
14488 | PIN-084-TPT-CM1-CS11-004-FAB-FR28 |  | 1 OF 1 | FAB-FR28 | 1 | CABLE RACK SUPERSTRUCTURE | 18/8/2025 | 18/8/2025 | 18/8/2025 | SANJAY RAJBHAR | FAB-FR28 | 1 | 10 MM PLATE | P30 | 3 | 145 | 60 | 0.68 | 2.04
14489 | PIN-084-TPT-CM1-CS11-004-FAB-FR28 |  | 1 OF 1 | FAB-FR28 | 1 | CABLE RACK SUPERSTRUCTURE | 18/8/2025 | 18/8/2025 | 18/8/2025 | SANJAY RAJBHAR | FAB-FR28 | 1 | 10 MM PLATE | P36 | 1 | 300 | 140 | 3.3 | 3.3
14490 | PIN-084-TPT-CM1-CS11-004-FAB-FR28 |  | 1 OF 1 | FAB-FR28 | 1 | CABLE RACK SUPERSTRUCTURE | 18/8/2025 | 18/8/2025 | 18/8/2025 | SANJAY RAJBHAR | FAB-FR28 | 1 | 10MM X 100MM MS FLAT | P44 | 1 | 300 | 100 | 2.36 | 2.36
14491 | PIN-084-TPT-CM1-CS11-004-FAB-FR29 |  | 1 OF 1 | FAB-FR29 | 1 | CABLE RACK SUPERSTRUCTURE | 18/8/2025 | 18/8/2025 | 18/8/2025 | SANJAY RAJBHAR | FAB-FR29 | 1 | ISMC150 | M71 | 1 | 640 |  | 10.5 | 10.5 | 0.965
14492 | PIN-084-TPT-CM1-CS11-004-FAB-FR29 |  | 1 OF 1 | FAB-FR29 | 1 | CABLE RACK SUPERSTRUCTURE | 18/8/2025 | 18/8/2025 | 18/8/2025 | SANJAY RAJBHAR | FAB-FR29 | 1 | ISMC100 | M73 | 1 | 1370 |  | 13.1 | 13.1
14493 | PIN-084-TPT-CM1-CS11-004-FAB-FR29 |  | 1 OF 1 | FAB-FR29 | 1 | CABLE RACK SUPERSTRUCTURE | 18/8/2025 | 18/8/2025 | 18/8/2025 | SANJAY RAJBHAR | FAB-FR29 | 1 | 10 MM PLATE | P30 | 1 | 145 | 60 | 0.68 | 0.68
14494 | PIN-084-TPT-CM1-CS11-004-FAB-FR29 |  | 1 OF 1 | FAB-FR29 | 1 | CABLE RACK SUPERSTRUCTURE | 18/8/2025 | 18/8/2025 | 18/8/2025 | SANJAY RAJBHAR | FAB-FR29 | 1 | 10MM X 100MM MS FLAT | P44 | 1 | 300 | 100 | 2.36 | 2.36
14495 | PIN-087-TPT-CM1-CS11-078-PR-012-VB7 |  | 1 OF 1 | PR-012-VB7 | 1 | EXTERNAL PIPE RACK (SECTION Q2-Q2) | 18/8/2025 | 18/8/2025 | 19/8/2025 | ISHIKA ENGINEERING | PR-012-VB7 | 1 | ISA75X75X6 | M129 | 1 | 1177 |  | 8 | 8 | 0.469
14496 | PIN-087-TPT-CM1-CS11-078-PR-012-VB7 |  | 1 OF 1 | PR-012-VB7 | 1 | EXTERNAL PIPE RACK (SECTION Q2-Q2) | 18/8/2025 | 18/8/2025 | 19/8/2025 | ISHIKA ENGINEERING | PR-012-VB7 | 1 | Plate-10MM | P161 | 1 | 462 | 132 | 4.79 | 4.79
14497 | PIN-084-TPT-CM1-CS11-004-FAB-FR30 |  | 1 OF 1 | FAB-FR30 | 10 | CABLE RACK SUPERSTRUCTURE | 18/8/2025 | 18/8/2025 | 18/8/2025 | SANJAY RAJBHAR | FAB-FR30 | 10 | ISMC100 | M66 | 1 | 1830 |  | 16.88 | 16.88 | 2.521
14498 | PIN-084-TPT-CM1-CS11-004-FAB-FR30 |  | 1 OF 1 | FAB-FR30 | 10 | CABLE RACK SUPERSTRUCTURE | 18/8/2025 | 18/8/2025 | 18/8/2025 | SANJAY RAJBHAR | FAB-FR30 | 10 | ISMC100 | M76 | 3 | 1533 |  | 14.08 | 42.24
14499 | PIN-084-TPT-CM1-CS11-004-FAB-FR30 |  | 1 OF 1 | FAB-FR30 | 10 | CABLE RACK SUPERSTRUCTURE | 18/8/2025 | 18/8/2025 | 18/8/2025 | SANJAY RAJBHAR | FAB-FR30 | 10 | 10 MM PLATE | P43 | 1 | 240 | 135 | 2.54 | 2.54
14500 | PIN-084-TPT-CM1-CS11-004-FAB-FR30 |  | 1 OF 1 | FAB-FR30 | 10 | CABLE RACK SUPERSTRUCTURE | 18/8/2025 | 18/8/2025 | 18/8/2025 | SANJAY RAJBHAR | FAB-FR30 | 10 | 10 MM PLATE | P45 | 1 | 240 | 80 | 1.51 | 1.51
14501 | PIN-084-TPT-CM1-CS11-004-FAB-FR31 |  | 1 OF 1 | FAB-FR31 | 8 | CABLE RACK SUPERSTRUCTURE | 18/8/2025 | 18/8/2025 | 18/8/2025 | SANJAY RAJBHAR | FAB-FR31 | 8 | ISMC100 | M67 | 1 | 640 |  | 5.8 | 5.8 | 0.857
14502 | PIN-084-TPT-CM1-CS11-004-FAB-FR31 |  | 1 OF 1 | FAB-FR31 | 8 | CABLE RACK SUPERSTRUCTURE | 18/8/2025 | 18/8/2025 | 18/8/2025 | SANJAY RAJBHAR | FAB-FR31 | 8 | ISMC100 | M76 | 1 | 1533 |  | 14.08 | 14.08
14503 | PIN-084-TPT-CM1-CS11-004-FAB-FR31 |  | 1 OF 1 | FAB-FR31 | 8 | CABLE RACK SUPERSTRUCTURE | 18/8/2025 | 18/8/2025 | 18/8/2025 | SANJAY RAJBHAR | FAB-FR31 | 8 | 10 MM PLATE | P45 | 1 | 240 | 80 | 1.51 | 1.51
14504 | PIN-084-TPT-CM1-CS11-004-FAB-FR32 |  | 1 OF 1 | FAB-FR32 | 10 | CABLE RACK SUPERSTRUCTURE | 18/8/2025 | 18/8/2025 | 18/8/2025 | SANJAY RAJBHAR | FAB-FR32 | 10 | ISMC100 | M66 | 1 | 1830 |  | 16.81 | 16.81 | 2.521
14505 | PIN-084-TPT-CM1-CS11-004-FAB-FR32 |  | 1 OF 1 | FAB-FR32 | 10 | CABLE RACK SUPERSTRUCTURE | 18/8/2025 | 18/8/2025 | 18/8/2025 | SANJAY RAJBHAR | FAB-FR32 | 10 | ISMC100 | M76 | 3 | 1532 |  | 14.08 | 42.226
14506 | PIN-084-TPT-CM1-CS11-004-FAB-FR32 |  | 1 OF 1 | FAB-FR32 | 10 | CABLE RACK SUPERSTRUCTURE | 18/8/2025 | 18/8/2025 | 18/8/2025 | SANJAY RAJBHAR | FAB-FR32 | 10 | 10 MM PLATE | P43 | 1 | 240 | 135 | 2.54 | 2.54
14507 | PIN-084-TPT-CM1-CS11-004-FAB-FR32 |  | 1 OF 1 | FAB-FR32 | 10 | CABLE RACK SUPERSTRUCTURE | 18/8/2025 | 18/8/2025 | 18/8/2025 | SANJAY RAJBHAR | FAB-FR32 | 10 | 10 MM PLATE | P45 | 1 | 240 | 80 | 1.51 | 1.51
14508 | PIN-087-TPT-CM1-CS11-078-PR-012-VB8 |  | 1 OF 1 | PR-012-VB8 | 3 | EXTERNAL PIPE RACK (SECTION Q2-Q2) | 18/8/2025 | 18/8/2025 | 19/8/2025 | ISHIKA ENGINEERING | PR-012-VB8 | 3 | ISA100X100X10 | M122 | 2 | 5163 |  | 76.93 | 153.86 | 4.523
14509 | PIN-087-TPT-CM1-CS11-078-PR-012-VB8 |  | 1 OF 1 | PR-012-VB8 | 3 | EXTERNAL PIPE RACK (SECTION Q2-Q2) | 18/8/2025 | 18/8/2025 | 19/8/2025 | ISHIKA ENGINEERING | PR-012-VB8 | 3 | Plate-12MM | P145 | 1 | 441 | 310 | 12.89 | 12.89
14510 | PIN-087-TPT-CM1-CS11-078-PR-012-VB8 |  | 1 OF 1 | PR-012-VB8 | 3 | EXTERNAL PIPE RACK (SECTION Q2-Q2) | 18/8/2025 | 18/8/2025 | 19/8/2025 | ISHIKA ENGINEERING | PR-012-VB8 | 3 | Plate-12MM | P147 | 3 | 232 | 100 | 2.19 | 6.57
14511 | PIN-087-TPT-CM1-CS11-078-PR-012-VB8 |  | 1 OF 1 | PR-012-VB8 | 3 | EXTERNAL PIPE RACK (SECTION Q2-Q2) | 18/8/2025 | 18/8/2025 | 19/8/2025 | ISHIKA ENGINEERING | PR-012-VB8 | 3 | Plate-12MM | P148 | 2 | 232 | 100 | 2.19 | 4.38
14512 | PIN-087-TPT-CM1-CS11-078-PR-012-B23 |  | 1 OF 1 | PR-012-B23 | 1 | EXTERNAL PIPE RACK (SECTION Q2-Q2) | 18/8/2025 | 18/8/2025 | 19/8/2025 | ISHIKA ENGINEERING | PR-012-B23 | 1 | NPB300X150X49.32 | M47 | 1 | 5973 |  | 294.58 | 294.58 | 7.614
14513 | PIN-087-TPT-CM1-CS11-078-PR-012-B23 |  | 1 OF 1 | PR-012-B23 | 1 | EXTERNAL PIPE RACK (SECTION Q2-Q2) | 18/8/2025 | 18/8/2025 | 19/8/2025 | ISHIKA ENGINEERING | PR-012-B23 | 1 | 6MM X 75MM MS FLAT | P18 | 2 | 130 | 75 | 0.46 | 0.92
14514 | PIN-087-TPT-CM1-CS11-078-PR-012-B23 |  | 1 OF 1 | PR-012-B23 | 1 | EXTERNAL PIPE RACK (SECTION Q2-Q2) | 18/8/2025 | 18/8/2025 | 19/8/2025 | ISHIKA ENGINEERING | PR-012-B23 | 1 | Plate-12MM | P55 | 1 | 311 | 251 | 7.35 | 7.35
14515 | PIN-087-TPT-CM1-CS11-078-PR-012-B23 |  | 1 OF 1 | PR-012-B23 | 1 | EXTERNAL PIPE RACK (SECTION Q2-Q2) | 18/8/2025 | 18/8/2025 | 19/8/2025 | ISHIKA ENGINEERING | PR-012-B23 | 1 | Plate-12MM | P57 | 1 | 310 | 256 | 7.47 | 7.47
14516 | PIN-087-TPT-CM1-CS11-078-PR-012-B23 |  | 1 OF 1 | PR-012-B23 | 1 | EXTERNAL PIPE RACK (SECTION Q2-Q2) | 18/8/2025 | 18/8/2025 | 19/8/2025 | ISHIKA ENGINEERING | PR-012-B23 | 1 | Plate-12MM | P59 | 1 | 310 | 253 | 7.4 | 7.4
14517 | PIN-087-TPT-CM1-CS11-078-PR-012-B20 |  | 1 OF 1 | PR-012-B20 | 1 | EXTERNAL PIPE RACK (SECTION Q2-Q2) | 18/8/2025 | 18/8/2025 | 19/8/2025 | ISHIKA ENGINEERING | PR-012-B20 | 1 | NPB300X150X49.32 | M47 | 1 | 5973 |  | 294.58 | 294.58 | 7.614
14518 | PIN-087-TPT-CM1-CS11-078-PR-012-B20 |  | 1 OF 1 | PR-012-B20 | 1 | EXTERNAL PIPE RACK (SECTION Q2-Q2) | 18/8/2025 | 18/8/2025 | 19/8/2025 | ISHIKA ENGINEERING | PR-012-B20 | 1 | 6MM X 75MM MS FLAT | P18 | 2 | 130 | 75 | 0.46 | 0.92
14519 | PIN-087-TPT-CM1-CS11-078-PR-012-B20 |  | 1 OF 1 | PR-012-B20 | 1 | EXTERNAL PIPE RACK (SECTION Q2-Q2) | 18/8/2025 | 18/8/2025 | 19/8/2025 | ISHIKA ENGINEERING | PR-012-B20 | 1 | Plate-12MM | P56 | 1 | 311 | 251 | 7.35 | 7.35
14520 | PIN-087-TPT-CM1-CS11-078-PR-012-B20 |  | 1 OF 1 | PR-012-B20 | 1 | EXTERNAL PIPE RACK (SECTION Q2-Q2) | 18/8/2025 | 18/8/2025 | 19/8/2025 | ISHIKA ENGINEERING | PR-012-B20 | 1 | Plate-12MM | P58 | 1 | 310 | 256 | 7.47 | 7.47
14521 | PIN-087-TPT-CM1-CS11-078-PR-012-B20 |  | 1 OF 1 | PR-012-B20 | 1 | EXTERNAL PIPE RACK (SECTION Q2-Q2) | 18/8/2025 | 18/8/2025 | 19/8/2025 | ISHIKA ENGINEERING | PR-012-B20 | 1 | Plate-12MM | P60 | 1 | 310 | 253 | 7.4 | 7.4
14522 | PIN-087-TPT-CM1-CS11-078-PR-012-B28 |  | 1 OF 1 | PR-012-B28 | 12 | EXTERNAL PIPE RACK (SECTION Q2-Q2) | 18/8/2025 | 18/8/2025 | 19/8/2025 | ISHIKA ENGINEERING | PR-012-B28 | 12 | NPB300X150X49.32 | M82 | 1 | 5981 |  | 294.96 | 294.96 | 7.177
14523 | PIN-087-TPT-CM1-CS11-078-PR-012-B41 |  | 1 OF 1 | PR-012-B41 | 1 | EXTERNAL PIPE RACK (SECTION Q2-Q2) | 18/8/2025 | 18/8/2025 | 19/8/2025 | ISHIKA ENGINEERING | PR-012-B41 | 1 | NPB300X150X49.32 | M48 | 1 | 5972 |  | 294.56 | 294.56 | 7.614
14524 | PIN-087-TPT-CM1-CS11-078-PR-012-B41 |  | 1 OF 1 | PR-012-B41 | 1 | EXTERNAL PIPE RACK (SECTION Q2-Q2) | 18/8/2025 | 18/8/2025 | 19/8/2025 | ISHIKA ENGINEERING | PR-012-B41 | 1 | 6MM X 75MM MS FLAT | P18 | 2 | 130 | 75 | 0.46 | 0.92
14525 | PIN-087-TPT-CM1-CS11-078-PR-012-B41 |  | 1 OF 1 | PR-012-B41 | 1 | EXTERNAL PIPE RACK (SECTION Q2-Q2) | 18/8/2025 | 18/8/2025 | 19/8/2025 | ISHIKA ENGINEERING | PR-012-B41 | 1 | Plate-12MM | P61 | 1 | 310 | 255 | 7.44 | 7.44
14526 | PIN-087-TPT-CM1-CS11-078-PR-012-B41 |  | 1 OF 1 | PR-012-B41 | 1 | EXTERNAL PIPE RACK (SECTION Q2-Q2) | 18/8/2025 | 18/8/2025 | 19/8/2025 | ISHIKA ENGINEERING | PR-012-B41 | 1 | Plate-12MM | P63 | 1 | 310 | 255 | 7.44 | 7.44
14527 | PIN-087-TPT-CM1-CS11-078-PR-012-B41 |  | 1 OF 1 | PR-012-B41 | 1 | EXTERNAL PIPE RACK (SECTION Q2-Q2) | 18/8/2025 | 18/8/2025 | 19/8/2025 | ISHIKA ENGINEERING | PR-012-B41 | 1 | Plate-12MM | P331 | 1 | 311 | 252 | 7.38 | 7.38
14528 | PIN-087-TPT-CM1-CS11-078-PR-012-B38 |  | 1 OF 1 | PR-012-B38 | 1 | EXTERNAL PIPE RACK (SECTION Q2-Q2) | 18/8/2025 | 18/8/2025 | 19/8/2025 | ISHIKA ENGINEERING | PR-012-B38 | 1 | NPB300X150X49.32 | M48 | 1 | 5972 |  | 294.56 | 294.56 | 7.614
14529 | PIN-087-TPT-CM1-CS11-078-PR-012-B38 |  | 1 OF 1 | PR-012-B38 | 1 | EXTERNAL PIPE RACK (SECTION Q2-Q2) | 18/8/2025 | 18/8/2025 | 19/8/2025 | ISHIKA ENGINEERING | PR-012-B38 | 1 | 6MM X 75MM MS FLAT | P18 | 2 | 130 | 75 | 0.46 | 0.92
14530 | PIN-087-TPT-CM1-CS11-078-PR-012-B38 |  | 1 OF 1 | PR-012-B38 | 1 | EXTERNAL PIPE RACK (SECTION Q2-Q2) | 18/8/2025 | 18/8/2025 | 19/8/2025 | ISHIKA ENGINEERING | PR-012-B38 | 1 | Plate-12MM | P62 | 1 | 310 | 255 | 7.44 | 7.44
14531 | PIN-087-TPT-CM1-CS11-078-PR-012-B38 |  | 1 OF 1 | PR-012-B38 | 1 | EXTERNAL PIPE RACK (SECTION Q2-Q2) | 18/8/2025 | 18/8/2025 | 19/8/2025 | ISHIKA ENGINEERING | PR-012-B38 | 1 | Plate-12MM | P64 | 1 | 310 | 255 | 7.44 | 7.44
14532 | PIN-087-TPT-CM1-CS11-078-PR-012-B38 |  | 1 OF 1 | PR-012-B38 | 1 | EXTERNAL PIPE RACK (SECTION Q2-Q2) | 18/8/2025 | 18/8/2025 | 19/8/2025 | ISHIKA ENGINEERING | PR-012-B38 | 1 | Plate-12MM | P332 | 1 | 311 | 252 | 7.38 | 7.38
14533 | PIN-087-TPT-CM1-CS11-078-PR-012-B17 |  | 1 OF 1 | PR-012-B17 | 26 | EXTERNAL PIPE RACK (SECTION Q2-Q2) | 18/8/2025 | 18/8/2025 | 19/8/2025 | ISHIKA ENGINEERING | PR-012-B17 | 26 | ISMC150 | M5 | 1 | 1972 |  | 32.97 | 32.97 | 1.12
14534 | PIN-087-TPT-CM1-CS11-078-PR-012-HB1 |  | 1 OF 1 | PR-012-HB1 | 12 | EXTERNAL PIPE RACK (SECTION Q2-Q2) | 18/8/2025 | 18/8/2025 | 19/8/2025 | ISHIKA ENGINEERING | PR-012-HB1 | 12 | ISA65X65X6 | M105 | 1 | 1566 |  | 9.15 | 9.15 | 0.397
14535 | PIN-087-TPT-CM1-CS11-078-PR-012-HB2 |  | 1 OF 1 | PR-012-HB2 | 1 | EXTERNAL PIPE RACK (SECTION Q2-Q2) | 18/8/2025 | 18/8/2025 | 19/8/2025 | ISHIKA ENGINEERING | PR-012-HB2 | 1 | ISA100X100X10 | M56 | 1 | 2424 |  | 36.12 | 36.12 | 0.949
14536 | PIN-087-TPT-CM1-CS11-078-PR-012-HB3 |  | 1 OF 1 | PR-012-HB3 | 1 | EXTERNAL PIPE RACK (SECTION Q2-Q2) | 18/8/2025 | 18/8/2025 | 19/8/2025 | ISHIKA ENGINEERING | PR-012-HB3 | 1 | ISA100X100X10 | M57 | 1 | 2465 |  | 36.73 | 36.73 | 0.965
14537 | PIN-087-TPT-CM1-CS11-078-PR-012-HB4 |  | 1 OF 1 | PR-012-HB4 | 3 | EXTERNAL PIPE RACK (SECTION Q2-Q2) | 18/8/2025 | 18/8/2025 | 19/8/2025 | ISHIKA ENGINEERING | PR-012-HB4 | 3 | ISA100X100X10 | M58 | 1 | 2442 |  | 36.38 | 36.38 | 0.956
14538 | PIN-087-TPT-CM1-CS11-078-PR-012-HB5 |  | 1 OF 1 | PR-012-HB5 | 1 | EXTERNAL PIPE RACK (SECTION Q2-Q2) | 18/8/2025 | 18/8/2025 | 19/8/2025 | ISHIKA ENGINEERING | PR-012-HB5 | 1 | ISA100X100X10 | M61 | 1 | 2433 |  | 36.25 | 36.25 | 0.953
14539 | PIN-087-TPT-CM1-CS11-078-PR-012-HB6 |  | 1 OF 1 | PR-012-HB6 | 1 | EXTERNAL PIPE RACK (SECTION Q2-Q2) | 18/8/2025 | 18/8/2025 | 19/8/2025 | ISHIKA ENGINEERING | PR-012-HB6 | 1 | ISA100X100X10 | M60 | 1 | 2453 |  | 36.55 | 36.55 | 0.961
14540 | PIN-087-TPT-CM1-CS11-078-PR-012-HB7 |  | 1 OF 1 | PR-012-HB7 | 1 | EXTERNAL PIPE RACK (SECTION Q2-Q2) | 18/8/2025 | 18/8/2025 | 19/8/2025 | ISHIKA ENGINEERING | PR-012-HB7 | 1 | ISA100X100X10 | M59 | 1 | 2453 |  | 36.55 | 36.55 | 0.961
14541 | PIN-087-TPT-CM1-CS11-078-PR-012-HB8 |  | 1 OF 1 | PR-012-HB8 | 50 | EXTERNAL PIPE RACK (SECTION Q2-Q2) | 18/8/2025 | 18/8/2025 | 19/8/2025 | ISHIKA ENGINEERING | PR-012-HB8 | 50 | ISA65X65X6 | M15 | 1 | 1551 |  | 8.99 | 8.99 | 0.393
14542 | PIN-087-TPT-CM1-CS11-078-PR-012-B24 |  | 1 OF 1 | PR-012-B24 | 2 | EXTERNAL PIPE RACK (SECTION Q2-Q2) | 18/8/2025 | 18/8/2025 | 19/8/2025 | ISHIKA ENGINEERING | PR-012-B24 | 2 | NPB300X150X49.32 | M47 | 1 | 5973 |  | 294.58 | 294.58 | 7.227
14543 | PIN-087-TPT-CM1-CS11-078-PR-012-B24 |  | 1 OF 1 | PR-012-B24 | 2 | EXTERNAL PIPE RACK (SECTION Q2-Q2) | 18/8/2025 | 18/8/2025 | 19/8/2025 | ISHIKA ENGINEERING | PR-012-B24 | 2 | 6MM X 75MM MS FLAT | P25 | 2 | 180 | 75 | 0.64 | 1.28
14544 | PIN-087-TPT-CM1-CS11-078-PR-012-B21 |  | 1 OF 1 | PR-012-B21 | 2 | EXTERNAL PIPE RACK (SECTION Q2-Q2) | 18/8/2025 | 18/8/2025 | 19/8/2025 | ISHIKA ENGINEERING | PR-012-B21 | 2 | NPB300X150X49.32 | M47 | 1 | 5973 |  | 294.58 | 294.58 | 7.227
14545 | PIN-087-TPT-CM1-CS11-078-PR-012-B21 |  | 1 OF 1 | PR-012-B21 | 2 | EXTERNAL PIPE RACK (SECTION Q2-Q2) | 18/8/2025 | 18/8/2025 | 19/8/2025 | ISHIKA ENGINEERING | PR-012-B21 | 2 | 6MM X 75MM MS FLAT | P25 | 2 | 180 | 75 | 0.64 | 1.28
14546 | PIN-087-TPT-CM1-CS11-078-PR-012-B39 |  | 1 OF 1 | PR-012-B39 | 4 | EXTERNAL PIPE RACK (SECTION Q2-Q2) | 18/8/2025 | 18/8/2025 | 19/8/2025 | ISHIKA ENGINEERING | PR-012-B39 | 4 | NPB300X150X49.32 | M48 | 1 | 5972 |  | 294.56 | 294.56 | 7.227
14547 | PIN-087-TPT-CM1-CS11-078-PR-012-B39 |  | 1 OF 1 | PR-012-B39 | 4 | EXTERNAL PIPE RACK (SECTION Q2-Q2) | 18/8/2025 | 18/8/2025 | 19/8/2025 | ISHIKA ENGINEERING | PR-012-B39 | 4 | 6MM X 75MM MS FLAT | P25 | 2 | 180 | 75 | 0.64 | 1.28
14548 | PIN-087-TPT-CM1-CS11-078-PR-012-B42 |  | 1 OF 1 | PR-012-B42 | 4 | EXTERNAL PIPE RACK (SECTION Q2-Q2) | 18/8/2025 | 18/8/2025 | 19/8/2025 | ISHIKA ENGINEERING | PR-012-B42 | 4 | NPB300X150X49.32 | M48 | 1 | 5972 |  | 294.56 | 294.56 | 7.227
14549 | PIN-087-TPT-CM1-CS11-078-PR-012-B42 |  | 1 OF 1 | PR-012-B42 | 4 | EXTERNAL PIPE RACK (SECTION Q2-Q2) | 18/8/2025 | 18/8/2025 | 19/8/2025 | ISHIKA ENGINEERING | PR-012-B42 | 4 | 6MM X 75MM MS FLAT | P25 | 2 | 180 | 75 | 0.64 | 1.28
14550 | PIN-087-TPT-CM1-CS11-078-PR-012-B18 |  | 1 OF 1 | PR-012-B18 | 52 | EXTERNAL PIPE RACK (SECTION Q2-Q2) | 18/8/2025 | 18/8/2025 | 19/8/2025 | ISHIKA ENGINEERING | PR-012-B50 | 52 | ISMC200 | M6 | 1 | 1972 |  | 43.98 | 43.98 | 1.312
14551 | PIN-087-TPT-CM1-CS11-078-PR-012-B25 |  | 1 OF 1 | PR-012-B25 | 1 | EXTERNAL PIPE RACK (SECTION Q2-Q2) | 18/8/2025 | 18/8/2025 | 19/8/2025 | ISHIKA ENGINEERING | PR-012-B25 | 1 | NPB300X150X49.32 | M47 | 1 | 5973 |  | 294.58 | 294.58 | 7.411
14552 | PIN-087-TPT-CM1-CS11-078-PR-012-B25 |  | 1 OF 1 | PR-012-B25 | 1 | EXTERNAL PIPE RACK (SECTION Q2-Q2) | 18/8/2025 | 18/8/2025 | 19/8/2025 | ISHIKA ENGINEERING | PR-012-B25 | 1 | Plate-12MM | P6 | 1 | 230 | 64 | 1.39 | 1.39
14553 | PIN-087-TPT-CM1-CS11-078-PR-012-B25 |  | 1 OF 1 | PR-012-B25 | 1 | EXTERNAL PIPE RACK (SECTION Q2-Q2) | 18/8/2025 | 18/8/2025 | 19/8/2025 | ISHIKA ENGINEERING | PR-012-B25 | 1 | Plate-6MM | P26 | 3 | 150 | 80 | 0.57 | 1.71
14554 | PIN-087-TPT-CM1-CS11-078-PR-012-B25 |  | 1 OF 1 | PR-012-B25 | 1 | EXTERNAL PIPE RACK (SECTION Q2-Q2) | 18/8/2025 | 18/8/2025 | 19/8/2025 | ISHIKA ENGINEERING | PR-012-B25 | 1 | Plate-8MM | P27 | 2 | 279 | 136 | 2.38 | 4.76
14555 | PIN-087-TPT-CM1-CS11-078-PR-012-B22 |  | 1 OF 1 | PR-012-B22 | 1 | EXTERNAL PIPE RACK (SECTION Q2-Q2) | 18/8/2025 | 18/8/2025 | 19/8/2025 | ISHIKA ENGINEERING | PR-012-B22 | 1 | NPB300X150X49.32 | M47 | 1 | 5973 |  | 294.58 | 294.58 | 7.411
14556 | PIN-087-TPT-CM1-CS11-078-PR-012-B22 |  | 1 OF 1 | PR-012-B22 | 1 | EXTERNAL PIPE RACK (SECTION Q2-Q2) | 18/8/2025 | 18/8/2025 | 19/8/2025 | ISHIKA ENGINEERING | PR-012-B22 | 1 | Plate-12MM | P6 | 1 | 230 | 64 | 1.39 | 1.39
14557 | PIN-087-TPT-CM1-CS11-078-PR-012-B22 |  | 1 OF 1 | PR-012-B22 | 1 | EXTERNAL PIPE RACK (SECTION Q2-Q2) | 18/8/2025 | 18/8/2025 | 19/8/2025 | ISHIKA ENGINEERING | PR-012-B22 | 1 | Plate-6MM | P26 | 3 | 150 | 80 | 0.57 | 1.71
14558 | PIN-087-TPT-CM1-CS11-078-PR-012-B22 |  | 1 OF 1 | PR-012-B22 | 1 | EXTERNAL PIPE RACK (SECTION Q2-Q2) | 18/8/2025 | 18/8/2025 | 19/8/2025 | ISHIKA ENGINEERING | PR-012-B22 | 1 | Plate-8MM | P27 | 2 | 279 | 136 | 2.38 | 4.76
14559 | PIN-087-TPT-CM1-CS11-078-PR-012-B27 |  | 1 OF 1 | PR-012-B27 | 4 | EXTERNAL PIPE RACK (SECTION Q2-Q2) | 18/8/2025 | 18/8/2025 | 19/8/2025 | ISHIKA ENGINEERING | PR-012-B27 | 4 | NPB300X150X49.32 | M82 | 1 | 5981 |  | 294.96 | 294.96 | 7.504
14560 | PIN-087-TPT-CM1-CS11-078-PR-012-B27 |  | 1 OF 1 | PR-012-B27 | 4 | EXTERNAL PIPE RACK (SECTION Q2-Q2) | 18/8/2025 | 18/8/2025 | 19/8/2025 | ISHIKA ENGINEERING | PR-012-B27 | 4 | Plate-12MM | P6 | 2 | 230 | 64 | 1.39 | 2.78
14561 | PIN-087-TPT-CM1-CS11-078-PR-012-B27 |  | 1 OF 1 | PR-012-B27 | 4 | EXTERNAL PIPE RACK (SECTION Q2-Q2) | 18/8/2025 | 18/8/2025 | 19/8/2025 | ISHIKA ENGINEERING | PR-012-B27 | 4 | Plate-8MM | P27 | 4 | 279 | 136 | 2.38 | 9.52
14562 | PIN-087-TPT-CM1-CS11-078-PR-012-B40 |  | 1 OF 1 | PR-012-B40 | 2 | EXTERNAL PIPE RACK (SECTION Q2-Q2) | 18/8/2025 | 18/8/2025 | 19/8/2025 | ISHIKA ENGINEERING | PR-012-B40 | 2 | NPB300X150X49.32 | M48 | 1 | 5972 |  | 294.56 | 294.56 | 7.411
14563 | PIN-087-TPT-CM1-CS11-078-PR-012-B40 |  | 1 OF 1 | PR-012-B40 | 2 | EXTERNAL PIPE RACK (SECTION Q2-Q2) | 18/8/2025 | 18/8/2025 | 19/8/2025 | ISHIKA ENGINEERING | PR-012-B40 | 2 | Plate-12MM | P6 | 1 | 230 | 64 | 1.39 | 1.39
14564 | PIN-087-TPT-CM1-CS11-078-PR-012-B40 |  | 1 OF 1 | PR-012-B40 | 2 | EXTERNAL PIPE RACK (SECTION Q2-Q2) | 18/8/2025 | 18/8/2025 | 19/8/2025 | ISHIKA ENGINEERING | PR-012-B40 | 2 | Plate-6MM | P26 | 3 | 150 | 80 | 0.57 | 1.71
14565 | PIN-087-TPT-CM1-CS11-078-PR-012-B40 |  | 1 OF 1 | PR-012-B40 | 2 | EXTERNAL PIPE RACK (SECTION Q2-Q2) | 18/8/2025 | 18/8/2025 | 19/8/2025 | ISHIKA ENGINEERING | PR-012-B40 | 2 | Plate-8MM | P27 | 2 | 279 | 136 | 2.38 | 4.76
14566 | PIN-087-TPT-CM1-CS11-078-PR-012-B43 |  | 1 OF 1 | PR-012-B43 | 2 | EXTERNAL PIPE RACK (SECTION Q2-Q2) | 18/8/2025 | 18/8/2025 | 19/8/2025 | ISHIKA ENGINEERING | PR-012-B43 | 2 | NPB300X150X49.32 | M48 | 1 | 5972 |  | 294.56 | 294.56 | 7.411
14567 | PIN-087-TPT-CM1-CS11-078-PR-012-B43 |  | 1 OF 1 | PR-012-B43 | 2 | EXTERNAL PIPE RACK (SECTION Q2-Q2) | 18/8/2025 | 18/8/2025 | 19/8/2025 | ISHIKA ENGINEERING | PR-012-B43 | 2 | Plate-12MM | P6 | 1 | 230 | 64 | 1.39 | 1.39
14568 | PIN-087-TPT-CM1-CS11-078-PR-012-B43 |  | 1 OF 1 | PR-012-B43 | 2 | EXTERNAL PIPE RACK (SECTION Q2-Q2) | 18/8/2025 | 18/8/2025 | 19/8/2025 | ISHIKA ENGINEERING | PR-012-B43 | 2 | Plate-6MM | P26 | 3 | 150 | 80 | 0.57 | 1.71
14569 | PIN-087-TPT-CM1-CS11-078-PR-012-B43 |  | 1 OF 1 | PR-012-B43 | 2 | EXTERNAL PIPE RACK (SECTION Q2-Q2) | 18/8/2025 | 18/8/2025 | 19/8/2025 | ISHIKA ENGINEERING | PR-012-B43 | 2 | Plate-8MM | P27 | 2 | 279 | 136 | 2.38 | 4.76
14570 | PIN-087-TPT-CM1-CS11-078-PR-012-B13 |  | 1 OF 1 | PR-012-B13 | 39 | EXTERNAL PIPE RACK (SECTION Q2-Q2) | 18/8/2025 | 18/8/2025 | 19/8/2025 | ISHIKA ENGINEERING | PR-012-B13 | 39 | ISMC100 | M7 | 1 | 1972 |  | 18.85 | 18.85 | 0.738
14571 | PIN-087-TPT-CM1-CS11-078-PR-012-B8 |  | 1 OF 1 | PR-012-B8 | 12 | EXTERNAL PIPE RACK (SECTION Q2-Q2) | 18/8/2025 | 18/8/2025 | 19/8/2025 | ISHIKA ENGINEERING | PR-012-B8 | 12 | ISMC150 | M124 | 1 | 805 |  | 13.52 | 13.52 | 0.457
14572 | PIN-087-TPT-CM1-CS11-078-PR-012-B16 |  | 1 OF 1 | PR-012-B16 | 16 | EXTERNAL PIPE RACK (SECTION Q2-Q2) | 18/8/2025 | 18/8/2025 | 19/8/2025 | ISHIKA ENGINEERING | PR-012-B16 | 16 | ISMC150 | M127 | 1 | 2880 |  | 48.16 | 48.16 | 1.635
14573 | PIN-087-TPT-CM1-CS11-078-PR-012-B26 |  | 1 OF 1 | PR-012-B26 | 4 | EXTERNAL PIPE RACK (SECTION Q2-Q2) | 18/8/2025 | 18/8/2025 | 19/8/2025 | ISHIKA ENGINEERING | PR-012-B26 | 4 | ISMC150 | M126 | 1 | 380 |  | 6.38 | 6.38 | 0.216
14574 | PIN-087-TPT-CM1-CS11-078-PR-012-B11 |  | 1 OF 1 | PR-012-B11 | 6 | EXTERNAL PIPE RACK (SECTION Q2-Q2) | 18/8/2025 | 18/8/2025 | 19/8/2025 | ISHIKA ENGINEERING | PR-012-B11 | 6 | ISMC150 | M12 | 1 | 2926 |  | 49.16 | 49.16 | 1.688
14575 | PIN-087-TPT-CM1-CS11-078-PR-012-B11 |  | 1 OF 1 | PR-012-B11 | 6 | EXTERNAL PIPE RACK (SECTION Q2-Q2) | 18/8/2025 | 18/8/2025 | 19/8/2025 | ISHIKA ENGINEERING | PR-012-B11 | 6 | Plate-6MM | P26 | 1 | 150 | 80 | 0.57 | 0.57
14576 | PIN-087-TPT-CM1-CS11-078-PR-012-B32 |  | 1 OF 1 | PR-012-B32 | 4 | EXTERNAL PIPE RACK (SECTION Q2-Q2) | 18/8/2025 | 18/8/2025 | 19/8/2025 | ISHIKA ENGINEERING | PR-012-B32 | 4 | ISMC150 | M12 | 1 | 2926 |  | 49.16 | 49.16 | 1.688
14577 | PIN-087-TPT-CM1-CS11-078-PR-012-B32 |  | 1 OF 1 | PR-012-B32 | 4 | EXTERNAL PIPE RACK (SECTION Q2-Q2) | 18/8/2025 | 18/8/2025 | 19/8/2025 | ISHIKA ENGINEERING | PR-012-B32 | 4 | Plate-6MM | P26 | 1 | 150 | 80 | 0.57 | 0.57
14578 | PIN-087-TPT-CM1-CS11-078-PR-012-B9 |  | 1 OF 1 | PR-012-B9 | 6 | EXTERNAL PIPE RACK (SECTION Q2-Q2) | 18/8/2025 | 18/8/2025 | 19/8/2025 | ISHIKA ENGINEERING | PR-012-B9 | 6 | ISMC150 | M12 | 1 | 2926 |  | 49.16 | 49.16 | 1.688
14579 | PIN-087-TPT-CM1-CS11-078-PR-012-B9 |  | 1 OF 1 | PR-012-B9 | 6 | EXTERNAL PIPE RACK (SECTION Q2-Q2) | 18/8/2025 | 18/8/2025 | 19/8/2025 | ISHIKA ENGINEERING | PR-012-B9 | 6 | Plate-6MM | P26 | 1 | 150 | 80 | 0.57 | 0.57
14580 | PIN-087-TPT-CM1-CS11-078-PR-012-B30 |  | 1 OF 1 | PR-012-B30 | 4 | EXTERNAL PIPE RACK (SECTION Q2-Q2) | 18/8/2025 | 19/8/2025 | 19/8/2025 | ISHIKA ENGINEERING | PR-012-B30 | 4 | ISMC150 | M12 | 1 | 2926 |  | 49.16 | 49.16 | 1.688
14581 | PIN-087-TPT-CM1-CS11-078-PR-012-B30 |  | 1 OF 1 | PR-012-B30 | 4 | EXTERNAL PIPE RACK (SECTION Q2-Q2) | 18/8/2025 | 19/8/2025 | 19/8/2025 | ISHIKA ENGINEERING | PR-012-B30 | 4 | Plate-6MM | P26 | 1 | 150 | 80 | 0.57 | 0.57
14582 | PIN-087-TPT-CM1-CS11-078-PR-012-B115 |  | 1 OF 1 | PR-012-B115 | 12 | EXTERNAL PIPE RACK (SECTION Q2-Q2) | 18/8/2025 | 19/8/2025 | 19/8/2025 | ISHIKA ENGINEERING | PR-012-B115 | 12 | ISMC150 | M106 | 1 | 2926 |  | 48.92 | 48.92 | 1.688
14583 | PIN-087-TPT-CM1-CS11-078-PR-012-B115 |  | 1 OF 1 | PR-012-B115 | 12 | EXTERNAL PIPE RACK (SECTION Q2-Q2) | 18/8/2025 | 19/8/2025 | 19/8/2025 | ISHIKA ENGINEERING | PR-012-B115 | 12 | Plate-6MM | P26 | 1 | 150 | 80 | 0.57 | 0.57
14584 | PIN-087-TPT-CM1-CS11-078-PR-012-FR1 |  | 1 OF 1 | PR-012-FR1 | 1 | EXTERNAL PIPE RACK (SECTION Q2-Q2) | 18/8/2025 | 19/8/2025 | 19/8/2025 | ISHIKA ENGINEERING | PR-012-FR1 | 1 | ISMC100 | M37 | 3 | 1900 |  | 18.16 | 54.48 | 6.006
14585 | PIN-087-TPT-CM1-CS11-078-PR-012-FR1 |  | 1 OF 1 | PR-012-FR1 | 1 | EXTERNAL PIPE RACK (SECTION Q2-Q2) | 18/8/2025 | 19/8/2025 | 19/8/2025 | ISHIKA ENGINEERING | PR-012-FR1 | 1 | ISMC100 | M94 | 1 | 2078 |  | 19.92 | 19.92
14586 | PIN-087-TPT-CM1-CS11-078-PR-012-FR1 |  | 1 OF 1 | PR-012-FR1 | 1 | EXTERNAL PIPE RACK (SECTION Q2-Q2) | 18/8/2025 | 19/8/2025 | 19/8/2025 | ISHIKA ENGINEERING | PR-012-FR1 | 1 | ISMC100 | M95 | 3 | 2078 |  | 20.02 | 60.06
14587 | PIN-087-TPT-CM1-CS11-078-PR-012-FR1 |  | 1 OF 1 | PR-012-FR1 | 1 | EXTERNAL PIPE RACK (SECTION Q2-Q2) | 18/8/2025 | 19/8/2025 | 19/8/2025 | ISHIKA ENGINEERING | PR-012-FR1 | 1 | Plate-16MM | P2 | 2 | 200 | 200 | 5.02 | 10.04
14588 | PIN-087-TPT-CM1-CS11-078-PR-012-FR1 |  | 1 OF 1 | PR-012-FR1 | 1 | EXTERNAL PIPE RACK (SECTION Q2-Q2) | 18/8/2025 | 19/8/2025 | 19/8/2025 | ISHIKA ENGINEERING | PR-012-FR1 | 1 | 6MM X 50MM MS FLAT | P3 | 8 | 150 | 50 | 0.35 | 2.8
14589 | PIN-087-TPT-CM1-CS11-078-PR-012-FR1 |  | 1 OF 1 | PR-012-FR1 | 1 | EXTERNAL PIPE RACK (SECTION Q2-Q2) | 18/8/2025 | 19/8/2025 | 19/8/2025 | ISHIKA ENGINEERING | PR-012-FR1 | 1 | Plate-8MM | P4 | 1 | 160 | 143 | 1.44 | 1.44
14590 | PIN-087-TPT-CM1-CS11-078-PR-012-FR1 |  | 1 OF 1 | PR-012-FR1 | 1 | EXTERNAL PIPE RACK (SECTION Q2-Q2) | 18/8/2025 | 19/8/2025 | 19/8/2025 | ISHIKA ENGINEERING | PR-012-FR1 | 1 | Plate-8MM | P5 | 1 | 134 | 115 | 0.97 | 0.97
14591 | PIN-087-TPT-CM1-CS11-078-PR-012-FR1 |  | 1 OF 1 | PR-012-FR1 | 1 | EXTERNAL PIPE RACK (SECTION Q2-Q2) | 18/8/2025 | 19/8/2025 | 19/8/2025 | ISHIKA ENGINEERING | PR-012-FR1 | 1 | 6MM X 75MM MS FLAT | P17 | 14 | 150 | 75 | 0.53 | 7.42
14592 | PIN-087-TPT-CM1-CS11-078-PR-012-FR1 |  | 1 OF 1 | PR-012-FR1 | 1 | EXTERNAL PIPE RACK (SECTION Q2-Q2) | 18/8/2025 | 19/8/2025 | 19/8/2025 | ISHIKA ENGINEERING | PR-012-FR1 | 1 | 6MM X 100MM MS FLAT | P38 | 2 | 100 | 100 | 0.47 | 0.94
14593 | PIN-087-TPT-CM1-CS11-078-PR-012-FR2 |  | 1 OF 1 | PR-012-FR2 | 13 | EXTERNAL PIPE RACK (SECTION Q2-Q2) | 18/8/2025 | 19/8/2025 | 19/8/2025 | ISHIKA ENGINEERING | PR-012-FR2 | 13 | ISMC100 | M11 | 1 | 1128 |  | 10.84 | 10.84 | 3.723
14594 | PIN-087-TPT-CM1-CS11-078-PR-012-FR2 |  | 1 OF 1 | PR-012-FR2 | 13 | EXTERNAL PIPE RACK (SECTION Q2-Q2) | 18/8/2025 | 19/8/2025 | 19/8/2025 | ISHIKA ENGINEERING | PR-012-FR2 | 13 | ISMC100 | M36 | 3 | 1128 |  | 10.94 | 32.82
14595 | PIN-087-TPT-CM1-CS11-078-PR-012-FR2 |  | 1 OF 1 | PR-012-FR2 | 13 | EXTERNAL PIPE RACK (SECTION Q2-Q2) | 18/8/2025 | 19/8/2025 | 19/8/2025 | ISHIKA ENGINEERING | PR-012-FR2 | 13 | ISMC100 | M37 | 2 | 1900 |  | 18.16 | 36.32
14596 | PIN-087-TPT-CM1-CS11-078-PR-012-FR2 |  | 1 OF 1 | PR-012-FR2 | 13 | EXTERNAL PIPE RACK (SECTION Q2-Q2) | 18/8/2025 | 19/8/2025 | 19/8/2025 | ISHIKA ENGINEERING | PR-012-FR2 | 13 | Plate-16MM | P2 | 2 | 200 | 200 | 5.02 | 10.04
14597 | PIN-087-TPT-CM1-CS11-078-PR-012-FR2 |  | 1 OF 1 | PR-012-FR2 | 13 | EXTERNAL PIPE RACK (SECTION Q2-Q2) | 18/8/2025 | 19/8/2025 | 19/8/2025 | ISHIKA ENGINEERING | PR-012-FR2 | 13 | 6MM X 50MM MS FLAT | P3 | 8 | 150 | 50 | 0.35 | 2.8
14598 | PIN-087-TPT-CM1-CS11-078-PR-012-FR2 |  | 1 OF 1 | PR-012-FR2 | 13 | EXTERNAL PIPE RACK (SECTION Q2-Q2) | 18/8/2025 | 19/8/2025 | 19/8/2025 | ISHIKA ENGINEERING | PR-012-FR2 | 13 | Plate-8MM | P4 | 1 | 160 | 143 | 1.44 | 1.44
14599 | PIN-087-TPT-CM1-CS11-078-PR-012-FR2 |  | 1 OF 1 | PR-012-FR2 | 13 | EXTERNAL PIPE RACK (SECTION Q2-Q2) | 18/8/2025 | 19/8/2025 | 19/8/2025 | ISHIKA ENGINEERING | PR-012-FR2 | 13 | Plate-8MM | P5 | 1 | 134 | 115 | 0.97 | 0.97
14600 | PIN-087-TPT-CM1-CS11-078-PR-012-FR2 |  | 1 OF 1 | PR-012-FR2 | 13 | EXTERNAL PIPE RACK (SECTION Q2-Q2) | 18/8/2025 | 19/8/2025 | 19/8/2025 | ISHIKA ENGINEERING | PR-012-FR2 | 13 | 6MM X 75MM MS FLAT | P17 | 8 | 150 | 75 | 0.53 | 4.24
14601 | PIN-087-TPT-CM1-CS11-078-PR-012-FR2 |  | 1 OF 1 | PR-012-FR2 | 13 | EXTERNAL PIPE RACK (SECTION Q2-Q2) | 18/8/2025 | 19/8/2025 | 19/8/2025 | ISHIKA ENGINEERING | PR-012-FR2 | 13 | 6MM X 100MM MS FLAT | P38 | 2 | 100 | 100 | 0.47 | 0.94
14602 | PIN-087-TPT-CM1-CS11-078-PR-012-B14 |  | 1 OF 1 | PR-012-B14 | 66 | EXTERNAL PIPE RACK (SECTION Q2-Q2) | 18/8/2025 | 19/8/2025 | 19/8/2025 | ISHIKA ENGINEERING | PR-012-B14 | 66 | ISMC100 | M13 | 1 | 2044 |  | 19.57 | 19.57 | 0.764
14603 | PIN-087-TPT-CM1-CS11-078-PR-012-B12 |  | 1 OF 1 | PR-012-B12 | 3 | EXTERNAL PIPE RACK (SECTION Q2-Q2) | 18/8/2025 | 19/8/2025 | 19/8/2025 | ISHIKA ENGINEERING | PR-012-B12 | 3 | ISMC150 | M12 | 1 | 2926 |  | 49.16 | 49.16 | 1.745
14604 | PIN-087-TPT-CM1-CS11-078-PR-012-B12 |  | 1 OF 1 | PR-012-B12 | 3 | EXTERNAL PIPE RACK (SECTION Q2-Q2) | 18/8/2025 | 19/8/2025 | 19/8/2025 | ISHIKA ENGINEERING | PR-012-B12 | 3 | Plate-6MM | P26 | 1 | 150 | 80 | 0.57 | 0.57
14605 | PIN-087-TPT-CM1-CS11-078-PR-012-B12 |  | 1 OF 1 | PR-012-B12 | 3 | EXTERNAL PIPE RACK (SECTION Q2-Q2) | 18/8/2025 | 19/8/2025 | 19/8/2025 | ISHIKA ENGINEERING | PR-012-B12 | 3 | Plate-8MM | P46 | 1 | 207 | 149 | 1.93 | 1.93
14606 | PIN-087-TPT-CM1-CS11-078-PR-012-B15 |  | 1 OF 1 | PR-012-B15 | 3 | EXTERNAL PIPE RACK (SECTION Q2-Q2) | 18/8/2025 | 19/8/2025 | 19/8/2025 | ISHIKA ENGINEERING | PR-012-B15 | 3 | ISMC100 | M13 | 1 | 2044 |  | 19.54 | 19.54 | 0.885
14607 | PIN-087-TPT-CM1-CS11-078-PR-012-B15 |  | 1 OF 1 | PR-012-B15 | 3 | EXTERNAL PIPE RACK (SECTION Q2-Q2) | 18/8/2025 | 19/8/2025 | 19/8/2025 | ISHIKA ENGINEERING | PR-012-B15 | 3 | Plate-8MM | P4 | 1 | 160 | 143 | 1.44 | 1.44
14608 | PIN-087-TPT-CM1-CS11-078-PR-012-B15 |  | 1 OF 1 | PR-012-B15 | 3 | EXTERNAL PIPE RACK (SECTION Q2-Q2) | 18/8/2025 | 19/8/2025 | 19/8/2025 | ISHIKA ENGINEERING | PR-012-B15 | 3 | Plate-8MM | P106 | 1 | 270 | 143 | 2.42 | 2.42
14609 | PIN-087-TPT-CM1-CS11-078-PR-012-B10 |  | 1 OF 1 | PR-012-B10 | 3 | EXTERNAL PIPE RACK (SECTION Q2-Q2) | 18/8/2025 | 19/8/2025 | 19/8/2025 | ISHIKA ENGINEERING | PR-012-B10 | 3 | ISMC150 | M12 | 1 | 2926 |  | 49.16 | 49.16 | 1.745
14610 | PIN-087-TPT-CM1-CS11-078-PR-012-B10 |  | 1 OF 1 | PR-012-B10 | 3 | EXTERNAL PIPE RACK (SECTION Q2-Q2) | 18/8/2025 | 19/8/2025 | 19/8/2025 | ISHIKA ENGINEERING | PR-012-B10 | 3 | Plate-6MM | P26 | 1 | 150 | 80 | 0.57 | 0.57
14611 | PIN-087-TPT-CM1-CS11-078-PR-012-B10 |  | 1 OF 1 | PR-012-B10 | 3 | EXTERNAL PIPE RACK (SECTION Q2-Q2) | 18/8/2025 | 19/8/2025 | 19/8/2025 | ISHIKA ENGINEERING | PR-012-B10 | 3 | Plate-8MM | P45 | 1 | 207 | 149 | 1.93 | 1.93
14612 | PIN-087-TPT-CM1-CS11-078-PR-012-B19 |  | 1 OF 1 | PR-012-B19 | 31 | EXTERNAL PIPE RACK (SECTION Q2-Q2) | 18/8/2025 | 19/8/2025 | 19/8/2025 | ISHIKA ENGINEERING | PR-012-B19 | 31 | ISA65X65X6 | M14 | 1 | 1420 |  | 8.29 | 8.29 | 0.36
14613 | PIN-087-TPT-CM1-CS11-078-PR-012-B45 |  | 1 OF 1 | PR-012-B45 | 11 | EXTERNAL PIPE RACK (SECTION Q2-Q2) | 18/8/2025 | 19/8/2025 | 19/8/2025 | ISHIKA ENGINEERING | PR-012-B45 | 11 | ISMC150 | M106 | 1 | 2926 |  | 49.16 | 49.16 | 1.744
14614 | PIN-087-TPT-CM1-CS11-078-PR-012-B45 |  | 1 OF 1 | PR-012-B45 | 11 | EXTERNAL PIPE RACK (SECTION Q2-Q2) | 18/8/2025 | 19/8/2025 | 19/8/2025 | ISHIKA ENGINEERING | PR-012-B45 | 11 | Plate-6MM | P26 | 1 | 150 | 80 | 0.57 | 0.57
14615 | PIN-087-TPT-CM1-CS11-078-PR-012-B45 |  | 1 OF 1 | PR-012-B45 | 11 | EXTERNAL PIPE RACK (SECTION Q2-Q2) | 18/8/2025 | 19/8/2025 | 19/8/2025 | ISHIKA ENGINEERING | PR-012-B45 | 11 | Plate-8MM | P41 | 1 | 207 | 148 | 1.92 | 1.92
14616 | PIN-087-TPT-CM1-CS11-078-PR-012-B44 |  | 1 OF 1 | PR-012-B44 | 11 | EXTERNAL PIPE RACK (SECTION Q2-Q2) | 18/8/2025 | 19/8/2025 | 19/8/2025 | ISHIKA ENGINEERING | PR-012-B44 | 11 | ISMC100 | M13 | 1 | 2044 |  | 19.54 | 19.54 | 0.896
14617 | PIN-087-TPT-CM1-CS11-078-PR-012-B44 |  | 1 OF 1 | PR-012-B44 | 11 | EXTERNAL PIPE RACK (SECTION Q2-Q2) | 18/8/2025 | 19/8/2025 | 19/8/2025 | ISHIKA ENGINEERING | PR-012-B44 | 11 | Plate-8MM | P5 | 1 | 134 | 115 | 0.97 | 0.97
14618 | PIN-087-TPT-CM1-CS11-078-PR-012-B44 |  | 1 OF 1 | PR-012-B44 | 11 | EXTERNAL PIPE RACK (SECTION Q2-Q2) | 18/8/2025 | 19/8/2025 | 19/8/2025 | ISHIKA ENGINEERING | PR-012-B44 | 11 | Plate-8MM | P44 | 1 | 272 | 188 | 3.21 | 3.21
14619 | PIN-087-TPT-CM1-CS11-078-PR-012-B46 |  | 1 OF 1 | PR-012-B46 | 10 | EXTERNAL PIPE RACK (SECTION Q2-Q2) | 18/8/2025 | 19/8/2025 | 19/8/2025 | ISHIKA ENGINEERING | PR-012-B46 | 10 | ISMC150 | M106 | 1 | 2926 |  | 49.16 | 49.16 | 1.744
14620 | PIN-087-TPT-CM1-CS11-078-PR-012-B46 |  | 1 OF 1 | PR-012-B46 | 10 | EXTERNAL PIPE RACK (SECTION Q2-Q2) | 18/8/2025 | 19/8/2025 | 19/8/2025 | ISHIKA ENGINEERING | PR-012-B46 | 10 | Plate-6MM | P26 | 1 | 150 | 80 | 0.57 | 0.57
14621 | PIN-087-TPT-CM1-CS11-078-PR-012-B46 |  | 1 OF 1 | PR-012-B46 | 10 | EXTERNAL PIPE RACK (SECTION Q2-Q2) | 18/8/2025 | 19/8/2025 | 19/8/2025 | ISHIKA ENGINEERING | PR-012-B46 | 10 | Plate-8MM | P42 | 1 | 207 | 148 | 1.92 | 1.92
14622 | 1619-CS-STR-504-FD-13MB5 |  | 1 OF 1 | 13MB5 | 1 | HH-2700 TPA | 19/8/2025 | 19/8/2025 | 19/8/2025 | DEVNANDAN ENGINEERING INFRA | 13MB5 | 1 | UB 406X178X54 | M596 | 1 | 7450 |  | 403.25 | 403.25 | 13.08
14623 | 1619-CS-STR-504-FD-13MB5 |  | 1 OF 1 | 13MB5 | 1 | HH-2700 TPA | 19/8/2025 | 19/8/2025 | 19/8/2025 | DEVNANDAN ENGINEERING INFRA | 13MB5 | 1 | 16 MM PLATE | PL18 | 2 | 475 | 230 | 27.44 | 54.88
14624 | 1619-CS-STR-504-FD-13MB5 |  | 1 OF 1 | 13MB5 | 1 | HH-2700 TPA | 19/8/2025 | 19/8/2025 | 19/8/2025 | DEVNANDAN ENGINEERING INFRA | 13MB5 | 1 | 12 MM PLATE | PL54 | 1 | 1019 | 444 | 41.91 | 41.91
14625 | 1619-CS-STR-504-FD-13MB5 |  | 1 OF 1 | 13MB5 | 1 | HH-2700 TPA | 19/8/2025 | 19/8/2025 | 19/8/2025 | DEVNANDAN ENGINEERING INFRA | 13MB5 | 1 | 12 MM PLATE | PL56 | 2 | 171 | 160 | 3.88 | 7.76
14626 | 1619-CS-STR-504-FD-13MB5 |  | 1 OF 1 | 13MB5 | 1 | HH-2700 TPA | 19/8/2025 | 19/8/2025 | 19/8/2025 | DEVNANDAN ENGINEERING INFRA | 13MB5 | 1 | 10 MM PLATE | PL133 | 2 | 381 | 191 | 6.62 | 13.24
14627 | 1619-CS-STR-504-FD-13MB5 |  | 1 OF 1 | 13MB5 | 1 | HH-2700 TPA | 19/8/2025 | 19/8/2025 | 19/8/2025 | DEVNANDAN ENGINEERING INFRA | 13MB5 | 1 | 16 MM PLATE | PL142 | 2 | 381 | 255 | 19.99 | 39.98
14628 | 1619-CS-STR-504-FD-13MB7 |  | 1 OF 1 | 13MB7 | 1 | HH-2700 TPA | 19/8/2025 | 19/8/2025 | 19/8/2025 | DEVNANDAN ENGINEERING INFRA | 13MB7 | 1 | UB 406X178X54 | M588 | 1 | 4639 |  | 251.08 | 251.08 | 8.56
14629 | 1619-CS-STR-504-FD-13MB7 |  | 1 OF 1 | 13MB7 | 1 | HH-2700 TPA | 19/8/2025 | 19/8/2025 | 19/8/2025 | DEVNANDAN ENGINEERING INFRA | 13MB7 | 1 | 12 MM PLATE | PL10 | 4 | 300 | 170 | 13.49 | 53.96
14630 | 1619-CS-STR-504-FD-13MB7 |  | 1 OF 1 | 13MB7 | 1 | HH-2700 TPA | 19/8/2025 | 19/8/2025 | 19/8/2025 | DEVNANDAN ENGINEERING INFRA | 13MB7 | 1 | 16 MM PLATE | PL11 | 2 | 763 | 300 | 57.5 | 115
14631 | 1619-CS-STR-504-FD-13MB7 |  | 1 OF 1 | 13MB7 | 1 | HH-2700 TPA | 19/8/2025 | 19/8/2025 | 19/8/2025 | DEVNANDAN ENGINEERING INFRA | 13MB7 | 1 | 10 MM PLATE | PL133 | 4 | 381 | 191 | 13.23 | 52.92
14632 | 1619-CS-STR-504-FD-7MB3 |  | 1 OF 1 | 7MB3 | 1 | HH-2700 TPA | 19/8/2025 | 20/8/2025 | 19/8/2025 | DEVNANDAN ENGINEERING INFRA | 7MB3 | 1 | UB 406X178X74 | M686 | 1 | 7450 |  | 552.73 | 552.73 | 12.5
14633 | 1619-CS-STR-504-FD-7MB3 |  | 1 OF 1 | 7MB3 | 1 | HH-2700 TPA | 19/8/2025 | 20/8/2025 | 19/8/2025 | DEVNANDAN ENGINEERING INFRA | 7MB3 | 1 | 16 MM PLATE | PL18 | 2 | 475 | 230 | 27.44 | 54.88
14634 | 1619-CS-STR-504-FD-7MB3 |  | 1 OF 1 | 7MB3 | 1 | HH-2700 TPA | 19/8/2025 | 20/8/2025 | 19/8/2025 | DEVNANDAN ENGINEERING INFRA | 7MB3 | 1 | 12 MM PLATE | PL39 | 2 | 195 | 169 | 4.29 | 8.58
14635 | 1619-CS-STR-504-FD-7MB3 |  | 1 OF 1 | 7MB3 | 1 | HH-2700 TPA | 19/8/2025 | 20/8/2025 | 19/8/2025 | DEVNANDAN ENGINEERING INFRA | 7MB3 | 1 | 12 MM PLATE | PL52 | 2 | 547 | 348 | 21.17 | 42.34
14636 | 1619-CS-STR-504-FD-7MB3 |  | 1 OF 1 | 7MB3 | 1 | HH-2700 TPA | 19/8/2025 | 20/8/2025 | 19/8/2025 | DEVNANDAN ENGINEERING INFRA | 7MB3 | 1 | 16 MM PLATE | PL156 | 1 | 381 | 255 | 9.99 | 9.99
14637 | PIN-087-TPT-CM1-CS11-078-PR-012-B33 |  | 1 OF 1 | PR-012-B33 | 2 | EXTERNAL PIPE RACK (SECTION Q2-Q2) | 19/8/2025 | 19/8/2025 | 19/8/2025 | ISHIKA ENGINEERING | PR-012-B33 | 2 | ISMC150 | M12 | 1 | 2926 |  | 49.16 | 49.16 | 1.745
14638 | PIN-087-TPT-CM1-CS11-078-PR-012-B33 |  | 1 OF 1 | PR-012-B33 | 2 | EXTERNAL PIPE RACK (SECTION Q2-Q2) | 19/8/2025 | 19/8/2025 | 19/8/2025 | ISHIKA ENGINEERING | PR-012-B33 | 2 | Plate-6MM | P26 | 1 | 150 | 80 | 0.57 | 0.57
14639 | PIN-087-TPT-CM1-CS11-078-PR-012-B33 |  | 1 OF 1 | PR-012-B33 | 2 | EXTERNAL PIPE RACK (SECTION Q2-Q2) | 19/8/2025 | 19/8/2025 | 19/8/2025 | ISHIKA ENGINEERING | PR-012-B33 | 2 | Plate-8MM | P46 | 1 | 207 | 149 | 1.93 | 1.93
14640 | PIN-087-TPT-CM1-CS11-078-PR-012-B31 |  | 1 OF 1 | PR-012-B31 | 2 | EXTERNAL PIPE RACK (SECTION Q2-Q2) | 19/8/2025 | 19/8/2025 | 19/8/2025 | ISHIKA ENGINEERING | PR-012-B31 | 2 | ISMC150 | M12 | 1 | 2926 |  | 49.16 | 49.16 | 1.745
14641 | PIN-087-TPT-CM1-CS11-078-PR-012-B31 |  | 1 OF 1 | PR-012-B31 | 2 | EXTERNAL PIPE RACK (SECTION Q2-Q2) | 19/8/2025 | 19/8/2025 | 19/8/2025 | ISHIKA ENGINEERING | PR-012-B31 | 2 | Plate-6MM | P26 | 1 | 150 | 80 | 0.57 | 0.57
14642 | PIN-087-TPT-CM1-CS11-078-PR-012-B31 |  | 1 OF 1 | PR-012-B31 | 2 | EXTERNAL PIPE RACK (SECTION Q2-Q2) | 19/8/2025 | 19/8/2025 | 19/8/2025 | ISHIKA ENGINEERING | PR-012-B31 | 2 | Plate-8MM | P45 | 1 | 207 | 149 | 1.93 | 1.93
14643 | PIN-087-TPT-CM1-CS11-078-PR-012-B29 |  | 1 OF 1 | PR-012-B29 | 2 | EXTERNAL PIPE RACK (SECTION Q2-Q2) | 19/8/2025 | 19/8/2025 | 19/8/2025 | ISHIKA ENGINEERING | PR-012-B29 | 2 | ISMC100 | M13 | 1 | 2044 |  | 19.54 | 19.54 | 0.895
14644 | PIN-087-TPT-CM1-CS11-078-PR-012-B29 |  | 1 OF 1 | PR-012-B29 | 2 | EXTERNAL PIPE RACK (SECTION Q2-Q2) | 19/8/2025 | 19/8/2025 | 19/8/2025 | ISHIKA ENGINEERING | PR-012-B29 | 2 | Plate-8MM | P5 | 1 | 134 | 115 | 0.97 | 0.97
14645 | PIN-087-TPT-CM1-CS11-078-PR-012-B29 |  | 1 OF 1 | PR-012-B29 | 2 | EXTERNAL PIPE RACK (SECTION Q2-Q2) | 19/8/2025 | 19/8/2025 | 19/8/2025 | ISHIKA ENGINEERING | PR-012-B29 | 2 | Plate-8MM | P107 | 1 | 270 | 188 | 3.19 | 3.19
14646 | PIN-087-TPT-CM1-CS11-126-FAB-B182 |  | 1 OF 1 | FAB-B182 | 1 | ACID/ALKALI TANK FARM PIPERACK | 19/8/2025 | 19/8/2025 | 19/8/2025 | ISHIKA ENGINEERING | FAB-B182 | 1 | ISMC100 | M30 | 2 | 4256 |  | 40.69 | 81.38 | 3.504
14647 | PIN-087-TPT-CM1-CS11-126-FAB-B182 |  | 1 OF 1 | FAB-B182 | 1 | ACID/ALKALI TANK FARM PIPERACK | 19/8/2025 | 19/8/2025 | 19/8/2025 | ISHIKA ENGINEERING | FAB-B182 | 1 | Plate-8MM | P232 | 1 | 698 | 243 | 10.67 | 10.67
14648 | PIN-087-TPT-CM1-CS11-126-FAB-B183 |  | 1 OF 1 | FAB-B183 | 1 | ACID/ALKALI TANK FARM PIPERACK | 19/8/2025 | 19/8/2025 |  |  | FAB-B183 | 1 | ISA75X75X6 | CL2 | 2 | 100 |  | 0.68 | 1.36 | 2.5
14649 | PIN-087-TPT-CM1-CS11-126-FAB-B183 |  | 1 OF 1 | FAB-B183 | 1 | ACID/ALKALI TANK FARM PIPERACK | 19/8/2025 | 19/8/2025 |  |  | FAB-B183 | 1 | ISA75X75X6 | CL3 | 1 | 100 |  | 0.68 | 0.68
14650 | PIN-087-TPT-CM1-CS11-126-FAB-B183 |  | 1 OF 1 | FAB-B183 | 1 | ACID/ALKALI TANK FARM PIPERACK | 19/8/2025 | 19/8/2025 |  |  | FAB-B183 | 1 | ISMC150 | M11 | 1 | 4247 |  | 71.65 | 71.65
14651 | PIN-087-TPT-CM1-CS11-126-FAB-B139 |  | 1 OF 1 | FAB-B139 | 1 | ACID/ALKALI TANK FARM PIPERACK | 19/8/2025 | 19/8/2025 |  |  | FAB-B139 | 1 | ISA75X75X6 | CL2 | 1 | 100 |  | 0.68 | 0.68 | 2.001
14652 | PIN-087-TPT-CM1-CS11-126-FAB-B139 |  | 1 OF 1 | FAB-B139 | 1 | ACID/ALKALI TANK FARM PIPERACK | 19/8/2025 | 19/8/2025 |  |  | FAB-B139 | 1 | ISA75X75X6 | CL3 | 1 | 100 |  | 0.68 | 0.68
14653 | PIN-087-TPT-CM1-CS11-126-FAB-B139 |  | 1 OF 1 | FAB-B139 | 1 | ACID/ALKALI TANK FARM PIPERACK | 19/8/2025 | 19/8/2025 |  |  | FAB-B139 | 1 | ISMC150 | M13 | 1 | 3304 |  | 55.65 | 55.65
14654 | PIN-087-TPT-CM1-CS11-126-FAB-B139 |  | 1 OF 1 | FAB-B139 | 1 | ACID/ALKALI TANK FARM PIPERACK | 19/8/2025 | 19/8/2025 |  |  | FAB-B139 | 1 | Plate-8MM | P34 | 1 | 148 | 126 | 1.17 | 1.17
14655 | PIN-087-TPT-CM1-CS11-126-FAB-B139 |  | 1 OF 1 | FAB-B139 | 1 | ACID/ALKALI TANK FARM PIPERACK | 19/8/2025 | 19/8/2025 |  |  | FAB-B139 | 1 | Plate-8MM | P35 | 1 | 142 | 137 | 1.22 | 1.22
14656 | PIN-087-TPT-CM1-CS11-126-FAB-B138 |  | 1 OF 1 | FAB-B138 | 1 | ACID/ALKALI TANK FARM PIPERACK | 19/8/2025 | 19/8/2025 |  |  | FAB-B138 | 1 | ISA75X75X6 | CL2 | 2 | 100 |  | 0.68 | 1.36 | 1.973
14657 | PIN-087-TPT-CM1-CS11-126-FAB-B138 |  | 1 OF 1 | FAB-B138 | 1 | ACID/ALKALI TANK FARM PIPERACK | 19/8/2025 | 19/8/2025 |  |  | FAB-B138 | 1 | ISMC150 | M12 | 1 | 3306 |  | 55.69 | 55.69
14658 | PIN-087-TPT-CM1-CS11-126-FAB-B138 |  | 1 OF 1 | FAB-B138 | 1 | ACID/ALKALI TANK FARM PIPERACK | 19/8/2025 | 19/8/2025 |  |  | FAB-B138 | 1 | Plate-8MM | P37 | 1 | 162 | 126 | 1.28 | 1.28
14659 | PIN-087-TPT-CM1-CS11-126-FAB-B137 |  | 1 OF 1 | FAB-B137 | 1 | ACID/ALKALI TANK FARM PIPERACK | 19/8/2025 | 19/8/2025 |  |  | FAB-B137 | 1 | ISA75X75X6 | CL2 | 2 | 100 |  | 0.68 | 1.36 | 1.383
14660 | PIN-087-TPT-CM1-CS11-126-FAB-B137 |  | 1 OF 1 | FAB-B137 | 1 | ACID/ALKALI TANK FARM PIPERACK | 19/8/2025 | 19/8/2025 |  |  | FAB-B137 | 1 | ISMC150 | M63 | 1 | 2332 |  | 39.18 | 39.18
14661 | PIN-087-TPT-CM1-CS11-126-FAB-B165 |  | 1 OF 1 | FAB-B165 | 1 | ACID/ALKALI TANK FARM PIPERACK | 19/8/2025 | 19/8/2025 |  |  | FAB-B165 | 1 | ISA75X75X6 | CL2 | 2 | 100 |  | 0.68 | 1.36 | 4.225
14662 | PIN-087-TPT-CM1-CS11-126-FAB-B165 |  | 1 OF 1 | FAB-B165 | 1 | ACID/ALKALI TANK FARM PIPERACK | 19/8/2025 | 19/8/2025 |  |  | FAB-B165 | 1 | ISA75X75X6 | CL3 | 2 | 100 |  | 0.68 | 1.36
14663 | PIN-087-TPT-CM1-CS11-126-FAB-B165 |  | 1 OF 1 | FAB-B165 | 1 | ACID/ALKALI TANK FARM PIPERACK | 19/8/2025 | 19/8/2025 |  |  | FAB-B165 | 1 | UC254X254X73 | M1 | 1 | 2669 |  | 195.12 | 195.12
14664 | PIN-087-TPT-CM1-CS11-126-FAB-B165 |  | 1 OF 1 | FAB-B165 | 1 | ACID/ALKALI TANK FARM PIPERACK | 19/8/2025 | 19/8/2025 |  |  | FAB-B165 | 1 | Plate-8MM | P31 | 1 | 263 | 158 | 2.62 | 2.62
14665 | PIN-087-TPT-CM1-CS11-126-FAB-B165 |  | 1 OF 1 | FAB-B165 | 1 | ACID/ALKALI TANK FARM PIPERACK | 19/8/2025 | 19/8/2025 |  |  | FAB-B165 | 1 | Plate-8MM | P32 | 1 | 262 | 165 | 2.73 | 2.73
14666 | PIN-087-TPT-CM1-CS11-126-FAB-B143 |  | 1 OF 1 | FAB-B143 | 1 | ACID/ALKALI TANK FARM PIPERACK | 19/8/2025 | 19/8/2025 |  |  | FAB-B143 | 1 | ISA75X75X6 | CL2 | 2 | 100 |  | 0.68 | 1.36 | 4.233
14667 | PIN-087-TPT-CM1-CS11-126-FAB-B143 |  | 1 OF 1 | FAB-B143 | 1 | ACID/ALKALI TANK FARM PIPERACK | 19/8/2025 | 19/8/2025 |  |  | FAB-B143 | 1 | ISA75X75X6 | CL3 | 2 | 100 |  | 0.68 | 1.36
14668 | PIN-087-TPT-CM1-CS11-126-FAB-B143 |  | 1 OF 1 | FAB-B143 | 1 | ACID/ALKALI TANK FARM PIPERACK | 19/8/2025 | 19/8/2025 |  |  | FAB-B143 | 1 | UC254X254X73 | M191 | 1 | 2669 |  | 195.12 | 195.12
14669 | PIN-087-TPT-CM1-CS11-126-FAB-B143 |  | 1 OF 1 | FAB-B143 | 1 | ACID/ALKALI TANK FARM PIPERACK | 19/8/2025 | 19/8/2025 |  |  | FAB-B143 | 1 | Plate-8MM | P32 | 1 | 262 | 165 | 2.73 | 2.73
14670 | PIN-087-TPT-CM1-CS11-126-FAB-B143 |  | 1 OF 1 | FAB-B143 | 1 | ACID/ALKALI TANK FARM PIPERACK | 19/8/2025 | 19/8/2025 |  |  | FAB-B143 | 1 | Plate-8MM | P36 | 1 | 260 | 181 | 2.95 | 2.95
14671 | PIN-087-TPT-CM1-CS11-126-FAB-B92 |  | 1 OF 1 | FAB-B92 | 1 | ACID/ALKALI TANK FARM PIPERACK | 19/8/2025 | 19/8/2025 |  |  | FAB-B92 | 1 | ISA75X75X6 | CL2 | 1 | 100 |  | 0.68 | 0.68 | 3.191
14672 | PIN-087-TPT-CM1-CS11-126-FAB-B92 |  | 1 OF 1 | FAB-B92 | 1 | ACID/ALKALI TANK FARM PIPERACK | 19/8/2025 | 19/8/2025 |  |  | FAB-B92 | 1 | ISA75X75X6 | CL3 | 1 | 100 |  | 0.68 | 0.68
14673 | PIN-087-TPT-CM1-CS11-126-FAB-B92 |  | 1 OF 1 | FAB-B92 | 1 | ACID/ALKALI TANK FARM PIPERACK | 19/8/2025 | 19/8/2025 |  |  | FAB-B92 | 1 | UC254X254X73 | M21 | 1 | 2059 |  | 150.53 | 150.53
14674 | PIN-087-TPT-CM1-CS11-126-FAB-B92 |  | 1 OF 1 | FAB-B92 | 1 | ACID/ALKALI TANK FARM PIPERACK | 19/8/2025 | 19/8/2025 |  |  | FAB-B92 | 1 | Plate-8MM | P122 | 1 | 266 | 180 | 3.01 | 3.01
14675 | PIN-087-TPT-CM1-CS11-126-FAB-B179 |  | 1 OF 1 | FAB-B179 | 1 | ACID/ALKALI TANK FARM PIPERACK | 19/8/2025 | 19/8/2025 |  |  | FAB-B179 | 1 | ISA50X50X6 | CLT2 | 1 | 60 |  | 0.27 | 0.27 | 2.356
14676 | PIN-087-TPT-CM1-CS11-126-FAB-B179 |  | 1 OF 1 | FAB-B179 | 1 | ACID/ALKALI TANK FARM PIPERACK | 19/8/2025 | 19/8/2025 |  |  | FAB-B179 | 1 | ISMC150 | M18 | 1 | 4001 |  | 67.22 | 67.22
14677 | PIN-087-TPT-CM1-CS11-126-FAB-B179 |  | 1 OF 1 | FAB-B179 | 1 | ACID/ALKALI TANK FARM PIPERACK | 19/8/2025 | 19/8/2025 |  |  | FAB-B179 | 1 | Plate-8MM | P43 | 2 | 157 | 143 | 1.41 | 2.82
14678 | PIN-087-TPT-CM1-CS11-126-FAB-B184 |  | 1 OF 1 | FAB-B184 | 1 | ACID/ALKALI TANK FARM PIPERACK | 19/8/2025 | 19/8/2025 |  |  | FAB-B184 | 1 | ISA50X50X6 | CLT2 | 1 | 60 |  | 0.27 | 0.27 | 2.283
14679 | PIN-087-TPT-CM1-CS11-126-FAB-B184 |  | 1 OF 1 | FAB-B184 | 1 | ACID/ALKALI TANK FARM PIPERACK | 19/8/2025 | 19/8/2025 |  |  | FAB-B184 | 1 | ISMC150 | M18 | 1 | 4001 |  | 67.22 | 67.22
14680 | PIN-087-TPT-CM1-CS11-126-FAB-B166 |  | 1 OF 1 | FAB-B166 | 1 | ACID/ALKALI TANK FARM PIPERACK | 19/8/2025 | 19/8/2025 |  |  | FAB-B166 | 1 | ISMC100 | M5 | 1 | 2396 |  | 22.91 | 22.91 | 0.983
14681 | PIN-087-TPT-CM1-CS11-126-FAB-B166 |  | 1 OF 1 | FAB-B166 | 1 | ACID/ALKALI TANK FARM PIPERACK | 19/8/2025 | 19/8/2025 |  |  | FAB-B166 | 1 | Plate-8MM | P48 | 1 | 185 | 171 | 1.99 | 1.99
14682 | PIN-087-TPT-CM1-CS11-126-FAB-B166 |  | 1 OF 1 | FAB-B166 | 1 | ACID/ALKALI TANK FARM PIPERACK | 19/8/2025 | 19/8/2025 |  |  | FAB-B166 | 1 | Plate-8MM | P52 | 1 | 141 | 141 | 1.25 | 1.25
14683 | PIN-087-TPT-CM1-CS11-126-FAB-B144 |  | 1 OF 1 | FAB-B144 | 1 | ACID/ALKALI TANK FARM PIPERACK | 19/8/2025 | 19/8/2025 |  |  | FAB-B144 | 1 | ISMC100 | M5 | 1 | 2396 |  | 22.91 | 22.91 | 0.986
14684 | PIN-087-TPT-CM1-CS11-126-FAB-B144 |  | 1 OF 1 | FAB-B144 | 1 | ACID/ALKALI TANK FARM PIPERACK | 19/8/2025 | 19/8/2025 |  |  | FAB-B144 | 1 | Plate-8MM | P49 | 1 | 144 | 140 | 1.27 | 1.27
14685 | PIN-087-TPT-CM1-CS11-126-FAB-B144 |  | 1 OF 1 | FAB-B144 | 1 | ACID/ALKALI TANK FARM PIPERACK | 19/8/2025 | 19/8/2025 |  |  | FAB-B144 | 1 | Plate-8MM | P55 | 1 | 183 | 182 | 2.1 | 2.1
14686 | PIN-087-TPT-CM1-CS11-126-FAB-B114 |  | 1 OF 1 | FAB-B114 | 1 | ACID/ALKALI TANK FARM PIPERACK | 19/8/2025 | 19/8/2025 |  |  | FAB-B114 | 1 | ISA75X75X6 | CL1 | 1 | 110 |  | 0.75 | 0.75 | 2.581
14687 | PIN-087-TPT-CM1-CS11-126-FAB-B114 |  | 1 OF 1 | FAB-B114 | 1 | ACID/ALKALI TANK FARM PIPERACK | 19/8/2025 | 19/8/2025 |  |  | FAB-B114 | 1 | ISA75X75X6 | CL2 | 1 | 100 |  | 0.68 | 0.68
14688 | PIN-087-TPT-CM1-CS11-126-FAB-B114 |  | 1 OF 1 | FAB-B114 | 1 | ACID/ALKALI TANK FARM PIPERACK | 19/8/2025 | 19/8/2025 |  |  | FAB-B114 | 1 | ISA75X75X6 | CL3 | 1 | 100 |  | 0.68 | 0.68
14689 | PIN-087-TPT-CM1-CS11-126-FAB-B114 |  | 1 OF 1 | FAB-B114 | 1 | ACID/ALKALI TANK FARM PIPERACK | 19/8/2025 | 19/8/2025 |  |  | FAB-B114 | 1 | ISA50X50X6 | CLT2 | 1 | 60 |  | 0.27 | 0.27
14690 | PIN-087-TPT-CM1-CS11-126-FAB-B114 |  | 1 OF 1 | FAB-B114 | 1 | ACID/ALKALI TANK FARM PIPERACK | 19/8/2025 | 19/8/2025 |  |  | FAB-B114 | 1 | ISMC150 | M46 | 1 | 4232 |  | 71.4 | 71.4
14691 | PIN-087-TPT-CM1-CS11-126-FAB-B114 |  | 1 OF 1 | FAB-B114 | 1 | ACID/ALKALI TANK FARM PIPERACK | 19/8/2025 | 19/8/2025 |  |  | FAB-B114 | 1 | Plate-8MM | P133 | 1 | 169 | 141 | 1.5 | 1.5
14692 | PIN-087-TPT-CM1-CS11-126-FAB-B114 |  | 1 OF 1 | FAB-B114 | 1 | ACID/ALKALI TANK FARM PIPERACK | 19/8/2025 | 19/8/2025 |  |  | FAB-B114 | 1 | Plate-8MM | P140 | 1 | 166 | 141 | 1.47 | 1.47
14693 | PIN-087-TPT-CM1-CS11-126-FAB-B131 |  | 1 OF 1 | FAB-B131 | 1 | ACID/ALKALI TANK FARM PIPERACK | 19/8/2025 | 19/8/2025 |  |  | FAB-B131 | 1 | ISA50X50X6 | CLT2 | 1 | 60 |  | 0.27 | 0.27 | 1.85
14694 | PIN-087-TPT-CM1-CS11-126-FAB-B131 |  | 1 OF 1 | FAB-B131 | 1 | ACID/ALKALI TANK FARM PIPERACK | 19/8/2025 | 19/8/2025 |  |  | FAB-B131 | 1 | ISMC150 | M20 | 1 | 3118 |  | 52.39 | 52.39
14695 | PIN-087-TPT-CM1-CS11-126-FAB-B131 |  | 1 OF 1 | FAB-B131 | 1 | ACID/ALKALI TANK FARM PIPERACK | 19/8/2025 | 19/8/2025 |  |  | FAB-B131 | 1 | Plate-8MM | P35 | 1 | 142 | 137 | 1.22 | 1.22
14696 | PIN-087-TPT-CM1-CS11-126-FAB-B131 |  | 1 OF 1 | FAB-B131 | 1 | ACID/ALKALI TANK FARM PIPERACK | 19/8/2025 | 19/8/2025 |  |  | FAB-B131 | 1 | Plate-8MM | P44 | 1 | 144 | 143 | 1.3 | 1.3
14697 | PIN-087-TPT-CM1-CS11-126-FAB-B136 |  | 1 OF 1 | FAB-B136 | 1 | ACID/ALKALI TANK FARM PIPERACK | 19/8/2025 | 19/8/2025 |  |  | FAB-B136 | 1 | ISA50X50X6 | CLT2 | 1 | 60 |  | 0.27 | 0.27 | 1.891
14698 | PIN-087-TPT-CM1-CS11-126-FAB-B136 |  | 1 OF 1 | FAB-B136 | 1 | ACID/ALKALI TANK FARM PIPERACK | 19/8/2025 | 19/8/2025 |  |  | FAB-B136 | 1 | ISMC150 | M19 | 1 | 3250 |  | 54.6 | 54.6
14699 | PIN-087-TPT-CM1-CS11-126-FAB-B136 |  | 1 OF 1 | FAB-B136 | 1 | ACID/ALKALI TANK FARM PIPERACK | 19/8/2025 | 19/8/2025 |  |  | FAB-B136 | 1 | Plate-8MM | P45 | 1 | 142 | 137 | 1.22 | 1.22
14700 | PIN-087-TPT-CM1-CS11-126-FAB-B62 |  | 1 OF 1 | FAB-B62 | 3 | ACID/ALKALI TANK FARM PIPERACK | 19/8/2025 | 19/8/2025 |  |  | FAB-B62 | 3 | ISA50X50X6 | CLT2 | 1 | 60 |  | 0.27 | 0.27 | 2.208
14701 | PIN-087-TPT-CM1-CS11-126-FAB-B62 |  | 1 OF 1 | FAB-B62 | 3 | ACID/ALKALI TANK FARM PIPERACK | 19/8/2025 | 19/8/2025 |  |  | FAB-B62 | 3 | ISMC150 | M15 | 1 | 3736 |  | 62.76 | 62.76
14702 | PIN-087-TPT-CM1-CS11-126-FAB-B62 |  | 1 OF 1 | FAB-B62 | 3 | ACID/ALKALI TANK FARM PIPERACK | 19/8/2025 | 19/8/2025 |  |  | FAB-B62 | 3 | Plate-8MM | P154 | 2 | 171 | 141 | 1.52 | 3.04
14703 | PIN-087-TPT-CM1-CS11-126-FAB-B57 |  | 1 OF 1 | FAB-B57 | 1 | ACID/ALKALI TANK FARM PIPERACK | 19/8/2025 | 19/8/2025 |  |  | FAB-B57 | 1 | ISA75X75X6 | CL1 | 1 | 110 |  | 0.75 | 0.75 | 0.826
14704 | PIN-087-TPT-CM1-CS11-126-FAB-B57 |  | 1 OF 1 | FAB-B57 | 1 | ACID/ALKALI TANK FARM PIPERACK | 19/8/2025 | 19/8/2025 |  |  | FAB-B57 | 1 | ISA75X75X6 | CL3 | 1 | 100 |  | 0.68 | 0.68
14705 | PIN-087-TPT-CM1-CS11-126-FAB-B57 |  | 1 OF 1 | FAB-B57 | 1 | ACID/ALKALI TANK FARM PIPERACK | 19/8/2025 | 19/8/2025 |  |  | FAB-B57 | 1 | ISMC150 | M136 | 1 | 1191 |  | 20.16 | 20.16
14706 | PIN-087-TPT-CM1-CS11-126-FAB-B57 |  | 1 OF 1 | FAB-B57 | 1 | ACID/ALKALI TANK FARM PIPERACK | 19/8/2025 | 19/8/2025 |  |  | FAB-B57 | 1 | Plate-10MM | P14 | 1 | 140 | 69 | 0.76 | 0.76
14707 | PIN-087-TPT-CM1-CS11-126-FAB-B57 |  | 1 OF 1 | FAB-B57 | 1 | ACID/ALKALI TANK FARM PIPERACK | 19/8/2025 | 19/8/2025 |  |  | FAB-B57 | 1 | Plate-8MM | P97 | 1 | 142 | 134 | 1.19 | 1.19
14708 | PIN-087-TPT-CM1-CS11-126-FAB-B57 |  | 1 OF 1 | FAB-B57 | 1 | ACID/ALKALI TANK FARM PIPERACK | 19/8/2025 | 19/8/2025 |  |  | FAB-B57 | 1 | Plate-8MM | P249 | 1 | 146 | 132 | 1.21 | 1.21
14709 | PIN-087-TPT-CM1-CS11-126-FAB-B51 |  | 1 OF 1 | FAB-B51 | 1 | ACID/ALKALI TANK FARM PIPERACK | 19/8/2025 | 19/8/2025 |  |  | FAB-B51 | 1 | ISA75X75X6 | CL2 | 1 | 100 |  | 0.68 | 0.68 | 2.473
14710 | PIN-087-TPT-CM1-CS11-126-FAB-B51 |  | 1 OF 1 | FAB-B51 | 1 | ACID/ALKALI TANK FARM PIPERACK | 19/8/2025 | 19/8/2025 |  |  | FAB-B51 | 1 | ISA75X75X6 | CL3 | 1 | 100 |  | 0.68 | 0.68
14711 | PIN-087-TPT-CM1-CS11-126-FAB-B51 |  | 1 OF 1 | FAB-B51 | 1 | ACID/ALKALI TANK FARM PIPERACK | 19/8/2025 | 19/8/2025 |  |  | FAB-B51 | 1 | ISA50X50X6 | CLT2 | 1 | 60 |  | 0.27 | 0.27
14712 | PIN-087-TPT-CM1-CS11-126-FAB-B51 |  | 1 OF 1 | FAB-B51 | 1 | ACID/ALKALI TANK FARM PIPERACK | 19/8/2025 | 19/8/2025 |  |  | FAB-B51 | 1 | ISMC150 | M46 | 1 | 4232 |  | 71.4 | 71.4
14713 | PIN-087-TPT-CM1-CS11-126-FAB-B94 |  | 1 OF 1 | FAB-B94 | 1 | ACID/ALKALI TANK FARM PIPERACK | 19/8/2025 | 19/8/2025 |  |  | FAB-B94 | 1 | ISA75X75X6 | CL1 | 1 | 110 |  | 0.75 | 0.75 | 3.508
14714 | PIN-087-TPT-CM1-CS11-126-FAB-B94 |  | 1 OF 1 | FAB-B94 | 1 | ACID/ALKALI TANK FARM PIPERACK | 19/8/2025 | 19/8/2025 |  |  | FAB-B94 | 1 | ISA75X75X6 | CL2 | 2 | 100 |  | 0.68 | 1.36
14715 | PIN-087-TPT-CM1-CS11-126-FAB-B94 |  | 1 OF 1 | FAB-B94 | 1 | ACID/ALKALI TANK FARM PIPERACK | 19/8/2025 | 19/8/2025 |  |  | FAB-B94 | 1 | ISA75X75X6 | CL3 | 2 | 100 |  | 0.68 | 1.36
14716 | PIN-087-TPT-CM1-CS11-126-FAB-B94 |  | 1 OF 1 | FAB-B94 | 1 | ACID/ALKALI TANK FARM PIPERACK | 19/8/2025 | 19/8/2025 |  |  | FAB-B94 | 1 | UC254X254X73 | M21 | 1 | 2059 |  | 150.53 | 150.53
14717 | PIN-087-TPT-CM1-CS11-126-FAB-B94 |  | 1 OF 1 | FAB-B94 | 1 | ACID/ALKALI TANK FARM PIPERACK | 19/8/2025 | 19/8/2025 |  |  | FAB-B94 | 1 | Plate-8MM | P143 | 1 | 265 | 163 | 2.71 | 2.71
14718 | PIN-087-TPT-CM1-CS11-126-FAB-B94 |  | 1 OF 1 | FAB-B94 | 1 | ACID/ALKALI TANK FARM PIPERACK | 19/8/2025 | 19/8/2025 |  |  | FAB-B94 | 1 | Plate-8MM | P145 | 1 | 266 | 153 | 2.55 | 2.55
14719 | PIN-087-TPT-CM1-CS11-126-FAB-B94 |  | 1 OF 1 | FAB-B94 | 1 | ACID/ALKALI TANK FARM PIPERACK | 19/8/2025 | 19/8/2025 |  |  | FAB-B94 | 1 | Plate-10MM | P250 | 1 | 275 | 264 | 5.69 | 5.69
14720 | PIN-087-TPT-CM1-CS11-126-FAB-B95 |  | 1 OF 1 | FAB-B95 | 1 | ACID/ALKALI TANK FARM PIPERACK | 19/8/2025 | 19/8/2025 |  |  | FAB-B95 | 1 | ISA75X75X6 | CL2 | 1 | 100 |  | 0.68 | 0.68 | 3.188
14721 | PIN-087-TPT-CM1-CS11-126-FAB-B95 |  | 1 OF 1 | FAB-B95 | 1 | ACID/ALKALI TANK FARM PIPERACK | 19/8/2025 | 19/8/2025 |  |  | FAB-B95 | 1 | ISA75X75X6 | CL3 | 1 | 100 |  | 0.68 | 0.68
14722 | PIN-087-TPT-CM1-CS11-126-FAB-B95 |  | 1 OF 1 | FAB-B95 | 1 | ACID/ALKALI TANK FARM PIPERACK | 19/8/2025 | 19/8/2025 |  |  | FAB-B95 | 1 | UC254X254X73 | M21 | 1 | 2059 |  | 150.53 | 150.53
14723 | PIN-087-TPT-CM1-CS11-126-FAB-B95 |  | 1 OF 1 | FAB-B95 | 1 | ACID/ALKALI TANK FARM PIPERACK | 19/8/2025 | 19/8/2025 |  |  | FAB-B95 | 1 | Plate-8MM | P90 | 1 | 266 | 173 | 2.88 | 2.88
14724 | PIN-087-TPT-CM1-CS11-126-FAB-B93 |  | 1 OF 1 | FAB-B93 | 1 | ACID/ALKALI TANK FARM PIPERACK | 19/8/2025 | 19/8/2025 |  |  | FAB-B93 | 1 | ISA75X75X6 | CL2 | 2 | 100 |  | 0.68 | 1.36 | 3.326
14725 | PIN-087-TPT-CM1-CS11-126-FAB-B93 |  | 1 OF 1 | FAB-B93 | 1 | ACID/ALKALI TANK FARM PIPERACK | 19/8/2025 | 19/8/2025 |  |  | FAB-B93 | 1 | ISA75X75X6 | CL3 | 2 | 100 |  | 0.68 | 1.36
14726 | PIN-087-TPT-CM1-CS11-126-FAB-B93 |  | 1 OF 1 | FAB-B93 | 1 | ACID/ALKALI TANK FARM PIPERACK | 19/8/2025 | 19/8/2025 |  |  | FAB-B93 | 1 | UC254X254X73 | M21 | 1 | 2059 |  | 150.53 | 150.53
14727 | PIN-087-TPT-CM1-CS11-126-FAB-B93 |  | 1 OF 1 | FAB-B93 | 1 | ACID/ALKALI TANK FARM PIPERACK | 19/8/2025 | 19/8/2025 |  |  | FAB-B93 | 1 | Plate-8MM | P143 | 1 | 265 | 163 | 2.71 | 2.71
14728 | PIN-087-TPT-CM1-CS11-126-FAB-B93 |  | 1 OF 1 | FAB-B93 | 1 | ACID/ALKALI TANK FARM PIPERACK | 19/8/2025 | 19/8/2025 |  |  | FAB-B93 | 1 | Plate-8MM | P144 | 1 | 265 | 168 | 2.8 | 2.8
14729 | PIN-087-TPT-CM1-CS11-126-FAB-B180 |  | 1 OF 1 | FAB-B180 | 1 | ACID/ALKALI TANK FARM PIPERACK | 19/8/2025 | 19/8/2025 |  |  | FAB-B180 | 1 | ISA50X50X6 | CLT2 | 2 | 60 |  | 0.27 | 0.54 | 2.295
14730 | PIN-087-TPT-CM1-CS11-126-FAB-B180 |  | 1 OF 1 | FAB-B180 | 1 | ACID/ALKALI TANK FARM PIPERACK | 19/8/2025 | 19/8/2025 |  |  | FAB-B180 | 1 | ISMC150 | M18 | 1 | 4001 |  | 67.22 | 67.22
14731 | PIN-087-TPT-CM1-CS11-126-FAB-B181 |  | 1 OF 1 | FAB-B181 | 1 | ACID/ALKALI TANK FARM PIPERACK | 19/8/2025 | 19/8/2025 |  |  | FAB-B181 | 1 | ISA50X50X6 | CLT2 | 2 | 60 |  | 0.27 | 0.54 | 2.361
14732 | PIN-087-TPT-CM1-CS11-126-FAB-B181 |  | 1 OF 1 | FAB-B181 | 1 | ACID/ALKALI TANK FARM PIPERACK | 19/8/2025 | 19/8/2025 |  |  | FAB-B181 | 1 | ISMC150 | M18 | 1 | 4001 |  | 67.22 | 67.22
14733 | PIN-087-TPT-CM1-CS11-126-FAB-B181 |  | 1 OF 1 | FAB-B181 | 1 | ACID/ALKALI TANK FARM PIPERACK | 19/8/2025 | 19/8/2025 |  |  | FAB-B181 | 1 | Plate-8MM | P69 | 1 | 141 | 138 | 1.23 | 1.23
14734 | PIN-087-TPT-CM1-CS11-126-FAB-B181 |  | 1 OF 1 | FAB-B181 | 1 | ACID/ALKALI TANK FARM PIPERACK | 19/8/2025 | 19/8/2025 |  |  | FAB-B181 | 1 | Plate-8MM | P72 | 1 | 140 | 131 | 1.15 | 1.15
14735 | PIN-087-TPT-CM1-CS11-126-FAB-B130 |  | 1 OF 1 | FAB-B130 | 5 | ACID/ALKALI TANK FARM PIPERACK | 19/8/2025 | 19/8/2025 |  |  | FAB-B130 | 5 | ISA50X50X6 | CLT2 | 2 | 60 |  | 0.27 | 0.54 | 0.896
14736 | PIN-087-TPT-CM1-CS11-126-FAB-B130 |  | 1 OF 1 | FAB-B130 | 5 | ACID/ALKALI TANK FARM PIPERACK | 19/8/2025 | 19/8/2025 |  |  | FAB-B130 | 5 | ISMC100 | M62 | 1 | 2332 |  | 22.34 | 22.34
14737 | PIN-087-TPT-CM1-CS11-126-FAB-B30 |  | 1 OF 1 | FAB-B30 | 1 | ACID/ALKALI TANK FARM PIPERACK | 19/8/2025 | 19/8/2025 |  |  | FAB-B30 | 1 | ISMC100 | M27 | 2 | 3991 |  | 38.16 | 76.32 | 3.525
14738 | PIN-087-TPT-CM1-CS11-126-FAB-B30 |  | 1 OF 1 | FAB-B30 | 1 | ACID/ALKALI TANK FARM PIPERACK | 19/8/2025 | 19/8/2025 |  |  | FAB-B30 | 1 | Plate-8MM | P236 | 1 | 749 | 242 | 11.39 | 11.39
14739 | PIN-087-TPT-CM1-CS11-126-FAB-B30 |  | 1 OF 1 | FAB-B30 | 1 | ACID/ALKALI TANK FARM PIPERACK | 19/8/2025 | 19/8/2025 |  |  | FAB-B30 | 1 | Plate-8MM | P240 | 2 | 249 | 243 | 3.8 | 7.6
14740 | PIN-087-TPT-CM1-CS11-126-FAB-B50 |  | 1 OF 1 | FAB-B50 | 1 | ACID/ALKALI TANK FARM PIPERACK | 19/8/2025 | 19/8/2025 |  |  | FAB-B50 | 1 | ISA75X75X6 | CL2 | 1 | 100 |  | 0.68 | 0.68 | 2.286
14741 | PIN-087-TPT-CM1-CS11-126-FAB-B50 |  | 1 OF 1 | FAB-B50 | 1 | ACID/ALKALI TANK FARM PIPERACK | 19/8/2025 | 19/8/2025 |  |  | FAB-B50 | 1 | ISA75X75X6 | CL3 | 1 | 100 |  | 0.68 | 0.68
14742 | PIN-087-TPT-CM1-CS11-126-FAB-B50 |  | 1 OF 1 | FAB-B50 | 1 | ACID/ALKALI TANK FARM PIPERACK | 19/8/2025 | 19/8/2025 |  |  | FAB-B50 | 1 | ISA50X50X6 | CLT2 | 1 | 60 |  | 0.27 | 0.27
14743 | PIN-087-TPT-CM1-CS11-126-FAB-B50 |  | 1 OF 1 | FAB-B50 | 1 | ACID/ALKALI TANK FARM PIPERACK | 19/8/2025 | 19/8/2025 |  |  | FAB-B50 | 1 | ISMC150 | M43 | 1 | 3902 |  | 65.86 | 65.86
14744 | PIN-087-TPT-CM1-CS11-126-FAB-B113 |  | 1 OF 1 | FAB-B113 | 1 | ACID/ALKALI TANK FARM PIPERACK | 19/8/2025 | 19/8/2025 |  |  | FAB-B113 | 1 | ISA75X75X6 | CL2 | 1 | 100 |  | 0.68 | 0.68 | 2.359
14745 | PIN-087-TPT-CM1-CS11-126-FAB-B113 |  | 1 OF 1 | FAB-B113 | 1 | ACID/ALKALI TANK FARM PIPERACK | 19/8/2025 | 19/8/2025 |  |  | FAB-B113 | 1 | ISA75X75X6 | CL3 | 1 | 100 |  | 0.68 | 0.68
14746 | PIN-087-TPT-CM1-CS11-126-FAB-B113 |  | 1 OF 1 | FAB-B113 | 1 | ACID/ALKALI TANK FARM PIPERACK | 19/8/2025 | 19/8/2025 |  |  | FAB-B113 | 1 | ISA50X50X6 | CLT2 | 1 | 60 |  | 0.27 | 0.27
14747 | PIN-087-TPT-CM1-CS11-126-FAB-B113 |  | 1 OF 1 | FAB-B113 | 1 | ACID/ALKALI TANK FARM PIPERACK | 19/8/2025 | 19/8/2025 |  |  | FAB-B113 | 1 | ISMC150 | M43 | 1 | 3902 |  | 65.86 | 65.86
14748 | PIN-087-TPT-CM1-CS11-126-FAB-B113 |  | 1 OF 1 | FAB-B113 | 1 | ACID/ALKALI TANK FARM PIPERACK | 19/8/2025 | 19/8/2025 |  |  | FAB-B113 | 1 | Plate-8MM | P134 | 1 | 160 | 142 | 1.43 | 1.43
14749 | PIN-087-TPT-CM1-CS11-126-FAB-B113 |  | 1 OF 1 | FAB-B113 | 1 | ACID/ALKALI TANK FARM PIPERACK | 19/8/2025 | 19/8/2025 |  |  | FAB-B113 | 1 | Plate-8MM | P142 | 1 | 160 | 142 | 1.43 | 1.43
14750 | PIN-087-TPT-CM1-CS11-126-FAB-B49 |  | 1 OF 1 | FAB-B49 | 1 | ACID/ALKALI TANK FARM PIPERACK | 19/8/2025 | 19/8/2025 |  |  | FAB-B49 | 1 | ISA75X75X6 | CL2 | 1 | 100 |  | 0.68 | 0.68 | 2.09
14751 | PIN-087-TPT-CM1-CS11-126-FAB-B49 |  | 1 OF 1 | FAB-B49 | 1 | ACID/ALKALI TANK FARM PIPERACK | 19/8/2025 | 19/8/2025 |  |  | FAB-B49 | 1 | ISA50X50X6 | CLT2 | 1 | 60 |  | 0.27 | 0.27
14752 | PIN-087-TPT-CM1-CS11-126-FAB-B49 |  | 1 OF 1 | FAB-B49 | 1 | ACID/ALKALI TANK FARM PIPERACK | 19/8/2025 | 19/8/2025 |  |  | FAB-B49 | 1 | ISMC150 | M38 | 1 | 3609 |  | 60.78 | 60.78
14753 | PIN-087-TPT-CM1-CS11-126-FAB-B112 |  | 1 OF 1 | FAB-B112 | 1 | ACID/ALKALI TANK FARM PIPERACK | 19/8/2025 | 19/8/2025 |  |  | FAB-B112 | 1 | ISA75X75X6 | CL3 | 1 | 100 |  | 0.68 | 0.68 | 2.164
14754 | PIN-087-TPT-CM1-CS11-126-FAB-B112 |  | 1 OF 1 | FAB-B112 | 1 | ACID/ALKALI TANK FARM PIPERACK | 19/8/2025 | 19/8/2025 |  |  | FAB-B112 | 1 | ISA50X50X6 | CLT2 | 1 | 60 |  | 0.27 | 0.27
14755 | PIN-087-TPT-CM1-CS11-126-FAB-B112 |  | 1 OF 1 | FAB-B112 | 1 | ACID/ALKALI TANK FARM PIPERACK | 19/8/2025 | 19/8/2025 |  |  | FAB-B112 | 1 | ISMC150 | M39 | 1 | 3609 |  | 60.78 | 60.78
14756 | PIN-087-TPT-CM1-CS11-126-FAB-B112 |  | 1 OF 1 | FAB-B112 | 1 | ACID/ALKALI TANK FARM PIPERACK | 19/8/2025 | 19/8/2025 |  |  | FAB-B112 | 1 | Plate-8MM | P135 | 1 | 157 | 143 | 1.41 | 1.41
14757 | PIN-087-TPT-CM1-CS11-126-FAB-B112 |  | 1 OF 1 | FAB-B112 | 1 | ACID/ALKALI TANK FARM PIPERACK | 19/8/2025 | 19/8/2025 |  |  | FAB-B112 | 1 | Plate-8MM | P141 | 1 | 163 | 142 | 1.45 | 1.45
14758 | PIN-087-TPT-CM1-CS11-126-FAB-B96 |  | 1 OF 1 | FAB-B96 | 1 | ACID/ALKALI TANK FARM PIPERACK | 19/8/2025 | 19/8/2025 |  |  | FAB-B96 | 1 | ISMC100 | M22 | 1 | 1786 |  | 17.07 | 17.07 | 2.164
14759 | PIN-087-TPT-CM1-CS11-126-FAB-B96 |  | 1 OF 1 | FAB-B96 | 1 | ACID/ALKALI TANK FARM PIPERACK | 19/8/2025 | 19/8/2025 |  |  | FAB-B96 | 1 | Plate-8MM | P146 | 1 | 143 | 143 | 1.28 | 1.28
14760 | PIN-087-TPT-CM1-CS11-126-FAB-B96 |  | 1 OF 1 | FAB-B96 | 1 | ACID/ALKALI TANK FARM PIPERACK | 19/8/2025 | 19/8/2025 |  |  | FAB-B96 | 1 | Plate-8MM | P147 | 1 | 188 | 151 | 1.78 | 1.78
14761 | PIN-087-TPT-CM1-CS11-126-FAB-B42 |  | 1 OF 1 | FAB-B42 | 1 | ACID/ALKALI TANK FARM PIPERACK | 19/8/2025 | 19/8/2025 |  |  | FAB-B42 | 1 | ISA50X50X6 | CLT2 | 2 | 60 |  | 0.27 | 0.54 | 2.287
14762 | PIN-087-TPT-CM1-CS11-126-FAB-B42 |  | 1 OF 1 | FAB-B42 | 1 | ACID/ALKALI TANK FARM PIPERACK | 19/8/2025 | 19/8/2025 |  |  | FAB-B42 | 1 | ISMC150 | M48 | 1 | 3986 |  | 66.96 | 66.96
14763 | PIN-087-TPT-CM1-CS11-126-FAB-B68 |  | 1 OF 1 | FAB-B68 | 8 | ACID/ALKALI TANK FARM PIPERACK | 19/8/2025 | 19/8/2025 |  |  | FAB-B68 | 8 | ISMC100 | M23 | 1 | 1786 |  | 17.07 | 17.07 | 0.668
14764 | PIN-087-TPT-CM1-CS11-126-FAB-B79 |  | 1 OF 1 | FAB-B79 | 28 | ACID/ALKALI TANK FARM PIPERACK | 19/8/2025 | 19/8/2025 |  |  | FAB-B79 | 28 | ISA50X50X6 | CLT2 | 2 | 60 |  | 0.27 | 0.54 | 0.695
14765 | PIN-087-TPT-CM1-CS11-126-FAB-B79 |  | 1 OF 1 | FAB-B79 | 28 | ACID/ALKALI TANK FARM PIPERACK | 19/8/2025 | 19/8/2025 |  |  | FAB-B79 | 28 | ISMC100 | M64 | 1 | 1795 |  | 17.19 | 17.19
14766 | PIN-087-TPT-CM1-CS11-126-FAB-B132 |  | 1 OF 1 | FAB-B132 | 1 | ACID/ALKALI TANK FARM PIPERACK | 19/8/2025 | 19/8/2025 |  |  | FAB-B132 | 1 | ISA50X50X6 | CLT2 | 2 | 60 |  | 0.27 | 0.54 | 1.87
14767 | PIN-087-TPT-CM1-CS11-126-FAB-B132 |  | 1 OF 1 | FAB-B132 | 1 | ACID/ALKALI TANK FARM PIPERACK | 19/8/2025 | 19/8/2025 |  |  | FAB-B132 | 1 | ISMC150 | M31 | 1 | 3251 |  | 54.36 | 54.36
14768 | PIN-087-TPT-CM1-CS11-126-FAB-B133 |  | 1 OF 1 | FAB-B133 | 1 | ACID/ALKALI TANK FARM PIPERACK | 19/8/2025 | 19/8/2025 |  |  | FAB-B132 | 1 | ISA50X50X6 | CLT2 | 2 | 60 |  | 0.27 | 0.54 | 1.931
14769 | PIN-087-TPT-CM1-CS11-126-FAB-B133 |  | 1 OF 1 | FAB-B133 | 1 | ACID/ALKALI TANK FARM PIPERACK | 19/8/2025 | 19/8/2025 |  |  | FAB-B132 | 1 | ISMC150 | M31 | 1 | 3251 |  | 54.62 | 54.62
14770 | PIN-087-TPT-CM1-CS11-126-FAB-B133 |  | 1 OF 1 | FAB-B133 | 1 | ACID/ALKALI TANK FARM PIPERACK | 19/8/2025 | 19/8/2025 |  |  | FAB-B132 | 1 | Plate-8MM | P70 | 1 | 137 | 121 | 1.04 | 1.04
14771 | PIN-087-TPT-CM1-CS11-126-FAB-B133 |  | 1 OF 1 | FAB-B133 | 1 | ACID/ALKALI TANK FARM PIPERACK | 19/8/2025 | 19/8/2025 |  |  | FAB-B132 | 1 | Plate-8MM | P73 | 1 | 137 | 120 | 1.04 | 1.04
14772 | PIN-087-TPT-CM1-CS11-126-FAB-B135 |  | 1 OF 1 | FAB-B135 | 1 | ACID/ALKALI TANK FARM PIPERACK | 19/8/2025 | 19/8/2025 |  |  | FAB-B135 | 1 | ISA50X50X6 | CLT2 | 2 | 60 |  | 0.27 | 0.54 | 1.965
14773 | PIN-087-TPT-CM1-CS11-126-FAB-B135 |  | 1 OF 1 | FAB-B135 | 1 | ACID/ALKALI TANK FARM PIPERACK | 19/8/2025 | 19/8/2025 |  |  | FAB-B135 | 1 | ISMC150 | M19 | 1 | 3250 |  | 54.6 | 54.6
14774 | PIN-087-TPT-CM1-CS11-126-FAB-B135 |  | 1 OF 1 | FAB-B135 | 1 | ACID/ALKALI TANK FARM PIPERACK | 19/8/2025 | 19/8/2025 |  |  | FAB-B135 | 1 | Plate-8MM | P77 | 1 | 137 | 128 | 1.1 | 1.1
14775 | PIN-087-TPT-CM1-CS11-126-FAB-B135 |  | 1 OF 1 | FAB-B135 | 1 | ACID/ALKALI TANK FARM PIPERACK | 19/8/2025 | 19/8/2025 |  |  | FAB-B135 | 1 | Plate-8MM | P81 | 1 | 139 | 126 | 1.1 | 1.1
14776 | PIN-087-TPT-CM1-CS11-126-FAB-B135 |  | 1 OF 1 | FAB-B135 | 1 | ACID/ALKALI TANK FARM PIPERACK | 19/8/2025 | 19/8/2025 |  |  | FAB-B135 | 1 | Plate-8MM | P82 | 1 | 137 | 124 | 1.06 | 1.06
14777 | PIN-087-TPT-CM1-CS11-126-FAB-B134 |  | 1 OF 1 | FAB-B134 | 1 | ACID/ALKALI TANK FARM PIPERACK | 19/8/2025 | 19/8/2025 |  |  | FAB-B134 | 1 | ISA50X50X6 | CLT2 | 2 | 60 |  | 0.27 | 0.54 | 1.869
14778 | PIN-087-TPT-CM1-CS11-126-FAB-B134 |  | 1 OF 1 | FAB-B134 | 1 | ACID/ALKALI TANK FARM PIPERACK | 19/8/2025 | 19/8/2025 |  |  | FAB-B134 | 1 | ISMC150 | M19 | 1 | 3250 |  | 54.6 | 54.6
14779 | PIN-087-TPT-CM1-CS11-126-FAB-B103 |  | 1 OF 1 | FAB-B103 | 1 | ACID/ALKALI TANK FARM PIPERACK | 19/8/2025 | 19/8/2025 |  |  | FAB-B103 | 1 | ISA75X75X6 | CL1 | 1 | 110 |  | 0.75 | 0.75 | 2.319
14780 | PIN-087-TPT-CM1-CS11-126-FAB-B103 |  | 1 OF 1 | FAB-B103 | 1 | ACID/ALKALI TANK FARM PIPERACK | 19/8/2025 | 19/8/2025 |  |  | FAB-B103 | 1 | ISA50X50X6 | CLT2 | 2 | 60 |  | 0.27 | 0.54
14781 | PIN-087-TPT-CM1-CS11-126-FAB-B103 |  | 1 OF 1 | FAB-B103 | 1 | ACID/ALKALI TANK FARM PIPERACK | 19/8/2025 | 19/8/2025 |  |  | FAB-B103 | 1 | ISMC150 | M48 | 1 | 3986 |  | 66.96 | 66.96
14782 | PIN-087-TPT-CM1-CS11-126-FAB-SC1 |  | 1 OF 1 | FAB-SC1 | 1 | ACID/ALKALI TANK FARM PIPERACK | 19/8/2025 | 19/8/2025 |  |  | FAB-SC1 | 1 | ISA75X75X6 | CL1 | 6 | 110 |  | 0.75 | 4.5 | 1
14783 | PIN-087-TPT-CM1-CS11-126-FAB-SC1 |  | 1 OF 1 | FAB-SC1 | 1 | ACID/ALKALI TANK FARM PIPERACK | 19/8/2025 | 19/8/2025 |  |  | FAB-SC1 | 1 | ISMC150 | M138 | 1 | 1850 |  | 31.08 | 31.08
14784 | PIN-087-TPT-CM1-CS11-126-FAB-SC1 |  | 1 OF 1 | FAB-SC1 | 1 | ACID/ALKALI TANK FARM PIPERACK | 19/8/2025 | 19/8/2025 |  |  | FAB-SC1 | 1 | Plate-10MM | P13 | 1 | 170 | 95 | 1.27 | 1.27
14785 | 1619-CS-STR-504-FD-16MB6 |  | 1 OF 1 | 16MB6 | 1 | HH-2700 TPA | 20/8/2025 | 20/8/2025 | 20/8/2025 | DEVNANDAN ENGINEERING INFRA | 16MB6 | 1 | UB 406X178X54 | M327 | 1 | 4658 |  | 252.12 | 252.12 | 8.98
14786 | 1619-CS-STR-504-FD-16MB6 |  | 1 OF 1 | 16MB6 | 1 | HH-2700 TPA | 20/8/2025 | 20/8/2025 | 20/8/2025 | DEVNANDAN ENGINEERING INFRA | 16MB6 | 1 | 12 MM PLATE | PL10 | 4 | 300 | 170 | 13.49 | 53.96
14787 | 1619-CS-STR-504-FD-16MB6 |  | 1 OF 1 | 16MB6 | 1 | HH-2700 TPA | 20/8/2025 | 20/8/2025 | 20/8/2025 | DEVNANDAN ENGINEERING INFRA | 16MB6 | 1 | 16 MM PLATE | PL11 | 2 | 763 | 300 | 57.5 | 115
14788 | 1619-CS-STR-504-FD-16MB6 |  | 1 OF 1 | 16MB6 | 1 | HH-2700 TPA | 20/8/2025 | 20/8/2025 | 20/8/2025 | DEVNANDAN ENGINEERING INFRA | 16MB6 | 1 | 12 MM PLATE | PL151 | 6 | 381 | 225 | 32.31 | 193.86
14789 | 1619-CS-STR-504-FD-16MB2 |  | 1 OF 1 | 16MB2 | 1 | HH-2700 TPA | 20/8/2025 | 20/8/2025 | 20/8/2025 | DEVNANDAN ENGINEERING INFRA | 16MB2 | 1 | UB 406X178X54 | M757 | 1 | 7456 |  | 403.57 | 403.57 | 12.91
14790 | 1619-CS-STR-504-FD-16MB2 |  | 1 OF 1 | 16MB2 | 1 | HH-2700 TPA | 20/8/2025 | 20/8/2025 | 20/8/2025 | DEVNANDAN ENGINEERING INFRA | 16MB2 | 1 | 16 MM PLATE | PL18 | 2 | 475 | 230 | 27.44 | 54.88
14791 | 1619-CS-STR-504-FD-16MB2 |  | 1 OF 1 | 16MB2 | 1 | HH-2700 TPA | 20/8/2025 | 20/8/2025 | 20/8/2025 | DEVNANDAN ENGINEERING INFRA | 16MB2 | 1 | 12 MM PLATE | PL58 | 2 | 573 | 364 | 22.79 | 45.58
14792 | 1619-CS-STR-504-FD-16MB2 |  | 1 OF 1 | 16MB2 | 1 | HH-2700 TPA | 20/8/2025 | 20/8/2025 | 20/8/2025 | DEVNANDAN ENGINEERING INFRA | 16MB2 | 1 | 12 MM PLATE | PL62 | 2 | 242 | 163 | 4.96 | 9.92
14793 | 1619-CS-STR-504-FD-16MB2 |  | 1 OF 1 | 16MB2 | 1 | HH-2700 TPA | 20/8/2025 | 20/8/2025 | 20/8/2025 | DEVNANDAN ENGINEERING INFRA | 16MB2 | 1 | 10 MM PLATE | PL133 | 6 | 381 | 191 | 19.85 | 119.1
14794 | 1619-CS-STR-504-FD-16MB2 |  | 1 OF 1 | 16MB2 | 1 | HH-2700 TPA | 20/8/2025 | 20/8/2025 | 20/8/2025 | DEVNANDAN ENGINEERING INFRA | 16MB2 | 1 | 16 MM PLATE | PL142 | 1 | 381 | 255 | 9.99 | 9.99
14795 | 1619-CS-STR-504-FD-16MB3 |  | 1 OF 1 | 16MB3 | 1 | HH-2700 TPA | 20/8/2025 | 20/8/2025 | 20/8/2025 | DEVNANDAN ENGINEERING INFRA | 16MB3 | 1 | UB 406X178X54 | M359 | 1 | 7456 |  | 403.57 | 403.57 | 12.27
14796 | 1619-CS-STR-504-FD-16MB3 |  | 1 OF 1 | 16MB3 | 1 | HH-2700 TPA | 20/8/2025 | 20/8/2025 | 20/8/2025 | DEVNANDAN ENGINEERING INFRA | 16MB3 | 1 | 16 MM PLATE | PL18 | 2 | 475 | 230 | 27.44 | 54.88
14797 | 1619-CS-STR-504-FD-16MB3 |  | 1 OF 1 | 16MB3 | 1 | HH-2700 TPA | 20/8/2025 | 20/8/2025 | 20/8/2025 | DEVNANDAN ENGINEERING INFRA | 16MB3 | 1 | 10 MM PLATE | PL133 | 6 | 381 | 191 | 19.85 | 119.1
14798 | 1619-CS-STR-504-FD-16MB3 |  | 1 OF 1 | 16MB3 | 1 | HH-2700 TPA | 20/8/2025 | 20/8/2025 | 20/8/2025 | DEVNANDAN ENGINEERING INFRA | 16MB3 | 1 | 16 MM PLATE | PL142 | 1 | 381 | 255 | 9.99 | 9.99
14799 | 1619-CS-STR-504-FD-16MB7 |  | 1 OF 1 | 16MB7 | 1 | HH-2700 TPA | 20/8/2025 | 20/8/2025 | 20/8/2025 | DEVNANDAN ENGINEERING INFRA | 16MB7 | 1 | UB 406X178X54 | M762 | 1 | 4658 |  | 252.12 | 252.12 | 8.59
14800 | 1619-CS-STR-504-FD-16MB7 |  | 1 OF 1 | 16MB7 | 1 | HH-2700 TPA | 20/8/2025 | 20/8/2025 | 20/8/2025 | DEVNANDAN ENGINEERING INFRA | 16MB7 | 1 | 12 MM PLATE | PL10 | 4 | 300 | 170 | 13.49 | 53.96
14801 | 1619-CS-STR-504-FD-16MB7 |  | 1 OF 1 | 16MB7 | 1 | HH-2700 TPA | 20/8/2025 | 20/8/2025 | 20/8/2025 | DEVNANDAN ENGINEERING INFRA | 16MB7 | 1 | 16 MM PLATE | PL11 | 2 | 763 | 300 | 57.5 | 115
14802 | 1619-CS-STR-504-FD-16MB7 |  | 1 OF 1 | 16MB7 | 1 | HH-2700 TPA | 20/8/2025 | 20/8/2025 | 20/8/2025 | DEVNANDAN ENGINEERING INFRA | 16MB7 | 1 | 12 MM PLATE | PL151 | 3 | 381 | 225 | 16.16 | 48.48
14803 | 1619-CS-STR-504-FD-16MB9 |  | 1 OF 1 | 16MB9 | 1 | HH-2700 TPA | 20/8/2025 | 20/8/2025 | 20/8/2025 | DEVNANDAN ENGINEERING INFRA | 16MB9 | 1 | UB 406X178X54 | M757 | 1 | 7456 |  | 403.57 | 403.57 | 12.53
14804 | 1619-CS-STR-504-FD-16MB9 |  | 1 OF 1 | 16MB9 | 1 | HH-2700 TPA | 20/8/2025 | 20/8/2025 | 20/8/2025 | DEVNANDAN ENGINEERING INFRA | 16MB9 | 1 | 16 MM PLATE | PL18 | 2 | 475 | 230 | 27.44 | 54.88
14805 | 1619-CS-STR-504-FD-16MB9 |  | 1 OF 1 | 16MB9 | 1 | HH-2700 TPA | 20/8/2025 | 20/8/2025 | 20/8/2025 | DEVNANDAN ENGINEERING INFRA | 16MB9 | 1 | 12 MM PLATE | PL58 | 2 | 573 | 364 | 22.79 | 45.58
14806 | 1619-CS-STR-504-FD-16MB9 |  | 1 OF 1 | 16MB9 | 1 | HH-2700 TPA | 20/8/2025 | 20/8/2025 | 20/8/2025 | DEVNANDAN ENGINEERING INFRA | 16MB9 | 1 | 12 MM PLATE | PL62 | 2 | 242 | 163 | 4.96 | 9.92
14807 | 1619-CS-STR-504-FD-16MB9 |  | 1 OF 1 | 16MB9 | 1 | HH-2700 TPA | 20/8/2025 | 20/8/2025 | 20/8/2025 | DEVNANDAN ENGINEERING INFRA | 16MB9 | 1 | 10 MM PLATE | PL133 | 2 | 381 | 191 | 6.62 | 13.24
14808 | 1619-CS-STR-504-FD-16MB9 |  | 1 OF 1 | 16MB9 | 1 | HH-2700 TPA | 20/8/2025 | 20/8/2025 | 20/8/2025 | DEVNANDAN ENGINEERING INFRA | 16MB9 | 1 | 16 MM PLATE | PL142 | 1 | 381 | 255 | 9.99 | 9.99
14809 | 1619-CS-STR-504-FD-16MB10 |  | 1 OF 1 | 16MB10 | 1 | HH-2700 TPA | 20/8/2025 | 20/8/2025 | 20/8/2025 | DEVNANDAN ENGINEERING INFRA | 16MB10 | 1 | UB 406X178X54 | M758 | 1 | 7456 |  | 403.57 | 403.57 | 11.89
14810 | 1619-CS-STR-504-FD-16MB10 |  | 1 OF 1 | 16MB10 | 1 | HH-2700 TPA | 20/8/2025 | 20/8/2025 | 20/8/2025 | DEVNANDAN ENGINEERING INFRA | 16MB10 | 1 | 16 MM PLATE | PL18 | 2 | 475 | 230 | 27.44 | 54.88
14811 | 1619-CS-STR-504-FD-16MB10 |  | 1 OF 1 | 16MB10 | 1 | HH-2700 TPA | 20/8/2025 | 20/8/2025 | 20/8/2025 | DEVNANDAN ENGINEERING INFRA | 16MB10 | 1 | 10 MM PLATE | PL133 | 2 | 381 | 191 | 6.62 | 13.24
14812 | 1619-CS-STR-504-FD-16MB10 |  | 1 OF 1 | 16MB10 | 1 | HH-2700 TPA | 20/8/2025 | 20/8/2025 | 20/8/2025 | DEVNANDAN ENGINEERING INFRA | 16MB10 | 1 | 16 MM PLATE | PL142 | 1 | 381 | 255 | 9.99 | 9.99
14813 | 1619-CS-STR-504-FD-21MB3 |  | 1 OF 1 | 21MB3 | 2 | HH-2700 TPA | 20/8/2025 | 20/8/2025 | 20/8/2025 | DEVNANDAN ENGINEERING INFRA | 21MB3 | 2 | UB 406X178X54 | M313 | 1 | 7456 |  | 403.57 | 403.57 | 12.74
14814 | 1619-CS-STR-504-FD-21MB3 |  | 1 OF 1 | 21MB3 | 2 | HH-2700 TPA | 20/8/2025 | 20/8/2025 | 20/8/2025 | DEVNANDAN ENGINEERING INFRA | 21MB3 | 2 | 16 MM PLATE | PL18 | 2 | 475 | 230 | 27.44 | 54.88
14815 | 1619-CS-STR-504-FD-21MB3 |  | 1 OF 1 | 21MB3 | 2 | HH-2700 TPA | 20/8/2025 | 20/8/2025 | 20/8/2025 | DEVNANDAN ENGINEERING INFRA | 21MB3 | 2 | 12 MM PLATE | PL60 | 1 | 1289 | 426 | 51.01 | 51.01
14816 | 1619-CS-STR-504-FD-21MB3 |  | 1 OF 1 | 21MB3 | 2 | HH-2700 TPA | 20/8/2025 | 20/8/2025 | 20/8/2025 | DEVNANDAN ENGINEERING INFRA | 21MB3 | 2 | 12 MM PLATE | PL63 | 2 | 183 | 172 | 4.23 | 8.46
14817 | 1619-CS-STR-504-FD-21MB10 |  | 1 OF 1 | 21MB10 | 1 | HH-2700 TPA | 20/8/2025 | 20/8/2025 | 20/8/2025 | DEVNANDAN ENGINEERING INFRA | 21MB10 | 1 | UB 406X178X54 | M397 | 1 | 7658 |  | 414.5 | 414.5 | 13.53
14818 | 1619-CS-STR-504-FD-21MB10 |  | 1 OF 1 | 21MB10 | 1 | HH-2700 TPA | 20/8/2025 | 20/8/2025 | 20/8/2025 | DEVNANDAN ENGINEERING INFRA | 21MB10 | 1 | 12 MM PLATE | PL10 | 2 | 300 | 170 | 6.74 | 13.48
14819 | 1619-CS-STR-504-FD-21MB10 |  | 1 OF 1 | 21MB10 | 1 | HH-2700 TPA | 20/8/2025 | 20/8/2025 | 20/8/2025 | DEVNANDAN ENGINEERING INFRA | 21MB10 | 1 | 16 MM PLATE | PL11 | 2 | 763 | 300 | 57.5 | 115
14820 | 1619-CS-STR-504-FD-21MB10 |  | 1 OF 1 | 21MB10 | 1 | HH-2700 TPA | 20/8/2025 | 20/8/2025 | 20/8/2025 | DEVNANDAN ENGINEERING INFRA | 21MB10 | 1 | 12 MM PLATE | PL79 | 2 | 231 | 187 | 7.25 | 14.5
14821 | 1619-CS-STR-504-FD-21MB10 |  | 1 OF 1 | 21MB10 | 1 | HH-2700 TPA | 20/8/2025 | 20/8/2025 | 20/8/2025 | DEVNANDAN ENGINEERING INFRA | 21MB10 | 1 | 12 MM PLATE | PL215 | 1 | 961 | 446 | 39.77 | 39.77
14822 | 1619-CS-STR-504-FD-21MB27 |  | 1 OF 1 | 21MB27 | 1 | HH-2700 TPA | 20/8/2025 | 20/8/2025 | 20/8/2025 | DEVNANDAN ENGINEERING INFRA | 21MB27 | 1 | UB 406X178X54 | M327 | 1 | 4658 |  | 252.12 | 252.12 | 9.05
14823 | 1619-CS-STR-504-FD-21MB27 |  | 1 OF 1 | 21MB27 | 1 | HH-2700 TPA | 20/8/2025 | 20/8/2025 | 20/8/2025 | DEVNANDAN ENGINEERING INFRA | 21MB27 | 1 | 20 MM PLATE | M747 | 1 | 668 | 300 | 31.46 | 31.46
14824 | 1619-CS-STR-504-FD-21MB27 |  | 1 OF 1 | 21MB27 | 1 | HH-2700 TPA | 20/8/2025 | 20/8/2025 | 20/8/2025 | DEVNANDAN ENGINEERING INFRA | 21MB27 | 1 | 12 MM PLATE | PL10 | 4 | 300 | 170 | 13.49 | 53.96
14825 | 1619-CS-STR-504-FD-21MB27 |  | 1 OF 1 | 21MB27 | 1 | HH-2700 TPA | 20/8/2025 | 20/8/2025 | 20/8/2025 | DEVNANDAN ENGINEERING INFRA | 21MB27 | 1 | 16 MM PLATE | PL11 | 2 | 763 | 300 | 57.5 | 115
14826 | 1619-CS-STR-504-FD-21MB27 |  | 1 OF 1 | 21MB27 | 1 | HH-2700 TPA | 20/8/2025 | 20/8/2025 | 20/8/2025 | DEVNANDAN ENGINEERING INFRA | 21MB27 | 1 | 16 MM PLATE | PL291 | 2 | 392 | 330 | 23.05 | 46.1
14827 | 1619-CS-STR-504-FD-21MB28 |  | 1 OF 1 | 21MB28 | 2 | HH-2700 TPA | 20/8/2025 | 20/8/2025 | 20/8/2025 | DEVNANDAN ENGINEERING INFRA | 21MB28 | 2 | UB 406X178X54 | M397 | 1 | 7658 |  | 414.5 | 414.5 | 13.49
14828 | 1619-CS-STR-504-FD-21MB28 |  | 1 OF 1 | 21MB28 | 2 | HH-2700 TPA | 20/8/2025 | 20/8/2025 | 20/8/2025 | DEVNANDAN ENGINEERING INFRA | 21MB28 | 2 | 20 MM PLATE | M747 | 1 | 668 | 300 | 31.46 | 31.46
14829 | 1619-CS-STR-504-FD-21MB28 |  | 1 OF 1 | 21MB28 | 2 | HH-2700 TPA | 20/8/2025 | 20/8/2025 | 20/8/2025 | DEVNANDAN ENGINEERING INFRA | 21MB28 | 2 | 12 MM PLATE | PL10 | 4 | 300 | 170 | 13.49 | 53.96
14830 | 1619-CS-STR-504-FD-21MB28 |  | 1 OF 1 | 21MB28 | 2 | HH-2700 TPA | 20/8/2025 | 20/8/2025 | 20/8/2025 | DEVNANDAN ENGINEERING INFRA | 21MB28 | 2 | 16 MM PLATE | PL11 | 2 | 763 | 300 | 57.5 | 115
14831 | 1619-CS-STR-504-FD-21MB28 |  | 1 OF 1 | 21MB28 | 2 | HH-2700 TPA | 20/8/2025 | 20/8/2025 | 20/8/2025 | DEVNANDAN ENGINEERING INFRA | 21MB28 | 2 | 16 MM PLATE | PL291 | 2 | 392 | 330 | 23.05 | 46.1